## List1
Přepravní systém pacientů - výkaz výměr LDN - západní křídlo
položka | místnost | specifikace | množství | cena bez DPH | ceník
1 | S1.36 Pokoj | Kolejnicový systém portálový na ploše cca 3,2 x 6,2 m pro plošné pokrytí místnosti včetně dopravy, montáže a inicializační revize. Montáž do stěn. Nosnost 150 Kg. Pevné kolejnice profilu 87 x 70 mm, pohyblivá kolejnice profilu 120 x 73 mm. | 1 | 0 | R
2 | S1.37 Pokoj | Kolejnicový systém portálový na ploše cca 3,4 x 3,7 m pro plošné pokrytí místnosti včetně dopravy, montáže a inicializační revize. Montáž do stěn a na pomocné konstrukce. Nosnost 150 Kg. Pevné kolejnice profilu 120 x 73 mm, pohyblivá kolejnice profilu 87 x 70 mm. | 1 | 0 | R
3 | S1.38 Chodba | Kolejnicový systém portálový na ploše cca 1,6 x 2,1 m pro plošné pokrytí místnosti včetně dopravy, montáže a inicializační revize. Montáž do stěn. Nosnost 150 Kg. Všechny kolejnice profilu 87 x 70 mm. | 1 | 0 | R
4 | S1.39 Soc. zař. | Kolejnicový systém portálový na ploše cca 1,7 x 2,1 m pro plošné pokrytí místnosti včetně dopravy, montáže a inicializační revize. Montáž do stěn a na pomocné konstrukce. Nosnost 150 Kg. Všechny kolejnice profilu 87 x 70 mm. | 1 | 0 | R
5 | S1.41 Chodba | Kolejnicový systém portálový na ploše cca 1,5 x 2,1 m pro plošné pokrytí místnosti včetně dopravy, montáže a inicializační revize. Montáž do stěn. Nosnost 150 Kg. Všechny kolejnice profilu 87 x 70 mm. | 1 | 0 | R
6 | S1.42 Soc.zař. | Kolejnicový systém portálový na ploše cca 1,6 x 2,1 m pro plošné pokrytí místnosti včetně dopravy, montáže a inicializační revize. Montáž do stěn. Nosnost 150 Kg. Všechny kolejnice profilu 87 x 70 mm. | 1 | 0 | R
7 | S1.43a Pokoj | Kolejnicový systém portálový na ploše cca 3,4 x 5,9m pro plošné pokrytí místnosti včetně dopravy, montáže a inicializační revize. Montáž do stěn. Nosnost 150 Kg. Pevné kolejnice profilu 180 x 73 mm, pohyblivá kolejnice profilu 87 x 70 mm. | 1 | 0 | R
8 | S1.43b Pokoj | Kolejnicový systém portálový na ploše cca 3,4 x 5,9m pro plošné pokrytí místnosti včetně dopravy, montáže a inicializační revize. Montáž do stěn. Nosnost 150 Kg. Pevné kolejnice profilu 180 x 73 mm, pohyblivá kolejnice profilu 87 x 70 mm. | 1 | 0 | R
9 | S1.44 Pokoj | Kolejnicový systém portálový na ploše cca 3,4 x 3,7 m pro plošné pokrytí místnosti včetně dopravy, montáže a inicializační revize. Montáž do stěn. Nosnost 150 Kg. Pevné kolejnice profilu 120 x 73 mm, pohyblivá kolejnice profilu 87 x 70 mm. | 1 | 0 | R
10 | S1.45 Soc.zař. | Kolejnicový systém portálový na ploše cca 1,9 x 2,1 m pro plošné pokrytí místnosti včetně dopravy, montáže a inicializační revize. Montáž do stěn. Nosnost 150 Kg. Všechny kolejnice profilu 87 x 70 mm. | 1 | 0 | R
11 | S1.46 Chodba | Kolejnicový systém portálový na ploše cca 1,2 x 2,1 m pro plošné pokrytí místnosti včetně dopravy, montáže a inicializační revize. Montáž do stěn. Nosnost 150 Kg. Všechny kolejnice profilu 87 x 70 mm. | 1 | 0 | R
12 | S1.47 Pokoj | Kolejnicový systém portálový na ploše cca 3,4 x 3,7 m pro plošné pokrytí místnosti včetně dopravy, montáže a inicializační revize. Montáž do stěn. Nosnost 150 Kg. Pevné kolejnice profilu 120 x 73 mm, pohyblivá kolejnice profilu 87 x 70 mm. | 1 | 0 | R
13 | S1.48 Soc.zař. | Kolejnicový systém portálový na ploše cca 1,9 x 2,1 m pro plošné pokrytí místnosti včetně dopravy, montáže a inicializační revize. Montáž do stěn. Nosnost 150 Kg. Všechny kolejnice profilu 87 x 70 mm. | 1 | 0 | R
14 | S1.49 Chodba | Kolejnicový systém portálový na ploše cca 1,2 x 2,1 m pro plošné pokrytí místnosti včetně dopravy, montáže a inicializační revize. Montáž do stěn. Nosnost 150 Kg. Všechny kolejnice profilu 87 x 70 mm. | 1 | 0 | R
15 | S1.50 + S1.64 Chodba | Kolejnicový systém portálový na ploše cca 38,5 x 2,2 m pro plošné pokrytí místnosti včetně dopravy, montáže a inicializační revize. Montáž do stěn a na pomocné konstrukce. Nosnost 150 Kg. Všechny kolejnice profilu 87 x 70 mm. | 1 | 0 | R
16 | S1.55 Soc.zař. | Kolejnicový systém portálový na ploše cca 1,7 x 2,3 m pro plošné pokrytí místnosti včetně dopravy, montáže a inicializační revize. Montáž do stěn a na pomocné konstrukce. Nosnost 150 Kg. Všechny kolejnice profilu 87 x 70 mm. | 1 | 0 | R
17 | S1.56 Pokoj | Kolejnicový systém portálový na ploše cca 3,2 x 3,1 m pro plošné pokrytí místnosti včetně dopravy, montáže a inicializační revize. Montáž do stěn. Nosnost 150 Kg. Všechny kolejnice profilu 87 x 70 mm. | 1 | 0 | R
18 | S1.58 Soc.zař. | Kolejnicový systém portálový na ploše cca 1,8 x 1,6 m pro plošné pokrytí místnosti včetně dopravy, montáže a inicializační revize. Montáž do stěn a na pomocné konstrukce. Nosnost 150 Kg. Všechny kolejnice profilu 87 x 70 mm. | 1 | 0 | R
19 | S1.59 Pokoj | Dvojitý kolejnicový systém portálový na plochách cca 3,4 x 3,2 m a 2,2 x 2,5 m pro plošné pokrytí místnosti včetně dopravy, montáže a inicializační revize. Montáž do stěn. Nosnost 150 Kg. Hlavní část místnosti s pevnými kolejnicemi profilu 120 x 73 mm a pohyblivou kolejnicí profilu 87 x 70 mm. Vstupní část místnosti se všemi kolejnicemi profilu 87 x 70 mm. | 1 | 0 | R
20 | S1.59a Soc.zař. | Kolejnicový systém portálový na ploše cca 1,9 x 2,1 m pro plošné pokrytí místnosti včetně dopravy, montáže a inicializační revize. Montáž do stěn. Nosnost 150 Kg. Všechny kolejnice profilu 87 x 70 mm. | 1 | 0 | R
21 | S1.60 Pokoj | Dvojitý kolejnicový systém portálový na plochách cca 4,3 x 3,5 m a 2,6 x 2,5 m pro plošné pokrytí místnosti včetně dopravy, montáže a inicializační revize. Montáž do stěn. Nosnost 150 Kg. Hlavní část místnosti s pevnými kolejnicemi profilu 120 x 73 mm a pohyblivou kolejnicí profilu 87 x 70 mm. Vstupní část místnosti se všemi kolejnicemi profilu 87 x 70 mm. | 8 | 0 | R
22 | S1.61 Soc.zař. | Kolejnicový systém portálový na ploše cca 1,3 x 2,8 m pro plošné pokrytí místnosti včetně dopravy, montáže a inicializační revize. Montáž do stěn a na pomocné konstrukce. Nosnost 150 Kg. Všechny kolejnice profilu 87 x 70 mm. | 1 | 0 | R
23 | S1.65 Tělocvična | Kolejnicový systém portálový na ploše cca 3,2 x 3,2 m pro plošné pokrytí místnosti včetně dopravy, montáže a inicializační revize. Montáž do stěn. Nosnost 150 Kg. Všechny kolejnice profilu 120 x 73 mm. | 1 | 0 | R
24 | S1.67 Pokoj | Kolejnicový systém portálový na ploše cca 5,2 x 3,2 m pro plošné pokrytí místnosti včetně dopravy, montáže a inicializační revize. Montáž do stěn. Nosnost 150 Kg. Všechny kolejnice profilu 120 x 73 mm. | 1 | 0 | R
25 |  | Zvedací jednotka se dvěma navíjecími popruhy pro přechod mezi místnosti standardními dveřmi, specifikace viz. Technicko - uživatelská specifikace sytému pro zvedání klientů do 150 kg v jedné místnosti | 8 | 0 | R
26 |  | Zvedací jednotka pro zvedání klientů do 150 kg v jedné místnosti | 1 | 0 | R
27 |  | Závěs pro nácvik chůze jedna velikost | 1 | 0 | R
28 |  | Závěs pro sprchování s oporou hlavy, různé velikosti | 29 | 0 | R
cena celkem bez DPH |  |  |  | 0
cena celkem s DPH |  |  | 15% | 0