## Rekapitulace stavby
Export Komplet | [24 empty] | VZ | 2.0 | ZAMOK |  |  |  |  | False | False | {4586c89a-4c75-4623-9677-1de77a7c8771}
[31 empty] | 0,01 | 21
[31 empty] | 0,01 | 15
|  | REKAPITULACE STAVBY | [15 empty] | v --- níže se nacházejí doplnkové a pomocné údaje k sestavám --- v | [11 empty] | Návod na vyplnění | 0,001
|  | Kód: |  |  |  |  | 2018/X0005 | [22 empty] | Měnit lze pouze buňky se žlutým podbarvením! 1) v Rekapitulaci stavby vyplňte údaje o Uchazeči (přenesou se do ostatních sestav i v jiných listech) 2) na vybraných listech vyplňte v sestavě Soupis prací ceny u položek | 0,01
|  | Stavba: |  |  |  |  | II/605 Mýto | [23 empty] | 0,01
|  | KSO: |  |  |  |  | 822 23 72 | [6 empty] | CC-CZ: |  | 21111 | [14 empty] | 0,01
|  | Místo: |  |  |  |  | Mýto v Čechách | [6 empty] | Datum: |  | 4. 3. 2020 | [14 empty] | 0,01
|  | CZ-CPV: |  |  |  |  | 45000000-7 | [6 empty] | CZ-CPA: |  | 42.11.10 | [14 empty] | 0,01
|  | Zadavatel: | [11 empty] | IČ: | [16 empty] | 0,01
|  |  | Město Mýto | [10 empty] | DIČ: | [16 empty] | 0,01
0,01
|  | Uchazeč: | [11 empty] | IČ: |  | Vyplň údaj | [14 empty] | 0,01
|  |  | Vyplň údaj | [10 empty] | DIČ: |  | Vyplň údaj | [14 empty] | 0,01
False
|  | Projektant: | [11 empty] | IČ: | [16 empty] | False
|  |  | Road Project s.r.o. | [10 empty] | DIČ: | [16 empty] | True
0,01
|  | Zpracovatel: | [11 empty] | IČ: | [16 empty] | 0,01
|  |  | Area Projekt s.r.o. | [10 empty] | DIČ: | [16 empty] | True
Poznámka:
Soupis prací je sestaven s využitím Cenové soustavy ÚRS. Položky, které pochází z této cenové soustavy, jsou ve sloupci 'Cenová soustava' označeny popisem 'CS ÚRS' a úrovní příslušného kalendářního pololetí. Veškeré další informace vymezující popis a podmínky použití těchto položek z Cenové soustavy, které nejsou uvedeny přímo v soupisu prací, jsou neomezeně dálkově k dispozici na www.cs-urs.cz, sekce Cenové a technické podmínky.
|  | Cena bez DPH | [11 empty] | 0
[8 empty] | Sazba daně |  | Základ daně |  |  |  | Výše daně
|  | DPH |  | základní |  |  |  | 21% |  | 0 |  |  |  | 0
|  |  |  | snížená |  |  |  | 15% |  | 0 |  |  |  | 0
|  |  |  | zákl. přenesená |  |  |  | 21% |  | 0 |  |  |  | 0
|  |  |  | sníž. přenesená |  |  |  | 15% |  | 0 |  |  |  | 0
|  |  |  | nulová |  |  |  | 0% |  | 0 |  |  |  | 0
|  | Cena s DPH | [6 empty] | v |  | CZK |  |  | 0
REKAPITULACE OBJEKTŮ STAVBY A SOUPISŮ PRACÍ
| Kód: | [6 empty] | 2018/X0005
| Stavba: | [6 empty] | II/605 Mýto
| Místo: | [6 empty] | Mýto v Čechách |  |  |  |  | Datum: |  | 4. 3. 2020
| Zadavatel: | [6 empty] | Město Mýto |  |  |  |  | Projektant: |  | Road Project s.r.o. |  |  | Informatívní údaje z listů zakázek
| Uchazeč: | [11 empty] | Zpracovatel: |  | Area Projekt s.r.o.
| Kód |  |  |  | Popis | [6 empty] | Cena bez DPH [CZK] |  |  |  | Cena s DPH [CZK] | Typ | z toho Ostat. náklady [CZK] | DPH [CZK] | Normohodiny [h] | DPH základní [CZK] | DPH snížená [CZK] | DPH základní přenesená [CZK] | DPH snížená přenesená [CZK] | Základna DPH základní | Základna DPH snížená | Základna DPH zákl. přenesená | Základna DPH sníž. přenesená | Základna DPH nulová
| Náklady stavby celkem | [10 empty] | 0 |  |  |  | 0 |  | 0 | 0 | 0 | 0 | 0 | 0 | 0 | 0 | 0 | 0 | 0 | 0 |  | D | 0 | ###NOIMPORT### | IMPORT | {4586c89a-4c75-4623-9677-1de77a7c8771} | {00000000-0000-0000-0000-000000000000} | 822 23 72
|  | 01 |  |  |  | Chodník_Uznatelné náklady | [5 empty] | 0 |  |  |  | 0 | ING | 0 | 0 | 0 | 0 | 0 | 0 | 0 | 0 | 0 | 0 | 0 | 0 |  | D | 1 | ###NOIMPORT### | IMPORT | {d6225eda-b932-486a-b701-b981ef8b5271} | {4586c89a-4c75-4623-9677-1de77a7c8771} | 822 23 72 | 2
|  |  | A.1 |  |  |  | I.etapa |  |  |  |  | 0 |  |  |  | 0 | Soupis | 0 | 0 | 0 | 0 | 0 | 0 | 0 | 0 | 0 | 0 | 0 | 0 |  | D | 2 | ###NOIMPORT### | IMPORT | {cad01f54-1180-4acd-86c1-90de109bf373} | {d6225eda-b932-486a-b701-b981ef8b5271} | 822 23 72
/ |  |  |  | A1.01.01 |  |  |  | SO 101 Chodník_vybourané konstrukce |  |  |  | 0 |  |  |  | 0 | Soupis | 0 | 0 | 0 | 0 | 0 | 0 | 0 | 0 | 0 | 0 | 0 | 0 |  |  | 3 |  | IMPORT | {6ee890d1-dbee-4c55-9f57-b52c94f43673} | {cad01f54-1180-4acd-86c1-90de109bf373} | 822 23 72
/ |  |  |  | A1.01.02 |  |  |  | SO 101_Chodník_nové konstrukce |  |  |  | 0 |  |  |  | 0 | Soupis | 0 | 0 | 0 | 0 | 0 | 0 | 0 | 0 | 0 | 0 | 0 | 0 |  |  | 3 |  | IMPORT | {fc7b0d80-c888-4d5c-aacf-0f85075b421f} | {cad01f54-1180-4acd-86c1-90de109bf373} | 822 23 72
/ |  |  |  | A1.01.03 |  |  |  | Osvětlení přechodu |  |  |  | 0 |  |  |  | 0 | Soupis | 0 | 0 | 0 | 0 | 0 | 0 | 0 | 0 | 0 | 0 | 0 | 0 |  |  | 3 |  | IMPORT | {143eed07-6a1a-40ee-a907-f8279756b57e} | {cad01f54-1180-4acd-86c1-90de109bf373} | 822 23 72
/ |  |  |  | A1.01.04 |  |  |  | Vedlejší náklady |  |  |  | 0 |  |  |  | 0 | Soupis | 0 | 0 | 0 | 0 | 0 | 0 | 0 | 0 | 0 | 0 | 0 | 0 |  |  | 3 |  | IMPORT | {9d282931-00c3-411b-918f-00cd75937b07} | {cad01f54-1180-4acd-86c1-90de109bf373} | 822 23 72
|  |  | B.1 |  |  |  | II. etapa |  |  |  |  | 0 |  |  |  | 0 | Soupis | 0 | 0 | 0 | 0 | 0 | 0 | 0 | 0 | 0 | 0 | 0 | 0 |  | D | 2 | ###NOIMPORT### | IMPORT | {76b83b54-2d55-4e62-aa24-e60f612aba1a} | {d6225eda-b932-486a-b701-b981ef8b5271} | 822 23 72
/ |  |  |  | B1.01.01 |  |  |  | SO 101 Chodník_vybourané konstrukce |  |  |  | 0 |  |  |  | 0 | Soupis | 0 | 0 | 0 | 0 | 0 | 0 | 0 | 0 | 0 | 0 | 0 | 0 |  |  | 3 |  | IMPORT | {31f77b70-a0f8-407b-8f5d-43345e6cf104} | {76b83b54-2d55-4e62-aa24-e60f612aba1a} | 822 23 72
/ |  |  |  | B1.01.02 |  |  |  | SO 101_Chodník_nové konstrukce |  |  |  | 0 |  |  |  | 0 | Soupis | 0 | 0 | 0 | 0 | 0 | 0 | 0 | 0 | 0 | 0 | 0 | 0 |  |  | 3 |  | IMPORT | {7f6691bc-d9a7-4fea-878a-55f44966d011} | {76b83b54-2d55-4e62-aa24-e60f612aba1a} | 822 23 72
/ |  |  |  | B1.01.03 |  |  |  | Vedlejší náklady |  |  |  | 0 |  |  |  | 0 | Soupis | 0 | 0 | 0 | 0 | 0 | 0 | 0 | 0 | 0 | 0 | 0 | 0 |  |  | 3 |  | IMPORT | {76ec6d48-8a1b-493b-b923-049c15fc37f1} | {76b83b54-2d55-4e62-aa24-e60f612aba1a} | 822 23 72
|  | 02 |  |  |  | Chodník_Neuznatelné náklady | [5 empty] | 0 |  |  |  | 0 | ING | 0 | 0 | 0 | 0 | 0 | 0 | 0 | 0 | 0 | 0 | 0 | 0 |  | D | 1 | ###NOIMPORT### | IMPORT | {c30ca728-3ee3-48f5-bda2-d7363296ad32} | {4586c89a-4c75-4623-9677-1de77a7c8771} | 822 23 72 | 2
|  |  | A.2 |  |  |  | I.etapa |  |  |  |  | 0 |  |  |  | 0 | Soupis | 0 | 0 | 0 | 0 | 0 | 0 | 0 | 0 | 0 | 0 | 0 | 0 |  | D | 2 | ###NOIMPORT### | IMPORT | {8ed7c04e-077d-466f-b338-e49f8a875f1c} | {c30ca728-3ee3-48f5-bda2-d7363296ad32} | 822 23 72
/ |  |  |  | A2.02.01 |  |  |  | SO 101 Chodník_vybourané konstrukce |  |  |  | 0 |  |  |  | 0 | Soupis | 0 | 0 | 0 | 0 | 0 | 0 | 0 | 0 | 0 | 0 | 0 | 0 |  |  | 3 |  | IMPORT | {224d50fb-703a-498d-8834-288f4e77f5bf} | {8ed7c04e-077d-466f-b338-e49f8a875f1c} | 822 23 72
/ |  |  |  | A2.02.02 |  |  |  | SO 101_Chodník_nové konstrukce |  |  |  | 0 |  |  |  | 0 | Soupis | 0 | 0 | 0 | 0 | 0 | 0 | 0 | 0 | 0 | 0 | 0 | 0 |  |  | 3 |  | IMPORT | {486d9bcf-dff5-418f-ae74-0739468b7e98} | {8ed7c04e-077d-466f-b338-e49f8a875f1c} | 822 23 72
/ |  |  |  | A2.02.03 |  |  |  | Vedlejší náklady |  |  |  | 0 |  |  |  | 0 | Soupis | 0 | 0 | 0 | 0 | 0 | 0 | 0 | 0 | 0 | 0 | 0 | 0 |  |  | 3 |  | IMPORT | {6d46f74c-b0cd-480e-8f63-649dd458cee6} | {8ed7c04e-077d-466f-b338-e49f8a875f1c} | 822 23 72
|  |  | B.2 |  |  |  | II.etapa |  |  |  |  | 0 |  |  |  | 0 | Soupis | 0 | 0 | 0 | 0 | 0 | 0 | 0 | 0 | 0 | 0 | 0 | 0 |  | D | 2 | ###NOIMPORT### | IMPORT | {bde47b3f-c53d-484d-8475-7bda1ae320d1} | {c30ca728-3ee3-48f5-bda2-d7363296ad32} | 822 23 72
/ |  |  |  | B2.02.01 |  |  |  | SO 101 Chodník_vybourané konstrukce |  |  |  | 0 |  |  |  | 0 | Soupis | 0 | 0 | 0 | 0 | 0 | 0 | 0 | 0 | 0 | 0 | 0 | 0 |  |  | 3 |  | IMPORT | {087407fe-6334-400a-b3a4-377b81aa36ab} | {bde47b3f-c53d-484d-8475-7bda1ae320d1} | 822 23 72
/ |  |  |  | B2.02.02 |  |  |  | SO 101_Chodník_nové konstrukce |  |  |  | 0 |  |  |  | 0 | Soupis | 0 | 0 | 0 | 0 | 0 | 0 | 0 | 0 | 0 | 0 | 0 | 0 |  |  | 3 |  | IMPORT | {7f24e5b0-56f6-4d62-8f6e-7bd11c5f0e53} | {bde47b3f-c53d-484d-8475-7bda1ae320d1} | 822 23 72
/ |  |  |  | B2.02.03 |  |  |  | VO |  |  |  | 0 |  |  |  | 0 | Soupis | 0 | 0 | 0 | 0 | 0 | 0 | 0 | 0 | 0 | 0 | 0 | 0 |  |  | 3 |  | IMPORT | {15bdf54e-49d3-4471-9d13-1710771a2611} | {bde47b3f-c53d-484d-8475-7bda1ae320d1} | 822 23 72
/ |  |  |  | B2.02.04 |  |  |  | Vedlejší náklady |  |  |  | 0 |  |  |  | 0 | Soupis | 0 | 0 | 0 | 0 | 0 | 0 | 0 | 0 | 0 | 0 | 0 | 0 |  |  | 3 |  | IMPORT | {eb079662-8516-4077-8c7a-928b7c9b213a} | {bde47b3f-c53d-484d-8475-7bda1ae320d1} | 822 23 72
|  | 03 |  |  |  | SUS_rekonstrukce silnice II/605 | [5 empty] | 0 |  |  |  | 0 | ING | 0 | 0 | 0 | 0 | 0 | 0 | 0 | 0 | 0 | 0 | 0 | 0 |  | D | 1 | ###NOIMPORT### | IMPORT | {d2e40597-fcb9-4ae4-b7a2-0599a102bf18} | {4586c89a-4c75-4623-9677-1de77a7c8771} | 822 23 72 | 2
|  |  | A.3 |  |  |  | I.etapa |  |  |  |  | 0 |  |  |  | 0 | Soupis | 0 | 0 | 0 | 0 | 0 | 0 | 0 | 0 | 0 | 0 | 0 | 0 |  | D | 2 | ###NOIMPORT### | IMPORT | {e587faeb-aee8-499a-b5be-1f1bcad74876} | {d2e40597-fcb9-4ae4-b7a2-0599a102bf18} | 822 23 72
/ |  |  |  | A3.03.01 |  |  |  | SO 100_Silnice II/605 |  |  |  | 0 |  |  |  | 0 | Soupis | 0 | 0 | 0 | 0 | 0 | 0 | 0 | 0 | 0 | 0 | 0 | 0 |  |  | 3 |  | IMPORT | {f7432414-05e1-4f20-87cc-589af12cad43} | {e587faeb-aee8-499a-b5be-1f1bcad74876} | 822 23 72
/ |  |  |  | A3.03.02 |  |  |  | Vedlejší náklady |  |  |  | 0 |  |  |  | 0 | Soupis | 0 | 0 | 0 | 0 | 0 | 0 | 0 | 0 | 0 | 0 | 0 | 0 |  |  | 3 |  | IMPORT | {7d7b83eb-bb11-4edb-81ab-e6b5b0d18015} | {e587faeb-aee8-499a-b5be-1f1bcad74876} | 822 23 72
|  |  | B.3 |  |  |  | II.etapa |  |  |  |  | 0 |  |  |  | 0 | Soupis | 0 | 0 | 0 | 0 | 0 | 0 | 0 | 0 | 0 | 0 | 0 | 0 |  | D | 2 | ###NOIMPORT### | IMPORT | {fbb4c515-b06e-4c20-bba6-f4cf994deecb} | {d2e40597-fcb9-4ae4-b7a2-0599a102bf18} | 822 23 72
/ |  |  |  | B3.03.01 |  |  |  | SO 100_Silnice II/605 |  |  |  | 0 |  |  |  | 0 | Soupis | 0 | 0 | 0 | 0 | 0 | 0 | 0 | 0 | 0 | 0 | 0 | 0 |  |  | 3 |  | IMPORT | {c7cd70d1-f2aa-4d12-8721-12cca601478d} | {fbb4c515-b06e-4c20-bba6-f4cf994deecb} | 822 23 72
/ |  |  |  | B3.03.02 |  |  |  | SO 100_Silnice II/605_propustek |  |  |  | 0 |  |  |  | 0 | Soupis | 0 | 0 | 0 | 0 | 0 | 0 | 0 | 0 | 0 | 0 | 0 | 0 |  |  | 3 |  | IMPORT | {6aaedd8d-d4e7-420e-b47a-a708cbbfb6bb} | {fbb4c515-b06e-4c20-bba6-f4cf994deecb} | 822 23 72
/ |  |  |  | B3.03.03 |  |  |  | Vedlejší náklady |  |  |  | 0 |  |  |  | 0 | Soupis | 0 | 0 | 0 | 0 | 0 | 0 | 0 | 0 | 0 | 0 | 0 | 0 |  |  | 3 |  | IMPORT | {21f81d33-e22c-400e-b1ca-cfc9bd38dfc0} | {fbb4c515-b06e-4c20-bba6-f4cf994deecb} | 822 23 72

## A1.01.01 - SO 101 Chodník...
{6ee890d1-dbee-4c55-9f57-b52c94f43673}
2
| KRYCÍ LIST SOUPISU PRACÍ | [7 empty] | v --- níže se nacházejí doplnkové a pomocné údaje k sestavám --- v | [8 empty] | False
Stavba:
II/605 Mýto
Objekt:
01 - Chodník_Uznatelné náklady
Soupis:
A.1 - I.etapa
Úroveň 3:
A1.01.01 - SO 101 Chodník_vybourané konstrukce
| KSO: |  | 822 23 72 |  |  | CC-CZ:
| Místo: |  | Mýto v Čechách |  |  | Datum: | 4. 3. 2020
| Zadavatel: |  |  |  |  | IČ:
|  | Město Mýto |  |  |  | DIČ:
| Uchazeč: |  |  |  |  | IČ: | Vyplň údaj
|  | Vyplň údaj |  |  |  | DIČ: | Vyplň údaj
| Projektant: |  |  |  |  | IČ:
|  | Road Project s.r.o. |  |  |  | DIČ:
| Zpracovatel: |  |  |  |  | IČ:
|  | Area Projekt s.r.o. |  |  |  | DIČ:
Poznámka:
| Cena bez DPH | [5 empty] | 0
|  |  | Základ daně |  |  | Sazba daně | Výše daně
| DPH | základní | 0 |  |  | 21% | 0
|  | snížená | 0 |  |  | 15% | 0
|  | zákl. přenesená | 0 |  |  | 21% | 0
|  | sníž. přenesená | 0 |  |  | 15% | 0
|  | nulová | 0 |  |  | 0% | 0
| Cena s DPH |  |  | v | CZK |  | 0
REKAPITULACE ČLENĚNÍ SOUPISU PRACÍ
Stavba:
II/605 Mýto
Objekt:
01 - Chodník_Uznatelné náklady
Soupis:
A.1 - I.etapa
Úroveň 3:
A1.01.01 - SO 101 Chodník_vybourané konstrukce
Místo: |  |  | Mýto v Čechách |  |  | Datum: | 4. 3. 2020
Zadavatel: |  |  | Město Mýto |  |  | Projektant: | Road Project s.r.o.
Uchazeč: |  |  | Vyplň údaj |  |  | Zpracovatel: | Area Projekt s.r.o.
Kód dílu - Popis | [6 empty] | Cena celkem [CZK]
Náklady stavby celkem | [6 empty] | 0 | [11 empty] | -1
| HSV - Práce a dodávky HSV | [5 empty] | 0
| 1 - Zemní práce | [5 empty] | 0
| 8 - Trubní vedení | [5 empty] | 0
| 9 - Ostatní konstrukce a práce, bourání | [5 empty] | 0
| 997 - Přesun sutě | [5 empty] | 0
SOUPIS PRACÍ
Stavba:
II/605 Mýto
Objekt:
01 - Chodník_Uznatelné náklady
Soupis:
A.1 - I.etapa
Úroveň 3:
A1.01.01 - SO 101 Chodník_vybourané konstrukce
Místo: |  |  | Mýto v Čechách |  |  | Datum: | 4. 3. 2020
Zadavatel: |  |  | Město Mýto |  |  | Projektant: | Road Project s.r.o.
Uchazeč: |  |  | Vyplň údaj |  |  | Zpracovatel: | Area Projekt s.r.o.
PČ | Typ | Kód | Popis | MJ | Množství | J.cena [CZK] | Cena celkem [CZK] | Cenová soustava |  | DPH | J. Nh [h] | Nh celkem [h] | J. hmotnost [t] | Hmotnost celkem [t] | J. suť [t] | Suť Celkem [t]
Náklady soupisu celkem | [6 empty] | 0 |  |  |  |  | 0 |  | 0 |  | 595.469 |  | D | -1 | [10 empty] | 0
| D | HSV | Práce a dodávky HSV |  |  |  | 0 |  |  |  |  | 0 |  | 0 |  | 595.469 | 1 | D | 0 |  |  |  | ROZPOCET | [6 empty] | 0
| D | 1 | Zemní práce |  |  |  | 0 |  |  |  |  | 0 |  | 0 |  | 487.61 | 1 | D | 1 |  |  |  | ROZPOCET | [6 empty] | 0
1 | K | 113106144 | Rozebrání dlažeb ze zámkových dlaždic komunikací pro pěší strojně pl přes 50 m2 | m2 | 720.5 |  | 0 | CS ÚRS 2020 01 |  | základní |  | 0 | 0 | 0 | 0.26 | 187.33 | 4 | K | 2 |  |  |  | ROZPOCET | 0 | 0 | 0 | 0 | 0 | 1 | 0 | 4 | 213684968
| PP |  | Rozebrání dlažeb komunikací pro pěší s přemístěním hmot na skládku na vzdálenost do 3 m nebo s naložením na dopravní prostředek s ložem z kameniva nebo živice a s jakoukoliv výplní spár strojně plochy jednotlivě přes 50 m2 ze zámkové dlažby | [14 empty] | PP | 2
| VV |  | "tl. 60 mm" 720,50 |  | 720.5 | [12 empty] | VV | 2 | 2 | True | 1 | ROZPOCET
2 | K | 113107162 | Odstranění podkladu z kameniva drceného tl 200 mm strojně pl přes 50 do 200 m2 | m2 | 720.5 |  | 0 | CS ÚRS 2020 01 |  | základní |  | 0 | 0 | 0 | 0.29 | 208.945 | 4 | K | 2 |  |  |  | ROZPOCET | 0 | 0 | 0 | 0 | 0 | 1 | 0 | 4 | 1925420145
| PP |  | Odstranění podkladů nebo krytů strojně plochy jednotlivě přes 50 m2 do 200 m2 s přemístěním hmot na skládku na vzdálenost do 20 m nebo s naložením na dopravní prostředek z kameniva hrubého drceného, o tl. vrstvy přes 100 do 200 mm | [14 empty] | PP | 2
| VV |  | "kce chodníku" 720,50 |  | 720.5 | [12 empty] | VV | 2 | 2 | True | 1 | ROZPOCET
3 | K | 113107182 | Odstranění podkladu živičného tl 100 mm strojně pl přes 50 do 200 m2 | m2 | 59.25 |  | 0 | CS ÚRS 2020 01 |  | základní |  | 0 | 0 | 0 | 0.22 | 13.035 | 4 | K | 2 |  |  |  | ROZPOCET | 0 | 0 | 0 | 0 | 0 | 1 | 0 | 4 | -1055483286
| PP |  | Odstranění podkladů nebo krytů strojně plochy jednotlivě přes 50 m2 do 200 m2 s přemístěním hmot na skládku na vzdálenost do 20 m nebo s naložením na dopravní prostředek živičných, o tl. vrstvy přes 50 do 100 mm | [14 empty] | PP | 2
| VV |  | "v ploše chodníku" 59,25 |  | 59.25 | [12 empty] | VV | 2 | 2 | True | 1 | ROZPOCET
4 | K | 113201112 | Vytrhání obrub silničních ležatých | m | 270 |  | 0 | CS ÚRS 2020 01 |  | základní |  | 0 | 0 | 0 | 0.29 | 78.3 | 4 | K | 2 |  |  |  | ROZPOCET | 0 | 0 | 0 | 0 | 0 | 1 | 0 | 4 | 232275234
| PP |  | Vytrhání obrub s vybouráním lože, s přemístěním hmot na skládku na vzdálenost do 3 m nebo s naložením na dopravní prostředek silničních ležatých | [14 empty] | PP | 2
| VV |  | 270,00 |  | 270 | [12 empty] | VV | 2 | 2 | True | 1 | ROZPOCET
5 | K | 122452204 | Odkopávky a prokopávky nezapažené pro silnice a dálnice v hornině třídy těžitelnosti II objem do 500 m3 strojně | m3 | 144.1 |  | 0 | CS ÚRS 2020 01 |  | základní |  | 0 | 0 | 0 | 0 | 0 | 4 | K | 2 |  |  |  | ROZPOCET | 0 | 0 | 0 | 0 | 0 | 1 | 0 | 4 | 541119958
| PP |  | Odkopávky a prokopávky nezapažené pro silnice a dálnice strojně v hornině třídy těžitelnosti II přes 100 do 500 m3 | [14 empty] | PP | 2
| VV |  | "pro sanaci podloží" 720,50*0,20 |  | 144.1 | [12 empty] | VV | 2 | 2 | True | 1 | ROZPOCET
6 | K | 133211011 | Hloubení šachet v soudržných horninách třídy těžitelnosti I, skupiny 3 při překopech inženýrských sítí objemu do 10 m3 ručně | m3 | 0.881 |  | 0 | CS ÚRS 2020 01 |  | základní |  | 0 | 0 | 0 | 0 | 0 | 4 | K | 2 |  |  |  | ROZPOCET | 0 | 0 | 0 | 0 | 0 | 1 | 0 | 4 | 1146748622
| PP |  | Hloubení šachet při překopech inženýrských sítí ručně zapažených i nezapažených objemu do 10 m3 v hornině třídy těžitelnosti I skupiny 3 soudržných | [14 empty] | PP | 2
| VV |  | "při bourání vpustí" | [14 empty] | VV | 2 | 1 | True | 0 | ROZPOCET
| VV |  | 0,95*0,95*1,35*1-0,5*0,5*1,35 |  | 0.881 | [12 empty] | VV | 2 | 2 | True | 1 | ROZPOCET
7 | K | 162751117 | Vodorovné přemístění do 10000 m výkopku/sypaniny z horniny třídy těžitelnosti I, skupiny 1 až 3 | m3 | 144.981 |  | 0 | CS ÚRS 2020 01 |  | základní |  | 0 | 0 | 0 | 0 | 0 | 4 | K | 2 |  |  |  | ROZPOCET | 0 | 0 | 0 | 0 | 0 | 1 | 0 | 4 | -1655359777
| PP |  | Vodorovné přemístění výkopku nebo sypaniny po suchu na obvyklém dopravním prostředku, bez naložení výkopku, avšak se složením bez rozhrnutí z horniny třídy těžitelnosti I skupiny 1 až 3 na vzdálenost přes 9 000 do 10 000 m | [14 empty] | PP | 2
| VV |  | "pro sanaci podloží" 720,50*0,20 |  | 144.1 | [12 empty] | VV | 2 | 2 | True | 0 | ROZPOCET
| VV |  | "při bourání vpustí" | [14 empty] | VV | 2 | 1 | True | 0 | ROZPOCET
| VV |  | 0,95*0,95*1,35*1-0,5*0,5*1,35 |  | 0.881 | [12 empty] | VV | 2 | 2 | True | 0 | ROZPOCET
| VV |  | Součet |  | 144.981 | [12 empty] | VV | 2 | 4 | True | 1 | ROZPOCET
8 | K | 162751139 | Příplatek k vodorovnému přemístění výkopku/sypaniny z horniny třídy těžitelnosti II, skupiny 4 a 5 ZKD 1000 m přes 10000 m | m3 | 1449.81 |  | 0 | CS ÚRS 2020 01 |  | základní |  | 0 | 0 | 0 | 0 | 0 | 4 | K | 2 |  |  |  | ROZPOCET | 0 | 0 | 0 | 0 | 0 | 1 | 0 | 4 | 1195358657
| PP |  | Vodorovné přemístění výkopku nebo sypaniny po suchu na obvyklém dopravním prostředku, bez naložení výkopku, avšak se složením bez rozhrnutí z horniny třídy těžitelnosti II na vzdálenost skupiny 4 a 5 na vzdálenost Příplatek k ceně za každých dalších i započatých 1 000 m | [14 empty] | PP | 2
| VV |  | "pro sanaci podloží" 720,50*0,20 |  | 144.1 | [12 empty] | VV | 2 | 2 | True | 0 | ROZPOCET
| VV |  | "při bourání vpustí" | [14 empty] | VV | 2 | 1 | True | 0 | ROZPOCET
| VV |  | 0,95*0,95*1,35*1-0,5*0,5*1,35 |  | 0.881 | [12 empty] | VV | 2 | 2 | True | 0 | ROZPOCET
| VV |  | Součet |  | 144.981 | [12 empty] | VV | 2 | 4 | True | 1 | ROZPOCET
| VV |  | 144,981*10 'Přepočtené koeficientem množství |  | 1449.81 | [12 empty] | VV | 2 | 2 | False | 1 | ROZPOCET
9 | K | 171201201 | Uložení sypaniny na skládky nebo meziskládky | m3 | 144.981 |  | 0 | CS ÚRS 2020 01 |  | základní |  | 0 | 0 | 0 | 0 | 0 | 4 | K | 2 |  |  |  | ROZPOCET | 0 | 0 | 0 | 0 | 0 | 1 | 0 | 4 | 856666398
| PP |  | Uložení sypaniny na skládky nebo meziskládky bez hutnění s upravením uložené sypaniny do předepsaného tvaru | [14 empty] | PP | 2
| VV |  | "pro sanaci podloží" 720,50*0,20 |  | 144.1 | [12 empty] | VV | 2 | 2 | True | 0 | ROZPOCET
| VV |  | "při bourání vpustí" | [14 empty] | VV | 2 | 1 | True | 0 | ROZPOCET
| VV |  | 0,95*0,95*1,35*1-0,5*0,5*1,35 |  | 0.881 | [12 empty] | VV | 2 | 2 | True | 0 | ROZPOCET
| VV |  | Součet |  | 144.981 | [12 empty] | VV | 2 | 4 | True | 1 | ROZPOCET
10 | K | 171201231 | Poplatek za uložení zeminy a kamení na recyklační skládce (skládkovné) kód odpadu 17 05 04 | t | 239.219 |  | 0 | CS ÚRS 2020 01 |  | základní |  | 0 | 0 | 0 | 0 | 0 | 4 | K | 2 |  |  |  | ROZPOCET | 0 | 0 | 0 | 0 | 0 | 1 | 0 | 4 | 1393011020
| PP |  | Poplatek za uložení stavebního odpadu na recyklační skládce (skládkovné) zeminy a kamení zatříděného do Katalogu odpadů pod kódem 17 05 04 | [14 empty] | PP | 2
| VV |  | "pro sanaci podloží" 720,50*0,20 |  | 144.1 | [12 empty] | VV | 2 | 2 | True | 0 | ROZPOCET
| VV |  | "při bourání vpustí" | [14 empty] | VV | 2 | 1 | True | 0 | ROZPOCET
| VV |  | 0,95*0,95*1,35*1-0,5*0,5*1,35 |  | 0.881 | [12 empty] | VV | 2 | 2 | True | 0 | ROZPOCET
| VV |  | Součet |  | 144.981 | [12 empty] | VV | 2 | 4 | True | 1 | ROZPOCET
| VV |  | 144,981*1,65 'Přepočtené koeficientem množství |  | 239.219 | [12 empty] | VV | 2 | 2 | False | 1 | ROZPOCET
| D | 8 | Trubní vedení |  |  |  | 0 |  |  |  |  | 0 |  | 0 |  | 0.69896 | 1 | D | 1 |  |  |  | ROZPOCET | [6 empty] | 0
11 | K | 890411811 | Bourání šachet z prefabrikovaných skruží ručně obestavěného prostoru do 1,5 m3 | m3 | 0.338 |  | 0 | CS ÚRS 2020 01 |  | základní |  | 0 | 0 | 0 | 1.92 | 0.64896 | 4 | K | 2 |  |  |  | ROZPOCET | 0 | 0 | 0 | 0 | 0 | 1 | 0 | 4 | 611630331
| PP |  | Bourání šachet a jímek ručně velikosti obestavěného prostoru do 1,5 m3 z prefabrikovaných skruží | [14 empty] | PP | 2
| VV |  | "vpusti" 0,5*0,5*1,35*1 |  | 0.338 | [12 empty] | VV | 2 | 2 | True | 1 | ROZPOCET
12 | K | 899201211 | Demontáž mříží litinových včetně rámů hmotnosti do 50 kg | kus | 1 |  | 0 | CS ÚRS 2020 01 |  | základní |  | 0 | 0 | 0 | 0.05 | 0.05 | 4 | K | 2 |  |  |  | ROZPOCET | 0 | 0 | 0 | 0 | 0 | 1 | 0 | 4 | 39889582
| PP |  | Demontáž mříží litinových včetně rámů, hmotnosti jednotlivě do 50 kg | [14 empty] | PP | 2
| VV |  | "vpusti" 1 |  | 1 | [12 empty] | VV | 2 | 2 | True | 1 | ROZPOCET
| D | 9 | Ostatní konstrukce a práce, bourání |  |  |  | 0 |  |  |  |  | 0 |  | 0 |  | 107.16 | 1 | D | 1 |  |  |  | ROZPOCET | [6 empty] | 0
13 | K | 919735112 | Řezání stávajícího živičného krytu hl do 100 mm | m | 565 |  | 0 | CS ÚRS 2020 01 |  | základní |  | 0 | 0 | 0 | 0 | 0 | 4 | K | 2 |  |  |  | ROZPOCET | 0 | 0 | 0 | 0 | 0 | 1 | 0 | 4 | -618951246
| PP |  | Řezání stávajícího živičného krytu nebo podkladu hloubky přes 50 do 100 mm | [14 empty] | PP | 2
| VV |  | 565,00 |  | 565 | [12 empty] | VV | 2 | 2 | True | 1 | ROZPOCET
14 | K | 966005111 | Rozebrání a odstranění silničního zábradlí se sloupky osazenými s betonovými patkami | m | 10 |  | 0 | CS ÚRS 2020 01 |  | základní |  | 0 | 0 | 0 | 0.035 | 0.35 | 4 | K | 2 |  |  |  | ROZPOCET | 0 | 0 | 0 | 0 | 0 | 1 | 0 | 4 | 946399582
| PP |  | Rozebrání a odstranění silničního zábradlí a ocelových svodidel s přemístěním hmot na skládku na vzdálenost do 10 m nebo s naložením na dopravní prostředek, se zásypem jam po odstraněných sloupcích a s jeho zhutněním silničního zábradlí se sloupky osazenými s betonovými patkami | [14 empty] | PP | 2
15 | K | 966006132 | Odstranění značek dopravních nebo orientačních se sloupky s betonovými patkami | kus | 5 |  | 0 | CS ÚRS 2020 01 |  | základní |  | 0 | 0 | 0 | 0.082 | 0.41 | 4 | K | 2 |  |  |  | ROZPOCET | 0 | 0 | 0 | 0 | 0 | 1 | 0 | 4 | 1023314171
| PP |  | Odstranění dopravních nebo orientačních značek se sloupkem s uložením hmot na vzdálenost do 20 m nebo s naložením na dopravní prostředek, se zásypem jam a jeho zhutněním s betonovou patkou | [14 empty] | PP | 2
16 | K | 966008212 | Bourání odvodňovacího žlabu z betonových příkopových tvárnic š do 800 mm | m | 304 |  | 0 | CS ÚRS 2020 01 |  | základní |  | 0 | 0 | 0 | 0.35 | 106.4 | 4 | K | 2 |  |  |  | ROZPOCET | 0 | 0 | 0 | 0 | 0 | 1 | 0 | 4 | 1431170071
| PP |  | Bourání odvodňovacího žlabu s odklizením a uložením vybouraného materiálu na skládku na vzdálenost do 10 m nebo s naložením na dopravní prostředek z betonových příkopových tvárnic nebo desek šířky přes 500 do 800 mm | [14 empty] | PP | 2
| D | 997 | Přesun sutě |  |  |  | 0 |  |  |  |  | 0 |  | 0 |  | 0 | 1 | D | 1 |  |  |  | ROZPOCET | [6 empty] | 0
17 | K | 997221571 | Vodorovná doprava vybouraných hmot do 1 km | t | 595.469 |  | 0 | CS ÚRS 2020 01 |  | základní |  | 0 | 0 | 0 | 0 | 0 | 4 | K | 2 |  |  |  | ROZPOCET | 0 | 0 | 0 | 0 | 0 | 1 | 0 | 4 | 5357099
| PP |  | Vodorovná doprava vybouraných hmot bez naložení, ale se složením a s hrubým urovnáním na vzdálenost do 1 km | [14 empty] | PP | 2
18 | K | 997221579 | Příplatek ZKD 1 km u vodorovné dopravy vybouraných hmot | t | 11909.38 |  | 0 | CS ÚRS 2020 01 |  | základní |  | 0 | 0 | 0 | 0 | 0 | 4 | K | 2 |  |  |  | ROZPOCET | 0 | 0 | 0 | 0 | 0 | 1 | 0 | 4 | 1135596512
| PP |  | Vodorovná doprava vybouraných hmot bez naložení, ale se složením a s hrubým urovnáním na vzdálenost Příplatek k ceně za každý další i započatý 1 km přes 1 km | [14 empty] | PP | 2
| P |  | Poznámka k položce: Tato položka bude účtována (fakturována) dle skutečné vzdálenosti dopravy a to prokazatelným doložením ze strany zhotovitele. Podle vzdálenosti se pro fakturaci použije příslušná položka z cenové soustavy URS Praha a cena za jednotku se upraví analogickým koeficientem, jaký byl použit v nabídce zhotovitele a jeho nabídkovém položkovém rozpočtu | [14 empty] | P | 2
| VV |  | 595,469*20 'Přepočtené koeficientem množství |  | 11909.38 | [12 empty] | VV | 2 | 2 | False | 1 | ROZPOCET
19 | K | 997221645 | Poplatek za uložení na skládce (skládkovné) odpadu asfaltového bez dehtu kód odpadu 17 03 02 | t | 13.035 |  | 0 | CS ÚRS 2020 01 |  | základní |  | 0 | 0 | 0 | 0 | 0 | 4 | K | 2 |  |  |  | ROZPOCET | 0 | 0 | 0 | 0 | 0 | 1 | 0 | 4 | 578683265
| PP |  | Poplatek za uložení stavebního odpadu na skládce (skládkovné) asfaltového bez obsahu dehtu zatříděného do Katalogu odpadů pod kódem 17 03 02 | [14 empty] | PP | 2
20 | K | 997221861 | Poplatek za uložení stavebního odpadu na recyklační skládce (skládkovné) z prostého betonu pod kódem 17 01 01 | t | 372.679 |  | 0 | CS ÚRS 2020 01 |  | základní |  | 0 | 0 | 0 | 0 | 0 | 4 | K | 2 |  |  |  | ROZPOCET | 0 | 0 | 0 | 0 | 0 | 1 | 0 | 4 | -284063322
| PP |  | Poplatek za uložení stavebního odpadu na recyklační skládce (skládkovné) z prostého betonu zatříděného do Katalogu odpadů pod kódem 17 01 01 | [14 empty] | PP | 2
| VV |  | 187,33+78,30+0,649+106,40 |  | 372.679 | [12 empty] | VV | 2 | 2 | True | 1 | ROZPOCET
21 | K | 997221873 | Poplatek za uložení stavebního odpadu na skládce (skládkovné) zeminy a kamení zatříděného do Katalogu odpadů pod kódem 17 05 04 | t | 208.945 |  | 0 | CS ÚRS 2020 01 |  | základní |  | 0 | 0 | 0 | 0 | 0 | 4 | K | 2 |  |  |  | ROZPOCET | 0 | 0 | 0 | 0 | 0 | 1 | 0 | 4 | -1938474551
| PP |  | Poplatek za uložení stavebního odpadu na skládce (skládkovné) zeminy a kamení zatříděného do Katalogu odpadů pod kódem 17 05 04 | [14 empty] | PP | 2
| VV |  | "kamenivo" 208,945 |  | 208.945 | [12 empty] | VV | 2 | 2 | True | 1 | ROZPOCET

## A1.01.02 - SO 101_Chodník...
{fc7b0d80-c888-4d5c-aacf-0f85075b421f}
2
| KRYCÍ LIST SOUPISU PRACÍ | [7 empty] | v --- níže se nacházejí doplnkové a pomocné údaje k sestavám --- v | [8 empty] | False
Stavba:
II/605 Mýto
Objekt:
01 - Chodník_Uznatelné náklady
Soupis:
A.1 - I.etapa
Úroveň 3:
A1.01.02 - SO 101_Chodník_nové konstrukce
| KSO: |  | 822 23 72 |  |  | CC-CZ:
| Místo: |  | Mýto v Čechách |  |  | Datum: | 4. 3. 2020
| Zadavatel: |  |  |  |  | IČ:
|  | Město Mýto |  |  |  | DIČ:
| Uchazeč: |  |  |  |  | IČ: | Vyplň údaj
|  | Vyplň údaj |  |  |  | DIČ: | Vyplň údaj
| Projektant: |  |  |  |  | IČ:
|  | Road Project s.r.o. |  |  |  | DIČ:
| Zpracovatel: |  |  |  |  | IČ:
|  | Area Projekt s.r.o. |  |  |  | DIČ:
Poznámka:
| Cena bez DPH | [5 empty] | 0
|  |  | Základ daně |  |  | Sazba daně | Výše daně
| DPH | základní | 0 |  |  | 21% | 0
|  | snížená | 0 |  |  | 15% | 0
|  | zákl. přenesená | 0 |  |  | 21% | 0
|  | sníž. přenesená | 0 |  |  | 15% | 0
|  | nulová | 0 |  |  | 0% | 0
| Cena s DPH |  |  | v | CZK |  | 0
REKAPITULACE ČLENĚNÍ SOUPISU PRACÍ
Stavba:
II/605 Mýto
Objekt:
01 - Chodník_Uznatelné náklady
Soupis:
A.1 - I.etapa
Úroveň 3:
A1.01.02 - SO 101_Chodník_nové konstrukce
Místo: |  |  | Mýto v Čechách |  |  | Datum: | 4. 3. 2020
Zadavatel: |  |  | Město Mýto |  |  | Projektant: | Road Project s.r.o.
Uchazeč: |  |  | Vyplň údaj |  |  | Zpracovatel: | Area Projekt s.r.o.
Kód dílu - Popis | [6 empty] | Cena celkem [CZK]
Náklady stavby celkem | [6 empty] | 0 | [11 empty] | -1
| HSV - Práce a dodávky HSV | [5 empty] | 0
| 5 - Komunikace pozemní | [5 empty] | 0
| 9 - Ostatní konstrukce a práce, bourání | [5 empty] | 0
| 998 - Přesun hmot | [5 empty] | 0
| PSV - Práce a dodávky PSV | [5 empty] | 0
| 767 - Konstrukce zámečnické | [5 empty] | 0
SOUPIS PRACÍ
Stavba:
II/605 Mýto
Objekt:
01 - Chodník_Uznatelné náklady
Soupis:
A.1 - I.etapa
Úroveň 3:
A1.01.02 - SO 101_Chodník_nové konstrukce
Místo: |  |  | Mýto v Čechách |  |  | Datum: | 4. 3. 2020
Zadavatel: |  |  | Město Mýto |  |  | Projektant: | Road Project s.r.o.
Uchazeč: |  |  | Vyplň údaj |  |  | Zpracovatel: | Area Projekt s.r.o.
PČ | Typ | Kód | Popis | MJ | Množství | J.cena [CZK] | Cena celkem [CZK] | Cenová soustava |  | DPH | J. Nh [h] | Nh celkem [h] | J. hmotnost [t] | Hmotnost celkem [t] | J. suť [t] | Suť Celkem [t]
Náklady soupisu celkem | [6 empty] | 0 |  |  |  |  | 0 |  | 343.4245 |  | 0 |  | D | -1 | [10 empty] | 0
| D | HSV | Práce a dodávky HSV |  |  |  | 0 |  |  |  |  | 0 |  | 343.4245 |  | 0 | 1 | D | 0 |  |  |  | ROZPOCET | [6 empty] | 0
| D | 5 | Komunikace pozemní |  |  |  | 0 |  |  |  |  | 0 |  | 226.6502 |  | 0 | 1 | D | 1 |  |  |  | ROZPOCET | [6 empty] | 0
1 | K | 564851111 | Podklad ze štěrkodrtě ŠD tl 150 mm | m2 | 1173.85 |  | 0 | CS ÚRS 2020 01 |  | základní |  | 0 | 0 | 0 | 0 | 0 | 4 | K | 2 |  |  |  | ROZPOCET | 0 | 0 | 0 | 0 | 0 | 1 | 0 | 4 | -1705487538
| PP |  | Podklad ze štěrkodrti ŠD s rozprostřením a zhutněním, po zhutnění tl. 150 mm | [14 empty] | PP | 2
| VV |  | "kce pod dlažbou" | [14 empty] | VV | 2 | 1 | True | 0 | ROZPOCET
| VV |  | 832,00 |  | 832 | [12 empty] | VV | 2 | 2 | True | 0 | ROZPOCET
| VV |  | "slep" 13,01 |  | 13.01 | [12 empty] | VV | 2 | 2 | True | 0 | ROZPOCET
| VV |  | 135,00*2 |  | 270 | [12 empty] | VV | 2 | 2 | True | 0 | ROZPOCET
| VV |  | "slep" 29,42*2 |  | 58.84 | [12 empty] | VV | 2 | 2 | True | 0 | ROZPOCET
| VV |  | Součet |  | 1173.85 | [12 empty] | VV | 2 | 4 | True | 1 | ROZPOCET
2 | K | 564851115 | Podklad ze štěrkodrtě ŠD tl 190 mm | m2 | 845.01 |  | 0 | CS ÚRS 2020 01 |  | základní |  | 0 | 0 | 0 | 0 | 0 | 4 | K | 2 |  |  |  | ROZPOCET | 0 | 0 | 0 | 0 | 0 | 1 | 0 | 4 | 147573542
| PP |  | Podklad ze štěrkodrti ŠD s rozprostřením a zhutněním, po zhutnění tl. 190 mm | [14 empty] | PP | 2
| VV |  | "kce pod dlažbou-vyrovnání nivelety terénu a sanace" | [14 empty] | VV | 2 | 1 | True | 0 | ROZPOCET
| VV |  | 832,00 |  | 832 | [12 empty] | VV | 2 | 2 | True | 0 | ROZPOCET
| VV |  | "slep" 13,01 |  | 13.01 | [12 empty] | VV | 2 | 2 | True | 0 | ROZPOCET
| VV |  | Součet |  | 845.01 | [12 empty] | VV | 2 | 4 | True | 1 | ROZPOCET
3 | K | 596211113 | Kladení zámkové dlažby komunikací pro pěší tl 60 mm skupiny A pl přes 300 m2 | m2 | 845.01 |  | 0 | CS ÚRS 2020 01 |  | základní |  | 0 | 0.08425 | 71.1921 | 0 | 0 | 4 | K | 2 |  |  |  | ROZPOCET | 0 | 0 | 0 | 0 | 0 | 1 | 0 | 4 | 39391739
| PP |  | Kladení dlažby z betonových zámkových dlaždic komunikací pro pěší s ložem z kameniva těženého nebo drceného tl. do 40 mm, s vyplněním spár s dvojitým hutněním, vibrováním a se smetením přebytečného materiálu na krajnici tl. 60 mm skupiny A, pro plochy přes 300 m2 | [14 empty] | PP | 2
| VV |  | 832,00 |  | 832 | [12 empty] | VV | 2 | 2 | True | 0 | ROZPOCET
| VV |  | "slep" 13,01 |  | 13.01 | [12 empty] | VV | 2 | 2 | True | 0 | ROZPOCET
| VV |  | Součet |  | 845.01 | [12 empty] | VV | 2 | 4 | True | 1 | ROZPOCET
4 | M | 59245018 | dlažba tvar obdélník betonová 200x100x60mm přírodní | m2 | 840.32 |  | 0 | CS ÚRS 2020 01 |  | základní |  | 0 | 0.131 | 110.0819 | 0 | 0 | 8 | M | 2 |  |  |  | ROZPOCET | 0 | 0 | 0 | 0 | 0 | 1 | 0 | 4 | 1613811485
| PP |  | dlažba tvar obdélník betonová 200x100x60mm přírodní | [14 empty] | PP | 2
| VV |  | 832*1,01 'Přepočtené koeficientem množství |  | 840.32 | [12 empty] | VV | 2 | 2 | False | 1 | ROZPOCET
5 | M | 59245006 | dlažba tvar obdélník betonová pro nevidomé 200x100x60mm barevná | m2 | 13.4 |  | 0 | CS ÚRS 2020 01 |  | základní |  | 0 | 0.131 | 1.7554 | 0 | 0 | 8 | M | 2 |  |  |  | ROZPOCET | 0 | 0 | 0 | 0 | 0 | 1 | 0 | 4 | -1670195443
| PP |  | dlažba tvar obdélník betonová pro nevidomé 200x100x60mm barevná | [14 empty] | PP | 2
| P |  | Poznámka k položce: dlažba slepecká - černá - cihla pro nevidomé | [14 empty] | P | 2
| VV |  | 13,01 |  | 13.01 | [12 empty] | VV | 2 | 2 | True | 1 | ROZPOCET
| VV |  | 13,01*1,03 'Přepočtené koeficientem množství |  | 13.4 | [12 empty] | VV | 2 | 2 | False | 1 | ROZPOCET
6 | K | 596211212 | Kladení zámkové dlažby komunikací pro pěší tl 80 mm skupiny A pl do 300 m2 | m2 | 164.42 |  | 0 | CS ÚRS 2020 01 |  | základní |  | 0 | 0.08565 | 14.0826 | 0 | 0 | 4 | K | 2 |  |  |  | ROZPOCET | 0 | 0 | 0 | 0 | 0 | 1 | 0 | 4 | -16199520
| PP |  | Kladení dlažby z betonových zámkových dlaždic komunikací pro pěší s ložem z kameniva těženého nebo drceného tl. do 40 mm, s vyplněním spár s dvojitým hutněním, vibrováním a se smetením přebytečného materiálu na krajnici tl. 80 mm skupiny A, pro plochy přes 100 do 300 m2 | [14 empty] | PP | 2
| VV |  | 135,00 |  | 135 | [12 empty] | VV | 2 | 2 | True | 0 | ROZPOCET
| VV |  | "slep" 29,42 |  | 29.42 | [12 empty] | VV | 2 | 2 | True | 0 | ROZPOCET
| VV |  | Součet |  | 164.42 | [12 empty] | VV | 2 | 4 | True | 1 | ROZPOCET
7 | M | 59245005 | dlažba tvar obdélník betonová 200x100x80mm barevná | m2 | 137.7 |  | 0 | CS ÚRS 2020 01 |  | základní |  | 0 | 0.176 | 24.2352 | 0 | 0 | 8 | M | 2 |  |  |  | ROZPOCET | 0 | 0 | 0 | 0 | 0 | 1 | 0 | 4 | -427230695
| PP |  | dlažba tvar obdélník betonová 200x100x80mm barevná | [14 empty] | PP | 2
| VV |  | 135*1,02 'Přepočtené koeficientem množství |  | 137.7 | [12 empty] | VV | 2 | 2 | False | 1 | ROZPOCET
8 | M | 59245226 | dlažba tvar obdélník betonová pro nevidomé 200x100x80mm barevná | m2 | 30.303 |  | 0 | CS ÚRS 2020 01 |  | základní |  | 0 | 0.175 | 5.303 | 0 | 0 | 8 | M | 2 |  |  |  | ROZPOCET | 0 | 0 | 0 | 0 | 0 | 1 | 0 | 4 | 745851062
| PP |  | dlažba tvar obdélník betonová pro nevidomé 200x100x80mm barevná | [14 empty] | PP | 2
| P |  | Poznámka k položce: dlažba slepecká - černá - cihla pro nevidomé | [14 empty] | P | 2
| VV |  | 29,42*1,03 'Přepočtené koeficientem množství |  | 30.303 | [12 empty] | VV | 2 | 2 | False | 1 | ROZPOCET
| D | 9 | Ostatní konstrukce a práce, bourání |  |  |  | 0 |  |  |  |  | 0 |  | 116.7743 |  | 0 | 1 | D | 1 |  |  |  | ROZPOCET | [6 empty] | 0
9 | K | 915491211R1 | Osazení betonového krajníku do betonového lože tl do 100 mm | m | 268.45 |  | 0 | CS ÚRS 2019 02 |  | základní |  | 0 | 0.08088 | 21.7122 | 0 | 0 | 4 | K | 2 |  |  |  | ROZPOCET | 0 | 0 | 0 | 0 | 0 | 1 | 0 | 4 | 1662947632
| PP |  | Osazení betonového krajníku do betonového lože tl do 100 mm do lože z cementové malty tl. 20 mm, s vyplněním a zatřením spár cementovou maltou s podkladní vrstvou z betonu prostého tl. 50 až 100 mm | [14 empty] | PP | 2
| P |  | Poznámka k položce: lože beton C20/25 XF4 | [14 empty] | P | 2
10 | M | PFB.2170161R1 | Silniční přídlažba - krajník 25/12,5/10 | kus | 1095.276 |  | 0 |  |  | základní |  | 0 | 0.0294 | 32.2011 | 0 | 0 | 8 | M | 2 |  |  |  | ROZPOCET | 0 | 0 | 0 | 0 | 0 | 1 | 0 | 4 | 801960744
| PP |  | Silniční přídlažba - krajník 25/12,5/10 | [14 empty] | PP | 2
| VV |  | 268,45/0,25 |  | 1073.8 | [12 empty] | VV | 2 | 2 | True | 1 | ROZPOCET
| VV |  | 1073,8*1,02 'Přepočtené koeficientem množství |  | 1095.276 | [12 empty] | VV | 2 | 2 | False | 1 | ROZPOCET
11 | K | 916131213 | Osazení silničního obrubníku betonového stojatého s boční opěrou do lože z betonu prostého | m | 268.5 |  | 0 | CS ÚRS 2020 01 |  | základní |  | 0 | 0.1554 | 41.7249 | 0 | 0 | 4 | K | 2 |  |  |  | ROZPOCET | 0 | 0 | 0 | 0 | 0 | 1 | 0 | 4 | 1458750362
| PP |  | Osazení silničního obrubníku betonového se zřízením lože, s vyplněním a zatřením spár cementovou maltou stojatého s boční opěrou z betonu prostého, do lože z betonu prostého | [14 empty] | PP | 2
| VV |  | 244,50+ "náběh" 24,00 |  | 268.5 | [12 empty] | VV | 2 | 2 | True | 1 | ROZPOCET
12 | M | 59217031 | obrubník betonový silniční 1000x150x250mm | m | 244.5 |  | 0 | CS ÚRS 2020 01 |  | základní |  | 0 | 0.08 | 19.56 | 0 | 0 | 8 | M | 2 |  |  |  | ROZPOCET | 0 | 0 | 0 | 0 | 0 | 1 | 0 | 4 | 1736578545
| PP |  | obrubník betonový silniční 1000x150x250mm | [14 empty] | PP | 2
13 | M | 59217030 | obrubník betonový silniční přechodový 1000x150x150-250mm | m | 24 |  | 0 | CS ÚRS 2020 01 |  | základní |  | 0 | 0.06567 | 1.5761 | 0 | 0 | 8 | M | 2 |  |  |  | ROZPOCET | 0 | 0 | 0 | 0 | 0 | 1 | 0 | 4 | 2121433411
| PP |  | obrubník betonový silniční přechodový 1000x150x150-250mm | [14 empty] | PP | 2
| D | 998 | Přesun hmot |  |  |  | 0 |  |  |  |  | 0 |  | 0 |  | 0 | 1 | D | 1 |  |  |  | ROZPOCET | [6 empty] | 0
14 | K | 998223011 | Přesun hmot pro pozemní komunikace s krytem dlážděným | t | 343.425 |  | 0 | CS ÚRS 2020 01 |  | základní |  | 0 | 0 | 0 | 0 | 0 | 4 | K | 2 |  |  |  | ROZPOCET | 0 | 0 | 0 | 0 | 0 | 1 | 0 | 4 | -1105823986
| PP |  | Přesun hmot pro pozemní komunikace s krytem dlážděným dopravní vzdálenost do 200 m jakékoliv délky objektu | [14 empty] | PP | 2
| D | PSV | Práce a dodávky PSV |  |  |  | 0 |  |  |  |  | 0 |  | 0 |  | 0 | 2 | D | 0 |  |  |  | ROZPOCET | [6 empty] | 0
| D | 767 | Konstrukce zámečnické |  |  |  | 0 |  |  |  |  | 0 |  | 0 |  | 0 | 2 | D | 1 |  |  |  | ROZPOCET | [6 empty] | 0
15 | R | 767002002R1 | Zámečnické zábradlí z trubek hmotnosti přes 20 do 30 kg | m | 10 |  | 0 |  |  | základní |  | 0 | 0 | 0 | 0 | 0 | 16 | K | 2 |  |  |  | ROZPOCET | 0 | 0 | 0 | 0 | 0 | 1 | 0 | 16 | 926464150
| PP |  | Zámečnické zábradlí z trubek hmotnosti přes 20 do 30 kg | [14 empty] | PP | 2

## A1.01.03 - Osvětlení přec...
{143eed07-6a1a-40ee-a907-f8279756b57e}
2
| KRYCÍ LIST SOUPISU PRACÍ | [7 empty] | v --- níže se nacházejí doplnkové a pomocné údaje k sestavám --- v | [8 empty] | False
Stavba:
II/605 Mýto
Objekt:
01 - Chodník_Uznatelné náklady
Soupis:
A.1 - I.etapa
Úroveň 3:
A1.01.03 - Osvětlení přechodu
| KSO: |  | 822 23 72 |  |  | CC-CZ:
| Místo: |  | Mýto v Čechách |  |  | Datum: | 4. 3. 2020
| Zadavatel: |  |  |  |  | IČ:
|  | Město Mýto |  |  |  | DIČ:
| Uchazeč: |  |  |  |  | IČ: | Vyplň údaj
|  | Vyplň údaj |  |  |  | DIČ: | Vyplň údaj
| Projektant: |  |  |  |  | IČ:
|  | Road Project s.r.o. |  |  |  | DIČ:
| Zpracovatel: |  |  |  |  | IČ:
|  | Area Projekt s.r.o. |  |  |  | DIČ:
Poznámka:
| Cena bez DPH | [5 empty] | 0
|  |  | Základ daně |  |  | Sazba daně | Výše daně
| DPH | základní | 0 |  |  | 21% | 0
|  | snížená | 0 |  |  | 15% | 0
|  | zákl. přenesená | 0 |  |  | 21% | 0
|  | sníž. přenesená | 0 |  |  | 15% | 0
|  | nulová | 0 |  |  | 0% | 0
| Cena s DPH |  |  | v | CZK |  | 0
REKAPITULACE ČLENĚNÍ SOUPISU PRACÍ
Stavba:
II/605 Mýto
Objekt:
01 - Chodník_Uznatelné náklady
Soupis:
A.1 - I.etapa
Úroveň 3:
A1.01.03 - Osvětlení přechodu
Místo: |  |  | Mýto v Čechách |  |  | Datum: | 4. 3. 2020
Zadavatel: |  |  | Město Mýto |  |  | Projektant: | Road Project s.r.o.
Uchazeč: |  |  | Vyplň údaj |  |  | Zpracovatel: | Area Projekt s.r.o.
Kód dílu - Popis | [6 empty] | Cena celkem [CZK]
Náklady stavby celkem | [6 empty] | 0 | [11 empty] | -1
| D1 - Osvětlení včetně montáže | [5 empty] | 0
SOUPIS PRACÍ
Stavba:
II/605 Mýto
Objekt:
01 - Chodník_Uznatelné náklady
Soupis:
A.1 - I.etapa
Úroveň 3:
A1.01.03 - Osvětlení přechodu
Místo: |  |  | Mýto v Čechách |  |  | Datum: | 4. 3. 2020
Zadavatel: |  |  | Město Mýto |  |  | Projektant: | Road Project s.r.o.
Uchazeč: |  |  | Vyplň údaj |  |  | Zpracovatel: | Area Projekt s.r.o.
PČ | Typ | Kód | Popis | MJ | Množství | J.cena [CZK] | Cena celkem [CZK] | Cenová soustava |  | DPH | J. Nh [h] | Nh celkem [h] | J. hmotnost [t] | Hmotnost celkem [t] | J. suť [t] | Suť Celkem [t]
Náklady soupisu celkem | [6 empty] | 0 |  |  |  |  | 0 |  | 0 |  | 0 |  | D | -1 | [10 empty] | 0
| D | D1 | Osvětlení včetně montáže |  |  |  | 0 |  |  |  |  | 0 |  | 0 |  | 0 | 3 | D | 0 |  |  |  | ROZPOCET | [6 empty] | 0
1 | K | Pol1 | Dodávka a montáž svítidla Schreder Ampera MIDI/5145/32/LED/700 mA/CW/71W | ks | 2 |  | 0 |  |  | základní |  | 0 | 0 | 0 | 0 | 0 | 64 | K | 1 |  |  |  | ROZPOCET | 0 | 0 | 0 | 0 | 0 | 1 | 0 | 64 | -1155141684
| PP |  | Dodávka a montáž svítidla Schreder Ampera MIDI/5145/32/LED/700 mA/CW/71W | [14 empty] | PP | 1
2 | K | Pol10 | D+M Uložení vč. Kabelu VO, CYKY 3 x 10 mm2 | 1m | 15 |  | 0 |  |  | základní |  | 0 | 0 | 0 | 0 | 0 | 64 | K | 1 |  |  |  | ROZPOCET | 0 | 0 | 0 | 0 | 0 | 1 | 0 | 64 | -1048473686
| PP |  | D+M Uložení vč. Kabelu VO, CYKY 3 x 10 mm2 | [14 empty] | PP | 1
3 | K | Pol11 | D+M Uložení vč. krycí výstražné fólie B730BD červené 20x20cm | 1m | 15 |  | 0 |  |  | základní |  | 0 | 0 | 0 | 0 | 0 | 64 | K | 1 |  |  |  | ROZPOCET | 0 | 0 | 0 | 0 | 0 | 1 | 0 | 64 | -346242972
| PP |  | D+M Uložení vč. krycí výstražné fólie B730BD červené 20x20cm | [14 empty] | PP | 1
4 | K | Pol12 | D+M Ukončení kabelů ve svítidle vč. průchodu | ks | 2 |  | 0 |  |  | základní |  | 0 | 0 | 0 | 0 | 0 | 64 | K | 1 |  |  |  | ROZPOCET | 0 | 0 | 0 | 0 | 0 | 1 | 0 | 64 | -1611173162
| PP |  | D+M Ukončení kabelů ve svítidle vč. průchodu | [14 empty] | PP | 1
5 | K | Pol13 | D+M Ostatní spojovacé a upevňovací materiál vč. instalece svítidel - kryty, apod. | ks | 2 |  | 0 |  |  | základní |  | 0 | 0 | 0 | 0 | 0 | 64 | K | 1 |  |  |  | ROZPOCET | 0 | 0 | 0 | 0 | 0 | 1 | 0 | 64 | 399104059
| PP |  | D+M Ostatní spojovacé a upevňovací materiál vč. instalece svítidel - kryty, apod. | [14 empty] | PP | 1
6 | K | Pol15 | Kabelové připojení ve stávajícím svítidle VO obce | m | 2 |  | 0 |  |  | základní |  | 0 | 0 | 0 | 0 | 0 | 64 | K | 1 |  |  |  | ROZPOCET | 0 | 0 | 0 | 0 | 0 | 1 | 0 | 64 | -1472330126
| PP |  | Kabelové připojení ve stávajícím svítidle VO obce | [14 empty] | PP | 1
7 | K | Pol16 | Zaměření stávajícího skutečného stavu dotčené oblasti Stavební stav lokality - s ohledem na určení dispozičních možností instalace venkovního osvětlení - navazuijící na výstavbu trafostanice. | ks | 1 |  | 0 |  |  | základní |  | 0 | 0 | 0 | 0 | 0 | 64 | K | 1 |  |  |  | ROZPOCET | 0 | 0 | 0 | 0 | 0 | 1 | 0 | 64 | 1816532998
| PP |  | Zaměření stávajícího skutečného stavu dotčené oblasti Stavební stav lokality - s ohledem na určení dispozičních možností instalace venkovního osvětlení - navazuijící na výstavbu trafostanice. | [14 empty] | PP | 1
8 | K | Pol2 | Dodávka a montáž ocelového kompletního 6m stožáru PA6 a výložníkd PD1 Kompletně dodávka i montáž sloupu včetně osazení do terénu, zabetonování - včetně kompletních zemních prací a připojení na PE zemnění a připojení na kabelový přívod - zasvorkování, osa | ks | 2 |  | 0 |  |  | základní |  | 0 | 0 | 0 | 0 | 0 | 64 | K | 1 |  |  |  | ROZPOCET | 0 | 0 | 0 | 0 | 0 | 1 | 0 | 64 | -418267573
| PP |  | Dodávka a montáž ocelového kompletního 6m stožáru PA6 a výložníkd PD1 Kompletně dodávka i montáž sloupu včetně osazení do terénu, zabetonování - včetně kompletních zemních prací a připojení na PE zemnění a připojení na kabelový přívod - zasvorkování, osazení svítidla a připojení včetně kabelových propojů. | [14 empty] | PP | 1
9 | K | Pol24 | Zprovoznění, seřízení a vyzkoušení zařízení Před předáním. Dle kap. 9, ČSN 060830. Vyhotovení zápisu s popisem postupu zprovoznění, výsledků seřízení, výsledků zkoušek, atd. Zařízení musí být před předáním bez závad. | ks | 1 |  | 0 |  |  | základní |  | 0 | 0 | 0 | 0 | 0 | 64 | K | 1 |  |  |  | ROZPOCET | 0 | 0 | 0 | 0 | 0 | 1 | 0 | 64 | -29491230
| PP |  | Zprovoznění, seřízení a vyzkoušení zařízení Před předáním. Dle kap. 9, ČSN 060830. Vyhotovení zápisu s popisem postupu zprovoznění, výsledků seřízení, výsledků zkoušek, atd. Zařízení musí být před předáním bez závad. | [14 empty] | PP | 1
10 | K | Pol25 | elektro část celého zařízení VO musí být prohlédnuta, přeměřena, vyzkoušena a bude podle této vyhlášky vypracována zpráva o výchozí revizi elektroinstalace včettně rozvaděče. Po dokončení výstavby musí být elektroinstalace podle vyhlášky 73/2010 Sb. část | ks | 1 |  | 0 |  |  | základní |  | 0 | 0 | 0 | 0 | 0 | 64 | K | 1 |  |  |  | ROZPOCET | 0 | 0 | 0 | 0 | 0 | 1 | 0 | 64 | 1772732745
| PP |  | elektro část celého zařízení VO musí být prohlédnuta, přeměřena, vyzkoušena a bude podle této vyhlášky vypracována zpráva o výchozí revizi elektroinstalace včettně rozvaděče. Po dokončení výstavby musí být elektroinstalace podle vyhlášky 73/2010 Sb. část 2 prohlédnuta, přeměřena, vyzkoušena a bude podle této vyhlášky vypracována zpráva o výchozí revizi elektroinstalace. Součástí výchozí revize bude revizní zpráva s konstatováním, že zařízení je schopné bezpečného provozu. Zařízení před předáním díla musí být bezpečné bez závad. Výchozí revize musí být provedena před tím, než je stavba uvedena do provozu a připojena na veřejnou elektrizační síť. Účelem této činnosti je ověření, zda jsou splněny požadavky ČSN 33 2000-6 a ČSN 33 1500. | [14 empty] | PP | 1
11 | K | Pol26 | Zřízení a odstranění pracovní podlahy dle montáže, např. lešení, pomocné lešení, práce na žebříku, práce na plošině atd. mimo jiné dle NV č. 362/2005 Sb. | ks | 2 |  | 0 |  |  | základní |  | 0 | 0 | 0 | 0 | 0 | 64 | K | 1 |  |  |  | ROZPOCET | 0 | 0 | 0 | 0 | 0 | 1 | 0 | 64 | -718517486
| PP |  | Zřízení a odstranění pracovní podlahy dle montáže, např. lešení, pomocné lešení, práce na žebříku, práce na plošině atd. mimo jiné dle NV č. 362/2005 Sb. | [14 empty] | PP | 1
12 | K | Pol27 | Uvedení do provozu veškeré činnosti nutné pro uvedení dokončeného díla do provozního stavu včetně deklarace provozních parametrů investorovi | ks | 1 |  | 0 |  |  | základní |  | 0 | 0 | 0 | 0 | 0 | 64 | K | 1 |  |  |  | ROZPOCET | 0 | 0 | 0 | 0 | 0 | 1 | 0 | 64 | 223805662
| PP |  | Uvedení do provozu veškeré činnosti nutné pro uvedení dokončeného díla do provozního stavu včetně deklarace provozních parametrů investorovi | [14 empty] | PP | 1
13 | K | Pol28 | Ostatní zúčtovatelný drobný, pomocný, doplňkový a ostatní materiál v potřebném rozsahu pro řádné dokončení díla + finanční rezerva např. přizpůsobování nových rozvodů a zařízení ostatním stávajícícm zařízením a stavební části, drobný materiál jako např. t | ks | 1 |  | 0 |  |  | základní |  | 0 | 0 | 0 | 0 | 0 | 64 | K | 1 |  |  |  | ROZPOCET | 0 | 0 | 0 | 0 | 0 | 1 | 0 | 64 | -617698927
| PP |  | Ostatní zúčtovatelný drobný, pomocný, doplňkový a ostatní materiál v potřebném rozsahu pro řádné dokončení díla např. přizpůsobování nových rozvodů a zařízení ostatním stávajícícm zařízením a stavební části, drobný materiál jako např. těsnění, atd., tedy veškerý ostatní materiál a výrobky potřebné pro řádné dokončení díla | [14 empty] | PP | 1
14 | K | Pol29 | Ostatní zúčtovatelné stavební, montážní, pomocné a doplňkové práce v potřebném rozsahu + finanční rezerva např. přizpůsobování nových rozvodů a zařízení ostatním zařízením a stavební části, provádění funkčních zkoušek a montáže s vazbou na zkoušky a montá | ks | 1 |  | 0 |  |  | základní |  | 0 | 0 | 0 | 0 | 0 | 64 | K | 1 |  |  |  | ROZPOCET | 0 | 0 | 0 | 0 | 0 | 1 | 0 | 64 | -1299904157
| PP |  | Ostatní zúčtovatelné stavební, montážní, pomocné a doplňkové práce v potřebném rozsahu např. přizpůsobování nových rozvodů a zařízení ostatním zařízením a stavební části, provádění funkčních zkoušek a montáže s vazbou na zkoušky a montáž ostatních částí stavby, atd., tedy veškeré ostatní práce potřebné pro řádné dokončení díla | [14 empty] | PP | 1
15 | K | Pol3 | D+M Hloubení rýhy 400 x 1100 mm | 1m | 15 |  | 0 |  |  | základní |  | 0 | 0 | 0 | 0 | 0 | 64 | K | 1 |  |  |  | ROZPOCET | 0 | 0 | 0 | 0 | 0 | 1 | 0 | 64 | -825578081
| PP |  | D+M Hloubení rýhy 400 x 1100 mm | [14 empty] | PP | 1
16 | K | Pol30 | Likvidace odpadů Kompletní systém sběru, třídění, odvozu a likvidace odpadu v souladu se zák. č.185/2001 Sb. v platném znění a vyhl. č.381/2001 Sb. v platném znění | ks | 1 |  | 0 |  |  | základní |  | 0 | 0 | 0 | 0 | 0 | 64 | K | 1 |  |  |  | ROZPOCET | 0 | 0 | 0 | 0 | 0 | 1 | 0 | 64 | 940661843
| PP |  | Likvidace odpadů Kompletní systém sběru, třídění, odvozu a likvidace odpadu v souladu se zák. č.185/2001 Sb. v platném znění a vyhl. č.381/2001 Sb. v platném znění | [14 empty] | PP | 1
17 | K | Pol4 | D+M Pískové lože do výšky 100 mm | 1m | 15 |  | 0 |  |  | základní |  | 0 | 0 | 0 | 0 | 0 | 64 | K | 1 |  |  |  | ROZPOCET | 0 | 0 | 0 | 0 | 0 | 1 | 0 | 64 | -273553110
| PP |  | D+M Pískové lože do výšky 100 mm | [14 empty] | PP | 1
18 | K | Pol5 | D+M Jemnozrný písek říční | m3 | 0.45 |  | 0 |  |  | základní |  | 0 | 0 | 0 | 0 | 0 | 64 | K | 1 |  |  |  | ROZPOCET | 0 | 0 | 0 | 0 | 0 | 1 | 0 | 64 | -1099085548
| PP |  | D+M Jemnozrný písek říční | [14 empty] | PP | 1
| VV |  | 15,00*0,30*0,1 |  | 0.45 | [12 empty] | VV | 1 | 2 | True | 1 | ROZPOCET
19 | K | Pol6 | D+M Obsyp tříděného štěrkopísku do výšky 300 mm | 1m | 1.35 |  | 0 |  |  | základní |  | 0 | 0 | 0 | 0 | 0 | 64 | K | 1 |  |  |  | ROZPOCET | 0 | 0 | 0 | 0 | 0 | 1 | 0 | 64 | 486714600
| PP |  | D+M Obsyp tříděného štěrkopísku do výšky 300 mm | [14 empty] | PP | 1
| VV |  | 15,00*0,30*0,3 |  | 1.35 | [12 empty] | VV | 1 | 2 | True | 1 | ROZPOCET
20 | K | Pol7 | D+M Zásyp v rýze 400 x 1100 mm | 1m | 15 |  | 0 |  |  | základní |  | 0 | 0 | 0 | 0 | 0 | 64 | K | 1 |  |  |  | ROZPOCET | 0 | 0 | 0 | 0 | 0 | 1 | 0 | 64 | -137636946
| PP |  | D+M Zásyp v rýze 400 x 1100 mm | [14 empty] | PP | 1
21 | K | Pol8 | D+M Chránička KOPOFLEX KD 09063 - vč. uložení | m | 10 |  | 0 |  |  | základní |  | 0 | 0 | 0 | 0 | 0 | 64 | K | 1 |  |  |  | ROZPOCET | 0 | 0 | 0 | 0 | 0 | 1 | 0 | 64 | 2145750025
| PP |  | D+M Chránička KOPOFLEX KD 09063 - vč. uložení | [14 empty] | PP | 1
22 | K | Pol9 | D+M Uložení vč. připojení a dodávka vodiče FeZn o 10 mm | m | 17 |  | 0 |  |  | základní |  | 0 | 0 | 0 | 0 | 0 | 64 | K | 1 |  |  |  | ROZPOCET | 0 | 0 | 0 | 0 | 0 | 1 | 0 | 64 | -612362299
| PP |  | D+M Uložení vč. připojení a dodávka vodiče FeZn o 10 mm | [14 empty] | PP | 1

## A1.01.04 - Vedlejší náklady
{9d282931-00c3-411b-918f-00cd75937b07}
2
| KRYCÍ LIST SOUPISU PRACÍ | [7 empty] | v --- níže se nacházejí doplnkové a pomocné údaje k sestavám --- v | [8 empty] | False
Stavba:
II/605 Mýto
Objekt:
01 - Chodník_Uznatelné náklady
Soupis:
A.1 - I.etapa
Úroveň 3:
A1.01.04 - Vedlejší náklady
| KSO: |  | 822 23 72 |  |  | CC-CZ:
| Místo: |  | Mýto v Čechách |  |  | Datum: | 4. 3. 2020
| Zadavatel: |  |  |  |  | IČ:
|  | Město Mýto |  |  |  | DIČ:
| Uchazeč: |  |  |  |  | IČ: | Vyplň údaj
|  | Vyplň údaj |  |  |  | DIČ: | Vyplň údaj
| Projektant: |  |  |  |  | IČ:
|  | Road Project s.r.o. |  |  |  | DIČ:
| Zpracovatel: |  |  |  |  | IČ:
|  | Area Projekt s.r.o. |  |  |  | DIČ:
Poznámka:
| Cena bez DPH | [5 empty] | 0
|  |  | Základ daně |  |  | Sazba daně | Výše daně
| DPH | základní | 0 |  |  | 21% | 0
|  | snížená | 0 |  |  | 15% | 0
|  | zákl. přenesená | 0 |  |  | 21% | 0
|  | sníž. přenesená | 0 |  |  | 15% | 0
|  | nulová | 0 |  |  | 0% | 0
| Cena s DPH |  |  | v | CZK |  | 0
REKAPITULACE ČLENĚNÍ SOUPISU PRACÍ
Stavba:
II/605 Mýto
Objekt:
01 - Chodník_Uznatelné náklady
Soupis:
A.1 - I.etapa
Úroveň 3:
A1.01.04 - Vedlejší náklady
Místo: |  |  | Mýto v Čechách |  |  | Datum: | 4. 3. 2020
Zadavatel: |  |  | Město Mýto |  |  | Projektant: | Road Project s.r.o.
Uchazeč: |  |  | Vyplň údaj |  |  | Zpracovatel: | Area Projekt s.r.o.
Kód dílu - Popis | [6 empty] | Cena celkem [CZK]
Náklady stavby celkem | [6 empty] | 0 | [11 empty] | -1
| M - Práce a dodávky M | [5 empty] | 0
| 46-M - Zemní práce při extr.mont.pracích | [5 empty] | 0
| VRN - Vedlejší rozpočtové náklady | [5 empty] | 0
| VRN1 - Průzkumné, geodetické a projektové práce | [5 empty] | 0
| VRN3 - Zařízení staveniště | [5 empty] | 0
| VRN4 - Inženýrská činnost | [5 empty] | 0
| VRN9 - Ostatní náklady | [5 empty] | 0
SOUPIS PRACÍ
Stavba:
II/605 Mýto
Objekt:
01 - Chodník_Uznatelné náklady
Soupis:
A.1 - I.etapa
Úroveň 3:
A1.01.04 - Vedlejší náklady
Místo: |  |  | Mýto v Čechách |  |  | Datum: | 4. 3. 2020
Zadavatel: |  |  | Město Mýto |  |  | Projektant: | Road Project s.r.o.
Uchazeč: |  |  | Vyplň údaj |  |  | Zpracovatel: | Area Projekt s.r.o.
PČ | Typ | Kód | Popis | MJ | Množství | J.cena [CZK] | Cena celkem [CZK] | Cenová soustava |  | DPH | J. Nh [h] | Nh celkem [h] | J. hmotnost [t] | Hmotnost celkem [t] | J. suť [t] | Suť Celkem [t]
Náklady soupisu celkem | [6 empty] | 0 |  |  |  |  | 0 |  | 0.0495 |  | 0 |  | D | -1 | [10 empty] | 0
| D | M | Práce a dodávky M |  |  |  | 0 |  |  |  |  | 0 |  | 0.0495 |  | 0 | 3 | D | 0 |  |  |  | ROZPOCET | [6 empty] | 0
| D | 46-M | Zemní práce při extr.mont.pracích |  |  |  | 0 |  |  |  |  | 0 |  | 0.0495 |  | 0 | 3 | D | 1 |  |  |  | ROZPOCET | [6 empty] | 0
1 | K | 460010025 | Vytyčení trasy inženýrských sítí v zastavěném prostoru | km | 5 |  | 0 | CS ÚRS 2020 01 |  | základní |  | 0 | 0.0099 | 0.0495 | 0 | 0 | 64 | K | 2 |  |  |  | ROZPOCET | 0 | 0 | 0 | 0 | 0 | 1 | 0 | 64 | 938998064
| PP |  | Vytyčení trasy inženýrských sítí v zastavěném prostoru | [14 empty] | PP | 2
| VV |  | 0,5*10 |  | 5 | [12 empty] | VV | 2 | 2 | True | 1 | ROZPOCET
| D | VRN | Vedlejší rozpočtové náklady |  |  |  | 0 |  |  |  |  | 0 |  | 0 |  | 0 | 5 | D | 0 |  |  |  | ROZPOCET | [6 empty] | 0
| D | VRN1 | Průzkumné, geodetické a projektové práce |  |  |  | 0 |  |  |  |  | 0 |  | 0 |  | 0 | 5 | D | 1 |  |  |  | ROZPOCET | [6 empty] | 0
2 | K | 012103000 | Geodetické práce před výstavbou | Kč | 1 |  | 0 | CS ÚRS 2020 01 |  | základní |  | 0 | 0 | 0 | 0 | 0 | 1024 | K | 2 |  |  |  | ROZPOCET | 0 | 0 | 0 | 0 | 0 | 1 | 0 | 1024 | -46635085
| PP |  | Geodetické práce před výstavbou | [14 empty] | PP | 2
| P |  | Poznámka k položce: Vytyčení stavby | [14 empty] | P | 2
3 | K | 012203000 | Geodetické práce při provádění stavby | Kč | 1 |  | 0 | CS ÚRS 2020 01 |  | základní |  | 0 | 0 | 0 | 0 | 0 | 1024 | K | 2 |  |  |  | ROZPOCET | 0 | 0 | 0 | 0 | 0 | 1 | 0 | 1024 | -2101742625
| PP |  | Geodetické práce při provádění stavby | [14 empty] | PP | 2
4 | K | 012303000.1 | Geodetické práce po výstavbě | Kč | 1 |  | 0 | CS ÚRS 2016 02 |  | základní |  | 0 | 0 | 0 | 0 | 0 | 1024 | K | 2 |  |  |  | ROZPOCET | 0 | 0 | 0 | 0 | 0 | 1 | 0 | 1024 | -1951910957
| PP |  | Průzkumné, geodetické a projektové práce geodetické práce po výstavbě | [14 empty] | PP | 2
| P |  | Poznámka k položce: geodetické zaměření provedené stavby v digitální formě (dgn, PDF) a papírové formě (3x) předat objednateli geometrický plán | [14 empty] | P | 2
5 | K | 013244000 | Dokumentace pro provádění stavby | ks | 1 |  | 0 | CS ÚRS 2020 01 |  | základní |  | 0 | 0 | 0 | 0 | 0 | 1024 | K | 2 |  |  |  | ROZPOCET | 0 | 0 | 0 | 0 | 0 | 1 | 0 | 1024 | 1199078753
| PP |  | Dokumentace pro provádění stavby | [14 empty] | PP | 2
6 | K | 013254000 | Dokumentace skutečného provedení stavby | Kč | 1 |  | 0 | CS ÚRS 2020 01 |  | základní |  | 0 | 0 | 0 | 0 | 0 | 1024 | K | 2 |  |  |  | ROZPOCET | 0 | 0 | 0 | 0 | 0 | 1 | 0 | 1024 | -2102234163
| PP |  | Dokumentace skutečného provedení stavby | [14 empty] | PP | 2
| P |  | Poznámka k položce: Dokumentace skutečného provedení stavby v souladu s vyhl.č.499/2006 Sb., příloha č.7,ve třech vyhotoveních a jedenkráte v digitálním provedení v souborech PDF na nosiči CD. - viz požadavky objednatele v zadávací dokumentaci | [14 empty] | P | 2
| D | VRN3 | Zařízení staveniště |  |  |  | 0 |  |  |  |  | 0 |  | 0 |  | 0 | 5 | D | 1 |  |  |  | ROZPOCET | [6 empty] | 0
7 | K | 030001000 | Zařízení staveniště | ks | 1 |  | 0 | CS ÚRS 2020 01 |  | základní |  | 0 | 0 | 0 | 0 | 0 | 1024 | K | 2 |  |  |  | ROZPOCET | 0 | 0 | 0 | 0 | 0 | 1 | 0 | 1024 | -1183410326
| PP |  | Zařízení staveniště | [14 empty] | PP | 2
| P |  | Poznámka k položce: Zabezpečení stavby dle požadavků: - Zákona č. 309/2006 Sb. - NV 591/2006 Sb. - Zákona č. 185/2001 Sb. a vyhl.č. 381/2001 Sb. – odpady - NV 101/2005 Sb., NV 361/2007 Sb. – hyg.požadavky - NV 168/2002 Sb. doprava na staveništi - NV 378/2001 Sb. stavební stroje - Zák.č. 133/1985 Sb. a vyhl.č. 246/2001 Sb. – pbř - Vyhl.č. 132/1998 Sb., NV 362/2005 Sb. – zemní práce Osazení, revize a údržba měřících zařízení pro staveništní odběr vody a elektřiny. Včetně staveništních rozvodů. Jejich vybudování , provozování , údržbu a demontáž a to dle technologické úvahy zhotovitele. | [14 empty] | P | 2
8 | K | 034002000 | Zabezpečení staveniště | ks | 1 |  | 0 | CS ÚRS 2020 01 |  | základní |  | 0 | 0 | 0 | 0 | 0 | 1024 | K | 2 |  |  |  | ROZPOCET | 0 | 0 | 0 | 0 | 0 | 1 | 0 | 1024 | 425384281
| PP |  | Zabezpečení staveniště | [14 empty] | PP | 2
9 | K | 034303000 | Dopravní značení na staveništi | ks | 1 |  | 0 | CS ÚRS 2020 01 |  | základní |  | 0 | 0 | 0 | 0 | 0 | 1024 | K | 2 |  |  |  | ROZPOCET | 0 | 0 | 0 | 0 | 0 | 1 | 0 | 1024 | -1431334205
| PP |  | Dopravní značení na staveništi | [14 empty] | PP | 2
10 | K | 034503000 | Informační tabule na staveništi | ks | 1 |  | 0 | CS ÚRS 2020 01 |  | základní |  | 0 | 0 | 0 | 0 | 0 | 1024 | K | 2 |  |  |  | ROZPOCET | 0 | 0 | 0 | 0 | 0 | 1 | 0 | 1024 | 1385929210
| PP |  | Informační tabule na staveništi | [14 empty] | PP | 2
| D | VRN4 | Inženýrská činnost |  |  |  | 0 |  |  |  |  | 0 |  | 0 |  | 0 | 5 | D | 1 |  |  |  | ROZPOCET | [6 empty] | 0
11 | K | 043134000 | Zkoušky zatěžovací | ks | 12 |  | 0 | CS ÚRS 2020 01 |  | základní |  | 0 | 0 | 0 | 0 | 0 | 1024 | K | 2 |  |  |  | ROZPOCET | 0 | 0 | 0 | 0 | 0 | 1 | 0 | 1024 | -1837919998
| PP |  | Zkoušky zatěžovací | [14 empty] | PP | 2
| D | VRN9 | Ostatní náklady |  |  |  | 0 |  |  |  |  | 0 |  | 0 |  | 0 | 5 | D | 1 |  |  |  | ROZPOCET | [6 empty] | 0
12 | K | 091704000 | Náklady na údržbu | Kč | 1 |  | 0 | CS ÚRS 2020 01 |  | základní |  | 0 | 0 | 0 | 0 | 0 | 1024 | K | 2 |  |  |  | ROZPOCET | 0 | 0 | 0 | 0 | 0 | 1 | 0 | 1024 | -117092090
| PP |  | Náklady na údržbu | [14 empty] | PP | 2
| P |  | Poznámka k položce: Náklady na údržbu a čištění stávajících přístupových komunikaci po dobu výstavby | [14 empty] | P | 2

## B1.01.01 - SO 101 Chodník...
{31f77b70-a0f8-407b-8f5d-43345e6cf104}
2
| KRYCÍ LIST SOUPISU PRACÍ | [7 empty] | v --- níže se nacházejí doplnkové a pomocné údaje k sestavám --- v | [8 empty] | False
Stavba:
II/605 Mýto
Objekt:
01 - Chodník_Uznatelné náklady
Soupis:
B.1 - II. etapa
Úroveň 3:
B1.01.01 - SO 101 Chodník_vybourané konstrukce
| KSO: |  | 822 23 72 |  |  | CC-CZ:
| Místo: |  | Mýto v Čechách |  |  | Datum: | 4. 3. 2020
| Zadavatel: |  |  |  |  | IČ:
|  | Město Mýto |  |  |  | DIČ:
| Uchazeč: |  |  |  |  | IČ: | Vyplň údaj
|  | Vyplň údaj |  |  |  | DIČ: | Vyplň údaj
| Projektant: |  |  |  |  | IČ:
|  | Road Project s.r.o. |  |  |  | DIČ:
| Zpracovatel: |  |  |  |  | IČ:
|  | Area Projekt s.r.o. |  |  |  | DIČ:
Poznámka:
| Cena bez DPH | [5 empty] | 0
|  |  | Základ daně |  |  | Sazba daně | Výše daně
| DPH | základní | 0 |  |  | 21% | 0
|  | snížená | 0 |  |  | 15% | 0
|  | zákl. přenesená | 0 |  |  | 21% | 0
|  | sníž. přenesená | 0 |  |  | 15% | 0
|  | nulová | 0 |  |  | 0% | 0
| Cena s DPH |  |  | v | CZK |  | 0
REKAPITULACE ČLENĚNÍ SOUPISU PRACÍ
Stavba:
II/605 Mýto
Objekt:
01 - Chodník_Uznatelné náklady
Soupis:
B.1 - II. etapa
Úroveň 3:
B1.01.01 - SO 101 Chodník_vybourané konstrukce
Místo: |  |  | Mýto v Čechách |  |  | Datum: | 4. 3. 2020
Zadavatel: |  |  | Město Mýto |  |  | Projektant: | Road Project s.r.o.
Uchazeč: |  |  | Vyplň údaj |  |  | Zpracovatel: | Area Projekt s.r.o.
Kód dílu - Popis | [6 empty] | Cena celkem [CZK]
Náklady stavby celkem | [6 empty] | 0 | [11 empty] | -1
| HSV - Práce a dodávky HSV | [5 empty] | 0
| 1 - Zemní práce | [5 empty] | 0
| 8 - Trubní vedení | [5 empty] | 0
| 9 - Ostatní konstrukce a práce, bourání | [5 empty] | 0
| 997 - Přesun sutě | [5 empty] | 0
| M - Práce a dodávky M | [5 empty] | 0
| 21-M - Elektromontáže | [5 empty] | 0
SOUPIS PRACÍ
Stavba:
II/605 Mýto
Objekt:
01 - Chodník_Uznatelné náklady
Soupis:
B.1 - II. etapa
Úroveň 3:
B1.01.01 - SO 101 Chodník_vybourané konstrukce
Místo: |  |  | Mýto v Čechách |  |  | Datum: | 4. 3. 2020
Zadavatel: |  |  | Město Mýto |  |  | Projektant: | Road Project s.r.o.
Uchazeč: |  |  | Vyplň údaj |  |  | Zpracovatel: | Area Projekt s.r.o.
PČ | Typ | Kód | Popis | MJ | Množství | J.cena [CZK] | Cena celkem [CZK] | Cenová soustava |  | DPH | J. Nh [h] | Nh celkem [h] | J. hmotnost [t] | Hmotnost celkem [t] | J. suť [t] | Suť Celkem [t]
Náklady soupisu celkem | [6 empty] | 0 |  |  |  |  | 0 |  | 0 |  | 234.6105 |  | D | -1 | [10 empty] | 0
| D | HSV | Práce a dodávky HSV |  |  |  | 0 |  |  |  |  | 0 |  | 0 |  | 234.6105 | 1 | D | 0 |  |  |  | ROZPOCET | [6 empty] | 0
| D | 1 | Zemní práce |  |  |  | 0 |  |  |  |  | 0 |  | 0 |  | 232.4545 | 1 | D | 1 |  |  |  | ROZPOCET | [6 empty] | 0
1 | K | 113106144 | Rozebrání dlažeb ze zámkových dlaždic komunikací pro pěší strojně pl přes 50 m2 | m2 | 233.2 |  | 0 | CS ÚRS 2020 01 |  | základní |  | 0 | 0 | 0 | 0.26 | 60.632 | 4 | K | 2 |  |  |  | ROZPOCET | 0 | 0 | 0 | 0 | 0 | 1 | 0 | 4 | 213684968
| PP |  | Rozebrání dlažeb komunikací pro pěší s přemístěním hmot na skládku na vzdálenost do 3 m nebo s naložením na dopravní prostředek s ložem z kameniva nebo živice a s jakoukoliv výplní spár strojně plochy jednotlivě přes 50 m2 ze zámkové dlažby | [14 empty] | PP | 2
| VV |  | "tl. 60 mm" 138,70 |  | 138.7 | [12 empty] | VV | 2 | 2 | True | 0 | ROZPOCET
| VV |  | "tl. 80 mm" 94,5 |  | 94.5 | [12 empty] | VV | 2 | 2 | True | 0 | ROZPOCET
| VV |  | Součet |  | 233.2 | [12 empty] | VV | 2 | 4 | True | 1 | ROZPOCET
2 | K | 113107222 | Odstranění podkladu z kameniva drceného tl 200 mm strojně pl přes 200 m2 | m2 | 233.2 |  | 0 | CS ÚRS 2020 01 |  | základní |  | 0 | 0 | 0 | 0.29 | 67.628 | 4 | K | 2 |  |  |  | ROZPOCET | 0 | 0 | 0 | 0 | 0 | 1 | 0 | 4 | 1900043541
| PP |  | Odstranění podkladů nebo krytů strojně plochy jednotlivě přes 200 m2 s přemístěním hmot na skládku na vzdálenost do 20 m nebo s naložením na dopravní prostředek z kameniva hrubého drceného, o tl. vrstvy přes 100 do 200 mm | [14 empty] | PP | 2
| VV |  | "stávající chodník" | [14 empty] | VV | 2 | 1 | True | 0 | ROZPOCET
| VV |  | 138,70+94,50 |  | 233.2 | [12 empty] | VV | 2 | 2 | True | 1 | ROZPOCET
3 | K | 113107242 | Odstranění podkladu živičného tl 100 mm strojně pl přes 200 m2 | m2 | 251.45 |  | 0 | CS ÚRS 2020 01 |  | základní |  | 0 | 0 | 0 | 0.22 | 55.319 | 4 | K | 2 |  |  |  | ROZPOCET | 0 | 0 | 0 | 0 | 0 | 1 | 0 | 4 | 1597472253
| PP |  | Odstranění podkladů nebo krytů strojně plochy jednotlivě přes 200 m2 s přemístěním hmot na skládku na vzdálenost do 20 m nebo s naložením na dopravní prostředek živičných, o tl. vrstvy přes 50 do 100 mm | [14 empty] | PP | 2
| VV |  | 251,45 |  | 251.45 | [12 empty] | VV | 2 | 2 | True | 1 | ROZPOCET
4 | K | 113151111 | Rozebrání zpevněných ploch ze silničních dílců | m2 | 45 |  | 0 | CS ÚRS 2020 01 |  | základní |  | 0 | 0 | 0 | 0.355 | 15.975 | 4 | K | 2 |  |  |  | ROZPOCET | 0 | 0 | 0 | 0 | 0 | 1 | 0 | 4 | 150226299
| PP |  | Rozebírání zpevněných ploch s přemístěním na skládku na vzdálenost do 20 m nebo s naložením na dopravní prostředek ze silničních panelů | [14 empty] | PP | 2
| VV |  | 45,00 |  | 45 | [12 empty] | VV | 2 | 2 | True | 1 | ROZPOCET
5 | K | 113201112 | Vytrhání obrub silničních ležatých | m | 113.45 |  | 0 | CS ÚRS 2020 01 |  | základní |  | 0 | 0 | 0 | 0.29 | 32.9005 | 4 | K | 2 |  |  |  | ROZPOCET | 0 | 0 | 0 | 0 | 0 | 1 | 0 | 4 | 232275234
| PP |  | Vytrhání obrub s vybouráním lože, s přemístěním hmot na skládku na vzdálenost do 3 m nebo s naložením na dopravní prostředek silničních ležatých | [14 empty] | PP | 2
6 | K | 121103111 | Skrývka zemin schopných zúrodnění v rovině a svahu do 1:5 | m3 | 20.145 |  | 0 | CS ÚRS 2020 01 |  | základní |  | 0 | 0 | 0 | 0 | 0 | 4 | K | 2 |  |  |  | ROZPOCET | 0 | 0 | 0 | 0 | 0 | 1 | 0 | 4 | 276427069
| PP |  | Skrývka zemin schopných zúrodnění v rovině a ve sklonu do 1:5 | [14 empty] | PP | 2
| VV |  | 134,30*0,15 |  | 20.145 | [12 empty] | VV | 2 | 2 | True | 1 | ROZPOCET
7 | K | 122252204 | Odkopávky a prokopávky nezapažené pro silnice a dálnice v hornině třídy těžitelnosti I objem do 500 m3 strojně | m3 | 193.65 |  | 0 | CS ÚRS 2020 01 |  | základní |  | 0 | 0 | 0 | 0 | 0 | 4 | K | 2 |  |  |  | ROZPOCET | 0 | 0 | 0 | 0 | 0 | 1 | 0 | 4 | 760004063
| PP |  | Odkopávky a prokopávky nezapažené pro silnice a dálnice strojně v hornině třídy těžitelnosti I přes 100 do 500 m3 | [14 empty] | PP | 2
| VV |  | "pro sanaci podloží" | [14 empty] | VV | 2 | 1 | True | 0 | ROZPOCET
| VV |  | 645,50*0,30 |  | 193.65 | [12 empty] | VV | 2 | 2 | True | 1 | ROZPOCET
8 | K | 133151101 | Hloubení šachet nezapažených v hornině třídy těžitelnosti I, skupiny 1 a 2 objem do 20 m3 | m3 | 1.762 |  | 0 | CS ÚRS 2020 01 |  | základní |  | 0 | 0 | 0 | 0 | 0 | 4 | K | 2 |  |  |  | ROZPOCET | 0 | 0 | 0 | 0 | 0 | 1 | 0 | 4 | 1221190676
| PP |  | Hloubení nezapažených šachet strojně v hornině třídy těžitelnosti I skupiny 1 a 2 do 20 m3 | [14 empty] | PP | 2
| VV |  | "pro vybourání vpustí" | [14 empty] | VV | 2 | 1 | True | 0 | ROZPOCET
| VV |  | 0,95*0,95*1,35*2-0,5*0,5*1,35*2 |  | 1.762 | [12 empty] | VV | 2 | 2 | True | 1 | ROZPOCET
9 | K | 162751117 | Vodorovné přemístění do 10000 m výkopku/sypaniny z horniny třídy těžitelnosti I, skupiny 1 až 3 | m3 | 195.412 |  | 0 | CS ÚRS 2020 01 |  | základní |  | 0 | 0 | 0 | 0 | 0 | 4 | K | 2 |  |  |  | ROZPOCET | 0 | 0 | 0 | 0 | 0 | 1 | 0 | 4 | -1980201702
| PP |  | Vodorovné přemístění výkopku nebo sypaniny po suchu na obvyklém dopravním prostředku, bez naložení výkopku, avšak se složením bez rozhrnutí z horniny třídy těžitelnosti I skupiny 1 až 3 na vzdálenost přes 9 000 do 10 000 m | [14 empty] | PP | 2
| VV |  | "přebytek zeminy" 193,65+1,762 |  | 195.412 | [12 empty] | VV | 2 | 2 | True | 1 | ROZPOCET
10 | K | 162751119 | Příplatek k vodorovnému přemístění výkopku/sypaniny z horniny třídy těžitelnosti I, skupiny 1 až 3 ZKD 1000 m přes 10000 m | m3 | 1954.12 |  | 0 | CS ÚRS 2020 01 |  | základní |  | 0 | 0 | 0 | 0 | 0 | 4 | K | 2 |  |  |  | ROZPOCET | 0 | 0 | 0 | 0 | 0 | 1 | 0 | 4 | 470688728
| PP |  | Vodorovné přemístění výkopku nebo sypaniny po suchu na obvyklém dopravním prostředku, bez naložení výkopku, avšak se složením bez rozhrnutí z horniny třídy těžitelnosti I skupiny 1 až 3 na vzdálenost Příplatek k ceně za každých dalších i započatých 1 000 m | [14 empty] | PP | 2
| VV |  | 195,412*10 'Přepočtené koeficientem množství |  | 1954.12 | [12 empty] | VV | 2 | 2 | False | 1 | ROZPOCET
11 | K | 171201231 | Poplatek za uložení zeminy a kamení na skládce (skládkovné) kód odpadu 17 05 04 | t | 322.43 |  | 0 | CS ÚRS 2020 01 |  | základní |  | 0 | 0 | 0 | 0 | 0 | 4 | K | 2 |  |  |  | ROZPOCET | 0 | 0 | 0 | 0 | 0 | 1 | 0 | 4 | -1947147814
| PP |  | Poplatek za uložení stavebního odpadu na skládce (skládkovné) zeminy a kamení zatříděného do Katalogu odpadů pod kódem 17 05 04 | [14 empty] | PP | 2
12 | K | 171251201 | Uložení sypaniny na skládky nebo meziskládky | m3 | 195.412 |  | 0 | CS ÚRS 2020 01 |  | základní |  | 0 | 0 | 0 | 0 | 0 | 4 | K | 2 |  |  |  | ROZPOCET | 0 | 0 | 0 | 0 | 0 | 1 | 0 | 4 | 646365567
| PP |  | Uložení sypaniny na skládky nebo meziskládky bez hutnění s upravením uložené sypaniny do předepsaného tvaru | [14 empty] | PP | 2
| VV |  | 193,65 |  | 193.65 | [12 empty] | VV | 2 | 2 | True | 0 | ROZPOCET
| VV |  | 1,762 |  | 1.762 | [12 empty] | VV | 2 | 2 | True | 0 | ROZPOCET
| VV |  | Součet |  | 195.412 | [12 empty] | VV | 2 | 4 | True | 1 | ROZPOCET
| D | 8 | Trubní vedení |  |  |  | 0 |  |  |  |  | 0 |  | 0 |  | 1.396 | 1 | D | 1 |  |  |  | ROZPOCET | [6 empty] | 0
13 | K | 890411811 | Bourání šachet z prefabrikovaných skruží ručně obestavěného prostoru do 1,5 m3 | m3 | 0.675 |  | 0 | CS ÚRS 2020 01 |  | základní |  | 0 | 0 | 0 | 1.92 | 1.296 | 4 | K | 2 |  |  |  | ROZPOCET | 0 | 0 | 0 | 0 | 0 | 1 | 0 | 4 | 611630331
| PP |  | Bourání šachet a jímek ručně velikosti obestavěného prostoru do 1,5 m3 z prefabrikovaných skruží | [14 empty] | PP | 2
| VV |  | "vpusti" 0,5*0,5*1,35*2 |  | 0.675 | [12 empty] | VV | 2 | 2 | True | 1 | ROZPOCET
14 | K | 899201211 | Demontáž mříží litinových včetně rámů hmotnosti do 50 kg | kus | 2 |  | 0 | CS ÚRS 2020 01 |  | základní |  | 0 | 0 | 0 | 0.05 | 0.1 | 4 | K | 2 |  |  |  | ROZPOCET | 0 | 0 | 0 | 0 | 0 | 1 | 0 | 4 | 39889582
| PP |  | Demontáž mříží litinových včetně rámů, hmotnosti jednotlivě do 50 kg | [14 empty] | PP | 2
| VV |  | "vpusti" 2 |  | 2 | [12 empty] | VV | 2 | 2 | True | 1 | ROZPOCET
| D | 9 | Ostatní konstrukce a práce, bourání |  |  |  | 0 |  |  |  |  | 0 |  | 0 |  | 0.76 | 1 | D | 1 |  |  |  | ROZPOCET | [6 empty] | 0
15 | K | 919735112 | Řezání stávajícího živičného krytu hl do 100 mm | m | 242 |  | 0 | CS ÚRS 2020 01 |  | základní |  | 0 | 0 | 0 | 0 | 0 | 4 | K | 2 |  |  |  | ROZPOCET | 0 | 0 | 0 | 0 | 0 | 1 | 0 | 4 | -618951246
| PP |  | Řezání stávajícího živičného krytu nebo podkladu hloubky přes 50 do 100 mm | [14 empty] | PP | 2
16 | K | 966005111 | Rozebrání a odstranění silničního zábradlí se sloupky osazenými s betonovými patkami | m | 10 |  | 0 | CS ÚRS 2020 01 |  | základní |  | 0 | 0 | 0 | 0.035 | 0.35 | 4 | K | 2 |  |  |  | ROZPOCET | 0 | 0 | 0 | 0 | 0 | 1 | 0 | 4 | 946399582
| PP |  | Rozebrání a odstranění silničního zábradlí a ocelových svodidel s přemístěním hmot na skládku na vzdálenost do 10 m nebo s naložením na dopravní prostředek, se zásypem jam po odstraněných sloupcích a s jeho zhutněním silničního zábradlí se sloupky osazenými s betonovými patkami | [14 empty] | PP | 2
17 | K | 966006132 | Odstranění značek dopravních nebo orientačních se sloupky s betonovými patkami | kus | 5 |  | 0 | CS ÚRS 2020 01 |  | základní |  | 0 | 0 | 0 | 0.082 | 0.41 | 4 | K | 2 |  |  |  | ROZPOCET | 0 | 0 | 0 | 0 | 0 | 1 | 0 | 4 | 1023314171
| PP |  | Odstranění dopravních nebo orientačních značek se sloupkem s uložením hmot na vzdálenost do 20 m nebo s naložením na dopravní prostředek, se zásypem jam a jeho zhutněním s betonovou patkou | [14 empty] | PP | 2
| D | 997 | Přesun sutě |  |  |  | 0 |  |  |  |  | 0 |  | 0 |  | 0 | 1 | D | 1 |  |  |  | ROZPOCET | [6 empty] | 0
18 | K | 997221571 | Vodorovná doprava vybouraných hmot do 1 km | t | 234.611 |  | 0 | CS ÚRS 2020 01 |  | základní |  | 0 | 0 | 0 | 0 | 0 | 4 | K | 2 |  |  |  | ROZPOCET | 0 | 0 | 0 | 0 | 0 | 1 | 0 | 4 | 5357099
| PP |  | Vodorovná doprava vybouraných hmot bez naložení, ale se složením a s hrubým urovnáním na vzdálenost do 1 km | [14 empty] | PP | 2
19 | K | 997221579 | Příplatek ZKD 1 km u vodorovné dopravy vybouraných hmot | t | 4692.22 |  | 0 | CS ÚRS 2020 01 |  | základní |  | 0 | 0 | 0 | 0 | 0 | 4 | K | 2 |  |  |  | ROZPOCET | 0 | 0 | 0 | 0 | 0 | 1 | 0 | 4 | 1135596512
| PP |  | Vodorovná doprava vybouraných hmot bez naložení, ale se složením a s hrubým urovnáním na vzdálenost Příplatek k ceně za každý další i započatý 1 km přes 1 km | [14 empty] | PP | 2
| P |  | Poznámka k položce: Tato položka bude účtována (fakturována) dle skutečné vzdálenosti dopravy a to prokazatelným doložením ze strany zhotovitele. Podle vzdálenosti se pro fakturaci použije příslušná položka z cenové soustavy URS Praha a cena za jednotku se upraví analogickým koeficientem, jaký byl použit v nabídce zhotovitele a jeho nabídkovém položkovém rozpočtu | [14 empty] | P | 2
| VV |  | 234,611*20 'Přepočtené koeficientem množství |  | 4692.22 | [12 empty] | VV | 2 | 2 | False | 1 | ROZPOCET
20 | K | 997221861 | Poplatek za uložení stavebního odpadu na recyklační skládce (skládkovné) z prostého betonu pod kódem 17 01 01 | t | 94.829 |  | 0 | CS ÚRS 2020 01 |  | základní |  | 0 | 0 | 0 | 0 | 0 | 4 | K | 2 |  |  |  | ROZPOCET | 0 | 0 | 0 | 0 | 0 | 1 | 0 | 4 | 837282019
| PP |  | Poplatek za uložení stavebního odpadu na recyklační skládce (skládkovné) z prostého betonu zatříděného do Katalogu odpadů pod kódem 17 01 01 | [14 empty] | PP | 2
| VV |  | 60,632 |  | 60.632 | [12 empty] | VV | 2 | 2 | True | 0 | ROZPOCET
| VV |  | 32,901 |  | 32.901 | [12 empty] | VV | 2 | 2 | True | 0 | ROZPOCET
| VV |  | 1,296 |  | 1.296 | [12 empty] | VV | 2 | 2 | True | 0 | ROZPOCET
| VV |  | Součet |  | 94.829 | [12 empty] | VV | 2 | 4 | True | 1 | ROZPOCET
21 | K | 997221873 | Poplatek za uložení stavebního odpadu na skládce (skládkovné) zeminy a kamení zatříděného do Katalogu odpadů pod kódem 17 05 04 | t | 67.628 |  | 0 | CS ÚRS 2020 01 |  | základní |  | 0 | 0 | 0 | 0 | 0 | 4 | K | 2 |  |  |  | ROZPOCET | 0 | 0 | 0 | 0 | 0 | 1 | 0 | 4 | -1202029192
| PP |  | Poplatek za uložení stavebního odpadu na skládce (skládkovné) zeminy a kamení zatříděného do Katalogu odpadů pod kódem 17 05 04 | [14 empty] | PP | 2
22 | K | 997221875 | Poplatek za uložení stavebního odpadu na recyklační skládce (skládkovné) asfaltového bez obsahu dehtu zatříděného do Katalogu odpadů pod kódem 17 03 02 | t | 55.319 |  | 0 | CS ÚRS 2020 01 |  | základní |  | 0 | 0 | 0 | 0 | 0 | 4 | K | 2 |  |  |  | ROZPOCET | 0 | 0 | 0 | 0 | 0 | 1 | 0 | 4 | 2119561956
| PP |  | Poplatek za uložení stavebního odpadu na recyklační skládce (skládkovné) asfaltového bez obsahu dehtu zatříděného do Katalogu odpadů pod kódem 17 03 02 | [14 empty] | PP | 2
| D | M | Práce a dodávky M |  |  |  | 0 |  |  |  |  | 0 |  | 0 |  | 0 | 3 | D | 0 |  |  |  | ROZPOCET | [6 empty] | 0
| D | 21-M | Elektromontáže |  |  |  | 0 |  |  |  |  | 0 |  | 0 |  | 0 | 3 | D | 1 |  |  |  | ROZPOCET | [6 empty] | 0
23 | K | 210204001R2 | Demontáž zemního kabelového vedené VO včetně zemních a bouracích prací | kus | 10 |  | 0 |  |  | základní |  | 0 | 0 | 0 | 0 | 0 | 64 | K | 2 |  |  |  | ROZPOCET | 0 | 0 | 0 | 0 | 0 | 1 | 0 | 64 | 179374148
| PP |  | Demontáž zemního kabelového vedené VO včetně zemních a bouracích prací | [14 empty] | PP | 2

## B1.01.02 - SO 101_Chodník...
{7f6691bc-d9a7-4fea-878a-55f44966d011}
2
| KRYCÍ LIST SOUPISU PRACÍ | [7 empty] | v --- níže se nacházejí doplnkové a pomocné údaje k sestavám --- v | [8 empty] | False
Stavba:
II/605 Mýto
Objekt:
01 - Chodník_Uznatelné náklady
Soupis:
B.1 - II. etapa
Úroveň 3:
B1.01.02 - SO 101_Chodník_nové konstrukce
| KSO: |  | 822 23 72 |  |  | CC-CZ:
| Místo: |  | Mýto v Čechách |  |  | Datum: | 4. 3. 2020
| Zadavatel: |  |  |  |  | IČ:
|  | Město Mýto |  |  |  | DIČ:
| Uchazeč: |  |  |  |  | IČ: | Vyplň údaj
|  | Vyplň údaj |  |  |  | DIČ: | Vyplň údaj
| Projektant: |  |  |  |  | IČ:
|  | Road Project s.r.o. |  |  |  | DIČ:
| Zpracovatel: |  |  |  |  | IČ:
|  | Area Projekt s.r.o. |  |  |  | DIČ:
Poznámka:
| Cena bez DPH | [5 empty] | 0
|  |  | Základ daně |  |  | Sazba daně | Výše daně
| DPH | základní | 0 |  |  | 21% | 0
|  | snížená | 0 |  |  | 15% | 0
|  | zákl. přenesená | 0 |  |  | 21% | 0
|  | sníž. přenesená | 0 |  |  | 15% | 0
|  | nulová | 0 |  |  | 0% | 0
| Cena s DPH |  |  | v | CZK |  | 0
REKAPITULACE ČLENĚNÍ SOUPISU PRACÍ
Stavba:
II/605 Mýto
Objekt:
01 - Chodník_Uznatelné náklady
Soupis:
B.1 - II. etapa
Úroveň 3:
B1.01.02 - SO 101_Chodník_nové konstrukce
Místo: |  |  | Mýto v Čechách |  |  | Datum: | 4. 3. 2020
Zadavatel: |  |  | Město Mýto |  |  | Projektant: | Road Project s.r.o.
Uchazeč: |  |  | Vyplň údaj |  |  | Zpracovatel: | Area Projekt s.r.o.
Kód dílu - Popis | [6 empty] | Cena celkem [CZK]
Náklady stavby celkem | [6 empty] | 0 | [11 empty] | -1
| HSV - Práce a dodávky HSV | [5 empty] | 0
| 1 - Zemní práce | [5 empty] | 0
| 5 - Komunikace pozemní | [5 empty] | 0
| 8 - Trubní vedení | [5 empty] | 0
| 9 - Ostatní konstrukce a práce, bourání | [5 empty] | 0
| 998 - Přesun hmot | [5 empty] | 0
| PSV - Práce a dodávky PSV | [5 empty] | 0
| 767 - Konstrukce zámečnické | [5 empty] | 0
SOUPIS PRACÍ
Stavba:
II/605 Mýto
Objekt:
01 - Chodník_Uznatelné náklady
Soupis:
B.1 - II. etapa
Úroveň 3:
B1.01.02 - SO 101_Chodník_nové konstrukce
Místo: |  |  | Mýto v Čechách |  |  | Datum: | 4. 3. 2020
Zadavatel: |  |  | Město Mýto |  |  | Projektant: | Road Project s.r.o.
Uchazeč: |  |  | Vyplň údaj |  |  | Zpracovatel: | Area Projekt s.r.o.
PČ | Typ | Kód | Popis | MJ | Množství | J.cena [CZK] | Cena celkem [CZK] | Cenová soustava |  | DPH | J. Nh [h] | Nh celkem [h] | J. hmotnost [t] | Hmotnost celkem [t] | J. suť [t] | Suť Celkem [t]
Náklady soupisu celkem | [6 empty] | 0 |  |  |  |  | 0 |  | 617.1993 |  | 0 |  | D | -1 | [10 empty] | 0
| D | HSV | Práce a dodávky HSV |  |  |  | 0 |  |  |  |  | 0 |  | 617.1993 |  | 0 | 1 | D | 0 |  |  |  | ROZPOCET | [6 empty] | 0
| D | 1 | Zemní práce |  |  |  | 0 |  |  |  |  | 0 |  | 0 |  | 0 | 1 | D | 1 |  |  |  | ROZPOCET | [6 empty] | 0
1 | K | 181111131R1 | Konstrukce zatravnění | m2 | 358.9 |  | 0 |  |  | základní |  | 0 | 0 | 0 | 0 | 0 | 4 | K | 2 |  |  |  | ROZPOCET | 0 | 0 | 0 | 0 | 0 | 1 | 0 | 4 | -656839570
| PP |  | Konstrukce zatravnění | [14 empty] | PP | 2
| D | 5 | Komunikace pozemní |  |  |  | 0 |  |  |  |  | 0 |  | 243.885 |  | 0 | 1 | D | 1 |  |  |  | ROZPOCET | [6 empty] | 0
2 | R | 500119031R1 | Dopravní značka | kus | 5 |  | 0 |  |  | základní |  | 0 | 0 | 0 | 0 | 0 | 4 | K | 2 |  |  |  | ROZPOCET | 0 | 0 | 0 | 0 | 0 | 1 | 0 | 4 | 266425185
| PP |  | Dopravní značka | [14 empty] | PP | 2
3 | R | 500119031R2 | Dopravní značka - demontáž | kus | 2 |  | 0 |  |  | základní |  | 0 | 0 | 0 | 0 | 0 | 4 | K | 2 |  |  |  | ROZPOCET | 0 | 0 | 0 | 0 | 0 | 1 | 0 | 4 | 1842327522
| PP |  | Dopravní značka - demontáž | [14 empty] | PP | 2
4 | K | 564851111 | Podklad ze štěrkodrtě ŠD tl 150 mm | m2 | 1400.3 |  | 0 | CS ÚRS 2020 01 |  | základní |  | 0 | 0 | 0 | 0 | 0 | 4 | K | 2 |  |  |  | ROZPOCET | 0 | 0 | 0 | 0 | 0 | 1 | 0 | 4 | 1587413507
| PP |  | Podklad ze štěrkodrti ŠD s rozprostřením a zhutněním, po zhutnění tl. 150 mm | [14 empty] | PP | 2
| VV |  | "pod asfalt.kce" 23,00*2 |  | 46 | [12 empty] | VV | 2 | 2 | True | 0 | ROZPOCET
| VV |  | "60" 703,20+48,20+15,0 |  | 766.4 | [12 empty] | VV | 2 | 2 | True | 0 | ROZPOCET
| VV |  | "80" 218,70*2+75,25*2 |  | 587.9 | [12 empty] | VV | 2 | 2 | True | 0 | ROZPOCET
| VV |  | Součet |  | 1400.3 | [12 empty] | VV | 2 | 4 | True | 1 | ROZPOCET
5 | K | 564851115 | Podklad ze štěrkodrtě ŠD tl 190 mm | m2 | 766.4 |  | 0 | CS ÚRS 2020 01 |  | základní |  | 0 | 0 | 0 | 0 | 0 | 4 | K | 2 |  |  |  | ROZPOCET | 0 | 0 | 0 | 0 | 0 | 1 | 0 | 4 | 1734941751
| PP |  | Podklad ze štěrkodrti ŠD s rozprostřením a zhutněním, po zhutnění tl. 190 mm | [14 empty] | PP | 2
| VV |  | "60" 703,20+48,20+15,0"vyrovnání nivelety a sanace" |  | 766.4 | [12 empty] | VV | 2 | 2 | True | 1 | ROZPOCET
6 | K | 565155101 | Asfaltový beton vrstva podkladní ACP 16 (obalované kamenivo OKS) tl 70 mm š do 1,5 m | m2 | 24 |  | 0 | CS ÚRS 2020 01 |  | základní |  | 0 | 0 | 0 | 0 | 0 | 4 | K | 2 |  |  |  | ROZPOCET | 0 | 0 | 0 | 0 | 0 | 1 | 0 | 4 | -723574656
| PP |  | Asfaltový beton vrstva podkladní ACP 16 (obalované kamenivo střednězrnné - OKS) s rozprostřením a zhutněním v pruhu šířky do 1,5 m, po zhutnění tl. 70 mm | [14 empty] | PP | 2
7 | K | 573111111 | Postřik živičný infiltrační s posypem z asfaltu množství 0,60 kg/m2 | m2 | 24 |  | 0 | CS ÚRS 2020 01 |  | základní |  | 0 | 0 | 0 | 0 | 0 | 4 | K | 2 |  |  |  | ROZPOCET | 0 | 0 | 0 | 0 | 0 | 1 | 0 | 4 | 1690774639
| PP |  | Postřik infiltrační PI z asfaltu silničního s posypem kamenivem, v množství 0,60 kg/m2 | [14 empty] | PP | 2
8 | K | 573211107 | Postřik živičný spojovací z asfaltu v množství 0,30 kg/m2 | m2 | 24 |  | 0 | CS ÚRS 2020 01 |  | základní |  | 0 | 0 | 0 | 0 | 0 | 4 | K | 2 |  |  |  | ROZPOCET | 0 | 0 | 0 | 0 | 0 | 1 | 0 | 4 | 736406025
| PP |  | Postřik spojovací PS bez posypu kamenivem z asfaltu silničního, v množství 0,30 kg/m2 | [14 empty] | PP | 2
9 | K | 577134111 | Asfaltový beton vrstva obrusná ACO 11 (ABS) tř. I tl 40 mm š do 3 m z nemodifikovaného asfaltu | m2 | 24 |  | 0 | CS ÚRS 2020 01 |  | základní |  | 0 | 0 | 0 | 0 | 0 | 4 | K | 2 |  |  |  | ROZPOCET | 0 | 0 | 0 | 0 | 0 | 1 | 0 | 4 | -1701933455
| PP |  | Asfaltový beton vrstva obrusná ACO 11 (ABS) s rozprostřením a se zhutněním z nemodifikovaného asfaltu v pruhu šířky do 3 m tř. I, po zhutnění tl. 40 mm | [14 empty] | PP | 2
10 | K | 596211113 | Kladení zámkové dlažby komunikací pro pěší tl 60 mm skupiny A pl přes 300 m2 | m2 | 766.4 |  | 0 | CS ÚRS 2020 01 |  | základní |  | 0 | 0.08425 | 64.5692 | 0 | 0 | 4 | K | 2 |  |  |  | ROZPOCET | 0 | 0 | 0 | 0 | 0 | 1 | 0 | 4 | 95595737
| PP |  | Kladení dlažby z betonových zámkových dlaždic komunikací pro pěší s ložem z kameniva těženého nebo drceného tl. do 40 mm, s vyplněním spár s dvojitým hutněním, vibrováním a se smetením přebytečného materiálu na krajnici tl. 60 mm skupiny A, pro plochy přes 300 m2 | [14 empty] | PP | 2
| VV |  | 703,20+"slep" 48,20+"černá" 15,00 |  | 766.4 | [12 empty] | VV | 2 | 2 | True | 1 | ROZPOCET
11 | M | 59245018 | dlažba tvar obdélník betonová 200x100x60mm přírodní | m2 | 710.232 |  | 0 | CS ÚRS 2020 01 |  | základní |  | 0 | 0.131 | 93.0404 | 0 | 0 | 8 | M | 2 |  |  |  | ROZPOCET | 0 | 0 | 0 | 0 | 0 | 1 | 0 | 4 | 1811811411
| PP |  | dlažba tvar obdélník betonová 200x100x60mm přírodní | [14 empty] | PP | 2
| VV |  | 703,2*1,01 'Přepočtené koeficientem množství |  | 710.232 | [12 empty] | VV | 2 | 2 | False | 1 | ROZPOCET
12 | M | 59245006 | dlažba tvar obdélník betonová pro nevidomé 200x100x60mm barevná | m2 | 49.164 |  | 0 | CS ÚRS 2020 01 |  | základní |  | 0 | 0.131 | 6.4405 | 0 | 0 | 8 | M | 2 |  |  |  | ROZPOCET | 0 | 0 | 0 | 0 | 0 | 1 | 0 | 4 | 1933904787
| PP |  | dlažba tvar obdélník betonová pro nevidomé 200x100x60mm barevná | [14 empty] | PP | 2
| P |  | Poznámka k položce: dlažba slepecká - černá - cihla pro nevidomé | [14 empty] | P | 2
| VV |  | 48,20 |  | 48.2 | [12 empty] | VV | 2 | 2 | True | 1 | ROZPOCET
| VV |  | 48,2*1,02 'Přepočtené koeficientem množství |  | 49.164 | [12 empty] | VV | 2 | 2 | False | 1 | ROZPOCET
13 | M | 59245008 | dlažba tvar obdélník betonová 200x100x60mm barevná | m2 | 15 |  | 0 | CS ÚRS 2020 01 |  | základní |  | 0 | 0.131 | 1.965 | 0 | 0 | 8 | M | 2 |  |  |  | ROZPOCET | 0 | 0 | 0 | 0 | 0 | 1 | 0 | 4 | 1878168220
| PP |  | dlažba tvar obdélník betonová 200x100x60mm barevná | [14 empty] | PP | 2
| VV |  | "černá" 15,00 |  | 15 | [12 empty] | VV | 2 | 2 | True | 1 | ROZPOCET
14 | K | 596211212 | Kladení zámkové dlažby komunikací pro pěší tl 80 mm skupiny A pl do 300 m2 | m2 | 293.95 |  | 0 | CS ÚRS 2020 01 |  | základní |  | 0 | 0.08565 | 25.1768 | 0 | 0 | 4 | K | 2 |  |  |  | ROZPOCET | 0 | 0 | 0 | 0 | 0 | 1 | 0 | 4 | -1639576558
| PP |  | Kladení dlažby z betonových zámkových dlaždic komunikací pro pěší s ložem z kameniva těženého nebo drceného tl. do 40 mm, s vyplněním spár s dvojitým hutněním, vibrováním a se smetením přebytečného materiálu na krajnici tl. 80 mm skupiny A, pro plochy přes 100 do 300 m2 | [14 empty] | PP | 2
| VV |  | 218,70+"slep"75,25 |  | 293.95 | [12 empty] | VV | 2 | 2 | True | 1 | ROZPOCET
15 | M | 59245005 | dlažba tvar obdélník betonová 200x100x80mm barevná | m2 | 223.074 |  | 0 | CS ÚRS 2020 01 |  | základní |  | 0 | 0.176 | 39.261 | 0 | 0 | 8 | M | 2 |  |  |  | ROZPOCET | 0 | 0 | 0 | 0 | 0 | 1 | 0 | 4 | -1509226431
| PP |  | dlažba tvar obdélník betonová 200x100x80mm barevná | [14 empty] | PP | 2
| VV |  | 218,7*1,02 'Přepočtené koeficientem množství |  | 223.074 | [12 empty] | VV | 2 | 2 | False | 1 | ROZPOCET
16 | M | 59245226 | dlažba tvar obdélník betonová pro nevidomé 200x100x80mm barevná | m2 | 76.755 |  | 0 | CS ÚRS 2020 01 |  | základní |  | 0 | 0.175 | 13.4321 | 0 | 0 | 8 | M | 2 |  |  |  | ROZPOCET | 0 | 0 | 0 | 0 | 0 | 1 | 0 | 4 | -162223518
| PP |  | dlažba tvar obdélník betonová pro nevidomé 200x100x80mm barevná | [14 empty] | PP | 2
| P |  | Poznámka k položce: dlažba slepecká - černá - cihla pro nevidomé | [14 empty] | P | 2
| VV |  | 75,25 |  | 75.25 | [12 empty] | VV | 2 | 2 | True | 1 | ROZPOCET
| VV |  | 75,25*1,02 'Přepočtené koeficientem množství |  | 76.755 | [12 empty] | VV | 2 | 2 | False | 1 | ROZPOCET
| D | 8 | Trubní vedení |  |  |  | 0 |  |  |  |  | 0 |  | 1.2443 |  | 0 | 1 | D | 1 |  |  |  | ROZPOCET | [6 empty] | 0
17 | K | 899431111 | Výšková úprava uličního vstupu nebo vpusti do 200 mm zvýšením krycího hrnce, šoupěte nebo hydrantu | kus | 4 |  | 0 | CS ÚRS 2020 01 |  | základní |  | 0 | 0.31108 | 1.2443 | 0 | 0 | 4 | K | 2 |  |  |  | ROZPOCET | 0 | 0 | 0 | 0 | 0 | 1 | 0 | 4 | 1550951075
| PP |  | Výšková úprava uličního vstupu nebo vpusti do 200 mm zvýšením krycího hrnce, šoupěte nebo hydrantu bez úpravy armatur | [14 empty] | PP | 2
| D | 9 | Ostatní konstrukce a práce, bourání |  |  |  | 0 |  |  |  |  | 0 |  | 372.0699 |  | 0 | 1 | D | 1 |  |  |  | ROZPOCET | [6 empty] | 0
18 | K | 915441211R1 | Osazení betonového krajníku do betonového lože tl do 100 mm | m | 684.6 |  | 0 |  |  | základní |  | 0 | 0.08088 | 55.3704 | 0 | 0 | 4 | K | 2 |  |  |  | ROZPOCET | 0 | 0 | 0 | 0 | 0 | 1 | 0 | 4 | 1662947632
| PP |  | Osazení betonového krajníku do betonového lože tl do 100 mm do lože z cementové malty tl. 20 mm, s vyplněním a zatřením spár cementovou maltou s podkladní vrstvou z betonu prostého tl. 50 až 100 mm | [14 empty] | PP | 2
| P |  | Poznámka k položce: lože beton C20/25 XF4 | [14 empty] | P | 2
19 | M | PFB.2170161R1 | Silniční přídlažba - krajník 25/12,5/10 | kus | 2765.784 |  | 0 |  |  | základní |  | 0 | 0.0294 | 81.314 | 0 | 0 | 8 | M | 2 |  |  |  | ROZPOCET | 0 | 0 | 0 | 0 | 0 | 1 | 0 | 4 | 801960744
| PP |  | Silniční přídlažba - krajník 25/12,5/10 | [14 empty] | PP | 2
| VV |  | 684,6/0,25 |  | 2738.4 | [12 empty] | VV | 2 | 2 | True | 1 | ROZPOCET
| VV |  | 2738,4*1,01 'Přepočtené koeficientem množství |  | 2765.784 | [12 empty] | VV | 2 | 2 | False | 1 | ROZPOCET
20 | K | 916131213 | Osazení silničního obrubníku betonového stojatého s boční opěrou do lože z betonu prostého | m | 728.5 |  | 0 | CS ÚRS 2020 01 |  | základní |  | 0 | 0.1554 | 113.2089 | 0 | 0 | 4 | K | 2 |  |  |  | ROZPOCET | 0 | 0 | 0 | 0 | 0 | 1 | 0 | 4 | -112610093
| PP |  | Osazení silničního obrubníku betonového se zřízením lože, s vyplněním a zatřením spár cementovou maltou stojatého s boční opěrou z betonu prostého, do lože z betonu prostého | [14 empty] | PP | 2
| VV |  | 645,60+44,90+"zastávkový" 38 |  | 728.5 | [12 empty] | VV | 2 | 2 | True | 1 | ROZPOCET
21 | M | 59217030 | obrubník betonový silniční přechodový 1000x150x150-250mm | m | 39 |  | 0 | CS ÚRS 2020 01 |  | základní |  | 0 | 0.06567 | 2.5611 | 0 | 0 | 8 | M | 2 |  |  |  | ROZPOCET | 0 | 0 | 0 | 0 | 0 | 1 | 0 | 4 | 1601226991
| PP |  | obrubník betonový silniční přechodový 1000x150x150-250mm | [14 empty] | PP | 2
22 | M | 59217031 | obrubník betonový silniční 1000x150x250mm | m | 704.31 |  | 0 | CS ÚRS 2020 01 |  | základní |  | 0 | 0.08 | 56.3448 | 0 | 0 | 8 | M | 2 |  |  |  | ROZPOCET | 0 | 0 | 0 | 0 | 0 | 1 | 0 | 4 | 643328533
| PP |  | obrubník betonový silniční 1000x150x250mm | [14 empty] | PP | 2
| VV |  | 645,60+44,9 |  | 690.5 | [12 empty] | VV | 2 | 2 | True | 1 | ROZPOCET
| VV |  | 690,5*1,02 'Přepočtené koeficientem množství |  | 704.31 | [12 empty] | VV | 2 | 2 | False | 1 | ROZPOCET
23 | M | 59217031R1 | obrubník betonový zastávkový 330x400x1000 | m | 38 |  | 0 |  |  | základní |  | 0 | 0.08 | 3.04 | 0 | 0 | 8 | M | 2 |  |  |  | ROZPOCET | 0 | 0 | 0 | 0 | 0 | 1 | 0 | 4 | -1052902368
| PP |  | obrubník betonový zastávkový 330x400x1000 | [14 empty] | PP | 2
24 | K | 916231213 | Osazení chodníkového obrubníku betonového stojatého s boční opěrou do lože z betonu prostého | m | 368 |  | 0 | CS ÚRS 2020 01 |  | základní |  | 0 | 0.1295 | 47.656 | 0 | 0 | 4 | K | 2 |  |  |  | ROZPOCET | 0 | 0 | 0 | 0 | 0 | 1 | 0 | 4 | -1259496880
| PP |  | Osazení chodníkového obrubníku betonového se zřízením lože, s vyplněním a zatřením spár cementovou maltou stojatého s boční opěrou z betonu prostého, do lože z betonu prostého | [14 empty] | PP | 2
25 | M | 59217008 | obrubník betonový parkový 1000x80x200mm | m | 375.36 |  | 0 | CS ÚRS 2020 01 |  | základní |  | 0 | 0.0335 | 12.5746 | 0 | 0 | 8 | M | 2 |  |  |  | ROZPOCET | 0 | 0 | 0 | 0 | 0 | 1 | 0 | 4 | 366803457
| PP |  | obrubník betonový parkový 1000x80x200mm | [14 empty] | PP | 2
| VV |  | 368*1,02 'Přepočtené koeficientem množství |  | 375.36 | [12 empty] | VV | 2 | 2 | False | 1 | ROZPOCET
| D | 998 | Přesun hmot |  |  |  | 0 |  |  |  |  | 0 |  | 0 |  | 0 | 1 | D | 1 |  |  |  | ROZPOCET | [6 empty] | 0
26 | K | 998223011 | Přesun hmot pro pozemní komunikace s krytem dlážděným | t | 617.199 |  | 0 | CS ÚRS 2020 01 |  | základní |  | 0 | 0 | 0 | 0 | 0 | 4 | K | 2 |  |  |  | ROZPOCET | 0 | 0 | 0 | 0 | 0 | 1 | 0 | 4 | -1105823986
| PP |  | Přesun hmot pro pozemní komunikace s krytem dlážděným dopravní vzdálenost do 200 m jakékoliv délky objektu | [14 empty] | PP | 2
| D | PSV | Práce a dodávky PSV |  |  |  | 0 |  |  |  |  | 0 |  | 0 |  | 0 | 2 | D | 0 |  |  |  | ROZPOCET | [6 empty] | 0
| D | 767 | Konstrukce zámečnické |  |  |  | 0 |  |  |  |  | 0 |  | 0 |  | 0 | 2 | D | 1 |  |  |  | ROZPOCET | [6 empty] | 0
27 | R | 767112002R1 | Zámečnické zábradlí z trubek hmotnosti přes 20 do 30 kg | m | 10 |  | 0 |  |  | základní |  | 0 | 0 | 0 | 0 | 0 | 16 | K | 2 |  |  |  | ROZPOCET | 0 | 0 | 0 | 0 | 0 | 1 | 0 | 16 | 926464150
| PP |  | Zámečnické zábradlí z trubek hmotnosti přes 20 do 30 kg | [14 empty] | PP | 2

## B1.01.03 - Vedlejší náklady
{76ec6d48-8a1b-493b-b923-049c15fc37f1}
2
| KRYCÍ LIST SOUPISU PRACÍ | [7 empty] | v --- níže se nacházejí doplnkové a pomocné údaje k sestavám --- v | [8 empty] | False
Stavba:
II/605 Mýto
Objekt:
01 - Chodník_Uznatelné náklady
Soupis:
B.1 - II. etapa
Úroveň 3:
B1.01.03 - Vedlejší náklady
| KSO: |  | 822 23 72 |  |  | CC-CZ:
| Místo: |  | Mýto v Čechách |  |  | Datum: | 4. 3. 2020
| Zadavatel: |  |  |  |  | IČ:
|  | Město Mýto |  |  |  | DIČ:
| Uchazeč: |  |  |  |  | IČ: | Vyplň údaj
|  | Vyplň údaj |  |  |  | DIČ: | Vyplň údaj
| Projektant: |  |  |  |  | IČ:
|  | Road Project s.r.o. |  |  |  | DIČ:
| Zpracovatel: |  |  |  |  | IČ:
|  | Area Projekt s.r.o. |  |  |  | DIČ:
Poznámka:
| Cena bez DPH | [5 empty] | 0
|  |  | Základ daně |  |  | Sazba daně | Výše daně
| DPH | základní | 0 |  |  | 21% | 0
|  | snížená | 0 |  |  | 15% | 0
|  | zákl. přenesená | 0 |  |  | 21% | 0
|  | sníž. přenesená | 0 |  |  | 15% | 0
|  | nulová | 0 |  |  | 0% | 0
| Cena s DPH |  |  | v | CZK |  | 0
REKAPITULACE ČLENĚNÍ SOUPISU PRACÍ
Stavba:
II/605 Mýto
Objekt:
01 - Chodník_Uznatelné náklady
Soupis:
B.1 - II. etapa
Úroveň 3:
B1.01.03 - Vedlejší náklady
Místo: |  |  | Mýto v Čechách |  |  | Datum: | 4. 3. 2020
Zadavatel: |  |  | Město Mýto |  |  | Projektant: | Road Project s.r.o.
Uchazeč: |  |  | Vyplň údaj |  |  | Zpracovatel: | Area Projekt s.r.o.
Kód dílu - Popis | [6 empty] | Cena celkem [CZK]
Náklady stavby celkem | [6 empty] | 0 | [11 empty] | -1
| M - Práce a dodávky M | [5 empty] | 0
| 46-M - Zemní práce při extr.mont.pracích | [5 empty] | 0
| VRN - Vedlejší rozpočtové náklady | [5 empty] | 0
| VRN1 - Průzkumné, geodetické a projektové práce | [5 empty] | 0
| VRN3 - Zařízení staveniště | [5 empty] | 0
| VRN4 - Inženýrská činnost | [5 empty] | 0
| VRN9 - Ostatní náklady | [5 empty] | 0
SOUPIS PRACÍ
Stavba:
II/605 Mýto
Objekt:
01 - Chodník_Uznatelné náklady
Soupis:
B.1 - II. etapa
Úroveň 3:
B1.01.03 - Vedlejší náklady
Místo: |  |  | Mýto v Čechách |  |  | Datum: | 4. 3. 2020
Zadavatel: |  |  | Město Mýto |  |  | Projektant: | Road Project s.r.o.
Uchazeč: |  |  | Vyplň údaj |  |  | Zpracovatel: | Area Projekt s.r.o.
PČ | Typ | Kód | Popis | MJ | Množství | J.cena [CZK] | Cena celkem [CZK] | Cenová soustava |  | DPH | J. Nh [h] | Nh celkem [h] | J. hmotnost [t] | Hmotnost celkem [t] | J. suť [t] | Suť Celkem [t]
Náklady soupisu celkem | [6 empty] | 0 |  |  |  |  | 0 |  | 0.0495 |  | 0 |  | D | -1 | [10 empty] | 0
| D | M | Práce a dodávky M |  |  |  | 0 |  |  |  |  | 0 |  | 0.0495 |  | 0 | 3 | D | 0 |  |  |  | ROZPOCET | [6 empty] | 0
| D | 46-M | Zemní práce při extr.mont.pracích |  |  |  | 0 |  |  |  |  | 0 |  | 0.0495 |  | 0 | 3 | D | 1 |  |  |  | ROZPOCET | [6 empty] | 0
1 | K | 460010025 | Vytyčení trasy inženýrských sítí v zastavěném prostoru | km | 5 |  | 0 | CS ÚRS 2020 01 |  | základní |  | 0 | 0.0099 | 0.0495 | 0 | 0 | 64 | K | 2 |  |  |  | ROZPOCET | 0 | 0 | 0 | 0 | 0 | 1 | 0 | 64 | 1024682857
| PP |  | Vytyčení trasy inženýrských sítí v zastavěném prostoru | [14 empty] | PP | 2
| VV |  | 0,5*10 |  | 5 | [12 empty] | VV | 2 | 2 | True | 1 | ROZPOCET
| D | VRN | Vedlejší rozpočtové náklady |  |  |  | 0 |  |  |  |  | 0 |  | 0 |  | 0 | 5 | D | 0 |  |  |  | ROZPOCET | [6 empty] | 0
| D | VRN1 | Průzkumné, geodetické a projektové práce |  |  |  | 0 |  |  |  |  | 0 |  | 0 |  | 0 | 5 | D | 1 |  |  |  | ROZPOCET | [6 empty] | 0
2 | K | 012103000 | Geodetické práce před výstavbou | Kč | 1 |  | 0 | CS ÚRS 2020 01 |  | základní |  | 0 | 0 | 0 | 0 | 0 | 1024 | K | 2 |  |  |  | ROZPOCET | 0 | 0 | 0 | 0 | 0 | 1 | 0 | 1024 | -795674617
| PP |  | Geodetické práce před výstavbou | [14 empty] | PP | 2
| P |  | Poznámka k položce: Vytyčení stavby | [14 empty] | P | 2
3 | K | 012203000 | Geodetické práce při provádění stavby | Kč | 1 |  | 0 | CS ÚRS 2020 01 |  | základní |  | 0 | 0 | 0 | 0 | 0 | 1024 | K | 2 |  |  |  | ROZPOCET | 0 | 0 | 0 | 0 | 0 | 1 | 0 | 1024 | 754801061
| PP |  | Geodetické práce při provádění stavby | [14 empty] | PP | 2
4 | K | 012113000R1 | Geodetické práce po výstavbě | Kč | 1 |  | 0 |  |  | základní |  | 0 | 0 | 0 | 0 | 0 | 1024 | K | 2 |  |  |  | ROZPOCET | 0 | 0 | 0 | 0 | 0 | 1 | 0 | 1024 | -1755813083
| PP |  | Průzkumné, geodetické a projektové práce geodetické práce po výstavbě | [14 empty] | PP | 2
| P |  | Poznámka k položce: geodetické zaměření provedené stavby v digitální formě (dgn, PDF) a papírové formě (3x) předat objednateli geometrický plán | [14 empty] | P | 2
5 | K | 013244000 | Dokumentace pro provádění stavby | ks | 1 |  | 0 | CS ÚRS 2020 01 |  | základní |  | 0 | 0 | 0 | 0 | 0 | 1024 | K | 2 |  |  |  | ROZPOCET | 0 | 0 | 0 | 0 | 0 | 1 | 0 | 1024 | 883683017
| PP |  | Dokumentace pro provádění stavby | [14 empty] | PP | 2
6 | K | 013254000 | Dokumentace skutečného provedení stavby | Kč | 1 |  | 0 | CS ÚRS 2020 01 |  | základní |  | 0 | 0 | 0 | 0 | 0 | 1024 | K | 2 |  |  |  | ROZPOCET | 0 | 0 | 0 | 0 | 0 | 1 | 0 | 1024 | -841863477
| PP |  | Dokumentace skutečného provedení stavby | [14 empty] | PP | 2
| P |  | Poznámka k položce: Dokumentace skutečného provedení stavby v souladu s vyhl.č.499/2006 Sb., příloha č.7,ve třech vyhotoveních a jedenkráte v digitálním provedení v souborech PDF na nosiči CD. - viz požadavky objednatele v zadávací dokumentaci | [14 empty] | P | 2
| D | VRN3 | Zařízení staveniště |  |  |  | 0 |  |  |  |  | 0 |  | 0 |  | 0 | 5 | D | 1 |  |  |  | ROZPOCET | [6 empty] | 0
7 | K | 030001000 | Zařízení staveniště | ks | 1 |  | 0 | CS ÚRS 2020 01 |  | základní |  | 0 | 0 | 0 | 0 | 0 | 1024 | K | 2 |  |  |  | ROZPOCET | 0 | 0 | 0 | 0 | 0 | 1 | 0 | 1024 | -1983764109
| PP |  | Zařízení staveniště | [14 empty] | PP | 2
| P |  | Poznámka k položce: Zabezpečení stavby dle požadavků: - Zákona č. 309/2006 Sb. - NV 591/2006 Sb. - Zákona č. 185/2001 Sb. a vyhl.č. 381/2001 Sb. – odpady - NV 101/2005 Sb., NV 361/2007 Sb. – hyg.požadavky - NV 168/2002 Sb. doprava na staveništi - NV 378/2001 Sb. stavební stroje - Zák.č. 133/1985 Sb. a vyhl.č. 246/2001 Sb. – pbř - Vyhl.č. 132/1998 Sb., NV 362/2005 Sb. – zemní práce Osazení, revize a údržba měřících zařízení pro staveništní odběr vody a elektřiny. Včetně staveništních rozvodů. Jejich vybudování , provozování , údržbu a demontáž a to dle technologické úvahy zhotovitele. | [14 empty] | P | 2
8 | K | 034002000 | Zabezpečení staveniště | ks | 1 |  | 0 | CS ÚRS 2020 01 |  | základní |  | 0 | 0 | 0 | 0 | 0 | 1024 | K | 2 |  |  |  | ROZPOCET | 0 | 0 | 0 | 0 | 0 | 1 | 0 | 1024 | 1245713963
| PP |  | Zabezpečení staveniště | [14 empty] | PP | 2
9 | K | 034303000 | Dopravní značení na staveništi | ks | 1 |  | 0 | CS ÚRS 2020 01 |  | základní |  | 0 | 0 | 0 | 0 | 0 | 1024 | K | 2 |  |  |  | ROZPOCET | 0 | 0 | 0 | 0 | 0 | 1 | 0 | 1024 | 614639026
| PP |  | Dopravní značení na staveništi | [14 empty] | PP | 2
10 | K | 034503000 | Informační tabule na staveništi | ks | 1 |  | 0 | CS ÚRS 2020 01 |  | základní |  | 0 | 0 | 0 | 0 | 0 | 1024 | K | 2 |  |  |  | ROZPOCET | 0 | 0 | 0 | 0 | 0 | 1 | 0 | 1024 | 1338053723
| PP |  | Informační tabule na staveništi | [14 empty] | PP | 2
| D | VRN4 | Inženýrská činnost |  |  |  | 0 |  |  |  |  | 0 |  | 0 |  | 0 | 5 | D | 1 |  |  |  | ROZPOCET | [6 empty] | 0
11 | K | 043134000 | Zkoušky zatěžovací | ks | 12 |  | 0 | CS ÚRS 2020 01 |  | základní |  | 0 | 0 | 0 | 0 | 0 | 1024 | K | 2 |  |  |  | ROZPOCET | 0 | 0 | 0 | 0 | 0 | 1 | 0 | 1024 | -533571730
| PP |  | Zkoušky zatěžovací | [14 empty] | PP | 2
| D | VRN9 | Ostatní náklady |  |  |  | 0 |  |  |  |  | 0 |  | 0 |  | 0 | 5 | D | 1 |  |  |  | ROZPOCET | [6 empty] | 0
12 | K | 091704000 | Náklady na údržbu | Kč | 1 |  | 0 | CS ÚRS 2020 01 |  | základní |  | 0 | 0 | 0 | 0 | 0 | 1024 | K | 2 |  |  |  | ROZPOCET | 0 | 0 | 0 | 0 | 0 | 1 | 0 | 1024 | 2058894323
| PP |  | Náklady na údržbu | [14 empty] | PP | 2
| P |  | Poznámka k položce: Náklady na údržbu a čištění stávajících přístupových komunikaci po dobu výstavby | [14 empty] | P | 2

## A2.02.01 - SO 101 Chodník...
{224d50fb-703a-498d-8834-288f4e77f5bf}
2
| KRYCÍ LIST SOUPISU PRACÍ | [7 empty] | v --- níže se nacházejí doplnkové a pomocné údaje k sestavám --- v | [8 empty] | False
Stavba:
II/605 Mýto
Objekt:
02 - Chodník_Neuznatelné náklady
Soupis:
A.2 - I.etapa
Úroveň 3:
A2.02.01 - SO 101 Chodník_vybourané konstrukce
| KSO: |  | 822 23 72 |  |  | CC-CZ:
| Místo: |  | Mýto v Čechách |  |  | Datum: | 4. 3. 2020
| Zadavatel: |  |  |  |  | IČ:
|  | Město Mýto |  |  |  | DIČ:
| Uchazeč: |  |  |  |  | IČ: | Vyplň údaj
|  | Vyplň údaj |  |  |  | DIČ: | Vyplň údaj
| Projektant: |  |  |  |  | IČ:
|  | Road Project s.r.o. |  |  |  | DIČ:
| Zpracovatel: |  |  |  |  | IČ:
|  | Area Projekt s.r.o. |  |  |  | DIČ:
Poznámka:
| Cena bez DPH | [5 empty] | 0
|  |  | Základ daně |  |  | Sazba daně | Výše daně
| DPH | základní | 0 |  |  | 21% | 0
|  | snížená | 0 |  |  | 15% | 0
|  | zákl. přenesená | 0 |  |  | 21% | 0
|  | sníž. přenesená | 0 |  |  | 15% | 0
|  | nulová | 0 |  |  | 0% | 0
| Cena s DPH |  |  | v | CZK |  | 0
REKAPITULACE ČLENĚNÍ SOUPISU PRACÍ
Stavba:
II/605 Mýto
Objekt:
02 - Chodník_Neuznatelné náklady
Soupis:
A.2 - I.etapa
Úroveň 3:
A2.02.01 - SO 101 Chodník_vybourané konstrukce
Místo: |  |  | Mýto v Čechách |  |  | Datum: | 4. 3. 2020
Zadavatel: |  |  | Město Mýto |  |  | Projektant: | Road Project s.r.o.
Uchazeč: |  |  | Vyplň údaj |  |  | Zpracovatel: | Area Projekt s.r.o.
Kód dílu - Popis | [6 empty] | Cena celkem [CZK]
Náklady stavby celkem | [6 empty] | 0 | [11 empty] | -1
| HSV - Práce a dodávky HSV | [5 empty] | 0
| 1 - Zemní práce | [5 empty] | 0
| 997 - Přesun sutě | [5 empty] | 0
SOUPIS PRACÍ
Stavba:
II/605 Mýto
Objekt:
02 - Chodník_Neuznatelné náklady
Soupis:
A.2 - I.etapa
Úroveň 3:
A2.02.01 - SO 101 Chodník_vybourané konstrukce
Místo: |  |  | Mýto v Čechách |  |  | Datum: | 4. 3. 2020
Zadavatel: |  |  | Město Mýto |  |  | Projektant: | Road Project s.r.o.
Uchazeč: |  |  | Vyplň údaj |  |  | Zpracovatel: | Area Projekt s.r.o.
PČ | Typ | Kód | Popis | MJ | Množství | J.cena [CZK] | Cena celkem [CZK] | Cenová soustava |  | DPH | J. Nh [h] | Nh celkem [h] | J. hmotnost [t] | Hmotnost celkem [t] | J. suť [t] | Suť Celkem [t]
Náklady soupisu celkem | [6 empty] | 0 |  |  |  |  | 0 |  | 0 |  | 13.365 |  | D | -1 | [10 empty] | 0
| D | HSV | Práce a dodávky HSV |  |  |  | 0 |  |  |  |  | 0 |  | 0 |  | 13.365 | 1 | D | 0 |  |  |  | ROZPOCET | [6 empty] | 0
| D | 1 | Zemní práce |  |  |  | 0 |  |  |  |  | 0 |  | 0 |  | 13.365 | 1 | D | 1 |  |  |  | ROZPOCET | [6 empty] | 0
1 | K | 113106144 | Rozebrání dlažeb ze zámkových dlaždic komunikací pro pěší strojně pl přes 50 m2 | m2 | 24.3 |  | 0 | CS ÚRS 2020 01 |  | základní |  | 0 | 0 | 0 | 0.26 | 6.318 | 4 | K | 2 |  |  |  | ROZPOCET | 0 | 0 | 0 | 0 | 0 | 1 | 0 | 4 | -440711305
| PP |  | Rozebrání dlažeb komunikací pro pěší s přemístěním hmot na skládku na vzdálenost do 3 m nebo s naložením na dopravní prostředek s ložem z kameniva nebo živice a s jakoukoliv výplní spár strojně plochy jednotlivě přes 50 m2 ze zámkové dlažby | [14 empty] | PP | 2
| VV |  | "tl. 60 mm" 24,30 |  | 24.3 | [12 empty] | VV | 2 | 2 | True | 1 | ROZPOCET
2 | K | 113107322 | Odstranění podkladu z kameniva drceného tl 200 mm strojně pl do 50 m2 | m2 | 24.3 |  | 0 | CS ÚRS 2020 01 |  | základní |  | 0 | 0 | 0 | 0.29 | 7.047 | 4 | K | 2 |  |  |  | ROZPOCET | 0 | 0 | 0 | 0 | 0 | 1 | 0 | 4 | -199758816
| PP |  | Odstranění podkladů nebo krytů strojně plochy jednotlivě do 50 m2 s přemístěním hmot na skládku na vzdálenost do 3 m nebo s naložením na dopravní prostředek z kameniva hrubého drceného, o tl. vrstvy přes 100 do 200 mm | [14 empty] | PP | 2
| VV |  | "kce chodníku" 24,30 |  | 24.3 | [12 empty] | VV | 2 | 2 | True | 1 | ROZPOCET
3 | K | 122452203 | Odkopávky a prokopávky nezapažené pro silnice a dálnice v hornině třídy těžitelnosti II objem do 100 m3 strojně | m3 | 4.86 |  | 0 | CS ÚRS 2020 01 |  | základní |  | 0 | 0 | 0 | 0 | 0 | 4 | K | 2 |  |  |  | ROZPOCET | 0 | 0 | 0 | 0 | 0 | 1 | 0 | 4 | 310505440
| PP |  | Odkopávky a prokopávky nezapažené pro silnice a dálnice strojně v hornině třídy těžitelnosti II do 100 m3 | [14 empty] | PP | 2
| VV |  | "pro sanaci podloží" 24,30*0,20 |  | 4.86 | [12 empty] | VV | 2 | 2 | True | 1 | ROZPOCET
4 | K | 162751117 | Vodorovné přemístění do 10000 m výkopku/sypaniny z horniny třídy těžitelnosti I, skupiny 1 až 3 | m3 | 4.86 |  | 0 | CS ÚRS 2020 01 |  | základní |  | 0 | 0 | 0 | 0 | 0 | 4 | K | 2 |  |  |  | ROZPOCET | 0 | 0 | 0 | 0 | 0 | 1 | 0 | 4 | -1780482075
| PP |  | Vodorovné přemístění výkopku nebo sypaniny po suchu na obvyklém dopravním prostředku, bez naložení výkopku, avšak se složením bez rozhrnutí z horniny třídy těžitelnosti I skupiny 1 až 3 na vzdálenost přes 9 000 do 10 000 m | [14 empty] | PP | 2
| VV |  | "pro sanaci podloží" 24,30*0,20 |  | 4.86 | [12 empty] | VV | 2 | 2 | True | 1 | ROZPOCET
5 | K | 162751119 | Příplatek k vodorovnému přemístění výkopku/sypaniny z horniny třídy těžitelnosti I, skupiny 1 až 3 ZKD 1000 m přes 10000 m | m3 | 48.6 |  | 0 | CS ÚRS 2020 01 |  | základní |  | 0 | 0 | 0 | 0 | 0 | 4 | K | 2 |  |  |  | ROZPOCET | 0 | 0 | 0 | 0 | 0 | 1 | 0 | 4 | -1391040115
| PP |  | Vodorovné přemístění výkopku nebo sypaniny po suchu na obvyklém dopravním prostředku, bez naložení výkopku, avšak se složením bez rozhrnutí z horniny třídy těžitelnosti I skupiny 1 až 3 na vzdálenost Příplatek k ceně za každých dalších i započatých 1 000 m | [14 empty] | PP | 2
| VV |  | "pro sanaci podloží" 24,30*0,20 |  | 4.86 | [12 empty] | VV | 2 | 2 | True | 1 | ROZPOCET
| VV |  | 4,86*10 'Přepočtené koeficientem množství |  | 48.6 | [12 empty] | VV | 2 | 2 | False | 1 | ROZPOCET
6 | K | 171201201 | Uložení sypaniny na skládky nebo meziskládky | m3 | 4.86 |  | 0 | CS ÚRS 2020 01 |  | základní |  | 0 | 0 | 0 | 0 | 0 | 4 | K | 2 |  |  |  | ROZPOCET | 0 | 0 | 0 | 0 | 0 | 1 | 0 | 4 | -854601799
| PP |  | Uložení sypaniny na skládky nebo meziskládky bez hutnění s upravením uložené sypaniny do předepsaného tvaru | [14 empty] | PP | 2
| VV |  | "pro sanaci podloží" 24,30*0,20 |  | 4.86 | [12 empty] | VV | 2 | 2 | True | 1 | ROZPOCET
7 | K | 171201231 | Poplatek za uložení zeminy a kamení na recyklační skládce (skládkovné) kód odpadu 17 05 04 | t | 4.86 |  | 0 | CS ÚRS 2020 01 |  | základní |  | 0 | 0 | 0 | 0 | 0 | 4 | K | 2 |  |  |  | ROZPOCET | 0 | 0 | 0 | 0 | 0 | 1 | 0 | 4 | -1691433926
| PP |  | Poplatek za uložení stavebního odpadu na recyklační skládce (skládkovné) zeminy a kamení zatříděného do Katalogu odpadů pod kódem 17 05 04 | [14 empty] | PP | 2
| D | 997 | Přesun sutě |  |  |  | 0 |  |  |  |  | 0 |  | 0 |  | 0 | 1 | D | 1 |  |  |  | ROZPOCET | [6 empty] | 0
8 | K | 997221571 | Vodorovná doprava vybouraných hmot do 1 km | t | 13.365 |  | 0 | CS ÚRS 2020 01 |  | základní |  | 0 | 0 | 0 | 0 | 0 | 4 | K | 2 |  |  |  | ROZPOCET | 0 | 0 | 0 | 0 | 0 | 1 | 0 | 4 | -1977615920
| PP |  | Vodorovná doprava vybouraných hmot bez naložení, ale se složením a s hrubým urovnáním na vzdálenost do 1 km | [14 empty] | PP | 2
9 | K | 997221579 | Příplatek ZKD 1 km u vodorovné dopravy vybouraných hmot | t | 267.3 |  | 0 | CS ÚRS 2020 01 |  | základní |  | 0 | 0 | 0 | 0 | 0 | 4 | K | 2 |  |  |  | ROZPOCET | 0 | 0 | 0 | 0 | 0 | 1 | 0 | 4 | -1826981482
| PP |  | Vodorovná doprava vybouraných hmot bez naložení, ale se složením a s hrubým urovnáním na vzdálenost Příplatek k ceně za každý další i započatý 1 km přes 1 km | [14 empty] | PP | 2
| P |  | Poznámka k položce: Tato položka bude účtována (fakturována) dle skutečné vzdálenosti dopravy a to prokazatelným doložením ze strany zhotovitele. Podle vzdálenosti se pro fakturaci použije příslušná položka z cenové soustavy URS Praha a cena za jednotku se upraví analogickým koeficientem, jaký byl použit v nabídce zhotovitele a jeho nabídkovém položkovém rozpočtu | [14 empty] | P | 2
| VV |  | 13,365*20 'Přepočtené koeficientem množství |  | 267.3 | [12 empty] | VV | 2 | 2 | False | 1 | ROZPOCET
10 | K | 997221861 | Poplatek za uložení stavebního odpadu na recyklační skládce (skládkovné) z prostého betonu pod kódem 17 01 01 | t | 6.318 |  | 0 | CS ÚRS 2020 01 |  | základní |  | 0 | 0 | 0 | 0 | 0 | 4 | K | 2 |  |  |  | ROZPOCET | 0 | 0 | 0 | 0 | 0 | 1 | 0 | 4 | 1400173880
| PP |  | Poplatek za uložení stavebního odpadu na recyklační skládce (skládkovné) z prostého betonu zatříděného do Katalogu odpadů pod kódem 17 01 01 | [14 empty] | PP | 2
11 | K | 997221873 | Poplatek za uložení stavebního odpadu na recyklační skládce (skládkovné) zeminy a kamení zatříděného do Katalogu odpadů pod kódem 17 05 04 | t | 7.047 |  | 0 | CS ÚRS 2020 01 |  | základní |  | 0 | 0 | 0 | 0 | 0 | 4 | K | 2 |  |  |  | ROZPOCET | 0 | 0 | 0 | 0 | 0 | 1 | 0 | 4 | 1094933143
| PP |  | Poplatek za uložení stavebního odpadu na recyklační skládce (skládkovné) zeminy a kamení zatříděného do Katalogu odpadů pod kódem 17 05 04 | [14 empty] | PP | 2

## A2.02.02 - SO 101_Chodník...
{486d9bcf-dff5-418f-ae74-0739468b7e98}
2
| KRYCÍ LIST SOUPISU PRACÍ | [7 empty] | v --- níže se nacházejí doplnkové a pomocné údaje k sestavám --- v | [8 empty] | False
Stavba:
II/605 Mýto
Objekt:
02 - Chodník_Neuznatelné náklady
Soupis:
A.2 - I.etapa
Úroveň 3:
A2.02.02 - SO 101_Chodník_nové konstrukce
| KSO: |  | 822 23 72 |  |  | CC-CZ:
| Místo: |  | Mýto v Čechách |  |  | Datum: | 4. 3. 2020
| Zadavatel: |  |  |  |  | IČ:
|  | Město Mýto |  |  |  | DIČ:
| Uchazeč: |  |  |  |  | IČ: | Vyplň údaj
|  | Vyplň údaj |  |  |  | DIČ: | Vyplň údaj
| Projektant: |  |  |  |  | IČ:
|  | Road Project s.r.o. |  |  |  | DIČ:
| Zpracovatel: |  |  |  |  | IČ:
|  | Area Projekt s.r.o. |  |  |  | DIČ:
Poznámka:
| Cena bez DPH | [5 empty] | 0
|  |  | Základ daně |  |  | Sazba daně | Výše daně
| DPH | základní | 0 |  |  | 21% | 0
|  | snížená | 0 |  |  | 15% | 0
|  | zákl. přenesená | 0 |  |  | 21% | 0
|  | sníž. přenesená | 0 |  |  | 15% | 0
|  | nulová | 0 |  |  | 0% | 0
| Cena s DPH |  |  | v | CZK |  | 0
REKAPITULACE ČLENĚNÍ SOUPISU PRACÍ
Stavba:
II/605 Mýto
Objekt:
02 - Chodník_Neuznatelné náklady
Soupis:
A.2 - I.etapa
Úroveň 3:
A2.02.02 - SO 101_Chodník_nové konstrukce
Místo: |  |  | Mýto v Čechách |  |  | Datum: | 4. 3. 2020
Zadavatel: |  |  | Město Mýto |  |  | Projektant: | Road Project s.r.o.
Uchazeč: |  |  | Vyplň údaj |  |  | Zpracovatel: | Area Projekt s.r.o.
Kód dílu - Popis | [6 empty] | Cena celkem [CZK]
Náklady stavby celkem | [6 empty] | 0 | [11 empty] | -1
| HSV - Práce a dodávky HSV | [5 empty] | 0
| 5 - Komunikace pozemní | [5 empty] | 0
| 998 - Přesun hmot | [5 empty] | 0
SOUPIS PRACÍ
Stavba:
II/605 Mýto
Objekt:
02 - Chodník_Neuznatelné náklady
Soupis:
A.2 - I.etapa
Úroveň 3:
A2.02.02 - SO 101_Chodník_nové konstrukce
Místo: |  |  | Mýto v Čechách |  |  | Datum: | 4. 3. 2020
Zadavatel: |  |  | Město Mýto |  |  | Projektant: | Road Project s.r.o.
Uchazeč: |  |  | Vyplň údaj |  |  | Zpracovatel: | Area Projekt s.r.o.
PČ | Typ | Kód | Popis | MJ | Množství | J.cena [CZK] | Cena celkem [CZK] | Cenová soustava |  | DPH | J. Nh [h] | Nh celkem [h] | J. hmotnost [t] | Hmotnost celkem [t] | J. suť [t] | Suť Celkem [t]
Náklady soupisu celkem | [6 empty] | 0 |  |  |  |  | 0 |  | 3.9452 |  | 0 |  | D | -1 | [10 empty] | 0
| D | HSV | Práce a dodávky HSV |  |  |  | 0 |  |  |  |  | 0 |  | 3.9452 |  | 0 | 1 | D | 0 |  |  |  | ROZPOCET | [6 empty] | 0
| D | 5 | Komunikace pozemní |  |  |  | 0 |  |  |  |  | 0 |  | 3.9452 |  | 0 | 1 | D | 1 |  |  |  | ROZPOCET | [6 empty] | 0
1 | K | 564851111 | Podklad ze štěrkodrtě ŠD tl 150 mm | m2 | 228 |  | 0 | CS ÚRS 2020 01 |  | základní |  | 0 | 0 | 0 | 0 | 0 | 4 | K | 2 |  |  |  | ROZPOCET | 0 | 0 | 0 | 0 | 0 | 1 | 0 | 4 | 2095975203
| PP |  | Podklad ze štěrkodrti ŠD s rozprostřením a zhutněním, po zhutnění tl. 150 mm | [14 empty] | PP | 2
| VV |  | "pod asfalt. kci" 105,00*2 |  | 210 | [12 empty] | VV | 2 | 2 | True | 0 | ROZPOCET
| VV |  | "60"18,00 |  | 18 | [12 empty] | VV | 2 | 2 | True | 0 | ROZPOCET
| VV |  | Součet |  | 228 | [12 empty] | VV | 2 | 4 | True | 1 | ROZPOCET
2 | K | 564851115 | Podklad ze štěrkodrtě ŠD tl 190 mm | m2 | 18 |  | 0 | CS ÚRS 2020 01 |  | základní |  | 0 | 0 | 0 | 0 | 0 | 4 | K | 2 |  |  |  | ROZPOCET | 0 | 0 | 0 | 0 | 0 | 1 | 0 | 4 | 429104319
| PP |  | Podklad ze štěrkodrti ŠD s rozprostřením a zhutněním, po zhutnění tl. 190 mm | [14 empty] | PP | 2
3 | K | 565155101 | Asfaltový beton vrstva podkladní ACP 16 (obalované kamenivo OKS) tl 70 mm š do 1,5 m | m2 | 105 |  | 0 | CS ÚRS 2020 01 |  | základní |  | 0 | 0 | 0 | 0 | 0 | 4 | K | 2 |  |  |  | ROZPOCET | 0 | 0 | 0 | 0 | 0 | 1 | 0 | 4 | 186800332
| PP |  | Asfaltový beton vrstva podkladní ACP 16 (obalované kamenivo střednězrnné - OKS) s rozprostřením a zhutněním v pruhu šířky do 1,5 m, po zhutnění tl. 70 mm | [14 empty] | PP | 2
4 | K | 573111111 | Postřik živičný infiltrační s posypem z asfaltu množství 0,60 kg/m2 | m2 | 105 |  | 0 | CS ÚRS 2020 01 |  | základní |  | 0 | 0 | 0 | 0 | 0 | 4 | K | 2 |  |  |  | ROZPOCET | 0 | 0 | 0 | 0 | 0 | 1 | 0 | 4 | 248280034
| PP |  | Postřik infiltrační PI z asfaltu silničního s posypem kamenivem, v množství 0,60 kg/m2 | [14 empty] | PP | 2
5 | K | 573211107 | Postřik živičný spojovací z asfaltu v množství 0,30 kg/m2 | m2 | 105 |  | 0 | CS ÚRS 2020 01 |  | základní |  | 0 | 0 | 0 | 0 | 0 | 4 | K | 2 |  |  |  | ROZPOCET | 0 | 0 | 0 | 0 | 0 | 1 | 0 | 4 | -1265317127
| PP |  | Postřik spojovací PS bez posypu kamenivem z asfaltu silničního, v množství 0,30 kg/m2 | [14 empty] | PP | 2
6 | K | 577134111 | Asfaltový beton vrstva obrusná ACO 11 (ABS) tř. I tl 40 mm š do 3 m z nemodifikovaného asfaltu | m2 | 105 |  | 0 | CS ÚRS 2020 01 |  | základní |  | 0 | 0 | 0 | 0 | 0 | 4 | K | 2 |  |  |  | ROZPOCET | 0 | 0 | 0 | 0 | 0 | 1 | 0 | 4 | -817039319
| PP |  | Asfaltový beton vrstva obrusná ACO 11 (ABS) s rozprostřením a se zhutněním z nemodifikovaného asfaltu v pruhu šířky do 3 m tř. I, po zhutnění tl. 40 mm | [14 empty] | PP | 2
7 | K | 596211113 | Kladení zámkové dlažby komunikací pro pěší tl 60 mm skupiny A pl přes 300 m2 | m2 | 18 |  | 0 | CS ÚRS 2020 01 |  | základní |  | 0 | 0.08425 | 1.5165 | 0 | 0 | 4 | K | 2 |  |  |  | ROZPOCET | 0 | 0 | 0 | 0 | 0 | 1 | 0 | 4 | -1828386479
| PP |  | Kladení dlažby z betonových zámkových dlaždic komunikací pro pěší s ložem z kameniva těženého nebo drceného tl. do 40 mm, s vyplněním spár s dvojitým hutněním, vibrováním a se smetením přebytečného materiálu na krajnici tl. 60 mm skupiny A, pro plochy přes 300 m2 | [14 empty] | PP | 2
| VV |  | 18,00 |  | 18 | [12 empty] | VV | 2 | 2 | True | 1 | ROZPOCET
8 | M | 59245018 | dlažba tvar obdélník betonová 200x100x60mm přírodní | m2 | 18.54 |  | 0 | CS ÚRS 2020 01 |  | základní |  | 0 | 0.131 | 2.4287 | 0 | 0 | 8 | M | 2 |  |  |  | ROZPOCET | 0 | 0 | 0 | 0 | 0 | 1 | 0 | 4 | -85350437
| PP |  | dlažba tvar obdélník betonová 200x100x60mm přírodní | [14 empty] | PP | 2
| VV |  | 18*1,03 'Přepočtené koeficientem množství |  | 18.54 | [12 empty] | VV | 2 | 2 | False | 1 | ROZPOCET
| D | 998 | Přesun hmot |  |  |  | 0 |  |  |  |  | 0 |  | 0 |  | 0 | 1 | D | 1 |  |  |  | ROZPOCET | [6 empty] | 0
9 | K | 998223011 | Přesun hmot pro pozemní komunikace s krytem dlážděným | t | 3.945 |  | 0 | CS ÚRS 2020 01 |  | základní |  | 0 | 0 | 0 | 0 | 0 | 4 | K | 2 |  |  |  | ROZPOCET | 0 | 0 | 0 | 0 | 0 | 1 | 0 | 4 | -810047855
| PP |  | Přesun hmot pro pozemní komunikace s krytem dlážděným dopravní vzdálenost do 200 m jakékoliv délky objektu | [14 empty] | PP | 2

## A2.02.03 - Vedlejší náklady
{6d46f74c-b0cd-480e-8f63-649dd458cee6}
2
| KRYCÍ LIST SOUPISU PRACÍ | [7 empty] | v --- níže se nacházejí doplnkové a pomocné údaje k sestavám --- v | [8 empty] | False
Stavba:
II/605 Mýto
Objekt:
02 - Chodník_Neuznatelné náklady
Soupis:
A.2 - I.etapa
Úroveň 3:
A2.02.03 - Vedlejší náklady
| KSO: |  | 822 23 72 |  |  | CC-CZ:
| Místo: |  | Mýto v Čechách |  |  | Datum: | 4. 3. 2020
| Zadavatel: |  |  |  |  | IČ:
|  | Město Mýto |  |  |  | DIČ:
| Uchazeč: |  |  |  |  | IČ: | Vyplň údaj
|  | Vyplň údaj |  |  |  | DIČ: | Vyplň údaj
| Projektant: |  |  |  |  | IČ:
|  | Road Project s.r.o. |  |  |  | DIČ:
| Zpracovatel: |  |  |  |  | IČ:
|  | Area Projekt s.r.o. |  |  |  | DIČ:
Poznámka:
| Cena bez DPH | [5 empty] | 0
|  |  | Základ daně |  |  | Sazba daně | Výše daně
| DPH | základní | 0 |  |  | 21% | 0
|  | snížená | 0 |  |  | 15% | 0
|  | zákl. přenesená | 0 |  |  | 21% | 0
|  | sníž. přenesená | 0 |  |  | 15% | 0
|  | nulová | 0 |  |  | 0% | 0
| Cena s DPH |  |  | v | CZK |  | 0
REKAPITULACE ČLENĚNÍ SOUPISU PRACÍ
Stavba:
II/605 Mýto
Objekt:
02 - Chodník_Neuznatelné náklady
Soupis:
A.2 - I.etapa
Úroveň 3:
A2.02.03 - Vedlejší náklady
Místo: |  |  | Mýto v Čechách |  |  | Datum: | 4. 3. 2020
Zadavatel: |  |  | Město Mýto |  |  | Projektant: | Road Project s.r.o.
Uchazeč: |  |  | Vyplň údaj |  |  | Zpracovatel: | Area Projekt s.r.o.
Kód dílu - Popis | [6 empty] | Cena celkem [CZK]
Náklady stavby celkem | [6 empty] | 0 | [11 empty] | -1
| M - Práce a dodávky M | [5 empty] | 0
| 46-M - Zemní práce při extr.mont.pracích | [5 empty] | 0
| VRN - Vedlejší rozpočtové náklady | [5 empty] | 0
| VRN1 - Průzkumné, geodetické a projektové práce | [5 empty] | 0
| VRN3 - Zařízení staveniště | [5 empty] | 0
| VRN4 - Inženýrská činnost | [5 empty] | 0
| VRN9 - Ostatní náklady | [5 empty] | 0
SOUPIS PRACÍ
Stavba:
II/605 Mýto
Objekt:
02 - Chodník_Neuznatelné náklady
Soupis:
A.2 - I.etapa
Úroveň 3:
A2.02.03 - Vedlejší náklady
Místo: |  |  | Mýto v Čechách |  |  | Datum: | 4. 3. 2020
Zadavatel: |  |  | Město Mýto |  |  | Projektant: | Road Project s.r.o.
Uchazeč: |  |  | Vyplň údaj |  |  | Zpracovatel: | Area Projekt s.r.o.
PČ | Typ | Kód | Popis | MJ | Množství | J.cena [CZK] | Cena celkem [CZK] | Cenová soustava |  | DPH | J. Nh [h] | Nh celkem [h] | J. hmotnost [t] | Hmotnost celkem [t] | J. suť [t] | Suť Celkem [t]
Náklady soupisu celkem | [6 empty] | 0 |  |  |  |  | 0 |  | 0.00198 |  | 0 |  | D | -1 | [7 empty] | 0
| D | M | Práce a dodávky M |  |  |  | 0 |  |  |  |  | 0 |  | 0.00198 |  | 0 | 3 | D | 0 | ROZPOCET | [6 empty] | 0
| D | 46-M | Zemní práce při extr.mont.pracích |  |  |  | 0 |  |  |  |  | 0 |  | 0.00198 |  | 0 | 3 | D | 1 | ROZPOCET | [6 empty] | 0
1 | K | 460010025 | Vytyčení trasy inženýrských sítí v zastavěném prostoru | km | 0.2 |  | 0 | CS ÚRS 2020 01 |  | základní |  | 0 | 0.0099 | 0.00198 | 0 | 0 | 64 | K | 2 | ROZPOCET | 0 | 0 | 0 | 0 | 0 | 1 | 0 | 64 | -2040561235
| PP |  | Vytyčení trasy inženýrských sítí v zastavěném prostoru | [14 empty] | PP | 2
| D | VRN | Vedlejší rozpočtové náklady |  |  |  | 0 |  |  |  |  | 0 |  | 0 |  | 0 | 5 | D | 0 | ROZPOCET | [6 empty] | 0
| D | VRN1 | Průzkumné, geodetické a projektové práce |  |  |  | 0 |  |  |  |  | 0 |  | 0 |  | 0 | 5 | D | 1 | ROZPOCET | [6 empty] | 0
2 | K | 012103000 | Geodetické práce před výstavbou | ks | 1 |  | 0 | CS ÚRS 2020 01 |  | základní |  | 0 | 0 | 0 | 0 | 0 | 1024 | K | 2 | ROZPOCET | 0 | 0 | 0 | 0 | 0 | 1 | 0 | 1024 | 356046226
| PP |  | Geodetické práce před výstavbou | [14 empty] | PP | 2
| P |  | Poznámka k položce: Vytyčení stavby | [14 empty] | P | 2
3 | K | 012203000 | Geodetické práce při provádění stavby | ks | 1 |  | 0 | CS ÚRS 2020 01 |  | základní |  | 0 | 0 | 0 | 0 | 0 | 1024 | K | 2 | ROZPOCET | 0 | 0 | 0 | 0 | 0 | 1 | 0 | 1024 | -920294210
| PP |  | Geodetické práce při provádění stavby | [14 empty] | PP | 2
4 | K | 012303000 | Geodetické práce po výstavbě | ks | 1 |  | 0 | CS ÚRS 2020 01 |  | základní |  | 0 | 0 | 0 | 0 | 0 | 1024 | K | 2 | ROZPOCET | 0 | 0 | 0 | 0 | 0 | 1 | 0 | 1024 | 2074444404
| PP |  | Geodetické práce po výstavbě | [14 empty] | PP | 2
5 | K | 012303000.1 | Geodetické práce po výstavbě | Kč | 1 |  | 0 | CS ÚRS 2016 02 |  | základní |  | 0 | 0 | 0 | 0 | 0 | 1024 | K | 2 | ROZPOCET | 0 | 0 | 0 | 0 | 0 | 1 | 0 | 1024 | -1019830464
| PP |  | Průzkumné, geodetické a projektové práce geodetické práce po výstavbě | [14 empty] | PP | 2
| P |  | Poznámka k položce: geodetické zaměření provedené stavby v digitální formě (dgn, PDF) a papírové formě (3x) předat objednateli geometrický plán | [14 empty] | P | 2
6 | K | 013244000 | Dokumentace pro provádění stavby | ks | 1 |  | 0 | CS ÚRS 2020 01 |  | základní |  | 0 | 0 | 0 | 0 | 0 | 1024 | K | 2 | ROZPOCET | 0 | 0 | 0 | 0 | 0 | 1 | 0 | 1024 | -1884613174
| PP |  | Dokumentace pro provádění stavby | [14 empty] | PP | 2
7 | K | 013254000 | Dokumentace skutečného provedení stavby | ks | 1 |  | 0 | CS ÚRS 2020 01 |  | základní |  | 0 | 0 | 0 | 0 | 0 | 1024 | K | 2 | ROZPOCET | 0 | 0 | 0 | 0 | 0 | 1 | 0 | 1024 | -1432124790
| PP |  | Dokumentace skutečného provedení stavby | [14 empty] | PP | 2
| P |  | Poznámka k položce: Dokumentace skutečného provedení stavby v souladu s vyhl.č.499/2006 Sb., příloha č.7,ve třech vyhotoveních a jedenkráte v digitálním provedení v souborech PDF na nosiči CD. - viz požadavky objednatele v zadávací dokumentaci | [14 empty] | P | 2
| D | VRN3 | Zařízení staveniště |  |  |  | 0 |  |  |  |  | 0 |  | 0 |  | 0 | 5 | D | 1 | ROZPOCET | [6 empty] | 0
8 | K | 030001000 | Zařízení staveniště | ks | 1 |  | 0 | CS ÚRS 2020 01 |  | základní |  | 0 | 0 | 0 | 0 | 0 | 1024 | K | 2 | ROZPOCET | 0 | 0 | 0 | 0 | 0 | 1 | 0 | 1024 | -759851071
| PP |  | Zařízení staveniště | [14 empty] | PP | 2
| P |  | Poznámka k položce: Zabezpečení stavby dle požadavků: - Zákona č. 309/2006 Sb. - NV 591/2006 Sb. - Zákona č. 185/2001 Sb. a vyhl.č. 381/2001 Sb. – odpady - NV 101/2005 Sb., NV 361/2007 Sb. – hyg.požadavky - NV 168/2002 Sb. doprava na staveništi - NV 378/2001 Sb. stavební stroje - Zák.č. 133/1985 Sb. a vyhl.č. 246/2001 Sb. – pbř - Vyhl.č. 132/1998 Sb., NV 362/2005 Sb. – zemní práce Osazení, revize a údržba měřících zařízení pro staveništní odběr vody a elektřiny. Včetně staveništních rozvodů. Jejich vybudování , provozování , údržbu a demontáž a to dle technologické úvahy zhotovitele. | [14 empty] | P | 2
9 | K | 034002000 | Zabezpečení staveniště | ks | 1 |  | 0 | CS ÚRS 2020 01 |  | základní |  | 0 | 0 | 0 | 0 | 0 | 1024 | K | 2 | ROZPOCET | 0 | 0 | 0 | 0 | 0 | 1 | 0 | 1024 | 566002599
| PP |  | Zabezpečení staveniště | [14 empty] | PP | 2
10 | K | 034303000 | Dopravní značení na staveništi | ks | 1 |  | 0 | CS ÚRS 2020 01 |  | základní |  | 0 | 0 | 0 | 0 | 0 | 1024 | K | 2 | ROZPOCET | 0 | 0 | 0 | 0 | 0 | 1 | 0 | 1024 | 714512559
| PP |  | Dopravní značení na staveništi | [14 empty] | PP | 2
| D | VRN4 | Inženýrská činnost |  |  |  | 0 |  |  |  |  | 0 |  | 0 |  | 0 | 5 | D | 1 | ROZPOCET | [6 empty] | 0
11 | K | 043134000 | Zkoušky zatěžovací | ks | 2 |  | 0 | CS ÚRS 2020 01 |  | základní |  | 0 | 0 | 0 | 0 | 0 | 1024 | K | 2 | ROZPOCET | 0 | 0 | 0 | 0 | 0 | 1 | 0 | 1024 | -1458118630
| PP |  | Zkoušky zatěžovací | [14 empty] | PP | 2
| D | VRN9 | Ostatní náklady |  |  |  | 0 |  |  |  |  | 0 |  | 0 |  | 0 | 5 | D | 1 | ROZPOCET | [6 empty] | 0
12 | K | 091704000 | Náklady na údržbu | Kč | 1 |  | 0 | CS ÚRS 2020 01 |  | základní |  | 0 | 0 | 0 | 0 | 0 | 1024 | K | 2 | ROZPOCET | 0 | 0 | 0 | 0 | 0 | 1 | 0 | 1024 | -1582020916
| PP |  | Náklady na údržbu | [14 empty] | PP | 2
| P |  | Poznámka k položce: Náklady na údržbu a čištění stávajících přístupových komunikaci po dobu výstavby | [14 empty] | P | 2

## B2.02.01 - SO 101 Chodník...
{087407fe-6334-400a-b3a4-377b81aa36ab}
2
| KRYCÍ LIST SOUPISU PRACÍ | [7 empty] | v --- níže se nacházejí doplnkové a pomocné údaje k sestavám --- v | [8 empty] | False
Stavba:
II/605 Mýto
Objekt:
02 - Chodník_Neuznatelné náklady
Soupis:
B.2 - II.etapa
Úroveň 3:
B2.02.01 - SO 101 Chodník_vybourané konstrukce
| KSO: |  | 822 23 72 |  |  | CC-CZ:
| Místo: |  | Mýto v Čechách |  |  | Datum: | 4. 3. 2020
| Zadavatel: |  |  |  |  | IČ:
|  | Město Mýto |  |  |  | DIČ:
| Uchazeč: |  |  |  |  | IČ: | Vyplň údaj
|  | Vyplň údaj |  |  |  | DIČ: | Vyplň údaj
| Projektant: |  |  |  |  | IČ:
|  | Road Project s.r.o. |  |  |  | DIČ:
| Zpracovatel: |  |  |  |  | IČ:
|  | Area Projekt s.r.o. |  |  |  | DIČ:
Poznámka:
| Cena bez DPH | [5 empty] | 0
|  |  | Základ daně |  |  | Sazba daně | Výše daně
| DPH | základní | 0 |  |  | 21% | 0
|  | snížená | 0 |  |  | 15% | 0
|  | zákl. přenesená | 0 |  |  | 21% | 0
|  | sníž. přenesená | 0 |  |  | 15% | 0
|  | nulová | 0 |  |  | 0% | 0
| Cena s DPH |  |  | v | CZK |  | 0
REKAPITULACE ČLENĚNÍ SOUPISU PRACÍ
Stavba:
II/605 Mýto
Objekt:
02 - Chodník_Neuznatelné náklady
Soupis:
B.2 - II.etapa
Úroveň 3:
B2.02.01 - SO 101 Chodník_vybourané konstrukce
Místo: |  |  | Mýto v Čechách |  |  | Datum: | 4. 3. 2020
Zadavatel: |  |  | Město Mýto |  |  | Projektant: | Road Project s.r.o.
Uchazeč: |  |  | Vyplň údaj |  |  | Zpracovatel: | Area Projekt s.r.o.
Kód dílu - Popis | [6 empty] | Cena celkem [CZK]
Náklady stavby celkem | [6 empty] | 0 | [11 empty] | -1
| HSV - Práce a dodávky HSV | [5 empty] | 0
| 1 - Zemní práce | [5 empty] | 0
| 9 - Ostatní konstrukce a práce, bourání | [5 empty] | 0
| 997 - Přesun sutě | [5 empty] | 0
| M - Práce a dodávky M | [5 empty] | 0
| 21-M - Elektromontáže | [5 empty] | 0
SOUPIS PRACÍ
Stavba:
II/605 Mýto
Objekt:
02 - Chodník_Neuznatelné náklady
Soupis:
B.2 - II.etapa
Úroveň 3:
B2.02.01 - SO 101 Chodník_vybourané konstrukce
Místo: |  |  | Mýto v Čechách |  |  | Datum: | 4. 3. 2020
Zadavatel: |  |  | Město Mýto |  |  | Projektant: | Road Project s.r.o.
Uchazeč: |  |  | Vyplň údaj |  |  | Zpracovatel: | Area Projekt s.r.o.
PČ | Typ | Kód | Popis | MJ | Množství | J.cena [CZK] | Cena celkem [CZK] | Cenová soustava |  | DPH | J. Nh [h] | Nh celkem [h] | J. hmotnost [t] | Hmotnost celkem [t] | J. suť [t] | Suť Celkem [t]
Náklady soupisu celkem | [6 empty] | 0 |  |  |  |  | 0 |  | 0 |  | 59.569 |  | D | -1 | [10 empty] | 0
| D | HSV | Práce a dodávky HSV |  |  |  | 0 |  |  |  |  | 0 |  | 0 |  | 59.569 | 1 | D | 0 |  |  |  | ROZPOCET | [6 empty] | 0
| D | 1 | Zemní práce |  |  |  | 0 |  |  |  |  | 0 |  | 0 |  | 59.569 | 1 | D | 1 |  |  |  | ROZPOCET | [6 empty] | 0
1 | K | 113106123 | Rozebrání dlažeb ze zámkových dlaždic komunikací pro pěší ručně | m2 | 41.5 |  | 0 | CS ÚRS 2020 01 |  | základní |  | 0 | 0 | 0 | 0.26 | 10.79 | 4 | K | 2 |  |  |  | ROZPOCET | 0 | 0 | 0 | 0 | 0 | 1 | 0 | 4 | -1784903555
| PP |  | Rozebrání dlažeb komunikací pro pěší s přemístěním hmot na skládku na vzdálenost do 3 m nebo s naložením na dopravní prostředek s ložem z kameniva nebo živice a s jakoukoliv výplní spár ručně ze zámkové dlažby | [14 empty] | PP | 2
| VV |  | "tl 80 mm" 41,50 |  | 41.5 | [12 empty] | VV | 2 | 2 | True | 1 | ROZPOCET
2 | K | 113107242 | Odstranění podkladu živičného tl 100 mm strojně pl přes 200 m2 | m2 | 44.5 |  | 0 | CS ÚRS 2020 01 |  | základní |  | 0 | 0 | 0 | 0.22 | 9.79 | 4 | K | 2 |  |  |  | ROZPOCET | 0 | 0 | 0 | 0 | 0 | 1 | 0 | 4 | 997611821
| PP |  | Odstranění podkladů nebo krytů strojně plochy jednotlivě přes 200 m2 s přemístěním hmot na skládku na vzdálenost do 20 m nebo s naložením na dopravní prostředek živičných, o tl. vrstvy přes 50 do 100 mm | [14 empty] | PP | 2
3 | K | 113151111 | Rozebrání zpevněných ploch ze silničních dílců | m2 | 17.6 |  | 0 | CS ÚRS 2020 01 |  | základní |  | 0 | 0 | 0 | 0.355 | 6.248 | 4 | K | 2 |  |  |  | ROZPOCET | 0 | 0 | 0 | 0 | 0 | 1 | 0 | 4 | 568236018
| PP |  | Rozebírání zpevněných ploch s přemístěním na skládku na vzdálenost do 20 m nebo s naložením na dopravní prostředek ze silničních panelů | [14 empty] | PP | 2
4 | K | 113201112 | Vytrhání obrub silničních ležatých | m | 112.9 |  | 0 | CS ÚRS 2020 01 |  | základní |  | 0 | 0 | 0 | 0.29 | 32.741 | 4 | K | 2 |  |  |  | ROZPOCET | 0 | 0 | 0 | 0 | 0 | 1 | 0 | 4 | 1037002256
| PP |  | Vytrhání obrub s vybouráním lože, s přemístěním hmot na skládku na vzdálenost do 3 m nebo s naložením na dopravní prostředek silničních ležatých | [14 empty] | PP | 2
5 | K | 121151113 | Sejmutí ornice plochy do 500 m2 tl vrstvy do 200 mm strojně | m2 | 140 |  | 0 | CS ÚRS 2020 01 |  | základní |  | 0 | 0 | 0 | 0 | 0 | 4 | K | 2 |  |  |  | ROZPOCET | 0 | 0 | 0 | 0 | 0 | 1 | 0 | 4 | 1667450722
| PP |  | Sejmutí ornice strojně při souvislé ploše přes 100 do 500 m2, tl. vrstvy do 200 mm | [14 empty] | PP | 2
6 | K | 122252204 | Odkopávky a prokopávky nezapažené pro silnice a dálnice v hornině třídy těžitelnosti I objem do 500 m3 strojně | m3 | 184.26 |  | 0 | CS ÚRS 2020 01 |  | základní |  | 0 | 0 | 0 | 0 | 0 | 4 | K | 2 |  |  |  | ROZPOCET | 0 | 0 | 0 | 0 | 0 | 1 | 0 | 4 | 189048151
| PP |  | Odkopávky a prokopávky nezapažené pro silnice a dálnice strojně v hornině třídy těžitelnosti I přes 100 do 500 m3 | [14 empty] | PP | 2
| VV |  | 614,20*0,30 |  | 184.26 | [12 empty] | VV | 2 | 2 | True | 1 | ROZPOCET
7 | K | 162751117 | Vodorovné přemístění do 10000 m výkopku/sypaniny z horniny třídy těžitelnosti I, skupiny 1 až 3 | m3 | 198.26 |  | 0 | CS ÚRS 2020 01 |  | základní |  | 0 | 0 | 0 | 0 | 0 | 4 | K | 2 |  |  |  | ROZPOCET | 0 | 0 | 0 | 0 | 0 | 1 | 0 | 4 | 663099903
| PP |  | Vodorovné přemístění výkopku nebo sypaniny po suchu na obvyklém dopravním prostředku, bez naložení výkopku, avšak se složením bez rozhrnutí z horniny třídy těžitelnosti I skupiny 1 až 3 na vzdálenost přes 9 000 do 10 000 m | [14 empty] | PP | 2
| VV |  | "odkop" 184,26 |  | 184.26 | [12 empty] | VV | 2 | 2 | True | 0 | ROZPOCET
| VV |  | "ornice" 14,00 |  | 14 | [12 empty] | VV | 2 | 2 | True | 0 | ROZPOCET
| VV |  | Součet |  | 198.26 | [12 empty] | VV | 2 | 4 | True | 1 | ROZPOCET
8 | K | 162751119 | Příplatek k vodorovnému přemístění výkopku/sypaniny z horniny třídy těžitelnosti I, skupiny 1 až 3 ZKD 1000 m přes 10000 m | m3 | 1982.6 |  | 0 | CS ÚRS 2020 01 |  | základní |  | 0 | 0 | 0 | 0 | 0 | 4 | K | 2 |  |  |  | ROZPOCET | 0 | 0 | 0 | 0 | 0 | 1 | 0 | 4 | 668470526
| PP |  | Vodorovné přemístění výkopku nebo sypaniny po suchu na obvyklém dopravním prostředku, bez naložení výkopku, avšak se složením bez rozhrnutí z horniny třídy těžitelnosti I skupiny 1 až 3 na vzdálenost Příplatek k ceně za každých dalších i započatých 1 000 m | [14 empty] | PP | 2
| VV |  | "odkop" 184,26 |  | 184.26 | [12 empty] | VV | 2 | 2 | True | 0 | ROZPOCET
| VV |  | "ornice" 14,00 |  | 14 | [12 empty] | VV | 2 | 2 | True | 0 | ROZPOCET
| VV |  | Součet |  | 198.26 | [12 empty] | VV | 2 | 4 | True | 1 | ROZPOCET
| VV |  | 198,26*10 'Přepočtené koeficientem množství |  | 1982.6 | [12 empty] | VV | 2 | 2 | False | 1 | ROZPOCET
9 | K | 171201201 | Uložení sypaniny na skládky nebo meziskládky | m3 | 198.26 |  | 0 | CS ÚRS 2020 01 |  | základní |  | 0 | 0 | 0 | 0 | 0 | 4 | K | 2 |  |  |  | ROZPOCET | 0 | 0 | 0 | 0 | 0 | 1 | 0 | 4 | -854601799
| PP |  | Uložení sypaniny na skládky nebo meziskládky bez hutnění s upravením uložené sypaniny do předepsaného tvaru | [14 empty] | PP | 2
20 | K | 171201231 | Poplatek za uložení zeminy a kamení na recyklační skládce (skládkovné) kód odpadu 17 05 04 | t | 304.029 |  | 0 | CS ÚRS 2020 01 |  | základní |  | 0 | 0 | 0 | 0 | 0 | 4 | K | 2 |  |  |  | ROZPOCET | 0 | 0 | 0 | 0 | 0 | 1 | 0 | 4 | 518516574
| PP |  | Poplatek za uložení stavebního odpadu na recyklační skládce (skládkovné) zeminy a kamení zatříděného do Katalogu odpadů pod kódem 17 05 04 | [14 empty] | PP | 2
| VV |  | 184,26*1,65 'Přepočtené koeficientem množství |  | 304.029 | [12 empty] | VV | 2 | 2 | False | 1 | ROZPOCET
11 | K | 171251201 | Uložení sypaniny na skládky nebo meziskládky | m3 | 184.26 |  | 0 | CS ÚRS 2020 01 |  | základní |  | 0 | 0 | 0 | 0 | 0 | 4 | K | 2 |  |  |  | ROZPOCET | 0 | 0 | 0 | 0 | 0 | 1 | 0 | 4 | -685073811
| PP |  | Uložení sypaniny na skládky nebo meziskládky bez hutnění s upravením uložené sypaniny do předepsaného tvaru | [14 empty] | PP | 2
| D | 9 | Ostatní konstrukce a práce, bourání |  |  |  | 0 |  |  |  |  | 0 |  | 0 |  | 0 | 1 | D | 1 |  |  |  | ROZPOCET | [6 empty] | 0
12 | K | 919735112 | Řezání stávajícího živičného krytu hl do 100 mm | m | 130.5 |  | 0 | CS ÚRS 2020 01 |  | základní |  | 0 | 0 | 0 | 0 | 0 | 4 | K | 2 |  |  |  | ROZPOCET | 0 | 0 | 0 | 0 | 0 | 1 | 0 | 4 | 1581191349
| PP |  | Řezání stávajícího živičného krytu nebo podkladu hloubky přes 50 do 100 mm | [14 empty] | PP | 2
| D | 997 | Přesun sutě |  |  |  | 0 |  |  |  |  | 0 |  | 0 |  | 0 | 1 | D | 1 |  |  |  | ROZPOCET | [6 empty] | 0
13 | K | 997221571 | Vodorovná doprava vybouraných hmot do 1 km | t | 59.569 |  | 0 | CS ÚRS 2020 01 |  | základní |  | 0 | 0 | 0 | 0 | 0 | 4 | K | 2 |  |  |  | ROZPOCET | 0 | 0 | 0 | 0 | 0 | 1 | 0 | 4 | -1977615920
| PP |  | Vodorovná doprava vybouraných hmot bez naložení, ale se složením a s hrubým urovnáním na vzdálenost do 1 km | [14 empty] | PP | 2
14 | K | 997221579 | Příplatek ZKD 1 km u vodorovné dopravy vybouraných hmot | t | 1191.38 |  | 0 | CS ÚRS 2020 01 |  | základní |  | 0 | 0 | 0 | 0 | 0 | 4 | K | 2 |  |  |  | ROZPOCET | 0 | 0 | 0 | 0 | 0 | 1 | 0 | 4 | -1826981482
| PP |  | Vodorovná doprava vybouraných hmot bez naložení, ale se složením a s hrubým urovnáním na vzdálenost Příplatek k ceně za každý další i započatý 1 km přes 1 km | [14 empty] | PP | 2
| P |  | Poznámka k položce: Tato položka bude účtována (fakturována) dle skutečné vzdálenosti dopravy a to prokazatelným doložením ze strany zhotovitele. Podle vzdálenosti se pro fakturaci použije příslušná položka z cenové soustavy URS Praha a cena za jednotku se upraví analogickým koeficientem, jaký byl použit v nabídce zhotovitele a jeho nabídkovém položkovém rozpočtu | [14 empty] | P | 2
| VV |  | 59,569*20 'Přepočtené koeficientem množství |  | 1191.38 | [12 empty] | VV | 2 | 2 | False | 1 | ROZPOCET
21 | K | 997221861 | Poplatek za uložení stavebního odpadu na recyklační skládce (skládkovné) z prostého betonu pod kódem 17 01 01 | t | 43.53 |  | 0 | CS ÚRS 2020 01 |  | základní |  | 0 | 0 | 0 | 0 | 0 | 4 | K | 2 |  |  |  | ROZPOCET | 0 | 0 | 0 | 0 | 0 | 1 | 0 | 4 | 675940988
| PP |  | Poplatek za uložení stavebního odpadu na recyklační skládce (skládkovné) z prostého betonu zatříděného do Katalogu odpadů pod kódem 17 01 01 | [14 empty] | PP | 2
| VV |  | 10,79+32,74 |  | 43.53 | [12 empty] | VV | 2 | 2 | True | 1 | ROZPOCET
22 | K | 997221875 | Poplatek za uložení stavebního odpadu na recyklační skládce (skládkovné) asfaltového bez obsahu dehtu zatříděného do Katalogu odpadů pod kódem 17 03 02 | t | 9.79 |  | 0 | CS ÚRS 2020 01 |  | základní |  | 0 | 0 | 0 | 0 | 0 | 4 | K | 2 |  |  |  | ROZPOCET | 0 | 0 | 0 | 0 | 0 | 1 | 0 | 4 | -2139890094
| PP |  | Poplatek za uložení stavebního odpadu na recyklační skládce (skládkovné) asfaltového bez obsahu dehtu zatříděného do Katalogu odpadů pod kódem 17 03 02 | [14 empty] | PP | 2
| D | M | Práce a dodávky M |  |  |  | 0 |  |  |  |  | 0 |  | 0 |  | 0 | 3 | D | 0 |  |  |  | ROZPOCET | [6 empty] | 0
| D | 21-M | Elektromontáže |  |  |  | 0 |  |  |  |  | 0 |  | 0 |  | 0 | 3 | D | 1 |  |  |  | ROZPOCET | [6 empty] | 0
17 | K | 210204001R1 | Demontáž stožárů osvětlení ocelových do 12 m | kus | 5 |  | 0 |  |  | základní |  | 0 | 0 | 0 | 0 | 0 | 64 | K | 2 |  |  |  | ROZPOCET | 0 | 0 | 0 | 0 | 0 | 1 | 0 | 64 | -1662824755
| PP |  | Demontáž stožárů osvětlení ocelových do 12 m | [14 empty] | PP | 2
| P |  | Poznámka k položce: Demontáž ocelových součástí sloupů, odpojení od rozvodu NN, zajištění ukončení kabelů, odstranění základu sloupů | [14 empty] | P | 2
18 | K | 210204001R2 | Demontáž zemního kabelového vedené VO včetně zemních a bouracích prací | m | 210 |  | 0 |  |  | základní |  | 0 | 0 | 0 | 0 | 0 | 64 | K | 2 |  |  |  | ROZPOCET | 0 | 0 | 0 | 0 | 0 | 1 | 0 | 64 | -1597126818
| PP |  | Demontáž zemního kabelového vedené VO včetně zemních a bouracích prací | [14 empty] | PP | 2
19 | K | 210204001R3 | Jeřáb na automobilovém podvozku | hod | 5 |  | 0 |  |  | základní |  | 0 | 0 | 0 | 0 | 0 | 64 | K | 2 |  |  |  | ROZPOCET | 0 | 0 | 0 | 0 | 0 | 1 | 0 | 64 | 190148376
| PP |  | Jeřáb na automobilovém podvozku | [14 empty] | PP | 2

## B2.02.02 - SO 101_Chodník...
{7f24e5b0-56f6-4d62-8f6e-7bd11c5f0e53}
2
| KRYCÍ LIST SOUPISU PRACÍ | [7 empty] | v --- níže se nacházejí doplnkové a pomocné údaje k sestavám --- v | [8 empty] | False
Stavba:
II/605 Mýto
Objekt:
02 - Chodník_Neuznatelné náklady
Soupis:
B.2 - II.etapa
Úroveň 3:
B2.02.02 - SO 101_Chodník_nové konstrukce
| KSO: |  | 822 23 72 |  |  | CC-CZ:
| Místo: |  | Mýto v Čechách |  |  | Datum: | 4. 3. 2020
| Zadavatel: |  |  |  |  | IČ:
|  | Město Mýto |  |  |  | DIČ:
| Uchazeč: |  |  |  |  | IČ: | Vyplň údaj
|  | Vyplň údaj |  |  |  | DIČ: | Vyplň údaj
| Projektant: |  |  |  |  | IČ:
|  | Road Project s.r.o. |  |  |  | DIČ:
| Zpracovatel: |  |  |  |  | IČ:
|  | Area Projekt s.r.o. |  |  |  | DIČ:
Poznámka:
| Cena bez DPH | [5 empty] | 0
|  |  | Základ daně |  |  | Sazba daně | Výše daně
| DPH | základní | 0 |  |  | 21% | 0
|  | snížená | 0 |  |  | 15% | 0
|  | zákl. přenesená | 0 |  |  | 21% | 0
|  | sníž. přenesená | 0 |  |  | 15% | 0
|  | nulová | 0 |  |  | 0% | 0
| Cena s DPH |  |  | v | CZK |  | 0
REKAPITULACE ČLENĚNÍ SOUPISU PRACÍ
Stavba:
II/605 Mýto
Objekt:
02 - Chodník_Neuznatelné náklady
Soupis:
B.2 - II.etapa
Úroveň 3:
B2.02.02 - SO 101_Chodník_nové konstrukce
Místo: |  |  | Mýto v Čechách |  |  | Datum: | 4. 3. 2020
Zadavatel: |  |  | Město Mýto |  |  | Projektant: | Road Project s.r.o.
Uchazeč: |  |  | Vyplň údaj |  |  | Zpracovatel: | Area Projekt s.r.o.
Kód dílu - Popis | [6 empty] | Cena celkem [CZK]
Náklady stavby celkem | [6 empty] | 0 | [11 empty] | -1
| HSV - Práce a dodávky HSV | [5 empty] | 0
| 1 - Zemní práce | [5 empty] | 0
| 5 - Komunikace pozemní | [5 empty] | 0
| 8 - Trubní vedení | [5 empty] | 0
| 9 - Ostatní konstrukce a práce, bourání | [5 empty] | 0
| 998 - Přesun hmot | [5 empty] | 0
SOUPIS PRACÍ
Stavba:
II/605 Mýto
Objekt:
02 - Chodník_Neuznatelné náklady
Soupis:
B.2 - II.etapa
Úroveň 3:
B2.02.02 - SO 101_Chodník_nové konstrukce
Místo: |  |  | Mýto v Čechách |  |  | Datum: | 4. 3. 2020
Zadavatel: |  |  | Město Mýto |  |  | Projektant: | Road Project s.r.o.
Uchazeč: |  |  | Vyplň údaj |  |  | Zpracovatel: | Area Projekt s.r.o.
PČ | Typ | Kód | Popis | MJ | Množství | J.cena [CZK] | Cena celkem [CZK] | Cenová soustava |  | DPH | J. Nh [h] | Nh celkem [h] | J. hmotnost [t] | Hmotnost celkem [t] | J. suť [t] | Suť Celkem [t]
Náklady soupisu celkem | [6 empty] | 0 |  |  |  |  | 0 |  | 295.5799 |  | 0 |  | D | -1 | [10 empty] | 0
| D | HSV | Práce a dodávky HSV |  |  |  | 0 |  |  |  |  | 0 |  | 295.5799 |  | 0 | 1 | D | 0 |  |  |  | ROZPOCET | [6 empty] | 0
| D | 1 | Zemní práce |  |  |  | 0 |  |  |  |  | 0 |  | 0 |  | 0 | 1 | D | 1 |  |  |  | ROZPOCET | [6 empty] | 0
1 | K | 181111131R1 | Konstrukce zatravnění | m2 | 630 |  | 0 |  |  | základní |  | 0 | 0 | 0 | 0 | 0 | 4 | K | 2 |  |  |  | ROZPOCET | 0 | 0 | 0 | 0 | 0 | 1 | 0 | 4 | 2015811372
| PP |  | Konstrukce zatravnění | [14 empty] | PP | 2
| D | 5 | Komunikace pozemní |  |  |  | 0 |  |  |  |  | 0 |  | 142.3809 |  | 0 | 1 | D | 1 |  |  |  | ROZPOCET | [6 empty] | 0
2 | R | 500119031R1 | Dopravní značka | kus | 3 |  | 0 |  |  | základní |  | 0 | 0 | 0 | 0 | 0 | 4 | K | 2 |  |  |  | ROZPOCET | 0 | 0 | 0 | 0 | 0 | 1 | 0 | 4 | 146915340
| PP |  | Dopravní značka | [14 empty] | PP | 2
3 | R | 500119031R2 | Dopravní značka - demontáž | kus | 2 |  | 0 |  |  | základní |  | 0 | 0 | 0 | 0 | 0 | 4 | K | 2 |  |  |  | ROZPOCET | 0 | 0 | 0 | 0 | 0 | 1 | 0 | 4 | -1637872539
| PP |  | Dopravní značka - demontáž | [14 empty] | PP | 2
4 | K | 564851111 | Podklad ze štěrkodrtě ŠD tl 150 mm | m2 | 1496.1 |  | 0 | CS ÚRS 2020 01 |  | základní |  | 0 | 0 | 0 | 0 | 0 | 4 | K | 2 |  |  |  | ROZPOCET | 0 | 0 | 0 | 0 | 0 | 1 | 0 | 4 | 882314447
| PP |  | Podklad ze štěrkodrti ŠD s rozprostřením a zhutněním, po zhutnění tl. 150 mm | [14 empty] | PP | 2
| VV |  | "pod asfalt kce" 213*2 |  | 426 | [12 empty] | VV | 2 | 2 | True | 0 | ROZPOCET
| VV |  | "80" 526,80*2 |  | 1053.6 | [12 empty] | VV | 2 | 2 | True | 0 | ROZPOCET
| VV |  | "60" 16,50 |  | 16.5 | [12 empty] | VV | 2 | 2 | True | 0 | ROZPOCET
| VV |  | Součet |  | 1496.1 | [12 empty] | VV | 2 | 4 | True | 1 | ROZPOCET
5 | K | 564851115 | Podklad ze štěrkodrtě ŠD tl 190 mm | m2 | 16.5 |  | 0 | CS ÚRS 2020 01 |  | základní |  | 0 | 0 | 0 | 0 | 0 | 4 | K | 2 |  |  |  | ROZPOCET | 0 | 0 | 0 | 0 | 0 | 1 | 0 | 4 | -462814249
| PP |  | Podklad ze štěrkodrti ŠD s rozprostřením a zhutněním, po zhutnění tl. 190 mm | [14 empty] | PP | 2
6 | K | 565155101 | Asfaltový beton vrstva podkladní ACP 16 (obalované kamenivo OKS) tl 70 mm š do 1,5 m | m2 | 213 |  | 0 | CS ÚRS 2020 01 |  | základní |  | 0 | 0 | 0 | 0 | 0 | 4 | K | 2 |  |  |  | ROZPOCET | 0 | 0 | 0 | 0 | 0 | 1 | 0 | 4 | 640469262
| PP |  | Asfaltový beton vrstva podkladní ACP 16 (obalované kamenivo střednězrnné - OKS) s rozprostřením a zhutněním v pruhu šířky do 1,5 m, po zhutnění tl. 70 mm | [14 empty] | PP | 2
7 | K | 573111111 | Postřik živičný infiltrační s posypem z asfaltu množství 0,60 kg/m2 | m2 | 213 |  | 0 | CS ÚRS 2020 01 |  | základní |  | 0 | 0 | 0 | 0 | 0 | 4 | K | 2 |  |  |  | ROZPOCET | 0 | 0 | 0 | 0 | 0 | 1 | 0 | 4 | -501883451
| PP |  | Postřik infiltrační PI z asfaltu silničního s posypem kamenivem, v množství 0,60 kg/m2 | [14 empty] | PP | 2
8 | K | 573211107 | Postřik živičný spojovací z asfaltu v množství 0,30 kg/m2 | m2 | 213 |  | 0 | CS ÚRS 2020 01 |  | základní |  | 0 | 0 | 0 | 0 | 0 | 4 | K | 2 |  |  |  | ROZPOCET | 0 | 0 | 0 | 0 | 0 | 1 | 0 | 4 | -879302919
| PP |  | Postřik spojovací PS bez posypu kamenivem z asfaltu silničního, v množství 0,30 kg/m2 | [14 empty] | PP | 2
9 | K | 577134111 | Asfaltový beton vrstva obrusná ACO 11 (ABS) tř. I tl 40 mm š do 3 m z nemodifikovaného asfaltu | m2 | 213 |  | 0 | CS ÚRS 2020 01 |  | základní |  | 0 | 0 | 0 | 0 | 0 | 4 | K | 2 |  |  |  | ROZPOCET | 0 | 0 | 0 | 0 | 0 | 1 | 0 | 4 | -2122427331
| PP |  | Asfaltový beton vrstva obrusná ACO 11 (ABS) s rozprostřením a se zhutněním z nemodifikovaného asfaltu v pruhu šířky do 3 m tř. I, po zhutnění tl. 40 mm | [14 empty] | PP | 2
10 | K | 596211110 | Kladení zámkové dlažby komunikací pro pěší tl 60 mm skupiny A pl do 50 m2 | m2 | 16.5 |  | 0 | CS ÚRS 2020 01 |  | základní |  | 0 | 0.08425 | 1.3901 | 0 | 0 | 4 | K | 2 |  |  |  | ROZPOCET | 0 | 0 | 0 | 0 | 0 | 1 | 0 | 4 | 24813296
| PP |  | Kladení dlažby z betonových zámkových dlaždic komunikací pro pěší s ložem z kameniva těženého nebo drceného tl. do 40 mm, s vyplněním spár s dvojitým hutněním, vibrováním a se smetením přebytečného materiálu na krajnici tl. 60 mm skupiny A, pro plochy do 50 m2 | [14 empty] | PP | 2
| VV |  | 16,50 |  | 16.5 | [12 empty] | VV | 2 | 2 | True | 1 | ROZPOCET
11 | M | 59245018 | dlažba tvar obdélník betonová 200x100x60mm přírodní | m2 | 16.995 |  | 0 | CS ÚRS 2020 01 |  | základní |  | 0 | 0.131 | 2.2263 | 0 | 0 | 8 | M | 2 |  |  |  | ROZPOCET | 0 | 0 | 0 | 0 | 0 | 1 | 0 | 4 | 494389419
| PP |  | dlažba tvar obdélník betonová 200x100x60mm přírodní | [14 empty] | PP | 2
| VV |  | 16,5*1,03 'Přepočtené koeficientem množství |  | 16.995 | [12 empty] | VV | 2 | 2 | False | 1 | ROZPOCET
12 | K | 596211213 | Kladení zámkové dlažby komunikací pro pěší tl 80 mm skupiny A pl přes 300 m2 | m2 | 526.8 |  | 0 | CS ÚRS 2020 01 |  | základní |  | 0 | 0.08565 | 45.1204 | 0 | 0 | 4 | K | 2 |  |  |  | ROZPOCET | 0 | 0 | 0 | 0 | 0 | 1 | 0 | 4 | 278025292
| PP |  | Kladení dlažby z betonových zámkových dlaždic komunikací pro pěší s ložem z kameniva těženého nebo drceného tl. do 40 mm, s vyplněním spár s dvojitým hutněním, vibrováním a se smetením přebytečného materiálu na krajnici tl. 80 mm skupiny A, pro plochy přes 300 m2 | [14 empty] | PP | 2
| VV |  | 526,80 |  | 526.8 | [12 empty] | VV | 2 | 2 | True | 1 | ROZPOCET
13 | M | 59245005 | dlažba tvar obdélník betonová 200x100x80mm barevná | m2 | 532.068 |  | 0 | CS ÚRS 2020 01 |  | základní |  | 0 | 0.176 | 93.644 | 0 | 0 | 8 | M | 2 |  |  |  | ROZPOCET | 0 | 0 | 0 | 0 | 0 | 1 | 0 | 4 | -1205892832
| PP |  | dlažba tvar obdélník betonová 200x100x80mm barevná | [14 empty] | PP | 2
| VV |  | 526,8*1,01 'Přepočtené koeficientem množství |  | 532.068 | [12 empty] | VV | 2 | 2 | False | 1 | ROZPOCET
| D | 8 | Trubní vedení |  |  |  | 0 |  |  |  |  | 0 |  | 6.4442 |  | 0 | 1 | D | 1 |  |  |  | ROZPOCET | [6 empty] | 0
14 | R | 80011A2022R1 | Kanalizační přípojka z trub PVC DN 150 mm | m | 20 |  | 0 |  |  | základní |  | 0 | 0 | 0 | 0 | 0 | 4 | K | 2 |  |  |  | ROZPOCET | 0 | 0 | 0 | 0 | 0 | 1 | 0 | 4 | -1989918423
| PP |  | Kanalizační přípojka z trub PVC DN 150 mm Včetně zemních prací, likvidace přebytečného výkopku, D+M potrubí včetně tvarovek, obsyp potrubí, zásyp nesedavým R-materiálem a jeho hutnění | [14 empty] | PP | 2
| VV |  | 17,00+3,00 |  | 20 | [12 empty] | VV | 2 | 2 | True | 1 | ROZPOCET
15 | K | 800A2022R01 | Napojení kanalizační přípojky od uliční vpusti na kanalizační řad | ks | 1 |  | 0 |  |  | základní |  | 0 | 0 | 0 | 0 | 0 | 4 | K | 2 |  |  |  | ROZPOCET | 0 | 0 | 0 | 0 | 0 | 1 | 0 | 4 | 1489908795
| PP |  | Napojení kanalizační přípojky od uliční vpusti na kanalizační řad | [14 empty] | PP | 2
| P |  | Poznámka k položce: zemní práce, likivdce přebytku výkopku, navrtání prostupu do kanalizačního potrubí (jádrové), montáž odbočky, obsyp , zásyp nesedavým R-materiálem, hutnění,likvidace suti, poplatek | [14 empty] | P | 2
16 | K | 895001111R1 | Zřízení a dodávka vpusti kanalizační uliční z betonových dílců typ UV-50 normální | kus | 1 |  | 0 |  |  | základní |  | 0 | 0.3409 | 0.3409 | 0 | 0 | 4 | K | 2 |  |  |  | ROZPOCET | 0 | 0 | 0 | 0 | 0 | 1 | 0 | 4 | 39552855
| PP |  | Zřízení vpusti kanalizační uliční z betonových dílců typ UV-50 normální, dodání prefa komponentů uliční vpusti, zemní práce, likvidace přebytku výkopu, obsyp vpusti R-nesedavým materiálem, | [14 empty] | PP | 2
| P |  | Poznámka k položce: Uliční vpusť při komunikaci bude použita betonová prefabrikovaná s mříží 500x500 mm - zátěž. Třída D 400, s pachovým uzávěrem a sedimentačním prostorem. Uliční vpusti budou opatřeny ocelovým, žárově pozinkovaným kalovým košem DIN 4052-A4. Uliční vpusti při komunikaci budou použity betonové prefabrikované s mříží 500x500 mm – zátěž. Třída D 400, s pachovým uzávěrem a sedimentačním prostorem. Uliční vpusti budou opatřeny ocelovým, žárově pozinkovaným kalovým košem DIN 4052-A4. Připojovací potrubí navrženo z PVC hrdlového kanalizačního potrubí DN 150. Toto se uloží do pískového obsypu. Zásyp výkopu výkopovou zeminou provádět hutněný po vrstvách od 300 m. Poloha a výšky uličních vpustí jsou patrné z výkresové dokumentace | [14 empty] | P | 2
17 | K | 899231111 | Výšková úprava uličního vstupu nebo vpusti do 200 mm zvýšením mříže | kus | 10 |  | 0 | CS ÚRS 2020 01 |  | základní |  | 0 | 0.42368 | 4.2368 | 0 | 0 | 4 | K | 2 |  |  |  | ROZPOCET | 0 | 0 | 0 | 0 | 0 | 1 | 0 | 4 | -912621516
| PP |  | Výšková úprava uličního vstupu nebo vpusti do 200 mm zvýšením mříže | [14 empty] | PP | 2
| VV |  | 4+6 |  | 10 | [12 empty] | VV | 2 | 2 | True | 1 | ROZPOCET
18 | K | 899431111 | Výšková úprava uličního vstupu nebo vpusti do 200 mm zvýšením krycího hrnce, šoupěte nebo hydrantu | kus | 6 |  | 0 | CS ÚRS 2020 01 |  | základní |  | 0 | 0.31108 | 1.8665 | 0 | 0 | 4 | K | 2 |  |  |  | ROZPOCET | 0 | 0 | 0 | 0 | 0 | 1 | 0 | 4 | 797221637
| PP |  | Výšková úprava uličního vstupu nebo vpusti do 200 mm zvýšením krycího hrnce, šoupěte nebo hydrantu bez úpravy armatur | [14 empty] | PP | 2
| D | 9 | Ostatní konstrukce a práce, bourání |  |  |  | 0 |  |  |  |  | 0 |  | 146.7548 |  | 0 | 1 | D | 1 |  |  |  | ROZPOCET | [6 empty] | 0
19 | K | 914431112 | Montáž dopravního zrcadla o velikosti do 1m2 na sloupek nebo konzolu | kus | 3 |  | 0 | CS ÚRS 2020 01 |  | základní |  | 0 | 0 | 0 | 0 | 0 | 4 | K | 2 |  |  |  | ROZPOCET | 0 | 0 | 0 | 0 | 0 | 1 | 0 | 4 | 1934080632
| PP |  | Montáž dopravního zrcadla na sloupky nebo konzoly velikosti do 1 m2 | [14 empty] | PP | 2
20 | M | 40445201 | zrcadlo dopravní kruhové D 800mm | kus | 3 |  | 0 | CS ÚRS 2020 01 |  | základní |  | 0 | 0.009 | 0.027 | 0 | 0 | 8 | M | 2 |  |  |  | ROZPOCET | 0 | 0 | 0 | 0 | 0 | 1 | 0 | 4 | 1002469899
| PP |  | zrcadlo dopravní kruhové D 800mm | [14 empty] | PP | 2
21 | K | 914511112 | Montáž sloupku dopravních značek délky do 3,5 m s betonovým základem a patkou | kus | 3 |  | 0 | CS ÚRS 2020 01 |  | základní |  | 0 | 0.11241 | 0.33723 | 0 | 0 | 4 | K | 2 |  |  |  | ROZPOCET | 0 | 0 | 0 | 0 | 0 | 1 | 0 | 4 | -1529675177
| PP |  | Montáž sloupku dopravních značek délky do 3,5 m do hliníkové patky | [14 empty] | PP | 2
22 | M | 40445225 | sloupek pro dopravní značku Zn D 60mm v 3,5m | kus | 3 |  | 0 | CS ÚRS 2020 01 |  | základní |  | 0 | 0.0061 | 0.0183 | 0 | 0 | 8 | M | 2 |  |  |  | ROZPOCET | 0 | 0 | 0 | 0 | 0 | 1 | 0 | 4 | 1314073058
| PP |  | sloupek pro dopravní značku Zn D 60mm v 3,5m | [14 empty] | PP | 2
23 | K | 915111211R1 | Osazení betonového krajníku do betonového lože tl do 100 mm | m | 127.75 |  | 0 |  |  | základní |  | 0 | 0.08088 | 10.3324 | 0 | 0 | 4 | K | 2 |  |  |  | ROZPOCET | 0 | 0 | 0 | 0 | 0 | 1 | 0 | 4 | 1904991456
| PP |  | Osazení betonového krajníku do betonového lože tl do 100 mm do lože z cementové malty tl. 20 mm, s vyplněním a zatřením spár cementovou maltou s podkladní vrstvou z betonu prostého tl. 50 až 100 mm | [14 empty] | PP | 2
| P |  | Poznámka k položce: lože beton C20/25 XF4 | [14 empty] | P | 2
24 | M | PFB.2170161R1 | Silniční přídlažba - krajník 25/12,5/10 | kus | 511 |  | 0 |  |  | základní |  | 0 | 0.0294 | 15.0234 | 0 | 0 | 8 | M | 2 |  |  |  | ROZPOCET | 0 | 0 | 0 | 0 | 0 | 1 | 0 | 4 | 1285602227
| PP |  | Silniční přídlažba - krajník 25/12,5/10 | [14 empty] | PP | 2
| VV |  | 127,750/0,25 |  | 511 | [12 empty] | VV | 2 | 2 | True | 1 | ROZPOCET
25 | K | 916131213 | Osazení silničního obrubníku betonového stojatého s boční opěrou do lože z betonu prostého | m | 421 |  | 0 | CS ÚRS 2020 01 |  | základní |  | 0 | 0.1554 | 65.4234 | 0 | 0 | 4 | K | 2 |  |  |  | ROZPOCET | 0 | 0 | 0 | 0 | 0 | 1 | 0 | 4 | -2115720677
| PP |  | Osazení silničního obrubníku betonového se zřízením lože, s vyplněním a zatřením spár cementovou maltou stojatého s boční opěrou z betonu prostého, do lože z betonu prostého | [14 empty] | PP | 2
| VV |  | 128,0+293,0 |  | 421 | [12 empty] | VV | 2 | 2 | True | 1 | ROZPOCET
26 | M | 59217031 | obrubník betonový silniční 1000x150x250mm | m | 421 |  | 0 | CS ÚRS 2020 01 |  | základní |  | 0 | 0.08 | 33.68 | 0 | 0 | 8 | M | 2 |  |  |  | ROZPOCET | 0 | 0 | 0 | 0 | 0 | 1 | 0 | 4 | -364748858
| PP |  | obrubník betonový silniční 1000x150x250mm | [14 empty] | PP | 2
27 | K | 916231213 | Osazení chodníkového obrubníku betonového stojatého s boční opěrou do lože z betonu prostého | m | 25 |  | 0 | CS ÚRS 2020 01 |  | základní |  | 0 | 0.1295 | 3.2375 | 0 | 0 | 4 | K | 2 |  |  |  | ROZPOCET | 0 | 0 | 0 | 0 | 0 | 1 | 0 | 4 | -509680837
| PP |  | Osazení chodníkového obrubníku betonového se zřízením lože, s vyplněním a zatřením spár cementovou maltou stojatého s boční opěrou z betonu prostého, do lože z betonu prostého | [14 empty] | PP | 2
28 | M | 59217008 | obrubník betonový parkový 1000x80x200mm | m | 25 |  | 0 | CS ÚRS 2020 01 |  | základní |  | 0 | 0.0335 | 0.8375 | 0 | 0 | 8 | M | 2 |  |  |  | ROZPOCET | 0 | 0 | 0 | 0 | 0 | 1 | 0 | 4 | 1084025572
| PP |  | obrubník betonový parkový 1000x80x200mm | [14 empty] | PP | 2
29 | K | 919122112 | Těsnění spár zálivkou za tepla pro komůrky š 10 mm hl 25 mm s těsnicím profilem | m | 6.5 |  | 0 | CS ÚRS 2020 01 |  | základní |  | 0 | 0.00011 | 0.000715 | 0 | 0 | 4 | K | 2 |  |  |  | ROZPOCET | 0 | 0 | 0 | 0 | 0 | 1 | 0 | 4 | 205091865
| PP |  | Utěsnění dilatačních spár zálivkou za tepla v cementobetonovém nebo živičném krytu včetně adhezního nátěru s těsnicím profilem pod zálivkou, pro komůrky šířky 10 mm, hloubky 25 mm | [14 empty] | PP | 2
30 | K | 919122112R1 | Zastávkový přístřešek | m | 2 |  | 0 |  |  | základní |  | 0 | 0.30001 | 0.60002 | 0 | 0 | 4 | K | 2 |  |  |  | ROZPOCET | 0 | 0 | 0 | 0 | 0 | 1 | 0 | 4 | 860744195
| PP |  | Zastávkový přístřešek | [14 empty] | PP | 2
31 | K | 935113111 | Osazení odvodňovacího polymerbetonového žlabu s krycím roštem šířky do 200 mm | m | 56 |  | 0 | CS ÚRS 2020 01 |  | základní |  | 0 | 0.29221 | 16.3638 | 0 | 0 | 4 | K | 2 |  |  |  | ROZPOCET | 0 | 0 | 0 | 0 | 0 | 1 | 0 | 4 | 807821044
| PP |  | Osazení odvodňovacího žlabu s krycím roštem polymerbetonového šířky do 200 mm | [14 empty] | PP | 2
32 | M | 59227006 | žlab odvodňovací polymerbetonový se spádem dna 0,5% 1000x130x155/160mm | m | 56 |  | 0 | CS ÚRS 2020 01 |  | základní |  | 0 | 0.0156 | 0.8736 | 0 | 0 | 8 | M | 2 |  |  |  | ROZPOCET | 0 | 0 | 0 | 0 | 0 | 1 | 0 | 4 | -1504952954
| PP |  | žlab odvodňovací polymerbetonový se spádem dna 0,5% 1000x130x155/160mm | [14 empty] | PP | 2
| D | 998 | Přesun hmot |  |  |  | 0 |  |  |  |  | 0 |  | 0 |  | 0 | 1 | D | 1 |  |  |  | ROZPOCET | [6 empty] | 0
33 | K | 998223011 | Přesun hmot pro pozemní komunikace s krytem dlážděným | t | 295.58 |  | 0 | CS ÚRS 2020 01 |  | základní |  | 0 | 0 | 0 | 0 | 0 | 4 | K | 2 |  |  |  | ROZPOCET | 0 | 0 | 0 | 0 | 0 | 1 | 0 | 4 | -810047855
| PP |  | Přesun hmot pro pozemní komunikace s krytem dlážděným dopravní vzdálenost do 200 m jakékoliv délky objektu | [14 empty] | PP | 2

## B2.02.03 - VO
{15bdf54e-49d3-4471-9d13-1710771a2611}
2
| KRYCÍ LIST SOUPISU PRACÍ | [7 empty] | v --- níže se nacházejí doplnkové a pomocné údaje k sestavám --- v | [8 empty] | False
Stavba:
II/605 Mýto
Objekt:
02 - Chodník_Neuznatelné náklady
Soupis:
B.2 - II.etapa
Úroveň 3:
B2.02.03 - VO
| KSO: |  | 822 23 72 |  |  | CC-CZ:
| Místo: |  | Mýto v Čechách |  |  | Datum: | 4. 3. 2020
| Zadavatel: |  |  |  |  | IČ:
|  | Město Mýto |  |  |  | DIČ:
| Uchazeč: |  |  |  |  | IČ: | Vyplň údaj
|  | Vyplň údaj |  |  |  | DIČ: | Vyplň údaj
| Projektant: |  |  |  |  | IČ:
|  | Road Project s.r.o. |  |  |  | DIČ:
| Zpracovatel: |  |  |  |  | IČ:
|  | Area Projekt s.r.o. |  |  |  | DIČ:
Poznámka:
| Cena bez DPH | [5 empty] | 0
|  |  | Základ daně |  |  | Sazba daně | Výše daně
| DPH | základní | 0 |  |  | 21% | 0
|  | snížená | 0 |  |  | 15% | 0
|  | zákl. přenesená | 0 |  |  | 21% | 0
|  | sníž. přenesená | 0 |  |  | 15% | 0
|  | nulová | 0 |  |  | 0% | 0
| Cena s DPH |  |  | v | CZK |  | 0
REKAPITULACE ČLENĚNÍ SOUPISU PRACÍ
Stavba:
II/605 Mýto
Objekt:
02 - Chodník_Neuznatelné náklady
Soupis:
B.2 - II.etapa
Úroveň 3:
B2.02.03 - VO
Místo: |  |  | Mýto v Čechách |  |  | Datum: | 4. 3. 2020
Zadavatel: |  |  | Město Mýto |  |  | Projektant: | Road Project s.r.o.
Uchazeč: |  |  | Vyplň údaj |  |  | Zpracovatel: | Area Projekt s.r.o.
Kód dílu - Popis | [6 empty] | Cena celkem [CZK]
Náklady stavby celkem | [6 empty] | 0 | [11 empty] | -1
| D1 - Osvětlení včetně montáže | [5 empty] | 0
SOUPIS PRACÍ
Stavba:
II/605 Mýto
Objekt:
02 - Chodník_Neuznatelné náklady
Soupis:
B.2 - II.etapa
Úroveň 3:
B2.02.03 - VO
Místo: |  |  | Mýto v Čechách |  |  | Datum: | 4. 3. 2020
Zadavatel: |  |  | Město Mýto |  |  | Projektant: | Road Project s.r.o.
Uchazeč: |  |  | Vyplň údaj |  |  | Zpracovatel: | Area Projekt s.r.o.
PČ | Typ | Kód | Popis | MJ | Množství | J.cena [CZK] | Cena celkem [CZK] | Cenová soustava |  | DPH | J. Nh [h] | Nh celkem [h] | J. hmotnost [t] | Hmotnost celkem [t] | J. suť [t] | Suť Celkem [t]
Náklady soupisu celkem | [6 empty] | 0 |  |  |  |  | 0 |  | 0 |  | 0 |  | D | -1 | [10 empty] | 0
| D | D1 | Osvětlení včetně montáže |  |  |  | 0 |  |  |  |  | 0 |  | 0 |  | 0 | 3 | D | 0 |  |  |  | ROZPOCET | [6 empty] | 0
1 | K | Pol1 | Dodávka a montáž svítidla Schreder Ampera MIDI/5137/32/LED/700 mA/WW/71W | ks | 11 |  | 0 |  |  | základní |  | 0 | 0 | 0 | 0 | 0 | 64 | K | 1 |  |  |  | ROZPOCET | 0 | 0 | 0 | 0 | 0 | 1 | 0 | 64 | 752851832
| PP |  | Dodávka a montáž svítidla Schreder Ampera MIDI/5137/32/LED/700 mA/WW/71W | [14 empty] | PP | 1
2 | K | Pol10 | D+M Uložení vč. Kabelu VO, CYKY 3 x 10 mm2 | 1m | 260 |  | 0 |  |  | základní |  | 0 | 0 | 0 | 0 | 0 | 64 | K | 1 |  |  |  | ROZPOCET | 0 | 0 | 0 | 0 | 0 | 1 | 0 | 64 | -726093121
| PP |  | D+M Uložení vč. Kabelu VO, CYKY 3 x 10 mm2 | [14 empty] | PP | 1
3 | K | Pol11 | D+M Uložení vč. krycí výstražné fólie B730BD červené 20x20cm | 1m | 260 |  | 0 |  |  | základní |  | 0 | 0 | 0 | 0 | 0 | 64 | K | 1 |  |  |  | ROZPOCET | 0 | 0 | 0 | 0 | 0 | 1 | 0 | 64 | 1998817333
| PP |  | D+M Uložení vč. krycí výstražné fólie B730BD červené 20x20cm | [14 empty] | PP | 1
4 | K | Pol12 | D+M Ukončení kabelů ve svítidle vč. průchodu | ks | 11 |  | 0 |  |  | základní |  | 0 | 0 | 0 | 0 | 0 | 64 | K | 1 |  |  |  | ROZPOCET | 0 | 0 | 0 | 0 | 0 | 1 | 0 | 64 | 1426636525
| PP |  | D+M Ukončení kabelů ve svítidle vč. průchodu | [14 empty] | PP | 1
5 | K | Pol13 | D+M Ostatní spojovacé a upevňovací materiál vč. instalece svítidel - kryty, apod. | ks | 11 |  | 0 |  |  | základní |  | 0 | 0 | 0 | 0 | 0 | 64 | K | 1 |  |  |  | ROZPOCET | 0 | 0 | 0 | 0 | 0 | 1 | 0 | 64 | 505644410
| PP |  | D+M Ostatní spojovacé a upevňovací materiál vč. instalece svítidel - kryty, apod. | [14 empty] | PP | 1
6 | K | Pol15 | Kabelové připojení ve stávajícím svítidle VO obce | m | 5 |  | 0 |  |  | základní |  | 0 | 0 | 0 | 0 | 0 | 64 | K | 1 |  |  |  | ROZPOCET | 0 | 0 | 0 | 0 | 0 | 1 | 0 | 64 | -1573464756
| PP |  | Kabelové připojení ve stávajícím svítidle VO obce | [14 empty] | PP | 1
7 | K | Pol16 | Zaměření stávajícího skutečného stavu dotčené oblasti Stavební stav lokality - s ohledem na určení dispozičních možností instalace venkovního osvětlení - navazuijící na výstavbu trafostanice. | ks | 1 |  | 0 |  |  | základní |  | 0 | 0 | 0 | 0 | 0 | 64 | K | 1 |  |  |  | ROZPOCET | 0 | 0 | 0 | 0 | 0 | 1 | 0 | 64 | 1286208504
| PP |  | Zaměření stávajícího skutečného stavu dotčené oblasti Stavební stav lokality - s ohledem na určení dispozičních možností instalace venkovního osvětlení - navazuijící na výstavbu trafostanice. | [14 empty] | PP | 1
8 | K | Pol2 | Dodávka a montáž ocelového kompletního 6m stožáru PA6 a výložníkd PD1 Kompletně dodávka i montáž sloupu včetně osazení do terénu, zabetonování - včetně kompletních zemních prací a připojení na PE zemnění a připojení na kabelový přívod - zasvorkování, osa | ks | 11 |  | 0 |  |  | základní |  | 0 | 0 | 0 | 0 | 0 | 64 | K | 1 |  |  |  | ROZPOCET | 0 | 0 | 0 | 0 | 0 | 1 | 0 | 64 | 1554959052
| PP |  | Dodávka a montáž ocelového kompletního 6m stožáru PA6 a výložníkd PD1 Kompletně dodávka i montáž sloupu včetně osazení do terénu, zabetonování - včetně kompletních zemních prací a připojení na PE zemnění a připojení na kabelový přívod - zasvorkování, osazení svítidla a připojení včetně kabelových propojů. | [14 empty] | PP | 1
9 | K | Pol24 | Zprovoznění, seřízení a vyzkoušení zařízení Před předáním. Dle kap. 9, ČSN 060830. Vyhotovení zápisu s popisem postupu zprovoznění, výsledků seřízení, výsledků zkoušek, atd. Zařízení musí být před předáním bez závad. | ks | 11 |  | 0 |  |  | základní |  | 0 | 0 | 0 | 0 | 0 | 64 | K | 1 |  |  |  | ROZPOCET | 0 | 0 | 0 | 0 | 0 | 1 | 0 | 64 | -662686418
| PP |  | Zprovoznění, seřízení a vyzkoušení zařízení Před předáním. Dle kap. 9, ČSN 060830. Vyhotovení zápisu s popisem postupu zprovoznění, výsledků seřízení, výsledků zkoušek, atd. Zařízení musí být před předáním bez závad. | [14 empty] | PP | 1
10 | K | Pol25 | elektro část celého zařízení VO musí být prohlédnuta, přeměřena, vyzkoušena a bude podle této vyhlášky vypracována zpráva o výchozí revizi elektroinstalace včettně rozvaděče. Po dokončení výstavby musí být elektroinstalace podle vyhlášky 73/2010 Sb. část | ks | 1 |  | 0 |  |  | základní |  | 0 | 0 | 0 | 0 | 0 | 64 | K | 1 |  |  |  | ROZPOCET | 0 | 0 | 0 | 0 | 0 | 1 | 0 | 64 | 821881618
| PP |  | elektro část celého zařízení VO musí být prohlédnuta, přeměřena, vyzkoušena a bude podle této vyhlášky vypracována zpráva o výchozí revizi elektroinstalace včettně rozvaděče. Po dokončení výstavby musí být elektroinstalace podle vyhlášky 73/2010 Sb. část 2 prohlédnuta, přeměřena, vyzkoušena a bude podle této vyhlášky vypracována zpráva o výchozí revizi elektroinstalace. Součástí výchozí revize bude revizní zpráva s konstatováním, že zařízení je schopné bezpečného provozu. Zařízení před předáním díla musí být bezpečné bez závad. Výchozí revize musí být provedena před tím, než je stavba uvedena do provozu a připojena na veřejnou elektrizační síť. Účelem této činnosti je ověření, zda jsou splněny požadavky ČSN 33 2000-6 a ČSN 33 1500. | [14 empty] | PP | 1
11 | K | Pol26 | Zřízení a odstranění pracovní podlahy dle montáže, např. lešení, pomocné lešení, práce na žebříku, práce na plošině atd. mimo jiné dle NV č. 362/2005 Sb. | ks | 11 |  | 0 |  |  | základní |  | 0 | 0 | 0 | 0 | 0 | 64 | K | 1 |  |  |  | ROZPOCET | 0 | 0 | 0 | 0 | 0 | 1 | 0 | 64 | -1812004418
| PP |  | Zřízení a odstranění pracovní podlahy dle montáže, např. lešení, pomocné lešení, práce na žebříku, práce na plošině atd. mimo jiné dle NV č. 362/2005 Sb. | [14 empty] | PP | 1
12 | K | Pol27 | Uvedení do provozu veškeré činnosti nutné pro uvedení dokončeného díla do provozního stavu včetně deklarace provozních parametrů investorovi | ks | 11 |  | 0 |  |  | základní |  | 0 | 0 | 0 | 0 | 0 | 64 | K | 1 |  |  |  | ROZPOCET | 0 | 0 | 0 | 0 | 0 | 1 | 0 | 64 | -951630912
| PP |  | Uvedení do provozu veškeré činnosti nutné pro uvedení dokončeného díla do provozního stavu včetně deklarace provozních parametrů investorovi | [14 empty] | PP | 1
13 | K | Pol28 | Ostatní zúčtovatelný drobný, pomocný, doplňkový a ostatní materiál v potřebném rozsahu pro řádné dokončení díla + finanční rezerva např. přizpůsobování nových rozvodů a zařízení ostatním stávajícícm zařízením a stavební části, drobný materiál jako např. t | ks | 11 |  | 0 |  |  | základní |  | 0 | 0 | 0 | 0 | 0 | 64 | K | 1 |  |  |  | ROZPOCET | 0 | 0 | 0 | 0 | 0 | 1 | 0 | 64 | -1085663259
| PP |  | Ostatní zúčtovatelný drobný, pomocný, doplňkový a ostatní materiál v potřebném rozsahu pro řádné dokončení díla např. přizpůsobování nových rozvodů a zařízení ostatním stávajícícm zařízením a stavební části, drobný materiál jako např. těsnění, atd., tedy veškerý ostatní materiál a výrobky potřebné pro řádné dokončení díla | [14 empty] | PP | 1
14 | K | Pol29 | Ostatní zúčtovatelné stavební, montážní, pomocné a doplňkové práce v potřebném rozsahu + finanční rezerva např. přizpůsobování nových rozvodů a zařízení ostatním zařízením a stavební části, provádění funkčních zkoušek a montáže s vazbou na zkoušky a montá | ks | 1 |  | 0 |  |  | základní |  | 0 | 0 | 0 | 0 | 0 | 64 | K | 1 |  |  |  | ROZPOCET | 0 | 0 | 0 | 0 | 0 | 1 | 0 | 64 | -259748532
| PP |  | Ostatní zúčtovatelné stavební, montážní, pomocné a doplňkové práce v potřebném rozsahu např. přizpůsobování nových rozvodů a zařízení ostatním zařízením a stavební části, provádění funkčních zkoušek a montáže s vazbou na zkoušky a montáž ostatních částí stavby, atd., tedy veškeré ostatní práce potřebné pro řádné dokončení díla | [14 empty] | PP | 1
15 | K | Pol3 | D+M Hloubení rýhy 400 x 1100 mm | 1m | 260 |  | 0 |  |  | základní |  | 0 | 0 | 0 | 0 | 0 | 64 | K | 1 |  |  |  | ROZPOCET | 0 | 0 | 0 | 0 | 0 | 1 | 0 | 64 | -1582698895
| PP |  | D+M Hloubení rýhy 400 x 1100 mm | [14 empty] | PP | 1
16 | K | Pol30 | Likvidace odpadů Kompletní systém sběru, třídění, odvozu a likvidace odpadu v souladu se zák. č.185/2001 Sb. v platném znění a vyhl. č.381/2001 Sb. v platném znění | ks | 1 |  | 0 |  |  | základní |  | 0 | 0 | 0 | 0 | 0 | 64 | K | 1 |  |  |  | ROZPOCET | 0 | 0 | 0 | 0 | 0 | 1 | 0 | 64 | -1902971518
| PP |  | Likvidace odpadů Kompletní systém sběru, třídění, odvozu a likvidace odpadu v souladu se zák. č.185/2001 Sb. v platném znění a vyhl. č.381/2001 Sb. v platném znění | [14 empty] | PP | 1
17 | K | Pol31 | Závěrečný úklid Provedení komplexního úklidu po stavbě na úroveň min. původního stavu v návaznosti na likvidaci odpadů | ks | 1 |  | 0 |  |  | základní |  | 0 | 0 | 0 | 0 | 0 | 64 | K | 1 |  |  |  | ROZPOCET | 0 | 0 | 0 | 0 | 0 | 1 | 0 | 64 | -1008888482
| PP |  | Závěrečný úklid Provedení komplexního úklidu po stavbě na úroveň min. původního stavu v návaznosti na likvidaci odpadů | [14 empty] | PP | 1
18 | K | Pol4 | D+M Pískové lože do výšky 100 mm | 1m | 260 |  | 0 |  |  | základní |  | 0 | 0 | 0 | 0 | 0 | 64 | K | 1 |  |  |  | ROZPOCET | 0 | 0 | 0 | 0 | 0 | 1 | 0 | 64 | 1613764643
| PP |  | D+M Pískové lože do výšky 100 mm | [14 empty] | PP | 1
19 | K | Pol5 | D+M Jemnozrný písek říční | m3 | 7.8 |  | 0 |  |  | základní |  | 0 | 0 | 0 | 0 | 0 | 64 | K | 1 |  |  |  | ROZPOCET | 0 | 0 | 0 | 0 | 0 | 1 | 0 | 64 | 429778804
| PP |  | D+M Jemnozrný písek říční | [14 empty] | PP | 1
| VV |  | 260,00*0,30*0,1 |  | 7.8 | [12 empty] | VV | 1 | 2 | True | 1 | ROZPOCET
20 | K | Pol6 | D+M Obsyp tříděného štěrkopísku do výšky 300 mm | 1m | 6087 |  | 0 |  |  | základní |  | 0 | 0 | 0 | 0 | 0 | 64 | K | 1 |  |  |  | ROZPOCET | 0 | 0 | 0 | 0 | 0 | 1 | 0 | 64 | -666174678
| PP |  | D+M Obsyp tříděného štěrkopísku do výšky 300 mm | [14 empty] | PP | 1
21 | K | Pol7 | D+M Zásyp v rýze 400 x 1100 mm | 1m | 260 |  | 0 |  |  | základní |  | 0 | 0 | 0 | 0 | 0 | 64 | K | 1 |  |  |  | ROZPOCET | 0 | 0 | 0 | 0 | 0 | 1 | 0 | 64 | 2060232627
| PP |  | D+M Zásyp v rýze 400 x 1100 mm | [14 empty] | PP | 1
22 | K | Pol8 | D+M Chránička KOPOFLEX KD 09063 - vč. uložení | m | 99 |  | 0 |  |  | základní |  | 0 | 0 | 0 | 0 | 0 | 64 | K | 1 |  |  |  | ROZPOCET | 0 | 0 | 0 | 0 | 0 | 1 | 0 | 64 | 1952496306
| PP |  | D+M Chránička KOPOFLEX KD 09063 - vč. uložení | [14 empty] | PP | 1
23 | K | Pol9 | D+M Uložení vč. připojení a dodávka vodiče FeZn o 10 mm | m | 260 |  | 0 |  |  | základní |  | 0 | 0 | 0 | 0 | 0 | 64 | K | 1 |  |  |  | ROZPOCET | 0 | 0 | 0 | 0 | 0 | 1 | 0 | 64 | -1907711230
| PP |  | D+M Uložení vč. připojení a dodávka vodiče FeZn o 10 mm | [14 empty] | PP | 1

## B2.02.04 - Vedlejší náklady
{eb079662-8516-4077-8c7a-928b7c9b213a}
2
| KRYCÍ LIST SOUPISU PRACÍ | [7 empty] | v --- níže se nacházejí doplnkové a pomocné údaje k sestavám --- v | [8 empty] | False
Stavba:
II/605 Mýto
Objekt:
02 - Chodník_Neuznatelné náklady
Soupis:
B.2 - II.etapa
Úroveň 3:
B2.02.04 - Vedlejší náklady
| KSO: |  | 822 23 72 |  |  | CC-CZ:
| Místo: |  | Mýto v Čechách |  |  | Datum: | 4. 3. 2020
| Zadavatel: |  |  |  |  | IČ:
|  | Město Mýto |  |  |  | DIČ:
| Uchazeč: |  |  |  |  | IČ: | Vyplň údaj
|  | Vyplň údaj |  |  |  | DIČ: | Vyplň údaj
| Projektant: |  |  |  |  | IČ:
|  | Road Project s.r.o. |  |  |  | DIČ:
| Zpracovatel: |  |  |  |  | IČ:
|  | Area Projekt s.r.o. |  |  |  | DIČ:
Poznámka:
| Cena bez DPH | [5 empty] | 0
|  |  | Základ daně |  |  | Sazba daně | Výše daně
| DPH | základní | 0 |  |  | 21% | 0
|  | snížená | 0 |  |  | 15% | 0
|  | zákl. přenesená | 0 |  |  | 21% | 0
|  | sníž. přenesená | 0 |  |  | 15% | 0
|  | nulová | 0 |  |  | 0% | 0
| Cena s DPH |  |  | v | CZK |  | 0
REKAPITULACE ČLENĚNÍ SOUPISU PRACÍ
Stavba:
II/605 Mýto
Objekt:
02 - Chodník_Neuznatelné náklady
Soupis:
B.2 - II.etapa
Úroveň 3:
B2.02.04 - Vedlejší náklady
Místo: |  |  | Mýto v Čechách |  |  | Datum: | 4. 3. 2020
Zadavatel: |  |  | Město Mýto |  |  | Projektant: | Road Project s.r.o.
Uchazeč: |  |  | Vyplň údaj |  |  | Zpracovatel: | Area Projekt s.r.o.
Kód dílu - Popis | [6 empty] | Cena celkem [CZK]
Náklady stavby celkem | [6 empty] | 0 | [11 empty] | -1
| M - Práce a dodávky M | [5 empty] | 0
| 46-M - Zemní práce při extr.mont.pracích | [5 empty] | 0
| VRN - Vedlejší rozpočtové náklady | [5 empty] | 0
| VRN1 - Průzkumné, geodetické a projektové práce | [5 empty] | 0
| VRN3 - Zařízení staveniště | [5 empty] | 0
| VRN4 - Inženýrská činnost | [5 empty] | 0
| VRN9 - Ostatní náklady | [5 empty] | 0
SOUPIS PRACÍ
Stavba:
II/605 Mýto
Objekt:
02 - Chodník_Neuznatelné náklady
Soupis:
B.2 - II.etapa
Úroveň 3:
B2.02.04 - Vedlejší náklady
Místo: |  |  | Mýto v Čechách |  |  | Datum: | 4. 3. 2020
Zadavatel: |  |  | Město Mýto |  |  | Projektant: | Road Project s.r.o.
Uchazeč: |  |  | Vyplň údaj |  |  | Zpracovatel: | Area Projekt s.r.o.
PČ | Typ | Kód | Popis | MJ | Množství | J.cena [CZK] | Cena celkem [CZK] | Cenová soustava |  | DPH | J. Nh [h] | Nh celkem [h] | J. hmotnost [t] | Hmotnost celkem [t] | J. suť [t] | Suť Celkem [t]
Náklady soupisu celkem | [6 empty] | 0 |  |  |  |  | 0 |  | 0.0495 |  | 0 |  | D | -1 | [10 empty] | 0
| D | M | Práce a dodávky M |  |  |  | 0 |  |  |  |  | 0 |  | 0.0495 |  | 0 | 3 | D | 0 |  |  |  | ROZPOCET | [6 empty] | 0
| D | 46-M | Zemní práce při extr.mont.pracích |  |  |  | 0 |  |  |  |  | 0 |  | 0.0495 |  | 0 | 3 | D | 1 |  |  |  | ROZPOCET | [6 empty] | 0
1 | K | 460010025 | Vytyčení trasy inženýrských sítí v zastavěném prostoru | km | 5 |  | 0 | CS ÚRS 2020 01 |  | základní |  | 0 | 0.0099 | 0.0495 | 0 | 0 | 64 | K | 2 |  |  |  | ROZPOCET | 0 | 0 | 0 | 0 | 0 | 1 | 0 | 64 | 1149331118
| PP |  | Vytyčení trasy inženýrských sítí v zastavěném prostoru | [14 empty] | PP | 2
| VV |  | 0,5*10 |  | 5 | [12 empty] | VV | 2 | 2 | True | 1 | ROZPOCET
| D | VRN | Vedlejší rozpočtové náklady |  |  |  | 0 |  |  |  |  | 0 |  | 0 |  | 0 | 5 | D | 0 |  |  |  | ROZPOCET | [6 empty] | 0
| D | VRN1 | Průzkumné, geodetické a projektové práce |  |  |  | 0 |  |  |  |  | 0 |  | 0 |  | 0 | 5 | D | 1 |  |  |  | ROZPOCET | [6 empty] | 0
2 | K | 012103000 | Geodetické práce před výstavbou | ks | 1 |  | 0 | CS ÚRS 2020 01 |  | základní |  | 0 | 0 | 0 | 0 | 0 | 1024 | K | 2 |  |  |  | ROZPOCET | 0 | 0 | 0 | 0 | 0 | 1 | 0 | 1024 | 1946330730
| PP |  | Geodetické práce před výstavbou | [14 empty] | PP | 2
| P |  | Poznámka k položce: Vytyčení stavby | [14 empty] | P | 2
3 | K | 012113000R1 | Geodetické práce po výstavbě | Kč | 1 |  | 0 |  |  | základní |  | 0 | 0 | 0 | 0 | 0 | 1024 | K | 2 |  |  |  | ROZPOCET | 0 | 0 | 0 | 0 | 0 | 1 | 0 | 1024 | 1398336339
| PP |  | Průzkumné, geodetické a projektové práce geodetické práce po výstavbě | [14 empty] | PP | 2
| P |  | Poznámka k položce: geodetické zaměření provedené stavby v digitální formě (dgn, PDF) a papírové formě (3x) předat objednateli geometrický plán | [14 empty] | P | 2
4 | K | 012203000 | Geodetické práce při provádění stavby | ks | 1 |  | 0 | CS ÚRS 2020 01 |  | základní |  | 0 | 0 | 0 | 0 | 0 | 1024 | K | 2 |  |  |  | ROZPOCET | 0 | 0 | 0 | 0 | 0 | 1 | 0 | 1024 | 2118969904
| PP |  | Geodetické práce při provádění stavby | [14 empty] | PP | 2
5 | K | 013244000 | Dokumentace pro provádění stavby | ks | 1 |  | 0 | CS ÚRS 2020 01 |  | základní |  | 0 | 0 | 0 | 0 | 0 | 1024 | K | 2 |  |  |  | ROZPOCET | 0 | 0 | 0 | 0 | 0 | 1 | 0 | 1024 | 2117946271
| PP |  | Dokumentace pro provádění stavby | [14 empty] | PP | 2
6 | K | 013254000 | Dokumentace skutečného provedení stavby | ks | 1 |  | 0 | CS ÚRS 2020 01 |  | základní |  | 0 | 0 | 0 | 0 | 0 | 1024 | K | 2 |  |  |  | ROZPOCET | 0 | 0 | 0 | 0 | 0 | 1 | 0 | 1024 | 673259498
| PP |  | Dokumentace skutečného provedení stavby | [14 empty] | PP | 2
| P |  | Poznámka k položce: Dokumentace skutečného provedení stavby v souladu s vyhl.č.499/2006 Sb., příloha č.7,ve třech vyhotoveních a jedenkráte v digitálním provedení v souborech PDF na nosiči CD. - viz požadavky objednatele v zadávací dokumentaci | [14 empty] | P | 2
| D | VRN3 | Zařízení staveniště |  |  |  | 0 |  |  |  |  | 0 |  | 0 |  | 0 | 5 | D | 1 |  |  |  | ROZPOCET | [6 empty] | 0
7 | K | 030001000 | Zařízení staveniště | ks | 1 |  | 0 | CS ÚRS 2020 01 |  | základní |  | 0 | 0 | 0 | 0 | 0 | 1024 | K | 2 |  |  |  | ROZPOCET | 0 | 0 | 0 | 0 | 0 | 1 | 0 | 1024 | 1015193422
| PP |  | Zařízení staveniště | [14 empty] | PP | 2
| P |  | Poznámka k položce: Zabezpečení stavby dle požadavků: - Zákona č. 309/2006 Sb. - NV 591/2006 Sb. - Zákona č. 185/2001 Sb. a vyhl.č. 381/2001 Sb. – odpady - NV 101/2005 Sb., NV 361/2007 Sb. – hyg.požadavky - NV 168/2002 Sb. doprava na staveništi - NV 378/2001 Sb. stavební stroje - Zák.č. 133/1985 Sb. a vyhl.č. 246/2001 Sb. – pbř - Vyhl.č. 132/1998 Sb., NV 362/2005 Sb. – zemní práce Osazení, revize a údržba měřících zařízení pro staveništní odběr vody a elektřiny. Včetně staveništních rozvodů. Jejich vybudování , provozování , údržbu a demontáž a to dle technologické úvahy zhotovitele. | [14 empty] | P | 2
8 | K | 034002000 | Zabezpečení staveniště | ks | 1 |  | 0 | CS ÚRS 2020 01 |  | základní |  | 0 | 0 | 0 | 0 | 0 | 1024 | K | 2 |  |  |  | ROZPOCET | 0 | 0 | 0 | 0 | 0 | 1 | 0 | 1024 | -1641119054
| PP |  | Zabezpečení staveniště | [14 empty] | PP | 2
9 | K | 034303000 | Dopravní značení na staveništi | ks | 1 |  | 0 | CS ÚRS 2020 01 |  | základní |  | 0 | 0 | 0 | 0 | 0 | 1024 | K | 2 |  |  |  | ROZPOCET | 0 | 0 | 0 | 0 | 0 | 1 | 0 | 1024 | 299847319
| PP |  | Dopravní značení na staveništi | [14 empty] | PP | 2
| D | VRN4 | Inženýrská činnost |  |  |  | 0 |  |  |  |  | 0 |  | 0 |  | 0 | 5 | D | 1 |  |  |  | ROZPOCET | [6 empty] | 0
10 | K | 043134000 | Zkoušky zatěžovací | ks | 12 |  | 0 | CS ÚRS 2020 01 |  | základní |  | 0 | 0 | 0 | 0 | 0 | 1024 | K | 2 |  |  |  | ROZPOCET | 0 | 0 | 0 | 0 | 0 | 1 | 0 | 1024 | -1605343998
| PP |  | Zkoušky zatěžovací | [14 empty] | PP | 2
| D | VRN9 | Ostatní náklady |  |  |  | 0 |  |  |  |  | 0 |  | 0 |  | 0 | 5 | D | 1 |  |  |  | ROZPOCET | [6 empty] | 0
11 | K | 091704000 | Náklady na údržbu | Kč | 1 |  | 0 | CS ÚRS 2020 01 |  | základní |  | 0 | 0 | 0 | 0 | 0 | 1024 | K | 2 |  |  |  | ROZPOCET | 0 | 0 | 0 | 0 | 0 | 1 | 0 | 1024 | -1914479775
| PP |  | Náklady na údržbu | [14 empty] | PP | 2
| P |  | Poznámka k položce: Náklady na údržbu a čištění stávajících přístupových komunikaci po dobu výstavby | [14 empty] | P | 2

## A3.03.01 - SO 100_Silnice...
{f7432414-05e1-4f20-87cc-589af12cad43}
2
| KRYCÍ LIST SOUPISU PRACÍ | [7 empty] | v --- níže se nacházejí doplnkové a pomocné údaje k sestavám --- v | [8 empty] | False
Stavba:
II/605 Mýto
Objekt:
03 - SUS_rekonstrukce silnice II/605
Soupis:
A.3 - I.etapa
Úroveň 3:
A3.03.01 - SO 100_Silnice II/605
| KSO: |  | 822 23 72 |  |  | CC-CZ:
| Místo: |  | Mýto v Čechách |  |  | Datum: | 4. 3. 2020
| Zadavatel: |  |  |  |  | IČ:
|  | Město Mýto |  |  |  | DIČ:
| Uchazeč: |  |  |  |  | IČ: | Vyplň údaj
|  | Vyplň údaj |  |  |  | DIČ: | Vyplň údaj
| Projektant: |  |  |  |  | IČ:
|  | Road Project s.r.o. |  |  |  | DIČ:
| Zpracovatel: |  |  |  |  | IČ:
|  | Area Projekt s.r.o. |  |  |  | DIČ:
Poznámka:
| Cena bez DPH | [5 empty] | 0
|  |  | Základ daně |  |  | Sazba daně | Výše daně
| DPH | základní | 0 |  |  | 21% | 0
|  | snížená | 0 |  |  | 15% | 0
|  | zákl. přenesená | 0 |  |  | 21% | 0
|  | sníž. přenesená | 0 |  |  | 15% | 0
|  | nulová | 0 |  |  | 0% | 0
| Cena s DPH |  |  | v | CZK |  | 0
REKAPITULACE ČLENĚNÍ SOUPISU PRACÍ
Stavba:
II/605 Mýto
Objekt:
03 - SUS_rekonstrukce silnice II/605
Soupis:
A.3 - I.etapa
Úroveň 3:
A3.03.01 - SO 100_Silnice II/605
Místo: |  |  | Mýto v Čechách |  |  | Datum: | 4. 3. 2020
Zadavatel: |  |  | Město Mýto |  |  | Projektant: | Road Project s.r.o.
Uchazeč: |  |  | Vyplň údaj |  |  | Zpracovatel: | Area Projekt s.r.o.
Kód dílu - Popis | [6 empty] | Cena celkem [CZK]
Náklady stavby celkem | [6 empty] | 0 | [11 empty] | -1
| HSV - Práce a dodávky HSV | [5 empty] | 0
| 1 - Zemní práce | [5 empty] | 0
| 2 - Zakládání | [5 empty] | 0
| 3 - Svislé a kompletní konstrukce | [5 empty] | 0
| 5 - Komunikace pozemní | [5 empty] | 0
| 8 - Trubní vedení | [5 empty] | 0
| 9 - Ostatní konstrukce a práce, bourání | [5 empty] | 0
| 997 - Přesun sutě | [5 empty] | 0
| 998 - Přesun hmot | [5 empty] | 0
SOUPIS PRACÍ
Stavba:
II/605 Mýto
Objekt:
03 - SUS_rekonstrukce silnice II/605
Soupis:
A.3 - I.etapa
Úroveň 3:
A3.03.01 - SO 100_Silnice II/605
Místo: |  |  | Mýto v Čechách |  |  | Datum: | 4. 3. 2020
Zadavatel: |  |  | Město Mýto |  |  | Projektant: | Road Project s.r.o.
Uchazeč: |  |  | Vyplň údaj |  |  | Zpracovatel: | Area Projekt s.r.o.
PČ | Typ | Kód | Popis | MJ | Množství | J.cena [CZK] | Cena celkem [CZK] | Cenová soustava |  | DPH | J. Nh [h] | Nh celkem [h] | J. hmotnost [t] | Hmotnost celkem [t] | J. suť [t] | Suť Celkem [t]
Náklady soupisu celkem | [6 empty] | 0 |  |  |  |  | 0 |  | 1227.7155 |  | 3050.254 |  | D | -1 | [10 empty] | 0
| D | HSV | Práce a dodávky HSV |  |  |  | 0 |  |  |  |  | 0 |  | 1227.7155 |  | 3050.254 | 1 | D | 0 |  |  |  | ROZPOCET | [6 empty] | 0
| D | 1 | Zemní práce |  |  |  | 0 |  |  |  |  | 0 |  | 0.53174 |  | 3050.254 | 1 | D | 1 |  |  |  | ROZPOCET | [6 empty] | 0
1 | K | 113107225 | Odstranění podkladu z kameniva drceného tl 500 mm strojně pl přes 200 m2 | m2 | 2417 |  | 0 | CS ÚRS 2020 01 |  | základní |  | 0 | 0 | 0 | 0.75 | 1812.75 | 4 | K | 2 |  |  |  | ROZPOCET | 0 | 0 | 0 | 0 | 0 | 1 | 0 | 4 | 1586133152
| PP |  | Odstranění podkladů nebo krytů strojně plochy jednotlivě přes 200 m2 s přemístěním hmot na skládku na vzdálenost do 20 m nebo s naložením na dopravní prostředek z kameniva hrubého drceného, o tl. vrstvy přes 400 do 500 mm | [14 empty] | PP | 2
2 | K | 113154255 | Frézování živičného krytu tl 200 mm pruh š 1 m pl do 1000 m2 s překážkami v trase | m2 | 2417 |  | 0 | CS ÚRS 2020 01 |  | základní |  | 0 | 0.00022 | 0.53174 | 0.512 | 1237.504 | 4 | K | 2 |  |  |  | ROZPOCET | 0 | 0 | 0 | 0 | 0 | 1 | 0 | 4 | 1348924812
| PP |  | Frézování živičného podkladu nebo krytu s naložením na dopravní prostředek plochy přes 500 do 1 000 m2 s překážkami v trase pruhu šířky do 1 m, tloušťky vrstvy 200 mm | [14 empty] | PP | 2
| P |  | Poznámka k položce: Zhotovitel frézovanou drť odkoupí viz podmíkny zadávací dokumentace | [14 empty] | P | 2
3 | K | 122251104 | Odkopávky a prokopávky nezapažené v hornině třídy těžitelnosti I, skupiny 3 objem do 500 m3 strojně | m3 | 134.1 |  | 0 | CS ÚRS 2020 01 |  | základní |  | 0 | 0 | 0 | 0 | 0 | 4 | K | 2 |  |  |  | ROZPOCET | 0 | 0 | 0 | 0 | 0 | 1 | 0 | 4 | 39654530
| PP |  | Odkopávky a prokopávky nezapažené strojně v hornině třídy těžitelnosti I skupiny 3 přes 100 do 500 m3 | [14 empty] | PP | 2
| VV |  | "sanace podloží" 2682*0,20 "%"*0,25 |  | 134.1 | [12 empty] | VV | 2 | 2 | True | 1 | ROZPOCET
4 | K | 132151102 | Hloubení rýh nezapažených š do 800 mm v hornině třídy těžitelnosti I, skupiny 1 a 2 objem do 50 m3 strojně | m3 | 36.45 |  | 0 | CS ÚRS 2020 01 |  | základní |  | 0 | 0 | 0 | 0 | 0 | 4 | K | 2 |  |  |  | ROZPOCET | 0 | 0 | 0 | 0 | 0 | 1 | 0 | 4 | -1376500992
| PP |  | Hloubení nezapažených rýh šířky do 800 mm strojně s urovnáním dna do předepsaného profilu a spádu v hornině třídy těžitelnosti I skupiny 1 a 2 přes 20 do 50 m3 | [14 empty] | PP | 2
| VV |  | "rýha pro drenáž" 270,00*0,30*0,45 |  | 36.45 | [12 empty] | VV | 2 | 2 | True | 1 | ROZPOCET
5 | K | 162751117 | Vodorovné přemístění do 10000 m výkopku/sypaniny z horniny třídy těžitelnosti I, skupiny 1 až 3 | m3 | 170.55 |  | 0 | CS ÚRS 2020 01 |  | základní |  | 0 | 0 | 0 | 0 | 0 | 4 | K | 2 |  |  |  | ROZPOCET | 0 | 0 | 0 | 0 | 0 | 1 | 0 | 4 | -1718662294
| PP |  | Vodorovné přemístění výkopku nebo sypaniny po suchu na obvyklém dopravním prostředku, bez naložení výkopku, avšak se složením bez rozhrnutí z horniny třídy těžitelnosti I skupiny 1 až 3 na vzdálenost přes 9 000 do 10 000 m | [14 empty] | PP | 2
| VV |  | "rýha pro drenáž" 270,00*0,30*0,45 |  | 36.45 | [12 empty] | VV | 2 | 2 | True | 0 | ROZPOCET
| VV |  | "sanace podloží" 2682*0,20 "%"*0,25 |  | 134.1 | [12 empty] | VV | 2 | 2 | True | 0 | ROZPOCET
| VV |  | Součet |  | 170.55 | [12 empty] | VV | 2 | 4 | True | 1 | ROZPOCET
6 | K | 162751119 | Příplatek k vodorovnému přemístění výkopku/sypaniny z horniny třídy těžitelnosti I, skupiny 1 až 3 ZKD 1000 m přes 10000 m | m3 | 1705.5 |  | 0 | CS ÚRS 2020 01 |  | základní |  | 0 | 0 | 0 | 0 | 0 | 4 | K | 2 |  |  |  | ROZPOCET | 0 | 0 | 0 | 0 | 0 | 1 | 0 | 4 | 2101949918
| PP |  | Vodorovné přemístění výkopku nebo sypaniny po suchu na obvyklém dopravním prostředku, bez naložení výkopku, avšak se složením bez rozhrnutí z horniny třídy těžitelnosti I skupiny 1 až 3 na vzdálenost Příplatek k ceně za každých dalších i započatých 1 000 m | [14 empty] | PP | 2
| VV |  | 170,55*10 'Přepočtené koeficientem množství |  | 1705.5 | [12 empty] | VV | 2 | 2 | False | 1 | ROZPOCET
7 | K | 171111111 | Hutnění zeminy pro spodní stavbu železnic tl do 20 cm | m2 | 2700 |  | 0 | CS ÚRS 2020 01 |  | základní |  | 0 | 0 | 0 | 0 | 0 | 4 | K | 2 |  |  |  | ROZPOCET | 0 | 0 | 0 | 0 | 0 | 1 | 0 | 4 | 1441777170
| PP |  | Hutnění zeminy pro spodní stavbu železnic tloušťky vrstvy do 20 cm | [14 empty] | PP | 2
| VV |  | "komunikace-hutnění pláně" 2700 |  | 2700 | [12 empty] | VV | 2 | 2 | True | 1 | ROZPOCET
8 | K | 171201231 | Poplatek za uložení zeminy a kamení na skládce (skládkovné) kód odpadu 17 05 04 | t | 281.408 |  | 0 | CS ÚRS 2020 01 |  | základní |  | 0 | 0 | 0 | 0 | 0 | 4 | K | 2 |  |  |  | ROZPOCET | 0 | 0 | 0 | 0 | 0 | 1 | 0 | 4 | 47312257
| PP |  | Poplatek za uložení stavebního odpadu na skládce (skládkovné) zeminy a kamení zatříděného do Katalogu odpadů pod kódem 17 05 04 | [14 empty] | PP | 2
| VV |  | 170,55*1,65 'Přepočtené koeficientem množství |  | 281.408 | [12 empty] | VV | 2 | 2 | False | 1 | ROZPOCET
9 | K | 171251201 | Uložení sypaniny na skládky nebo meziskládky | m3 | 170.55 |  | 0 | CS ÚRS 2020 01 |  | základní |  | 0 | 0 | 0 | 0 | 0 | 4 | K | 2 |  |  |  | ROZPOCET | 0 | 0 | 0 | 0 | 0 | 1 | 0 | 4 | 197534663
| PP |  | Uložení sypaniny na skládky nebo meziskládky bez hutnění s upravením uložené sypaniny do předepsaného tvaru | [14 empty] | PP | 2
| VV |  | 134,10+36,45 |  | 170.55 | [12 empty] | VV | 2 | 2 | True | 1 | ROZPOCET
| D | 2 | Zakládání |  |  |  | 0 |  |  |  |  | 0 |  | 138.2402 |  | 0 | 1 | D | 1 |  |  |  | ROZPOCET | [6 empty] | 0
10 | K | 212751106 | Trativod z drenážních trubek flexibilních PVC-U SN 4 perforace 360° včetně lože otevřený výkop DN 160 pro meliorace | m | 270 |  | 0 | CS ÚRS 2020 01 |  | základní |  | 0 | 0.28736 | 77.5872 | 0 | 0 | 4 | K | 2 |  |  |  | ROZPOCET | 0 | 0 | 0 | 0 | 0 | 1 | 0 | 4 | 1478444705
| PP |  | Trativody z drenážních a melioračních trubek pro meliorace, dočasné nebo odlehčovací drenáže se zřízením štěrkového lože pod trubky a s jejich obsypem v otevřeném výkopu trubka flexibilní PVC-U SN 4 celoperforovaná 360° DN 160 | [14 empty] | PP | 2
11 | K | 214500211 | Zřízení výplně rýh s drenážním potrubím do DN 200 štěrkopískem v do 550 mm | m | 270 |  | 0 | CS ÚRS 2020 01 |  | základní |  | 0 | 0 | 0 | 0 | 0 | 4 | K | 2 |  |  |  | ROZPOCET | 0 | 0 | 0 | 0 | 0 | 1 | 0 | 4 | -852023689
| PP |  | Zřízení výplně rýhy s drenážním potrubím z trub DN do 200 štěrkem, pískem nebo štěrkopískem, výšky přes 300 do 550 mm | [14 empty] | PP | 2
12 | M | 58344155 | štěrkodrť frakce 0/22 | t | 60.653 |  | 0 | CS ÚRS 2020 01 |  | základní |  | 0 | 1 | 60.653 | 0 | 0 | 8 | M | 2 |  |  |  | ROZPOCET | 0 | 0 | 0 | 0 | 0 | 1 | 0 | 4 | -1521537443
| PP |  | štěrkodrť frakce 0/22 | [14 empty] | PP | 2
| VV |  | 270*0,3*0,4* "tonáž"1,80 |  | 58.32 | [12 empty] | VV | 2 | 2 | True | 1 | ROZPOCET
| VV |  | 58,32*1,04 'Přepočtené koeficientem množství |  | 60.653 | [12 empty] | VV | 2 | 2 | False | 1 | ROZPOCET
| D | 3 | Svislé a kompletní konstrukce |  |  |  | 0 |  |  |  |  | 0 |  | 0 |  | 0 | 1 | D | 1 |  |  |  | ROZPOCET | [6 empty] | 0
| D | 5 | Komunikace pozemní |  |  |  | 0 |  |  |  |  | 0 |  | 1072.8 |  | 0 | 1 | D | 1 |  |  |  | ROZPOCET | [6 empty] | 0
13 | K | 564851111 | Podklad ze štěrkodrtě ŠD tl 150 mm | m2 | 2827 |  | 0 | CS ÚRS 2020 01 |  | základní |  | 0 | 0 | 0 | 0 | 0 | 4 | K | 2 |  |  |  | ROZPOCET | 0 | 0 | 0 | 0 | 0 | 1 | 0 | 4 | -621627228
| PP |  | Podklad ze štěrkodrti ŠD s rozprostřením a zhutněním, po zhutnění tl. 150 mm | [14 empty] | PP | 2
| P |  | Poznámka k položce: 0/63 | [14 empty] | P | 2
14 | K | 564861111 | Podklad ze štěrkodrtě ŠD tl 200 mm | m2 | 2683 |  | 0 | CS ÚRS 2020 01 |  | základní |  | 0 | 0 | 0 | 0 | 0 | 4 | K | 2 |  |  |  | ROZPOCET | 0 | 0 | 0 | 0 | 0 | 1 | 0 | 4 | 1124357987
| PP |  | Podklad ze štěrkodrti ŠD s rozprostřením a zhutněním, po zhutnění tl. 200 mm | [14 empty] | PP | 2
| P |  | Poznámka k položce: 0/32 | [14 empty] | P | 2
15 | K | 564871111R1 | Provedení podkladu ze štěrkodrtě ŠD tl 250 mm fr.0/125 mm | m2 | 536.4 |  | 0 |  |  | základní |  | 0 | 0 | 0 | 0 | 0 | 4 | K | 2 |  |  |  | ROZPOCET | 0 | 0 | 0 | 0 | 0 | 1 | 0 | 4 | 2524838
| PP |  | Provedení podkladu ze štěrkodrtě ŠD tl 250 mm fr.0/125 mm | [14 empty] | PP | 2
| VV |  | "zlepšení podloží" 2682*0,20 "%" |  | 536.4 | [12 empty] | VV | 2 | 2 | True | 1 | ROZPOCET
16 | M | 58344229 | štěrkodrť frakce 0/125 | t | 1072.8 |  | 0 | CS ÚRS 2020 01 |  | základní |  | 0 | 1 | 1072.8 | 0 | 0 | 8 | M | 2 |  |  |  | ROZPOCET | 0 | 0 | 0 | 0 | 0 | 1 | 0 | 4 | -282280812
| PP |  | štěrkodrť frakce 0/125 | [14 empty] | PP | 2
| VV |  | "zlepšení podloží" 2682*0,20*2,0 "tuny" |  | 1072.8 | [12 empty] | VV | 2 | 2 | True | 1 | ROZPOCET
17 | K | 565166112 | Asfaltový beton vrstva podkladní ACP 22 (obalované kamenivo OKH) tl 90 mm š do 3 m | m2 | 2664 |  | 0 | CS ÚRS 2020 01 |  | základní |  | 0 | 0 | 0 | 0 | 0 | 4 | K | 2 |  |  |  | ROZPOCET | 0 | 0 | 0 | 0 | 0 | 1 | 0 | 4 | 223939452
| PP |  | Asfaltový beton vrstva podkladní ACP 22 (obalované kamenivo hrubozrnné - OKH) s rozprostřením a zhutněním v pruhu šířky přes 1,5 do 3 m, po zhutnění tl. 90 mm | [14 empty] | PP | 2
18 | K | 573111111 | Postřik živičný infiltrační s posypem z asfaltu množství 0,60 kg/m2 | m2 | 2492 |  | 0 | CS ÚRS 2020 01 |  | základní |  | 0 | 0 | 0 | 0 | 0 | 4 | K | 2 |  |  |  | ROZPOCET | 0 | 0 | 0 | 0 | 0 | 1 | 0 | 4 | 1291833042
| PP |  | Postřik infiltrační PI z asfaltu silničního s posypem kamenivem, v množství 0,60 kg/m2 | [14 empty] | PP | 2
| VV |  | 2492 |  | 2492 | [12 empty] | VV | 2 | 2 | True | 1 | ROZPOCET
19 | K | 573211109 | Postřik živičný spojovací z asfaltu v množství 0,50 kg/m2 | m2 | 5328 |  | 0 | CS ÚRS 2020 01 |  | základní |  | 0 | 0 | 0 | 0 | 0 | 4 | K | 2 |  |  |  | ROZPOCET | 0 | 0 | 0 | 0 | 0 | 1 | 0 | 4 | -1726743341
| PP |  | Postřik spojovací PS bez posypu kamenivem z asfaltu silničního, v množství 0,50 kg/m2 | [14 empty] | PP | 2
| VV |  | 2664*2 |  | 5328 | [12 empty] | VV | 2 | 2 | True | 1 | ROZPOCET
20 | K | 577134111 | Asfaltový beton vrstva obrusná ACO 11 (ABS) tř. I tl 40 mm š do 3 m z nemodifikovaného asfaltu | m2 | 2417 |  | 0 | CS ÚRS 2020 01 |  | základní |  | 0 | 0 | 0 | 0 | 0 | 4 | K | 2 |  |  |  | ROZPOCET | 0 | 0 | 0 | 0 | 0 | 1 | 0 | 4 | -467059919
| PP |  | Asfaltový beton vrstva obrusná ACO 11 (ABS) s rozprostřením a se zhutněním z nemodifikovaného asfaltu v pruhu šířky do 3 m tř. I, po zhutnění tl. 40 mm | [14 empty] | PP | 2
21 | K | 577155112 | Asfaltový beton vrstva ložní ACL 16 (ABH) tl 60 mm š do 3 m z nemodifikovaného asfaltu | m2 | 2492 |  | 0 | CS ÚRS 2020 01 |  | základní |  | 0 | 0 | 0 | 0 | 0 | 4 | K | 2 |  |  |  | ROZPOCET | 0 | 0 | 0 | 0 | 0 | 1 | 0 | 4 | 1962633985
| PP |  | Asfaltový beton vrstva ložní ACL 16 (ABH) s rozprostřením a zhutněním z nemodifikovaného asfaltu v pruhu šířky do 3 m, po zhutnění tl. 60 mm | [14 empty] | PP | 2
| D | 8 | Trubní vedení |  |  |  | 0 |  |  |  |  | 0 |  | 15.9359 |  | 0 | 1 | D | 1 |  |  |  | ROZPOCET | [6 empty] | 0
22 | R | 800112022R1 | Kanalizační přípojka z trub PVC DN 150 mm | m | 14 |  | 0 |  |  | základní |  | 0 | 0 | 0 | 0 | 0 | 4 | K | 2 |  |  |  | ROZPOCET | 0 | 0 | 0 | 0 | 0 | 1 | 0 | 4 | -1644384483
| PP |  | Kanalizační přípojka z trub PVC DN 150 mm Včetně zemních prací, likvidace přebytečného výkopku, D+M potrubí včetně tvarovek, obsyp potrubí, zásyp nesedavým R-materiálem a jeho hutnění | [14 empty] | PP | 2
23 | K | 800112022R01 | Napojení kanalizační přípojky od uliční vpusti na kanalizační řad | ks | 4 |  | 0 |  |  | základní |  | 0 | 0 | 0 | 0 | 0 | 4 | K | 2 |  |  |  | ROZPOCET | 0 | 0 | 0 | 0 | 0 | 1 | 0 | 4 | 1994070588
| PP |  | Napojení kanalizační přípojky od uliční vpusti na kanalizační řad | [14 empty] | PP | 2
| P |  | Poznámka k položce: zemní práce, likivdce přebytku výkopku, navrtání prostupu do kanalizačního potrubí (jádrové), montáž odbočky, obsyp , zásyp nesedavým R-materiálem, hutnění,likvidace suti, poplatek | [14 empty] | P | 2
24 | K | 895001111R1 | Zřízení a dodávka vpusti kanalizační uliční z betonových dílců typ UV-50 normální | kus | 4 |  | 0 |  |  | základní |  | 0 | 0.3409 | 1.3636 | 0 | 0 | 4 | K | 2 |  |  |  | ROZPOCET | 0 | 0 | 0 | 0 | 0 | 1 | 0 | 4 | -243239282
| PP |  | Zřízení vpusti kanalizační uliční z betonových dílců typ UV-50 normální, dodání prefa komponentů uliční vpusti, zemní práce, likvidace přebytku výkopu, obsyp vpusti R-nesedavým materiálem, | [14 empty] | PP | 2
| P |  | Poznámka k položce: Uliční vpusť při komunikaci bude použita betonová prefabrikovaná s mříží 500x500 mm - zátěž. Třída D 400, s pachovým uzávěrem a sedimentačním prostorem. Uliční vpusti budou opatřeny ocelovým, žárově pozinkovaným kalovým košem DIN 4052-A4. Uliční vpusti při komunikaci budou použity betonové prefabrikované s mříží 500x500 mm – zátěž. Třída D 400, s pachovým uzávěrem a sedimentačním prostorem. Uliční vpusti budou opatřeny ocelovým, žárově pozinkovaným kalovým košem DIN 4052-A4. Připojovací potrubí navrženo z PVC hrdlového kanalizačního potrubí DN 150. Toto se uloží do pískového obsypu. Zásyp výkopu výkopovou zeminou provádět hutněný po vrstvách od 300 m. Poloha a výšky uličních vpustí jsou patrné z výkresové dokumentace | [14 empty] | P | 2
25 | K | 895941111 | Zřízení vpusti kanalizační uliční z betonových dílců typ UV-50 normální | kus | 9 |  | 0 | CS ÚRS 2020 01 |  | základní |  | 0 | 0.3409 | 3.0681 | 0 | 0 | 4 | K | 2 |  |  |  | ROZPOCET | 0 | 0 | 0 | 0 | 0 | 1 | 0 | 4 | 41219777
| PP |  | Zřízení vpusti kanalizační uliční z betonových dílců typ UV-50 normální | [14 empty] | PP | 2
| P |  | Poznámka k položce: Uliční vpusť při komunikaci bude použita betonová prefabrikovaná s mříží 500x500 mm - zátěž. Třída D 400, s pachovým uzávěrem a sedimentačním prostorem. Uliční vpusti budou opatřeny ocelovým, žárově pozinkovaným kalovým košem DIN 4052-A4. Uliční vpusti při komunikaci budou použity betonové prefabrikované s mříží 500x500 mm – zátěž. Třída D 400, s pachovým uzávěrem a sedimentačním prostorem. Uliční vpusti budou opatřeny ocelovým, žárově pozinkovaným kalovým košem DIN 4052-A4. Připojovací potrubí navrženo z PVC hrdlového kanalizačního potrubí DN 150. Toto se uloží do pískového obsypu. Zásyp výkopu výkopovou zeminou provádět hutněný po vrstvách od 300 m. Poloha a výšky uličních vpustí jsou patrné z výkresové dokumentace | [14 empty] | P | 2
26 | K | 899231111 | Výšková úprava uličního vstupu nebo vpusti do 200 mm zvýšením mříže | kus | 11 |  | 0 | CS ÚRS 2020 01 |  | základní |  | 0 | 0.42368 | 4.6605 | 0 | 0 | 4 | K | 2 |  |  |  | ROZPOCET | 0 | 0 | 0 | 0 | 0 | 1 | 0 | 4 | -298970897
| PP |  | Výšková úprava uličního vstupu nebo vpusti do 200 mm zvýšením mříže | [14 empty] | PP | 2
| VV |  | 11 |  | 11 | [12 empty] | VV | 2 | 2 | True | 1 | ROZPOCET
27 | K | 899431111 | Výšková úprava uličního vstupu nebo vpusti do 200 mm zvýšením krycího hrnce, šoupěte nebo hydrantu | kus | 22 |  | 0 | CS ÚRS 2020 01 |  | základní |  | 0 | 0.31108 | 6.8438 | 0 | 0 | 4 | K | 2 |  |  |  | ROZPOCET | 0 | 0 | 0 | 0 | 0 | 1 | 0 | 4 | -417118981
| PP |  | Výšková úprava uličního vstupu nebo vpusti do 200 mm zvýšením krycího hrnce, šoupěte nebo hydrantu bez úpravy armatur | [14 empty] | PP | 2
| VV |  | 22 |  | 22 | [12 empty] | VV | 2 | 2 | True | 1 | ROZPOCET
| D | 9 | Ostatní konstrukce a práce, bourání |  |  |  | 0 |  |  |  |  | 0 |  | 0.20758 |  | 0 | 1 | D | 1 |  |  |  | ROZPOCET | [6 empty] | 0
28 | K | 915111111 | Vodorovné dopravní značení dělící čáry souvislé š 125 mm základní bílá barva | m | 626 |  | 0 | CS ÚRS 2020 01 |  | základní |  | 0 | 8e-05 | 0.05008 | 0 | 0 | 4 | K | 2 |  |  |  | ROZPOCET | 0 | 0 | 0 | 0 | 0 | 1 | 0 | 4 | -215911415
| PP |  | Vodorovné dopravní značení stříkané barvou dělící čára šířky 125 mm souvislá bílá základní | [14 empty] | PP | 2
29 | K | 915121111 | Vodorovné dopravní značení vodící čáry souvislé š 250 mm základní bílá barva | m | 51 |  | 0 | CS ÚRS 2020 01 |  | základní |  | 0 | 0.00015 | 0.00765 | 0 | 0 | 4 | K | 2 |  |  |  | ROZPOCET | 0 | 0 | 0 | 0 | 0 | 1 | 0 | 4 | 309150797
| PP |  | Vodorovné dopravní značení stříkané barvou vodící čára bílá šířky 250 mm souvislá základní | [14 empty] | PP | 2
30 | K | 915211111 | Vodorovné dopravní značení dělící čáry souvislé š 125 mm bílý plast | m | 626 |  | 0 | CS ÚRS 2020 01 |  | základní |  | 0 | 0.0002 | 0.1252 | 0 | 0 | 4 | K | 2 |  |  |  | ROZPOCET | 0 | 0 | 0 | 0 | 0 | 1 | 0 | 4 | 1317578772
| PP |  | Vodorovné dopravní značení stříkaným plastem dělící čára šířky 125 mm souvislá bílá základní | [14 empty] | PP | 2
31 | K | 915221111 | Vodorovné dopravní značení vodící čáry souvislé š 250 mm bílý plast | m | 51 |  | 0 | CS ÚRS 2020 01 |  | základní |  | 0 | 0.0004 | 0.0204 | 0 | 0 | 4 | K | 2 |  |  |  | ROZPOCET | 0 | 0 | 0 | 0 | 0 | 1 | 0 | 4 | 2125505960
| PP |  | Vodorovné dopravní značení stříkaným plastem vodící čára bílá šířky 250 mm souvislá základní | [14 empty] | PP | 2
32 | K | 919122111 | Těsnění spár zálivkou za tepla pro komůrky š 10 mm hl 20 mm s těsnicím profilem | m | 85.03 |  | 0 | CS ÚRS 2020 01 |  | základní |  | 0 | 5e-05 | 0.0042515 | 0 | 0 | 4 | K | 2 |  |  |  | ROZPOCET | 0 | 0 | 0 | 0 | 0 | 1 | 0 | 4 | -109779560
| PP |  | Utěsnění dilatačních spár zálivkou za tepla v cementobetonovém nebo živičném krytu včetně adhezního nátěru s těsnicím profilem pod zálivkou, pro komůrky šířky 10 mm, hloubky 20 mm | [14 empty] | PP | 2
33 | K | 919735113 | Řezání stávajícího živičného krytu hl do 150 mm | m | 108.9 |  | 0 | CS ÚRS 2020 01 |  | základní |  | 0 | 0 | 0 | 0 | 0 | 4 | K | 2 |  |  |  | ROZPOCET | 0 | 0 | 0 | 0 | 0 | 1 | 0 | 4 | 1446751751
| PP |  | Řezání stávajícího živičného krytu nebo podkladu hloubky přes 100 do 150 mm | [14 empty] | PP | 2
| D | 997 | Přesun sutě |  |  |  | 0 |  |  |  |  | 0 |  | 0 |  | 0 | 1 | D | 1 |  |  |  | ROZPOCET | [6 empty] | 0
34 | K | 997221571 | Vodorovná doprava vybouraných hmot do 1 km | t | 3050.254 |  | 0 | CS ÚRS 2020 01 |  | základní |  | 0 | 0 | 0 | 0 | 0 | 4 | K | 2 |  |  |  | ROZPOCET | 0 | 0 | 0 | 0 | 0 | 1 | 0 | 4 | 719412646
| PP |  | Vodorovná doprava vybouraných hmot bez naložení, ale se složením a s hrubým urovnáním na vzdálenost do 1 km | [14 empty] | PP | 2
35 | K | 997221579 | Příplatek ZKD 1 km u vodorovné dopravy vybouraných hmot | t | 61005.08 |  | 0 | CS ÚRS 2020 01 |  | základní |  | 0 | 0 | 0 | 0 | 0 | 4 | K | 2 |  |  |  | ROZPOCET | 0 | 0 | 0 | 0 | 0 | 1 | 0 | 4 | -1471416386
| PP |  | Vodorovná doprava vybouraných hmot bez naložení, ale se složením a s hrubým urovnáním na vzdálenost Příplatek k ceně za každý další i započatý 1 km přes 1 km | [14 empty] | PP | 2
| VV |  | 3050,254*20 'Přepočtené koeficientem množství |  | 61005.08 | [12 empty] | VV | 2 | 2 | False | 1 | ROZPOCET
36 | K | 997221873 | Poplatek za uložení stavebního odpadu na skládce (skládkovné) zeminy a kamení zatříděného do Katalogu odpadů pod kódem 17 05 04 | t | 1812.75 |  | 0 | CS ÚRS 2020 01 |  | základní |  | 0 | 0 | 0 | 0 | 0 | 4 | K | 2 |  |  |  | ROZPOCET | 0 | 0 | 0 | 0 | 0 | 1 | 0 | 4 | -1263712099
| PP |  | Poplatek za uložení stavebního odpadu na skládce (skládkovné) zeminy a kamení zatříděného do Katalogu odpadů pod kódem 17 05 04 | [14 empty] | PP | 2
| VV |  | 1812,75 |  | 1812.75 | [12 empty] | VV | 2 | 2 | True | 1 | ROZPOCET
| D | 998 | Přesun hmot |  |  |  | 0 |  |  |  |  | 0 |  | 0 |  | 0 | 1 | D | 1 |  |  |  | ROZPOCET | [6 empty] | 0
37 | K | 998225111 | Přesun hmot pro pozemní komunikace s krytem z kamene, monolitickým betonovým nebo živičným | t | 1227.715 |  | 0 | CS ÚRS 2020 01 |  | základní |  | 0 | 0 | 0 | 0 | 0 | 4 | K | 2 |  |  |  | ROZPOCET | 0 | 0 | 0 | 0 | 0 | 1 | 0 | 4 | 117959790
| PP |  | Přesun hmot pro komunikace s krytem z kameniva, monolitickým betonovým nebo živičným dopravní vzdálenost do 200 m jakékoliv délky objektu | [14 empty] | PP | 2

## A3.03.02 - Vedlejší náklady
{7d7b83eb-bb11-4edb-81ab-e6b5b0d18015}
2
| KRYCÍ LIST SOUPISU PRACÍ | [7 empty] | v --- níže se nacházejí doplnkové a pomocné údaje k sestavám --- v | [8 empty] | False
Stavba:
II/605 Mýto
Objekt:
03 - SUS_rekonstrukce silnice II/605
Soupis:
A.3 - I.etapa
Úroveň 3:
A3.03.02 - Vedlejší náklady
| KSO: |  | 822 23 72 |  |  | CC-CZ:
| Místo: |  | Mýto v Čechách |  |  | Datum: | 4. 3. 2020
| Zadavatel: |  |  |  |  | IČ:
|  | Město Mýto |  |  |  | DIČ:
| Uchazeč: |  |  |  |  | IČ: | Vyplň údaj
|  | Vyplň údaj |  |  |  | DIČ: | Vyplň údaj
| Projektant: |  |  |  |  | IČ:
|  | Road Project s.r.o. |  |  |  | DIČ:
| Zpracovatel: |  |  |  |  | IČ:
|  | Area Projekt s.r.o. |  |  |  | DIČ:
Poznámka:
| Cena bez DPH | [5 empty] | 0
|  |  | Základ daně |  |  | Sazba daně | Výše daně
| DPH | základní | 0 |  |  | 21% | 0
|  | snížená | 0 |  |  | 15% | 0
|  | zákl. přenesená | 0 |  |  | 21% | 0
|  | sníž. přenesená | 0 |  |  | 15% | 0
|  | nulová | 0 |  |  | 0% | 0
| Cena s DPH |  |  | v | CZK |  | 0
REKAPITULACE ČLENĚNÍ SOUPISU PRACÍ
Stavba:
II/605 Mýto
Objekt:
03 - SUS_rekonstrukce silnice II/605
Soupis:
A.3 - I.etapa
Úroveň 3:
A3.03.02 - Vedlejší náklady
Místo: |  |  | Mýto v Čechách |  |  | Datum: | 4. 3. 2020
Zadavatel: |  |  | Město Mýto |  |  | Projektant: | Road Project s.r.o.
Uchazeč: |  |  | Vyplň údaj |  |  | Zpracovatel: | Area Projekt s.r.o.
Kód dílu - Popis | [6 empty] | Cena celkem [CZK]
Náklady stavby celkem | [6 empty] | 0 | [11 empty] | -1
| M - Práce a dodávky M | [5 empty] | 0
| 46-M - Zemní práce při extr.mont.pracích | [5 empty] | 0
| VRN - Vedlejší rozpočtové náklady | [5 empty] | 0
| VRN1 - Průzkumné, geodetické a projektové práce | [5 empty] | 0
| VRN3 - Zařízení staveniště | [5 empty] | 0
| VRN4 - Inženýrská činnost | [5 empty] | 0
| VRN9 - Ostatní náklady | [5 empty] | 0
SOUPIS PRACÍ
Stavba:
II/605 Mýto
Objekt:
03 - SUS_rekonstrukce silnice II/605
Soupis:
A.3 - I.etapa
Úroveň 3:
A3.03.02 - Vedlejší náklady
Místo: |  |  | Mýto v Čechách |  |  | Datum: | 4. 3. 2020
Zadavatel: |  |  | Město Mýto |  |  | Projektant: | Road Project s.r.o.
Uchazeč: |  |  | Vyplň údaj |  |  | Zpracovatel: | Area Projekt s.r.o.
PČ | Typ | Kód | Popis | MJ | Množství | J.cena [CZK] | Cena celkem [CZK] | Cenová soustava |  | DPH | J. Nh [h] | Nh celkem [h] | J. hmotnost [t] | Hmotnost celkem [t] | J. suť [t] | Suť Celkem [t]
Náklady soupisu celkem | [6 empty] | 0 |  |  |  |  | 0 |  | 0.0495 |  | 0 |  | D | -1 | [10 empty] | 0
| D | M | Práce a dodávky M |  |  |  | 0 |  |  |  |  | 0 |  | 0.0495 |  | 0 | 3 | D | 0 |  |  |  | ROZPOCET | [6 empty] | 0
| D | 46-M | Zemní práce při extr.mont.pracích |  |  |  | 0 |  |  |  |  | 0 |  | 0.0495 |  | 0 | 3 | D | 1 |  |  |  | ROZPOCET | [6 empty] | 0
1 | K | 460010025 | Vytyčení trasy inženýrských sítí v zastavěném prostoru | km | 5 |  | 0 | CS ÚRS 2020 01 |  | základní |  | 0 | 0.0099 | 0.0495 | 0 | 0 | 64 | K | 2 |  |  |  | ROZPOCET | 0 | 0 | 0 | 0 | 0 | 1 | 0 | 64 | -681849333
| PP |  | Vytyčení trasy inženýrských sítí v zastavěném prostoru | [14 empty] | PP | 2
| P |  | Poznámka k položce: Protokolární vytyčení s jednotlivými správci | [14 empty] | P | 2
| D | VRN | Vedlejší rozpočtové náklady |  |  |  | 0 |  |  |  |  | 0 |  | 0 |  | 0 | 5 | D | 0 |  |  |  | ROZPOCET | [6 empty] | 0
| D | VRN1 | Průzkumné, geodetické a projektové práce |  |  |  | 0 |  |  |  |  | 0 |  | 0 |  | 0 | 5 | D | 1 |  |  |  | ROZPOCET | [6 empty] | 0
2 | K | 012103000 | Geodetické práce před výstavbou | ks | 1 |  | 0 | CS ÚRS 2020 01 |  | základní |  | 0 | 0 | 0 | 0 | 0 | 1024 | K | 2 |  |  |  | ROZPOCET | 0 | 0 | 0 | 0 | 0 | 1 | 0 | 1024 | 1978671224
| PP |  | Geodetické práce před výstavbou | [14 empty] | PP | 2
| VV |  | "vytyčení stavby a jejího obvodu" 1 |  | 1 | [12 empty] | VV | 2 | 2 | True | 1 | ROZPOCET
3 | K | 012203000 | Geodetické práce při provádění stavby | ks | 1 |  | 0 | CS ÚRS 2020 01 |  | základní |  | 0 | 0 | 0 | 0 | 0 | 1024 | K | 2 |  |  |  | ROZPOCET | 0 | 0 | 0 | 0 | 0 | 1 | 0 | 1024 | 738678899
| PP |  | Geodetické práce při provádění stavby | [14 empty] | PP | 2
| VV |  | "zaměření skutečného provádění stavby"1,0 |  | 1 | [12 empty] | VV | 2 | 2 | True | 1 | ROZPOCET
4 | K | 012303000 | Geodetické práce po výstavbě | ks | 1 |  | 0 | CS ÚRS 2020 01 |  | základní |  | 0 | 0 | 0 | 0 | 0 | 1024 | K | 2 |  |  |  | ROZPOCET | 0 | 0 | 0 | 0 | 0 | 1 | 0 | 1024 | 999524927
| PP |  | Geodetické práce po výstavbě | [14 empty] | PP | 2
| P |  | Poznámka k položce: Zejména konstrukce zakryté dalším postupem výstavby. | [14 empty] | P | 2
| VV |  | "zaměření skutečného provedení, geometrický oddělovací plán" 1,0 |  | 1 | [12 empty] | VV | 2 | 2 | True | 1 | ROZPOCET
5 | K | 013254000 | Dokumentace skutečného provedení stavby | ks | 1 |  | 0 | CS ÚRS 2020 01 |  | základní |  | 0 | 0 | 0 | 0 | 0 | 1024 | K | 2 |  |  |  | ROZPOCET | 0 | 0 | 0 | 0 | 0 | 1 | 0 | 1024 | -1419870710
| PP |  | Dokumentace skutečného provedení stavby | [14 empty] | PP | 2
| P |  | Poznámka k položce: 3x v listinné podobě, 1 x ve formátu PDF, 1x ve formátu dwg. Obsah dokumentace skutečného provedenís stavby je dána vyhl.č.499/2006 Sb v platném znění, příloha č.14 | [14 empty] | P | 2
| D | VRN3 | Zařízení staveniště |  |  |  | 0 |  |  |  |  | 0 |  | 0 |  | 0 | 5 | D | 1 |  |  |  | ROZPOCET | [6 empty] | 0
6 | K | 030001000 | Zařízení staveniště | ks | 1 |  | 0 | CS ÚRS 2020 01 |  | základní |  | 0 | 0 | 0 | 0 | 0 | 1024 | K | 2 |  |  |  | ROZPOCET | 0 | 0 | 0 | 0 | 0 | 1 | 0 | 1024 | 600297867
| PP |  | Zařízení staveniště | [14 empty] | PP | 2
| P |  | Poznámka k položce: Zabezpečení stavby dle požadavků: - Zákona č. 309/2006 Sb. - NV 591/2006 Sb. - Zákona č. 185/2001 Sb. a vyhl.č. 381/2001 Sb. – odpady - NV 101/2005 Sb., NV 361/2007 Sb. – hyg.požadavky - NV 168/2002 Sb. doprava na staveništi - NV 378/2001 Sb. stavební stroje - Zák.č. 133/1985 Sb. a vyhl.č. 246/2001 Sb. – pbř - Vyhl.č. 132/1998 Sb., NV 362/2005 Sb. – zemní práce | [14 empty] | P | 2
7 | K | 034002000 | Zabezpečení staveniště | ks | 1 |  | 0 | CS ÚRS 2020 01 |  | základní |  | 0 | 0 | 0 | 0 | 0 | 1024 | K | 2 |  |  |  | ROZPOCET | 0 | 0 | 0 | 0 | 0 | 1 | 0 | 1024 | -775727061
| PP |  | Zabezpečení staveniště | [14 empty] | PP | 2
| P |  | Poznámka k položce: V souladu s předpisy BOZP a plánem BOZP | [14 empty] | P | 2
8 | K | 034303000 | Dopravně inženýrská opatření | ks | 1 |  | 0 | CS ÚRS 2020 01 |  | základní |  | 0 | 0 | 0 | 0 | 0 | 1024 | K | 2 |  |  |  | ROZPOCET | 0 | 0 | 0 | 0 | 0 | 1 | 0 | 1024 | 2076414578
| PP |  | Dopravně inženýrská opatření | [14 empty] | PP | 2
| P |  | Poznámka k položce: Dopravně inženýrská opatření po dobu celé stavby, položka zahrnuje -projednání a zajištění povolení DIO s DOSS -osazení značení dle TP66 a řízení provozu proškolenými pracovníky -montáž, pronájem a demontáž DIO -zakrytí nebo úpravu stávajícího DZ v rozporu s DIO | [14 empty] | P | 2
9 | K | 034503000 | Informační tabule na staveništi | ks | 5 |  | 0 | CS ÚRS 2020 01 |  | základní |  | 0 | 0 | 0 | 0 | 0 | 1024 | K | 2 |  |  |  | ROZPOCET | 0 | 0 | 0 | 0 | 0 | 1 | 0 | 1024 | 319961297
| PP |  | Informační tabule na staveništi | [14 empty] | PP | 2
| P |  | Poznámka k položce: Technická specifikace, položka obsahuje: -dodání a osazení informačních tabulí v předepsaném provedení a množství s obsahem předepsaným zadavetelem -veškeré nosné a upevňovací konstrukce -základové konstrukce včetně nutných zemních prací -demontáž a odvoz po skončení platnosti -případné nutné opravy poškozených částí během platnosti | [14 empty] | P | 2
| D | VRN4 | Inženýrská činnost |  |  |  | 0 |  |  |  |  | 0 |  | 0 |  | 0 | 5 | D | 1 |  |  |  | ROZPOCET | [6 empty] | 0
10 | K | 043134000 | Zkoušky zatěžovací | ks | 12 |  | 0 | CS ÚRS 2020 01 |  | základní |  | 0 | 0 | 0 | 0 | 0 | 1024 | K | 2 |  |  |  | ROZPOCET | 0 | 0 | 0 | 0 | 0 | 1 | 0 | 1024 | 1543788186
| PP |  | Zkoušky zatěžovací | [14 empty] | PP | 2
11 | K | 043134000R1 | Zkoušky nad rámec povinných zkoušek | Kč | 1 |  | 0 |  |  | základní |  | 0 | 0 | 0 | 0 | 0 | 1024 | K | 2 |  |  |  | ROZPOCET | 0 | 0 | 0 | 0 | 0 | 1 | 0 | 1024 | 952244592
| PP |  | Zkoušky nad rámec povinných zkoušek | [14 empty] | PP | 2
| P |  | Poznámka k položce: Podle požadavků objednatele. Bude čerpáno dle požadavků TDI a s jeho souhlasem, miximálně do uvedené částky 10 000,- Kč bez DPH | [14 empty] | P | 2
12 | K | 043134000R2 | Ostatní povinné zkoušky dle KZP | ks | 1 |  | 0 |  |  | základní |  | 0 | 0 | 0 | 0 | 0 | 1024 | K | 2 |  |  |  | ROZPOCET | 0 | 0 | 0 | 0 | 0 | 1 | 0 | 1024 | -1853684637
| PP |  | Ostatní povinné zkoušky dle KZP | [14 empty] | PP | 2
13 | K | 049103000 | Náklady vzniklé v souvislosti s realizací stavby | Kč | 1 |  | 0 | CS ÚRS 2020 01 |  | základní |  | 0 | 0 | 0 | 0 | 0 | 1024 | K | 2 |  |  |  | ROZPOCET | 0 | 0 | 0 | 0 | 0 | 1 | 0 | 1024 | 1007690850
| PP |  | Náklady vzniklé v souvislosti s realizací stavby | [14 empty] | PP | 2
| P |  | Poznámka k položce: Náklady spojené s informovaností o omezeném přístupu v souvislosti s realizací stavby. | [14 empty] | P | 2
| D | VRN9 | Ostatní náklady |  |  |  | 0 |  |  |  |  | 0 |  | 0 |  | 0 | 5 | D | 1 |  |  |  | ROZPOCET | [6 empty] | 0
14 | K | 091704000 | Náklady na údržbu | Kč | 1 |  | 0 | CS ÚRS 2020 01 |  | základní |  | 0 | 0 | 0 | 0 | 0 | 1024 | K | 2 |  |  |  | ROZPOCET | 0 | 0 | 0 | 0 | 0 | 1 | 0 | 1024 | -1674310524
| PP |  | Náklady na údržbu | [14 empty] | PP | 2
| P |  | Poznámka k položce: Údržba, čištění, opravy komunikace po dobu výstavby | [14 empty] | P | 2

## B3.03.01 - SO 100_Silnice...
{c7cd70d1-f2aa-4d12-8721-12cca601478d}
2
| KRYCÍ LIST SOUPISU PRACÍ | [7 empty] | v --- níže se nacházejí doplnkové a pomocné údaje k sestavám --- v | [8 empty] | False
Stavba:
II/605 Mýto
Objekt:
03 - SUS_rekonstrukce silnice II/605
Soupis:
B.3 - II.etapa
Úroveň 3:
B3.03.01 - SO 100_Silnice II/605
| KSO: |  | 822 23 72 |  |  | CC-CZ:
| Místo: |  | Mýto v Čechách |  |  | Datum: | 4. 3. 2020
| Zadavatel: |  |  |  |  | IČ:
|  | Město Mýto |  |  |  | DIČ:
| Uchazeč: |  |  |  |  | IČ: | Vyplň údaj
|  | Vyplň údaj |  |  |  | DIČ: | Vyplň údaj
| Projektant: |  |  |  |  | IČ:
|  | Road Project s.r.o. |  |  |  | DIČ:
| Zpracovatel: |  |  |  |  | IČ:
|  | Area Projekt s.r.o. |  |  |  | DIČ:
Poznámka:
| Cena bez DPH | [5 empty] | 0
|  |  | Základ daně |  |  | Sazba daně | Výše daně
| DPH | základní | 0 |  |  | 21% | 0
|  | snížená | 0 |  |  | 15% | 0
|  | zákl. přenesená | 0 |  |  | 21% | 0
|  | sníž. přenesená | 0 |  |  | 15% | 0
|  | nulová | 0 |  |  | 0% | 0
| Cena s DPH |  |  | v | CZK |  | 0
REKAPITULACE ČLENĚNÍ SOUPISU PRACÍ
Stavba:
II/605 Mýto
Objekt:
03 - SUS_rekonstrukce silnice II/605
Soupis:
B.3 - II.etapa
Úroveň 3:
B3.03.01 - SO 100_Silnice II/605
Místo: |  |  | Mýto v Čechách |  |  | Datum: | 4. 3. 2020
Zadavatel: |  |  | Město Mýto |  |  | Projektant: | Road Project s.r.o.
Uchazeč: |  |  | Vyplň údaj |  |  | Zpracovatel: | Area Projekt s.r.o.
Kód dílu - Popis | [6 empty] | Cena celkem [CZK]
Náklady stavby celkem | [6 empty] | 0 | [11 empty] | -1
| HSV - Práce a dodávky HSV | [5 empty] | 0
| 1 - Zemní práce | [5 empty] | 0
| 2 - Zakládání | [5 empty] | 0
| 5 - Komunikace pozemní | [5 empty] | 0
| 8 - Trubní vedení | [5 empty] | 0
| 9 - Ostatní konstrukce a práce, bourání | [5 empty] | 0
| 997 - Přesun sutě | [5 empty] | 0
| 998 - Přesun hmot | [5 empty] | 0
SOUPIS PRACÍ
Stavba:
II/605 Mýto
Objekt:
03 - SUS_rekonstrukce silnice II/605
Soupis:
B.3 - II.etapa
Úroveň 3:
B3.03.01 - SO 100_Silnice II/605
Místo: |  |  | Mýto v Čechách |  |  | Datum: | 4. 3. 2020
Zadavatel: |  |  | Město Mýto |  |  | Projektant: | Road Project s.r.o.
Uchazeč: |  |  | Vyplň údaj |  |  | Zpracovatel: | Area Projekt s.r.o.
PČ | Typ | Kód | Popis | MJ | Množství | J.cena [CZK] | Cena celkem [CZK] | Cenová soustava |  | DPH | J. Nh [h] | Nh celkem [h] | J. hmotnost [t] | Hmotnost celkem [t] | J. suť [t] | Suť Celkem [t]
Náklady soupisu celkem | [6 empty] | 0 |  |  |  |  | 0 |  | 2127.8967 |  | 5620.134 |  | D | -1 | [10 empty] | 0
| D | HSV | Práce a dodávky HSV |  |  |  | 0 |  |  |  |  | 0 |  | 2127.8967 |  | 5620.134 | 1 | D | 0 |  |  |  | ROZPOCET | [6 empty] | 0
| D | 1 | Zemní práce |  |  |  | 0 |  |  |  |  | 0 |  | 0.69479 |  | 5157.794 | 1 | D | 1 |  |  |  | ROZPOCET | [6 empty] | 0
1 | K | 113107225 | Odstranění podkladu z kameniva drceného tl 500 mm strojně pl přes 200 m2 | m2 | 4087 |  | 0 | CS ÚRS 2020 01 |  | základní |  | 0 | 0 | 0 | 0.75 | 3065.25 | 4 | K | 2 |  |  |  | ROZPOCET | 0 | 0 | 0 | 0 | 0 | 1 | 0 | 4 | 1923227224
| PP |  | Odstranění podkladů nebo krytů strojně plochy jednotlivě přes 200 m2 s přemístěním hmot na skládku na vzdálenost do 20 m nebo s naložením na dopravní prostředek z kameniva hrubého drceného, o tl. vrstvy přes 400 do 500 mm | [14 empty] | PP | 2
2 | K | 113154325 | Frézování živičného krytu tl 200 mm pruh š 1 m pl do 10000 m2 bez překážek v trase | m2 | 4087 |  | 0 | CS ÚRS 2020 01 |  | základní |  | 0 | 0.00017 | 0.69479 | 0.512 | 2092.544 | 4 | K | 2 |  |  |  | ROZPOCET | 0 | 0 | 0 | 0 | 0 | 1 | 0 | 4 | -512556944
| PP |  | Frézování živičného podkladu nebo krytu s naložením na dopravní prostředek plochy přes 1 000 do 10 000 m2 bez překážek v trase pruhu šířky do 1 m, tloušťky vrstvy 200 mm | [14 empty] | PP | 2
| P |  | Poznámka k položce: Zhotovitel frézovanou drť odkoupí viz podmínky zadávací dokumentace. | [14 empty] | P | 2
| VV |  | 4087 |  | 4087 | [12 empty] | VV | 2 | 2 | True | 1 | ROZPOCET
58 | K | 122251104 | Odkopávky a prokopávky nezapažené v hornině třídy těžitelnosti I, skupiny 3 objem do 500 m3 strojně | m3 | 226.31 |  | 0 | CS ÚRS 2020 01 |  | základní |  | 0 | 0 | 0 | 0 | 0 | 4 | K | 2 |  |  |  | ROZPOCET | 0 | 0 | 0 | 0 | 0 | 1 | 0 | 4 | -373625730
| PP |  | Odkopávky a prokopávky nezapažené strojně v hornině třídy těžitelnosti I skupiny 3 přes 100 do 500 m3 | [14 empty] | PP | 2
| VV |  | "pro sanaci" 905,24*0,25 |  | 226.31 | [12 empty] | VV | 2 | 2 | True | 1 | ROZPOCET
3 | K | 130901113 | Bourání kcí v hloubených vykopávkách ze zdiva kamenného na MC ručně | m3 | 6.6 |  | 0 | CS ÚRS 2020 01 |  | základní |  | 0 | 0 | 0 | 0 | 0 | 4 | K | 2 |  |  |  | ROZPOCET | 0 | 0 | 0 | 0 | 0 | 1 | 0 | 4 | 1399018182
| PP |  | Bourání konstrukcí v hloubených vykopávkách ručně s přemístěním suti na hromady na vzdálenost do 20 m nebo s naložením na dopravní prostředek ze zdiva kamenného, pro jakýkoliv druh kamene na maltu cementovou | [14 empty] | PP | 2
| VV |  | "obklad čela propustku" 33,00*0,20 |  | 6.6 | [12 empty] | VV | 2 | 2 | True | 1 | ROZPOCET
4 | K | 130901123 | Bourání kcí v hloubených vykopávkách ze zdiva ze ŽB nebo předpjatého ručně | m3 | 29 |  | 0 | CS ÚRS 2020 01 |  | základní |  | 0 | 0 | 0 | 0 | 0 | 4 | K | 2 |  |  |  | ROZPOCET | 0 | 0 | 0 | 0 | 0 | 1 | 0 | 4 | 1977611220
| PP |  | Bourání konstrukcí v hloubených vykopávkách ručně s přemístěním suti na hromady na vzdálenost do 20 m nebo s naložením na dopravní prostředek z betonu železového nebo předpjatého | [14 empty] | PP | 2
| VV |  | "čela propustků" 29,00 |  | 29 | [12 empty] | VV | 2 | 2 | True | 1 | ROZPOCET
5 | K | 132151104 | Hloubení rýh nezapažených š do 800 mm v hornině třídy těžitelnosti I, skupiny 1 a 2 objem přes 100 m3 strojně | m3 | 160.92 |  | 0 | CS ÚRS 2020 01 |  | základní |  | 0 | 0 | 0 | 0 | 0 | 4 | K | 2 |  |  |  | ROZPOCET | 0 | 0 | 0 | 0 | 0 | 1 | 0 | 4 | -1533606831
| PP |  | Hloubení nezapažených rýh šířky do 800 mm strojně s urovnáním dna do předepsaného profilu a spádu v hornině třídy těžitelnosti I skupiny 1 a 2 přes 100 m3 | [14 empty] | PP | 2
| VV |  | "pro drenáž" 1192*0,3*0,45 |  | 160.92 | [12 empty] | VV | 2 | 2 | True | 1 | ROZPOCET
6 | K | 162751117 | Vodorovné přemístění do 10000 m výkopku/sypaniny z horniny třídy těžitelnosti I, skupiny 1 až 3 | m3 | 387.23 |  | 0 | CS ÚRS 2020 01 |  | základní |  | 0 | 0 | 0 | 0 | 0 | 4 | K | 2 |  |  |  | ROZPOCET | 0 | 0 | 0 | 0 | 0 | 1 | 0 | 4 | 350838460
| PP |  | Vodorovné přemístění výkopku nebo sypaniny po suchu na obvyklém dopravním prostředku, bez naložení výkopku, avšak se složením bez rozhrnutí z horniny třídy těžitelnosti I skupiny 1 až 3 na vzdálenost přes 9 000 do 10 000 m | [14 empty] | PP | 2
| VV |  | 160,92+226,31 |  | 387.23 | [12 empty] | VV | 2 | 2 | True | 1 | ROZPOCET
7 | K | 162751119 | Příplatek k vodorovnému přemístění výkopku/sypaniny z horniny třídy těžitelnosti I, skupiny 1 až 3 ZKD 1000 m přes 10000 m | m3 | 3872.3 |  | 0 | CS ÚRS 2020 01 |  | základní |  | 0 | 0 | 0 | 0 | 0 | 4 | K | 2 |  |  |  | ROZPOCET | 0 | 0 | 0 | 0 | 0 | 1 | 0 | 4 | 1394173629
| PP |  | Vodorovné přemístění výkopku nebo sypaniny po suchu na obvyklém dopravním prostředku, bez naložení výkopku, avšak se složením bez rozhrnutí z horniny třídy těžitelnosti I skupiny 1 až 3 na vzdálenost Příplatek k ceně za každých dalších i započatých 1 000 m | [14 empty] | PP | 2
| VV |  | 387,23*10 'Přepočtené koeficientem množství |  | 3872.3 | [12 empty] | VV | 2 | 2 | False | 1 | ROZPOCET
8 | K | 171111111 | Hutnění zeminy pro spodní stavbu železnic tl do 20 cm | m2 | 4500 |  | 0 | CS ÚRS 2020 01 |  | základní |  | 0 | 0 | 0 | 0 | 0 | 4 | K | 2 |  |  |  | ROZPOCET | 0 | 0 | 0 | 0 | 0 | 1 | 0 | 4 | 1441777170
| PP |  | Hutnění zeminy pro spodní stavbu železnic tloušťky vrstvy do 20 cm | [14 empty] | PP | 2
| VV |  | "komunikace, plíň" 4500 |  | 4500 | [12 empty] | VV | 2 | 2 | True | 1 | ROZPOCET
9 | K | 171201231 | Poplatek za uložení zeminy a kamení na skládce (skládkovné) kód odpadu 17 05 04 | t | 638.93 |  | 0 | CS ÚRS 2020 01 |  | základní |  | 0 | 0 | 0 | 0 | 0 | 4 | K | 2 |  |  |  | ROZPOCET | 0 | 0 | 0 | 0 | 0 | 1 | 0 | 4 | -1477848280
| PP |  | Poplatek za uložení stavebního odpadu na skládce (skládkovné) zeminy a kamení zatříděného do Katalogu odpadů pod kódem 17 05 04 | [14 empty] | PP | 2
| VV |  | 387,23*1,65 'Přepočtené koeficientem množství |  | 638.93 | [12 empty] | VV | 2 | 2 | False | 1 | ROZPOCET
10 | K | 171251201 | Uložení sypaniny na skládky nebo meziskládky | m3 | 387.23 |  | 0 | CS ÚRS 2020 01 |  | základní |  | 0 | 0 | 0 | 0 | 0 | 4 | K | 2 |  |  |  | ROZPOCET | 0 | 0 | 0 | 0 | 0 | 1 | 0 | 4 | 49569014
| PP |  | Uložení sypaniny na skládky nebo meziskládky bez hutnění s upravením uložené sypaniny do předepsaného tvaru | [14 empty] | PP | 2
11 | K | 181001131R1 | Konstrukce zatravnění | m2 | 670 |  | 0 |  |  | základní |  | 0 | 0 | 0 | 0 | 0 | 4 | K | 2 |  |  |  | ROZPOCET | 0 | 0 | 0 | 0 | 0 | 1 | 0 | 4 | 2126924491
| PP |  | Konstrukce zatravnění | [14 empty] | PP | 2
12 | K | 182151111 | Svahování v zářezech v hornině třídy těžitelnosti I, skupiny 1 až 3 | m2 | 670 |  | 0 | CS ÚRS 2020 01 |  | základní |  | 0 | 0 | 0 | 0 | 0 | 4 | K | 2 |  |  |  | ROZPOCET | 0 | 0 | 0 | 0 | 0 | 1 | 0 | 4 | 2078181536
| PP |  | Svahování trvalých svahů do projektovaných profilů strojně s potřebným přemístěním výkopku při svahování v zářezech v hornině třídy těžitelnosti I, skupiny 1 až 3 | [14 empty] | PP | 2
| VV |  | 670,00 |  | 670 | [12 empty] | VV | 2 | 2 | True | 1 | ROZPOCET
| D | 2 | Zakládání |  |  |  | 0 |  |  |  |  | 0 |  | 267.771 |  | 0 | 1 | D | 1 |  |  |  | ROZPOCET | [6 empty] | 0
13 | K | 214500211 | Zřízení výplně rýh s drenážním potrubím do DN 200 štěrkopískem v do 550 mm | m | 1192 |  | 0 | CS ÚRS 2020 01 |  | základní |  | 0 | 0 | 0 | 0 | 0 | 4 | K | 2 |  |  |  | ROZPOCET | 0 | 0 | 0 | 0 | 0 | 1 | 0 | 4 | -852023689
| PP |  | Zřízení výplně rýhy s drenážním potrubím z trub DN do 200 štěrkem, pískem nebo štěrkopískem, výšky přes 300 do 550 mm | [14 empty] | PP | 2
14 | M | 58344155 | štěrkodrť frakce 0/22 | t | 267.771 |  | 0 | CS ÚRS 2020 01 |  | základní |  | 0 | 1 | 267.771 | 0 | 0 | 8 | M | 2 |  |  |  | ROZPOCET | 0 | 0 | 0 | 0 | 0 | 1 | 0 | 4 | -1521537443
| PP |  | štěrkodrť frakce 0/22 | [14 empty] | PP | 2
| VV |  | 1192*0,3*0,4*1,8 |  | 257.472 | [12 empty] | VV | 2 | 2 | True | 1 | ROZPOCET
| VV |  | 257,472*1,04 'Přepočtené koeficientem množství |  | 267.771 | [12 empty] | VV | 2 | 2 | False | 1 | ROZPOCET
| D | 5 | Komunikace pozemní |  |  |  | 0 |  |  |  |  | 0 |  | 1810.8 |  | 0 | 1 | D | 1 |  |  |  | ROZPOCET | [6 empty] | 0
15 | R | 500119033R1 | Dopravní značka | kus | 1 |  | 0 |  |  | základní |  | 0 | 0 | 0 | 0 | 0 | 4 | K | 2 |  |  |  | ROZPOCET | 0 | 0 | 0 | 0 | 0 | 1 | 0 | 4 | -374131269
| PP |  | Dopravní značka | [14 empty] | PP | 2
16 | K | 564851111 | Podklad ze štěrkodrtě ŠD tl 150 mm | m2 | 4770 |  | 0 | CS ÚRS 2020 01 |  | základní |  | 0 | 0 | 0 | 0 | 0 | 4 | K | 2 |  |  |  | ROZPOCET | 0 | 0 | 0 | 0 | 0 | 1 | 0 | 4 | -621627228
| PP |  | Podklad ze štěrkodrti ŠD s rozprostřením a zhutněním, po zhutnění tl. 150 mm | [14 empty] | PP | 2
| P |  | Poznámka k položce: 0/63 | [14 empty] | P | 2
17 | K | 564861111 | Podklad ze štěrkodrtě ŠD tl 200 mm | m2 | 4528 |  | 0 | CS ÚRS 2020 01 |  | základní |  | 0 | 0 | 0 | 0 | 0 | 4 | K | 2 |  |  |  | ROZPOCET | 0 | 0 | 0 | 0 | 0 | 1 | 0 | 4 | 1124357987
| PP |  | Podklad ze štěrkodrti ŠD s rozprostřením a zhutněním, po zhutnění tl. 200 mm | [14 empty] | PP | 2
| P |  | Poznámka k položce: 0/32 | [14 empty] | P | 2
18 | K | 564871111R1 | Provedení podkladu ze štěrkodrtě ŠD tl 250 mm fr.0/125 mm | m2 | 905.4 |  | 0 |  |  | základní |  | 0 | 0 | 0 | 0 | 0 | 4 | K | 2 |  |  |  | ROZPOCET | 0 | 0 | 0 | 0 | 0 | 1 | 0 | 4 | 1038594164
| PP |  | Provedení podkladu ze štěrkodrtě ŠD tl 250 mm fr.0/125 mm | [14 empty] | PP | 2
| VV |  | "zlepšení podloží" 4527*0,20 "%" |  | 905.4 | [12 empty] | VV | 2 | 2 | True | 1 | ROZPOCET
19 | M | 58344229 | štěrkodrť frakce 0/125 | t | 1810.8 |  | 0 | CS ÚRS 2020 01 |  | základní |  | 0 | 1 | 1810.8 | 0 | 0 | 8 | M | 2 |  |  |  | ROZPOCET | 0 | 0 | 0 | 0 | 0 | 1 | 0 | 4 | 482132732
| PP |  | štěrkodrť frakce 0/125 | [14 empty] | PP | 2
| VV |  | "zlepšení podloží" 4527*0,20*2,0 "tuny" |  | 1810.8 | [12 empty] | VV | 2 | 2 | True | 1 | ROZPOCET
20 | K | 564871116 | Podklad ze štěrkodrtě ŠD tl. 300 mm | m2 | 180 |  | 0 | CS ÚRS 2020 01 |  | základní |  | 0 | 0 | 0 | 0 | 0 | 4 | K | 2 |  |  |  | ROZPOCET | 0 | 0 | 0 | 0 | 0 | 1 | 0 | 4 | -254618025
| PP |  | Podklad ze štěrkodrti ŠD s rozprostřením a zhutněním, po zhutnění tl. 300 mm | [14 empty] | PP | 2
| VV |  | "krajnice" 180 |  | 180 | [12 empty] | VV | 2 | 2 | True | 1 | ROZPOCET
21 | K | 565166112 | Asfaltový beton vrstva podkladní ACP 22 (obalované kamenivo OKH) tl 90 mm š do 3 m | m2 | 4496 |  | 0 | CS ÚRS 2020 01 |  | základní |  | 0 | 0 | 0 | 0 | 0 | 4 | K | 2 |  |  |  | ROZPOCET | 0 | 0 | 0 | 0 | 0 | 1 | 0 | 4 | 223939452
| PP |  | Asfaltový beton vrstva podkladní ACP 22 (obalované kamenivo hrubozrnné - OKH) s rozprostřením a zhutněním v pruhu šířky přes 1,5 do 3 m, po zhutnění tl. 90 mm | [14 empty] | PP | 2
22 | K | 573111111 | Postřik živičný infiltrační s posypem z asfaltu množství 0,60 kg/m2 | m2 | 4500 |  | 0 | CS ÚRS 2020 01 |  | základní |  | 0 | 0 | 0 | 0 | 0 | 4 | K | 2 |  |  |  | ROZPOCET | 0 | 0 | 0 | 0 | 0 | 1 | 0 | 4 | 1291833042
| PP |  | Postřik infiltrační PI z asfaltu silničního s posypem kamenivem, v množství 0,60 kg/m2 | [14 empty] | PP | 2
23 | K | 573211109 | Postřik živičný spojovací z asfaltu v množství 0,50 kg/m2 | m2 | 9000 |  | 0 | CS ÚRS 2020 01 |  | základní |  | 0 | 0 | 0 | 0 | 0 | 4 | K | 2 |  |  |  | ROZPOCET | 0 | 0 | 0 | 0 | 0 | 1 | 0 | 4 | -1726743341
| PP |  | Postřik spojovací PS bez posypu kamenivem z asfaltu silničního, v množství 0,50 kg/m2 | [14 empty] | PP | 2
24 | K | 577134111 | Asfaltový beton vrstva obrusná ACO 11 (ABS) tř. I tl 40 mm š do 3 m z nemodifikovaného asfaltu | m2 | 4088 |  | 0 | CS ÚRS 2020 01 |  | základní |  | 0 | 0 | 0 | 0 | 0 | 4 | K | 2 |  |  |  | ROZPOCET | 0 | 0 | 0 | 0 | 0 | 1 | 0 | 4 | -467059919
| PP |  | Asfaltový beton vrstva obrusná ACO 11 (ABS) s rozprostřením a se zhutněním z nemodifikovaného asfaltu v pruhu šířky do 3 m tř. I, po zhutnění tl. 40 mm | [14 empty] | PP | 2
25 | K | 577155112 | Asfaltový beton vrstva ložní ACL 16 (ABH) tl 60 mm š do 3 m z nemodifikovaného asfaltu | m2 | 4208 |  | 0 | CS ÚRS 2020 01 |  | základní |  | 0 | 0 | 0 | 0 | 0 | 4 | K | 2 |  |  |  | ROZPOCET | 0 | 0 | 0 | 0 | 0 | 1 | 0 | 4 | 1962633985
| PP |  | Asfaltový beton vrstva ložní ACL 16 (ABH) s rozprostřením a zhutněním z nemodifikovaného asfaltu v pruhu šířky do 3 m, po zhutnění tl. 60 mm | [14 empty] | PP | 2
| D | 8 | Trubní vedení |  |  |  | 0 |  |  |  |  | 0 |  | 6.3135 |  | 0 | 1 | D | 1 |  |  |  | ROZPOCET | [6 empty] | 0
26 | R | 800112022R1 | Kanalizační přípojka z trub PVC DN 150 mm | m | 16 |  | 0 |  |  | základní |  | 0 | 0 | 0 | 0 | 0 | 4 | K | 2 |  |  |  | ROZPOCET | 0 | 0 | 0 | 0 | 0 | 1 | 0 | 4 | -1644384483
| PP |  | Kanalizační přípojka z trub PVC DN 150 mm Včetně zemních prací, likvidace přebytečného výkopku, D+M potrubí včetně tvarovek, obsyp potrubí, zásyp nesedavým R-materiálem a jeho hutnění | [14 empty] | PP | 2
27 | K | 800A2022R01 | Napojení kanalizační přípojky od uliční vpusti na kanalizační řad | ks | 9 |  | 0 |  |  | základní |  | 0 | 0 | 0 | 0 | 0 | 4 | K | 2 |  |  |  | ROZPOCET | 0 | 0 | 0 | 0 | 0 | 1 | 0 | 4 | 1994070588
| PP |  | Napojení kanalizační přípojky od uliční vpusti na kanalizační řad | [14 empty] | PP | 2
| P |  | Poznámka k položce: zemní práce, likivdce přebytku výkopku, navrtání prostupu do kanalizačního potrubí (jádrové), montáž odbočky, obsyp , zásyp nesedavým R-materiálem, hutnění,likvidace suti, poplatek | [14 empty] | P | 2
28 | K | 871238111 | Kladení drenážního potrubí z tvrdého PVC průměru do 200 mm | m | 1192 |  | 0 | CS ÚRS 2020 01 |  | základní |  | 0 | 0 | 0 | 0 | 0 | 4 | K | 2 |  |  |  | ROZPOCET | 0 | 0 | 0 | 0 | 0 | 1 | 0 | 4 | -447290391
| PP |  | Kladení drenážního potrubí z plastických hmot do připravené rýhy z tvrdého PVC, průměru přes 150 do 200 mm | [14 empty] | PP | 2
29 | M | 28611225 | trubka drenážní flexibilní celoperforovaná PVC-U SN 4 DN 160 pro meliorace, dočasné nebo odlehčovací drenáže | m | 1192 |  | 0 | CS ÚRS 2020 01 |  | základní |  | 0 | 0.00114 | 1.3589 | 0 | 0 | 8 | M | 2 |  |  |  | ROZPOCET | 0 | 0 | 0 | 0 | 0 | 1 | 0 | 4 | 1347235312
| PP |  | trubka drenážní flexibilní celoperforovaná PVC-U SN 4 DN 160 pro meliorace, dočasné nebo odlehčovací drenáže | [14 empty] | PP | 2
30 | K | 895001111R1 | Zřízení a dodávka vpusti kanalizační uliční z betonových dílců typ UV-50 normální | kus | 5 |  | 0 |  |  | základní |  | 0 | 0.3409 | 1.7045 | 0 | 0 | 4 | K | 2 |  |  |  | ROZPOCET | 0 | 0 | 0 | 0 | 0 | 1 | 0 | 4 | -265150268
| PP |  | Zřízení vpusti kanalizační uliční z betonových dílců typ UV-50 normální, dodání prefa komponentů uliční vpusti, zemní práce, likvidace přebytku výkopu, obsyp vpusti R-nesedavým materiálem, | [14 empty] | PP | 2
| P |  | Poznámka k položce: Uliční vpusť při komunikaci bude použita betonová prefabrikovaná s mříží 500x500 mm - zátěž. Třída D 400, s pachovým uzávěrem a sedimentačním prostorem. Uliční vpusti budou opatřeny ocelovým, žárově pozinkovaným kalovým košem DIN 4052-A4. Uliční vpusti při komunikaci budou použity betonové prefabrikované s mříží 500x500 mm – zátěž. Třída D 400, s pachovým uzávěrem a sedimentačním prostorem. Uliční vpusti budou opatřeny ocelovým, žárově pozinkovaným kalovým košem DIN 4052-A4. Připojovací potrubí navrženo z PVC hrdlového kanalizačního potrubí DN 150. Toto se uloží do pískového obsypu. Zásyp výkopu výkopovou zeminou provádět hutněný po vrstvách od 300 m. Poloha a výšky uličních vpustí jsou patrné z výkresové dokumentace | [14 empty] | P | 2
31 | K | 899231111 | Výšková úprava uličního vstupu nebo vpusti do 200 mm zvýšením mříže | kus | 4 |  | 0 | CS ÚRS 2020 01 |  | základní |  | 0 | 0.42368 | 1.6947 | 0 | 0 | 4 | K | 2 |  |  |  | ROZPOCET | 0 | 0 | 0 | 0 | 0 | 1 | 0 | 4 | -298970897
| PP |  | Výšková úprava uličního vstupu nebo vpusti do 200 mm zvýšením mříže | [14 empty] | PP | 2
32 | K | 899431111 | Výšková úprava uličního vstupu nebo vpusti do 200 mm zvýšením krycího hrnce, šoupěte nebo hydrantu | kus | 5 |  | 0 | CS ÚRS 2020 01 |  | základní |  | 0 | 0.31108 | 1.5554 | 0 | 0 | 4 | K | 2 |  |  |  | ROZPOCET | 0 | 0 | 0 | 0 | 0 | 1 | 0 | 4 | -417118981
| PP |  | Výšková úprava uličního vstupu nebo vpusti do 200 mm zvýšením krycího hrnce, šoupěte nebo hydrantu bez úpravy armatur | [14 empty] | PP | 2
| D | 9 | Ostatní konstrukce a práce, bourání |  |  |  | 0 |  |  |  |  | 0 |  | 42.3174 |  | 462.34 | 1 | D | 1 |  |  |  | ROZPOCET | [6 empty] | 0
33 | K | 911331161 | Svodidlo ocelové jednostranné zádržnosti H4 typ KB3 RH4 se zaberaněním sloupků v rozmezí do 2 m | m | 146 |  | 0 | CS ÚRS 2020 01 |  | základní |  | 0 | 0.0857 | 12.5122 | 0 | 0 | 4 | K | 2 |  |  |  | ROZPOCET | 0 | 0 | 0 | 0 | 0 | 1 | 0 | 4 | 111396201
| PP |  | Silniční svodidlo s osazením sloupků zaberaněním ocelové úroveň zádržnosti H4 vzdálenosti sloupků do 2 m jednostranné | [14 empty] | PP | 2
34 | K | 911331411 | Náběh ocelového svodidla jednostranný délky do 4 m se zaberaněním sloupků v rozmezí do 2 m | m | 96 |  | 0 | CS ÚRS 2020 01 |  | základní |  | 0 | 0.0396 | 3.8016 | 0 | 0 | 4 | K | 2 |  |  |  | ROZPOCET | 0 | 0 | 0 | 0 | 0 | 1 | 0 | 4 | 1877569944
| PP |  | Silniční svodidlo s osazením sloupků zaberaněním ocelové náběh jednostranný, délky do 4 m | [14 empty] | PP | 2
35 | K | 912211121 | Montáž směrového sloupku z plastických hmot na svodidlo | kus | 6 |  | 0 | CS ÚRS 2020 01 |  | základní |  | 0 | 0.00036 | 0.00216 | 0 | 0 | 4 | K | 2 |  |  |  | ROZPOCET | 0 | 0 | 0 | 0 | 0 | 1 | 0 | 4 | -35093077
| PP |  | Montáž směrového sloupku plastového s odrazkou přišroubováním na svodidlo | [14 empty] | PP | 2
36 | M | 40445158 | sloupek směrový silniční plastový 1,2m | kus | 6 |  | 0 | CS ÚRS 2020 01 |  | základní |  | 0 | 0.0021 | 0.0126 | 0 | 0 | 8 | M | 2 |  |  |  | ROZPOCET | 0 | 0 | 0 | 0 | 0 | 1 | 0 | 4 | 311421914
| PP |  | sloupek směrový silniční plastový 1,2m | [14 empty] | PP | 2
37 | K | 915111111 | Vodorovné dopravní značení dělící čáry souvislé š 125 mm základní bílá barva | m | 1484 |  | 0 | CS ÚRS 2020 01 |  | základní |  | 0 | 8e-05 | 0.11872 | 0 | 0 | 4 | K | 2 |  |  |  | ROZPOCET | 0 | 0 | 0 | 0 | 0 | 1 | 0 | 4 | 1003055952
| PP |  | Vodorovné dopravní značení stříkané barvou dělící čára šířky 125 mm souvislá bílá základní | [14 empty] | PP | 2
38 | K | 915121111 | Vodorovné dopravní značení vodící čáry souvislé š 250 mm základní bílá barva | m | 214 |  | 0 | CS ÚRS 2020 01 |  | základní |  | 0 | 0.00015 | 0.0321 | 0 | 0 | 4 | K | 2 |  |  |  | ROZPOCET | 0 | 0 | 0 | 0 | 0 | 1 | 0 | 4 | 1383389116
| PP |  | Vodorovné dopravní značení stříkané barvou vodící čára bílá šířky 250 mm souvislá základní | [14 empty] | PP | 2
39 | K | 915131111 | Vodorovné dopravní značení přechody pro chodce, šipky, symboly základní bílá barva | m2 | 9 |  | 0 | CS ÚRS 2020 01 |  | základní |  | 0 | 0.0006 | 0.0054 | 0 | 0 | 4 | K | 2 |  |  |  | ROZPOCET | 0 | 0 | 0 | 0 | 0 | 1 | 0 | 4 | -1570303680
| PP |  | Vodorovné dopravní značení stříkané barvou přechody pro chodce, šipky, symboly bílé základní | [14 empty] | PP | 2
40 | K | 915211111 | Vodorovné dopravní značení dělící čáry souvislé š 125 mm bílý plast | m | 1484 |  | 0 | CS ÚRS 2020 01 |  | základní |  | 0 | 0.0002 | 0.2968 | 0 | 0 | 4 | K | 2 |  |  |  | ROZPOCET | 0 | 0 | 0 | 0 | 0 | 1 | 0 | 4 | 1691144423
| PP |  | Vodorovné dopravní značení stříkaným plastem dělící čára šířky 125 mm souvislá bílá základní | [14 empty] | PP | 2
41 | K | 915221111 | Vodorovné dopravní značení vodící čáry souvislé š 250 mm bílý plast | m | 214 |  | 0 | CS ÚRS 2020 01 |  | základní |  | 0 | 0.0004 | 0.0856 | 0 | 0 | 4 | K | 2 |  |  |  | ROZPOCET | 0 | 0 | 0 | 0 | 0 | 1 | 0 | 4 | -1284587596
| PP |  | Vodorovné dopravní značení stříkaným plastem vodící čára bílá šířky 250 mm souvislá základní | [14 empty] | PP | 2
42 | K | 915231111 | Vodorovné dopravní značení přechody pro chodce, šipky, symboly bílý plast | m2 | 9 |  | 0 | CS ÚRS 2020 01 |  | základní |  | 0 | 0.0016 | 0.0144 | 0 | 0 | 4 | K | 2 |  |  |  | ROZPOCET | 0 | 0 | 0 | 0 | 0 | 1 | 0 | 4 | -163011200
| PP |  | Vodorovné dopravní značení stříkaným plastem přechody pro chodce, šipky, symboly nápisy bílé základní | [14 empty] | PP | 2
43 | K | 916131213 | Osazení silničního obrubníku betonového stojatého s boční opěrou do lože z betonu prostého | m | 108 |  | 0 | CS ÚRS 2020 01 |  | základní |  | 0 | 0.1554 | 16.7832 | 0 | 0 | 4 | K | 2 |  |  |  | ROZPOCET | 0 | 0 | 0 | 0 | 0 | 1 | 0 | 4 | -863935390
| PP |  | Osazení silničního obrubníku betonového se zřízením lože, s vyplněním a zatřením spár cementovou maltou stojatého s boční opěrou z betonu prostého, do lože z betonu prostého | [14 empty] | PP | 2
44 | M | 59217031 | obrubník betonový silniční 1000x150x250mm | m | 108 |  | 0 | CS ÚRS 2020 01 |  | základní |  | 0 | 0.08 | 8.64 | 0 | 0 | 8 | M | 2 |  |  |  | ROZPOCET | 0 | 0 | 0 | 0 | 0 | 1 | 0 | 4 | -1807751178
| PP |  | obrubník betonový silniční 1000x150x250mm | [14 empty] | PP | 2
45 | K | 919122111 | Těsnění spár zálivkou za tepla pro komůrky š 10 mm hl 20 mm s těsnicím profilem | m | 72 |  | 0 | CS ÚRS 2020 01 |  | základní |  | 0 | 5e-05 | 0.0036 | 0 | 0 | 4 | K | 2 |  |  |  | ROZPOCET | 0 | 0 | 0 | 0 | 0 | 1 | 0 | 4 | -109779560
| PP |  | Utěsnění dilatačních spár zálivkou za tepla v cementobetonovém nebo živičném krytu včetně adhezního nátěru s těsnicím profilem pod zálivkou, pro komůrky šířky 10 mm, hloubky 20 mm | [14 empty] | PP | 2
46 | K | 919735113 | Řezání stávajícího živičného krytu hl do 150 mm | m | 53.5 |  | 0 | CS ÚRS 2020 01 |  | základní |  | 0 | 0 | 0 | 0 | 0 | 4 | K | 2 |  |  |  | ROZPOCET | 0 | 0 | 0 | 0 | 0 | 1 | 0 | 4 | 1956202458
| PP |  | Řezání stávajícího živičného krytu nebo podkladu hloubky přes 100 do 150 mm | [14 empty] | PP | 2
47 | K | 938908411 | Čištění vozovek splachováním vodou | m2 | 6505 |  | 0 | CS ÚRS 2020 01 |  | základní |  | 0 | 0 | 0 | 0.02 | 130.1 | 4 | K | 2 |  |  |  | ROZPOCET | 0 | 0 | 0 | 0 | 0 | 1 | 0 | 4 | 1592985273
| PP |  | Čištění vozovek splachováním vodou povrchu podkladu nebo krytu živičného, betonového nebo dlážděného | [14 empty] | PP | 2
48 | K | 938909311 | Čištění vozovek metením strojně podkladu nebo krytu betonového nebo živičného | m2 | 6505 |  | 0 | CS ÚRS 2020 01 |  | základní |  | 0 | 0 | 0 | 0.02 | 130.1 | 4 | K | 2 |  |  |  | ROZPOCET | 0 | 0 | 0 | 0 | 0 | 1 | 0 | 4 | -400934758
| PP |  | Čištění vozovek metením bláta, prachu nebo hlinitého nánosu s odklizením na hromady na vzdálenost do 20 m nebo naložením na dopravní prostředek strojně povrchu podkladu nebo krytu betonového nebo živičného | [14 empty] | PP | 2
49 | K | 938909331 | Čištění vozovek metením ručně podkladu nebo krytu betonového nebo živičného | m2 | 6505 |  | 0 | CS ÚRS 2020 01 |  | základní |  | 0 | 0 | 0 | 0.02 | 130.1 | 4 | K | 2 |  |  |  | ROZPOCET | 0 | 0 | 0 | 0 | 0 | 1 | 0 | 4 | 667042286
| PP |  | Čištění vozovek metením bláta, prachu nebo hlinitého nánosu s odklizením na hromady na vzdálenost do 20 m nebo naložením na dopravní prostředek ručně povrchu podkladu nebo krytu betonového nebo živičného | [14 empty] | PP | 2
50 | K | 966005311 | Rozebrání a odstranění silničního svodidla s jednou pásnicí | m | 100 |  | 0 | CS ÚRS 2020 01 |  | základní |  | 0 | 9e-05 | 0.009 | 0.042 | 4.2 | 4 | K | 2 |  |  |  | ROZPOCET | 0 | 0 | 0 | 0 | 0 | 1 | 0 | 4 | 725078264
| PP |  | Rozebrání a odstranění silničního zábradlí a ocelových svodidel s přemístěním hmot na skládku na vzdálenost do 10 m nebo s naložením na dopravní prostředek, se zásypem jam po odstraněných sloupcích a s jeho zhutněním svodidla včetně sloupků, s jednou pásnicí silničního | [14 empty] | PP | 2
51 | K | 966008212 | Bourání odvodňovacího žlabu z betonových příkopových tvárnic š do 800 mm | m | 8 |  | 0 | CS ÚRS 2020 01 |  | základní |  | 0 | 0 | 0 | 0.35 | 2.8 | 4 | K | 2 |  |  |  | ROZPOCET | 0 | 0 | 0 | 0 | 0 | 1 | 0 | 4 | 1411349701
| PP |  | Bourání odvodňovacího žlabu s odklizením a uložením vybouraného materiálu na skládku na vzdálenost do 10 m nebo s naložením na dopravní prostředek z betonových příkopových tvárnic nebo desek šířky přes 500 do 800 mm | [14 empty] | PP | 2
52 | K | 966118115R1 | Bourání propustku z prefa rámu 1000/2000 mm | m | 12 |  | 0 |  |  | základní |  | 0 | 0 | 0 | 5.42 | 65.04 | 4 | K | 2 |  |  |  | ROZPOCET | 0 | 0 | 0 | 0 | 0 | 1 | 0 | 4 | -445871970
| PP |  | Bourání propustku z prefa rámu 1000/2000 mm s odklizením a uložením vybouraného materiálu na skládku na vzdálenost do 3 m nebo s naložením na dopravní prostředek | [14 empty] | PP | 2
| D | 997 | Přesun sutě |  |  |  | 0 |  |  |  |  | 0 |  | 0 |  | 0 | 1 | D | 1 |  |  |  | ROZPOCET | [6 empty] | 0
53 | K | 997221571 | Vodorovná doprava vybouraných hmot do 1 km | t | 5225.384 |  | 0 | CS ÚRS 2020 01 |  | základní |  | 0 | 0 | 0 | 0 | 0 | 4 | K | 2 |  |  |  | ROZPOCET | 0 | 0 | 0 | 0 | 0 | 1 | 0 | 4 | 1401598014
| PP |  | Vodorovná doprava vybouraných hmot bez naložení, ale se složením a s hrubým urovnáním na vzdálenost do 1 km | [14 empty] | PP | 2
| VV |  | 3065+2,8+65,04+2092,544 |  | 5225.384 | [12 empty] | VV | 2 | 2 | True | 1 | ROZPOCET
54 | K | 997221579 | Příplatek ZKD 1 km u vodorovné dopravy vybouraných hmot | t | 104507.68 |  | 0 | CS ÚRS 2020 01 |  | základní |  | 0 | 0 | 0 | 0 | 0 | 4 | K | 2 |  |  |  | ROZPOCET | 0 | 0 | 0 | 0 | 0 | 1 | 0 | 4 | 641072785
| PP |  | Vodorovná doprava vybouraných hmot bez naložení, ale se složením a s hrubým urovnáním na vzdálenost Příplatek k ceně za každý další i započatý 1 km přes 1 km | [14 empty] | PP | 2
| VV |  | 5225,384*20 'Přepočtené koeficientem množství |  | 104507.68 | [12 empty] | VV | 2 | 2 | False | 1 | ROZPOCET
55 | K | 997221861 | Poplatek za uložení stavebního odpadu na recyklační skládce (skládkovné) z prostého betonu pod kódem 17 01 01 | t | 67.84 |  | 0 | CS ÚRS 2020 01 |  | základní |  | 0 | 0 | 0 | 0 | 0 | 4 | K | 2 |  |  |  | ROZPOCET | 0 | 0 | 0 | 0 | 0 | 1 | 0 | 4 | 1660165637
| PP |  | Poplatek za uložení stavebního odpadu na recyklační skládce (skládkovné) z prostého betonu zatříděného do Katalogu odpadů pod kódem 17 01 01 | [14 empty] | PP | 2
| VV |  | 2,8+65,04 |  | 67.84 | [12 empty] | VV | 2 | 2 | True | 1 | ROZPOCET
56 | K | 997221873 | Poplatek za uložení stavebního odpadu na skládce (skládkovné) zeminy a kamení zatříděného do Katalogu odpadů pod kódem 17 05 04 | t | 3065.25 |  | 0 | CS ÚRS 2020 01 |  | základní |  | 0 | 0 | 0 | 0 | 0 | 4 | K | 2 |  |  |  | ROZPOCET | 0 | 0 | 0 | 0 | 0 | 1 | 0 | 4 | 993666350
| PP |  | Poplatek za uložení stavebního odpadu na skládce (skládkovné) zeminy a kamení zatříděného do Katalogu odpadů pod kódem 17 05 04 | [14 empty] | PP | 2
| D | 998 | Přesun hmot |  |  |  | 0 |  |  |  |  | 0 |  | 0 |  | 0 | 1 | D | 1 |  |  |  | ROZPOCET | [6 empty] | 0
57 | K | 998225111 | Přesun hmot pro pozemní komunikace s krytem z kamene, monolitickým betonovým nebo živičným | t | 2127.897 |  | 0 | CS ÚRS 2020 01 |  | základní |  | 0 | 0 | 0 | 0 | 0 | 4 | K | 2 |  |  |  | ROZPOCET | 0 | 0 | 0 | 0 | 0 | 1 | 0 | 4 | 117959790
| PP |  | Přesun hmot pro komunikace s krytem z kameniva, monolitickým betonovým nebo živičným dopravní vzdálenost do 200 m jakékoliv délky objektu | [14 empty] | PP | 2

## B3.03.02 - SO 100_Silnice...
{6aaedd8d-d4e7-420e-b47a-a708cbbfb6bb}
2
| KRYCÍ LIST SOUPISU PRACÍ | [7 empty] | v --- níže se nacházejí doplnkové a pomocné údaje k sestavám --- v | [8 empty] | False
Stavba:
II/605 Mýto
Objekt:
03 - SUS_rekonstrukce silnice II/605
Soupis:
B.3 - II.etapa
Úroveň 3:
B3.03.02 - SO 100_Silnice II/605_propustek
| KSO: |  | 822 23 72 |  |  | CC-CZ:
| Místo: |  | Mýto v Čechách |  |  | Datum: | 4. 3. 2020
| Zadavatel: |  |  |  |  | IČ:
|  | Město Mýto |  |  |  | DIČ:
| Uchazeč: |  |  |  |  | IČ: | Vyplň údaj
|  | Vyplň údaj |  |  |  | DIČ: | Vyplň údaj
| Projektant: |  |  |  |  | IČ:
|  | Road Project s.r.o. |  |  |  | DIČ:
| Zpracovatel: |  |  |  |  | IČ:
|  | Area Projekt s.r.o. |  |  |  | DIČ:
Poznámka:
| Cena bez DPH | [5 empty] | 0
|  |  | Základ daně |  |  | Sazba daně | Výše daně
| DPH | základní | 0 |  |  | 21% | 0
|  | snížená | 0 |  |  | 15% | 0
|  | zákl. přenesená | 0 |  |  | 21% | 0
|  | sníž. přenesená | 0 |  |  | 15% | 0
|  | nulová | 0 |  |  | 0% | 0
| Cena s DPH |  |  | v | CZK |  | 0
REKAPITULACE ČLENĚNÍ SOUPISU PRACÍ
Stavba:
II/605 Mýto
Objekt:
03 - SUS_rekonstrukce silnice II/605
Soupis:
B.3 - II.etapa
Úroveň 3:
B3.03.02 - SO 100_Silnice II/605_propustek
Místo: |  |  | Mýto v Čechách |  |  | Datum: | 4. 3. 2020
Zadavatel: |  |  | Město Mýto |  |  | Projektant: | Road Project s.r.o.
Uchazeč: |  |  | Vyplň údaj |  |  | Zpracovatel: | Area Projekt s.r.o.
Kód dílu - Popis | [6 empty] | Cena celkem [CZK]
Náklady stavby celkem | [6 empty] | 0 | [11 empty] | -1
| HSV - Práce a dodávky HSV | [5 empty] | 0
| 1 - Zemní práce | [5 empty] | 0
| 4 - Vodorovné konstrukce | [5 empty] | 0
| 9 - Ostatní konstrukce a práce, bourání | [5 empty] | 0
| 998 - Přesun hmot | [5 empty] | 0
SOUPIS PRACÍ
Stavba:
II/605 Mýto
Objekt:
03 - SUS_rekonstrukce silnice II/605
Soupis:
B.3 - II.etapa
Úroveň 3:
B3.03.02 - SO 100_Silnice II/605_propustek
Místo: |  |  | Mýto v Čechách |  |  | Datum: | 4. 3. 2020
Zadavatel: |  |  | Město Mýto |  |  | Projektant: | Road Project s.r.o.
Uchazeč: |  |  | Vyplň údaj |  |  | Zpracovatel: | Area Projekt s.r.o.
PČ | Typ | Kód | Popis | MJ | Množství | J.cena [CZK] | Cena celkem [CZK] | Cenová soustava |  | DPH | J. Nh [h] | Nh celkem [h] | J. hmotnost [t] | Hmotnost celkem [t] | J. suť [t] | Suť Celkem [t]
Náklady soupisu celkem | [6 empty] | 0 |  |  |  |  | 0 |  | 140.9742 |  | 5.16 |  | D | -1 | [10 empty] | 0
| D | HSV | Práce a dodávky HSV |  |  |  | 0 |  |  |  |  | 0 |  | 140.9742 |  | 5.16 | 1 | D | 0 |  |  |  | ROZPOCET | [6 empty] | 0
| D | 1 | Zemní práce |  |  |  | 0 |  |  |  |  | 0 |  | 96.398 |  | 0 | 1 | D | 1 |  |  |  | ROZPOCET | [6 empty] | 0
1 | K | 131151103 | Hloubení jam nezapažených v hornině třídy těžitelnosti I, skupiny 1 a 2 objem do 100 m3 strojně | m3 | 88 |  | 0 | CS ÚRS 2020 01 |  | základní |  | 0 | 0 | 0 | 0 | 0 | 4 | K | 2 |  |  |  | ROZPOCET | 0 | 0 | 0 | 0 | 0 | 1 | 0 | 4 | 648640717
| PP |  | Hloubení nezapažených jam a zářezů strojně s urovnáním dna do předepsaného profilu a spádu v hornině třídy těžitelnosti I skupiny 1 a 2 přes 50 do 100 m3 | [14 empty] | PP | 2
| VV |  | "propustek" 88,00 |  | 88 | [12 empty] | VV | 2 | 2 | True | 1 | ROZPOCET
2 | K | 132151101 | Hloubení rýh nezapažených š do 800 mm v hornině třídy těžitelnosti I, skupiny 1 a 2 objem do 20 m3 strojně | m3 | 14.976 |  | 0 | CS ÚRS 2020 01 |  | základní |  | 0 | 0 | 0 | 0 | 0 | 4 | K | 2 |  |  |  | ROZPOCET | 0 | 0 | 0 | 0 | 0 | 1 | 0 | 4 | -1198068014
| PP |  | Hloubení nezapažených rýh šířky do 800 mm strojně s urovnáním dna do předepsaného profilu a spádu v hornině třídy těžitelnosti I skupiny 1 a 2 do 20 m3 | [14 empty] | PP | 2
| VV |  | "pro zajišťovací prahy" ((2,65*2+2,50)*0,60*0,80)*4 |  | 14.976 | [12 empty] | VV | 2 | 2 | True | 1 | ROZPOCET
3 | K | 132151102 | Hloubení rýh nezapažených š do 800 mm v hornině třídy těžitelnosti I, skupiny 1 a 2 objem do 50 m3 strojně | m3 | 21 |  | 0 | CS ÚRS 2020 01 |  | základní |  | 0 | 0 | 0 | 0 | 0 | 4 | K | 2 |  |  |  | ROZPOCET | 0 | 0 | 0 | 0 | 0 | 1 | 0 | 4 | -1164754194
| PP |  | Hloubení nezapažených rýh šířky do 800 mm strojně s urovnáním dna do předepsaného profilu a spádu v hornině třídy těžitelnosti I skupiny 1 a 2 přes 20 do 50 m3 | [14 empty] | PP | 2
| VV |  | "propustek, pod čely" 70,00"m2"*0,30 |  | 21 | [12 empty] | VV | 2 | 2 | True | 1 | ROZPOCET
4 | K | 162751117 | Vodorovné přemístění do 10000 m výkopku/sypaniny z horniny třídy těžitelnosti I, skupiny 1 až 3 | m3 | 123.976 |  | 0 | CS ÚRS 2020 01 |  | základní |  | 0 | 0 | 0 | 0 | 0 | 4 | K | 2 |  |  |  | ROZPOCET | 0 | 0 | 0 | 0 | 0 | 1 | 0 | 4 | -1667320562
| PP |  | Vodorovné přemístění výkopku nebo sypaniny po suchu na obvyklém dopravním prostředku, bez naložení výkopku, avšak se složením bez rozhrnutí z horniny třídy těžitelnosti I skupiny 1 až 3 na vzdálenost přes 9 000 do 10 000 m | [14 empty] | PP | 2
| VV |  | 88,00+14,976+21,00 |  | 123.976 | [12 empty] | VV | 2 | 2 | True | 1 | ROZPOCET
5 | K | 162751119 | Příplatek k vodorovnému přemístění výkopku/sypaniny z horniny třídy těžitelnosti I, skupiny 1 až 3 ZKD 1000 m přes 10000 m | m3 | 1239.76 |  | 0 | CS ÚRS 2020 01 |  | základní |  | 0 | 0 | 0 | 0 | 0 | 4 | K | 2 |  |  |  | ROZPOCET | 0 | 0 | 0 | 0 | 0 | 1 | 0 | 4 | -1629509294
| PP |  | Vodorovné přemístění výkopku nebo sypaniny po suchu na obvyklém dopravním prostředku, bez naložení výkopku, avšak se složením bez rozhrnutí z horniny třídy těžitelnosti I skupiny 1 až 3 na vzdálenost Příplatek k ceně za každých dalších i započatých 1 000 m | [14 empty] | PP | 2
| VV |  | 123,976*10 'Přepočtené koeficientem množství |  | 1239.76 | [12 empty] | VV | 2 | 2 | False | 1 | ROZPOCET
6 | K | 171201231 | Poplatek za uložení zeminy a kamení na skládce (skládkovné) kód odpadu 17 05 04 | t | 204.56 |  | 0 | CS ÚRS 2020 01 |  | základní |  | 0 | 0 | 0 | 0 | 0 | 4 | K | 2 |  |  |  | ROZPOCET | 0 | 0 | 0 | 0 | 0 | 1 | 0 | 4 | -1300043424
| PP |  | Poplatek za uložení stavebního odpadu na skládce (skládkovné) zeminy a kamení zatříděného do Katalogu odpadů pod kódem 17 05 04 | [14 empty] | PP | 2
| VV |  | 123,976*1,65 'Přepočtené koeficientem množství |  | 204.56 | [12 empty] | VV | 2 | 2 | False | 1 | ROZPOCET
7 | K | 171251201 | Uložení sypaniny na skládky nebo meziskládky | m3 | 123.976 |  | 0 | CS ÚRS 2020 01 |  | základní |  | 0 | 0 | 0 | 0 | 0 | 4 | K | 2 |  |  |  | ROZPOCET | 0 | 0 | 0 | 0 | 0 | 1 | 0 | 4 | 1886164662
| PP |  | Uložení sypaniny na skládky nebo meziskládky bez hutnění s upravením uložené sypaniny do předepsaného tvaru | [14 empty] | PP | 2
8 | K | 174111101 | Zásyp jam, šachet rýh nebo kolem objektů sypaninou se zhutněním ručně | m3 | 120.06 |  | 0 | CS ÚRS 2020 01 |  | základní |  | 0 | 0 | 0 | 0 | 0 | 4 | K | 2 |  |  |  | ROZPOCET | 0 | 0 | 0 | 0 | 0 | 1 | 0 | 4 | -1119203852
| PP |  | Zásyp sypaninou z jakékoliv horniny ručně s uložením výkopku ve vrstvách se zhutněním jam, šachet, rýh nebo kolem objektů v těchto vykopávkách | [14 empty] | PP | 2
| VV |  | "nad potrubím"((21,00+8,00)/2)*3,60*2,3 |  | 120.06 | [12 empty] | VV | 2 | 2 | True | 1 | ROZPOCET
9 | K | 175112101 | Obsypání potrubí při překopech inženýrských sítí ručně objem do 10 m3 | m3 | 11.232 |  | 0 | CS ÚRS 2020 01 |  | základní |  | 0 | 0 | 0 | 0 | 0 | 4 | K | 2 |  |  |  | ROZPOCET | 0 | 0 | 0 | 0 | 0 | 1 | 0 | 4 | 2133142308
| PP |  | Obsypání potrubí při překopech inženýrských sítí ručně objemu do 10 m3 sypaninou z vhodných horniny třídy těžitelnosti I a II, skupiny 1 až 4 nebo materiálem připraveným podél výkopu ve vzdálenosti do 3 m od jeho kraje pro jakoukoliv hloubku výkopu a míru zhutnění bez prohození sypaniny | [14 empty] | PP | 2
| VV |  | "pro zajišťovací prahy" ((2,65*2+2,50)*0,30*0,80)*6 |  | 11.232 | [12 empty] | VV | 2 | 2 | True | 1 | ROZPOCET
10 | K | 175151101 | Obsypání potrubí strojně sypaninou bez prohození, uloženou do 3 m | m3 | 48.199 |  | 0 | CS ÚRS 2020 01 |  | základní |  | 0 | 0 | 0 | 0 | 0 | 4 | K | 2 |  |  |  | ROZPOCET | 0 | 0 | 0 | 0 | 0 | 1 | 0 | 4 | 1066201512
| PP |  | Obsypání potrubí strojně sypaninou z vhodných třídy těžitelnosti I a II, skupiny 1 až 4 nebo materiálem připraveným podél výkopu ve vzdálenosti do 3 m od jeho kraje, pro jakoukoliv hloubku výkopu a míru zhutnění bez prohození sypaniny | [14 empty] | PP | 2
| VV |  | ((3,00+3,600)/2)*1,00*21,00-(0,40)^2*3,14*21,00*2 |  | 48.199 | [12 empty] | VV | 2 | 2 | True | 1 | ROZPOCET
11 | M | 58331200 | štěrkopísek netříděný zásypový | t | 96.398 |  | 0 | CS ÚRS 2020 01 |  | základní |  | 0 | 1 | 96.398 | 0 | 0 | 8 | M | 2 |  |  |  | ROZPOCET | 0 | 0 | 0 | 0 | 0 | 1 | 0 | 4 | -1344246804
| PP |  | štěrkopísek netříděný zásypový | [14 empty] | PP | 2
| VV |  | 48,199*2 'Přepočtené koeficientem množství |  | 96.398 | [12 empty] | VV | 2 | 2 | False | 1 | ROZPOCET
| D | 4 | Vodorovné konstrukce |  |  |  | 0 |  |  |  |  | 0 |  | 42.8356 |  | 0 | 1 | D | 1 |  |  |  | ROZPOCET | [6 empty] | 0
12 | K | 451313521 | Podkladní vrstva z betonu prostého se zvýšenými nároky na prostředí pod dlažbu tl do 150 mm | m2 | 106.445 |  | 0 | CS ÚRS 2020 01 |  | základní |  | 0 | 0 | 0 | 0 | 0 | 4 | K | 2 |  |  |  | ROZPOCET | 0 | 0 | 0 | 0 | 0 | 1 | 0 | 4 | -635972772
| PP |  | Podkladní vrstva z betonu prostého pod dlažbu se zvýšenými nároky na prostředí tl. přes 100 do 150 mm | [14 empty] | PP | 2
13 | K | 451572111 | Lože pod potrubí otevřený výkop z kameniva drobného těženého | m3 | 8.19 |  | 0 | CS ÚRS 2020 01 |  | základní |  | 0 | 0 | 0 | 0 | 0 | 4 | K | 2 |  |  |  | ROZPOCET | 0 | 0 | 0 | 0 | 0 | 1 | 0 | 4 | 784039252
| PP |  | Lože pod potrubí, stoky a drobné objekty v otevřeném výkopu z kameniva drobného těženého 0 až 4 mm | [14 empty] | PP | 2
| VV |  | "pod roury" 3,00*21,00*0,13 |  | 8.19 | [12 empty] | VV | 2 | 2 | True | 1 | ROZPOCET
14 | K | 452318510 | Zajišťovací práh z betonu prostého se zvýšenými nároky na prostředí | m3 | 7.488 |  | 0 | CS ÚRS 2020 01 |  | základní |  | 0 | 0 | 0 | 0 | 0 | 4 | K | 2 |  |  |  | ROZPOCET | 0 | 0 | 0 | 0 | 0 | 1 | 0 | 4 | 851939871
| PP |  | Zajišťovací práh z betonu prostého se zvýšenými nároky na prostředí na dně a ve svahu melioračních kanálů s patkami nebo bez patek | [14 empty] | PP | 2
| VV |  | ((2,65*2+2,50)*0,30*0,80)*4 |  | 7.488 | [12 empty] | VV | 2 | 2 | True | 1 | ROZPOCET
15 | K | 465513228 | Dlažba z lomového kamene na cementovou maltu s vyspárováním tl 250 mm pro hráze | m2 | 106.445 |  | 0 | CS ÚRS 2020 01 |  | základní |  | 0 | 0.40242 | 42.8356 | 0 | 0 | 4 | K | 2 |  |  |  | ROZPOCET | 0 | 0 | 0 | 0 | 0 | 1 | 0 | 4 | 916574385
| PP |  | Dlažba z lomového kamene lomařsky upraveného vodorovná nebo ve sklonu na cementovou maltu ze 400 kg cementu na m3 malty, s vyspárováním cementovou maltou MCs tl. 250 mm | [14 empty] | PP | 2
| VV |  | "břehy,dno"(((4,7+1,50)*2,65)*2+4,70*2,50)*2 |  | 89.22 | [12 empty] | VV | 2 | 2 | True | 0 | ROZPOCET
| VV |  | "čela"((2,5+4,0)/2)*2,65*2 |  | 17.225 | [12 empty] | VV | 2 | 2 | True | 0 | ROZPOCET
| VV |  | Součet |  | 106.445 | [12 empty] | VV | 2 | 4 | True | 1 | ROZPOCET
| D | 9 | Ostatní konstrukce a práce, bourání |  |  |  | 0 |  |  |  |  | 0 |  | 1.7406 |  | 5.16 | 1 | D | 1 |  |  |  | ROZPOCET | [6 empty] | 0
16 | K | 919551116 | Zřízení propustku z trub plastových PE rýhovaných se spojkami nebo s hrdlem DN 800 mm | m | 42 |  | 0 | CS ÚRS 2020 01 |  | základní |  | 0 | 0 | 0 | 0 | 0 | 4 | K | 2 |  |  |  | ROZPOCET | 0 | 0 | 0 | 0 | 0 | 1 | 0 | 4 | -511813268
| PP |  | Zřízení propustku z trub plastových polyetylenových rýhovaných se spojkami nebo s hrdlem DN 800 mm | [14 empty] | PP | 2
| VV |  | 21*2 |  | 42 | [12 empty] | VV | 2 | 2 | True | 1 | ROZPOCET
17 | M | 28614472 | trubka kanalizační PP korugovaná pro velké průměry DN 800x6000mm SN10 | m | 42.63 |  | 0 | CS ÚRS 2020 01 |  | základní |  | 0 | 0.04083 | 1.7406 | 0 | 0 | 8 | M | 2 |  |  |  | ROZPOCET | 0 | 0 | 0 | 0 | 0 | 1 | 0 | 4 | 1628353605
| PP |  | trubka kanalizační PP korugovaná pro velké průměry DN 800x6000mm SN10 | [14 empty] | PP | 2
| VV |  | 42*1,015 'Přepočtené koeficientem množství |  | 42.63 | [12 empty] | VV | 2 | 2 | False | 1 | ROZPOCET
18 | K | 919551116R1 | Seříznutí kanalizační roury do předepsaného tvaru | m | 4 |  | 0 |  |  | základní |  | 0 | 0 | 0 | 0 | 0 | 4 | K | 2 |  |  |  | ROZPOCET | 0 | 0 | 0 | 0 | 0 | 1 | 0 | 4 | -1410219648
| PP |  | Seříznutí kanalizační roury do předepsaného tvaru | [14 empty] | PP | 2
| VV |  | "čela" 4 |  | 4 | [12 empty] | VV | 2 | 2 | True | 1 | ROZPOCET
19 | K | 938902202 | Čištění příkopů ručně š dna do 400 mm objem nánosu do 0,30 m3/m | m | 30 |  | 0 | CS ÚRS 2020 01 |  | základní |  | 0 | 0 | 0 | 0.172 | 5.16 | 4 | K | 2 |  |  |  | ROZPOCET | 0 | 0 | 0 | 0 | 0 | 1 | 0 | 4 | -1272882961
| PP |  | Čištění příkopů komunikací s odstraněním travnatého porostu nebo nánosu s naložením na dopravní prostředek nebo s přemístěním na hromady na vzdálenost do 20 m ručně při šířce dna do 400 mm a objemu nánosu přes 0,15 do 0,30 m3/m | [14 empty] | PP | 2
| D | 998 | Přesun hmot |  |  |  | 0 |  |  |  |  | 0 |  | 0 |  | 0 | 1 | D | 1 |  |  |  | ROZPOCET | [6 empty] | 0
20 | K | 998318011 | Přesun hmot pro meliorační kanály | t | 140.974 |  | 0 | CS ÚRS 2020 01 |  | základní |  | 0 | 0 | 0 | 0 | 0 | 4 | K | 2 |  |  |  | ROZPOCET | 0 | 0 | 0 | 0 | 0 | 1 | 0 | 4 | 1098915559
| PP |  | Přesun hmot pro meliorační kanály dopravní vzdálenost do 1 000 m | [14 empty] | PP | 2

## B3.03.03 - Vedlejší náklady
{21f81d33-e22c-400e-b1ca-cfc9bd38dfc0}
2
| KRYCÍ LIST SOUPISU PRACÍ | [7 empty] | v --- níže se nacházejí doplnkové a pomocné údaje k sestavám --- v | [8 empty] | False
Stavba:
II/605 Mýto
Objekt:
03 - SUS_rekonstrukce silnice II/605
Soupis:
B.3 - II.etapa
Úroveň 3:
B3.03.03 - Vedlejší náklady
| KSO: |  | 822 23 72 |  |  | CC-CZ:
| Místo: |  | Mýto v Čechách |  |  | Datum: | 4. 3. 2020
| Zadavatel: |  |  |  |  | IČ:
|  | Město Mýto |  |  |  | DIČ:
| Uchazeč: |  |  |  |  | IČ: | Vyplň údaj
|  | Vyplň údaj |  |  |  | DIČ: | Vyplň údaj
| Projektant: |  |  |  |  | IČ:
|  | Road Project s.r.o. |  |  |  | DIČ:
| Zpracovatel: |  |  |  |  | IČ:
|  | Area Projekt s.r.o. |  |  |  | DIČ:
Poznámka:
| Cena bez DPH | [5 empty] | 0
|  |  | Základ daně |  |  | Sazba daně | Výše daně
| DPH | základní | 0 |  |  | 21% | 0
|  | snížená | 0 |  |  | 15% | 0
|  | zákl. přenesená | 0 |  |  | 21% | 0
|  | sníž. přenesená | 0 |  |  | 15% | 0
|  | nulová | 0 |  |  | 0% | 0
| Cena s DPH |  |  | v | CZK |  | 0
REKAPITULACE ČLENĚNÍ SOUPISU PRACÍ
Stavba:
II/605 Mýto
Objekt:
03 - SUS_rekonstrukce silnice II/605
Soupis:
B.3 - II.etapa
Úroveň 3:
B3.03.03 - Vedlejší náklady
Místo: |  |  | Mýto v Čechách |  |  | Datum: | 4. 3. 2020
Zadavatel: |  |  | Město Mýto |  |  | Projektant: | Road Project s.r.o.
Uchazeč: |  |  | Vyplň údaj |  |  | Zpracovatel: | Area Projekt s.r.o.
Kód dílu - Popis | [6 empty] | Cena celkem [CZK]
Náklady stavby celkem | [6 empty] | 0 | [11 empty] | -1
| M - Práce a dodávky M | [5 empty] | 0
| 46-M - Zemní práce při extr.mont.pracích | [5 empty] | 0
| VRN - Vedlejší rozpočtové náklady | [5 empty] | 0
| VRN1 - Průzkumné, geodetické a projektové práce | [5 empty] | 0
| VRN3 - Zařízení staveniště | [5 empty] | 0
| VRN4 - Inženýrská činnost | [5 empty] | 0
| VRN9 - Ostatní náklady | [5 empty] | 0
SOUPIS PRACÍ
Stavba:
II/605 Mýto
Objekt:
03 - SUS_rekonstrukce silnice II/605
Soupis:
B.3 - II.etapa
Úroveň 3:
B3.03.03 - Vedlejší náklady
Místo: |  |  | Mýto v Čechách |  |  | Datum: | 4. 3. 2020
Zadavatel: |  |  | Město Mýto |  |  | Projektant: | Road Project s.r.o.
Uchazeč: |  |  | Vyplň údaj |  |  | Zpracovatel: | Area Projekt s.r.o.
PČ | Typ | Kód | Popis | MJ | Množství | J.cena [CZK] | Cena celkem [CZK] | Cenová soustava |  | DPH | J. Nh [h] | Nh celkem [h] | J. hmotnost [t] | Hmotnost celkem [t] | J. suť [t] | Suť Celkem [t]
Náklady soupisu celkem | [6 empty] | 0 |  |  |  |  | 0 |  | 0.0495 |  | 0 |  | D | -1 | [10 empty] | 0
| D | M | Práce a dodávky M |  |  |  | 0 |  |  |  |  | 0 |  | 0.0495 |  | 0 | 3 | D | 0 |  |  |  | ROZPOCET | [6 empty] | 0
| D | 46-M | Zemní práce při extr.mont.pracích |  |  |  | 0 |  |  |  |  | 0 |  | 0.0495 |  | 0 | 3 | D | 1 |  |  |  | ROZPOCET | [6 empty] | 0
1 | K | 460010025 | Vytyčení trasy inženýrských sítí v zastavěném prostoru | km | 5 |  | 0 | CS ÚRS 2020 01 |  | základní |  | 0 | 0.0099 | 0.0495 | 0 | 0 | 64 | K | 2 |  |  |  | ROZPOCET | 0 | 0 | 0 | 0 | 0 | 1 | 0 | 64 | -801855658
| PP |  | Vytyčení trasy inženýrských sítí v zastavěném prostoru | [14 empty] | PP | 2
| P |  | Poznámka k položce: Protokolární vytyčení s jednotlivými správci | [14 empty] | P | 2
| D | VRN | Vedlejší rozpočtové náklady |  |  |  | 0 |  |  |  |  | 0 |  | 0 |  | 0 | 5 | D | 0 |  |  |  | ROZPOCET | [6 empty] | 0
| D | VRN1 | Průzkumné, geodetické a projektové práce |  |  |  | 0 |  |  |  |  | 0 |  | 0 |  | 0 | 5 | D | 1 |  |  |  | ROZPOCET | [6 empty] | 0
2 | K | 012103000 | Geodetické práce před výstavbou | ks | 1 |  | 0 | CS ÚRS 2020 01 |  | základní |  | 0 | 0 | 0 | 0 | 0 | 1024 | K | 2 |  |  |  | ROZPOCET | 0 | 0 | 0 | 0 | 0 | 1 | 0 | 1024 | -1081715976
| PP |  | Geodetické práce před výstavbou | [14 empty] | PP | 2
| VV |  | "vytyčení stavby a jejího obvodu" 1 |  | 1 | [12 empty] | VV | 2 | 2 | True | 1 | ROZPOCET
3 | K | 012203000 | Geodetické práce při provádění stavby | ks | 1 |  | 0 | CS ÚRS 2020 01 |  | základní |  | 0 | 0 | 0 | 0 | 0 | 1024 | K | 2 |  |  |  | ROZPOCET | 0 | 0 | 0 | 0 | 0 | 1 | 0 | 1024 | 87163016
| PP |  | Geodetické práce při provádění stavby | [14 empty] | PP | 2
| VV |  | "zaměření skutečného provádění stavby"1,0 |  | 1 | [12 empty] | VV | 2 | 2 | True | 1 | ROZPOCET
4 | K | 012303000 | Geodetické práce po výstavbě | ks | 1 |  | 0 | CS ÚRS 2020 01 |  | základní |  | 0 | 0 | 0 | 0 | 0 | 1024 | K | 2 |  |  |  | ROZPOCET | 0 | 0 | 0 | 0 | 0 | 1 | 0 | 1024 | 1731198323
| PP |  | Geodetické práce po výstavbě | [14 empty] | PP | 2
| P |  | Poznámka k položce: Zejména konstrukce zakryté dalším postupem výstavby. | [14 empty] | P | 2
| VV |  | "zaměření skutečného provedení, geometrický oddělovací plán" 1,0 |  | 1 | [12 empty] | VV | 2 | 2 | True | 1 | ROZPOCET
5 | K | 013254000 | Dokumentace skutečného provedení stavby | ks | 1 |  | 0 | CS ÚRS 2020 01 |  | základní |  | 0 | 0 | 0 | 0 | 0 | 1024 | K | 2 |  |  |  | ROZPOCET | 0 | 0 | 0 | 0 | 0 | 1 | 0 | 1024 | -1466864611
| PP |  | Dokumentace skutečného provedení stavby | [14 empty] | PP | 2
| P |  | Poznámka k položce: 3x v listinné podobě, 1 x ve formátu PDF, 1x ve formátu dwg. Obsah dokumentace skutečného provedenís stavby je dána vyhl.č.499/2006 Sb v platném znění, příloha č.14 | [14 empty] | P | 2
| D | VRN3 | Zařízení staveniště |  |  |  | 0 |  |  |  |  | 0 |  | 0 |  | 0 | 5 | D | 1 |  |  |  | ROZPOCET | [6 empty] | 0
6 | K | 030001000 | Zařízení staveniště | ks | 1 |  | 0 | CS ÚRS 2020 01 |  | základní |  | 0 | 0 | 0 | 0 | 0 | 1024 | K | 2 |  |  |  | ROZPOCET | 0 | 0 | 0 | 0 | 0 | 1 | 0 | 1024 | 396878811
| PP |  | Zařízení staveniště | [14 empty] | PP | 2
| P |  | Poznámka k položce: Zabezpečení stavby dle požadavků: - Zákona č. 309/2006 Sb. - NV 591/2006 Sb. - Zákona č. 185/2001 Sb. a vyhl.č. 381/2001 Sb. – odpady - NV 101/2005 Sb., NV 361/2007 Sb. – hyg.požadavky - NV 168/2002 Sb. doprava na staveništi - NV 378/2001 Sb. stavební stroje - Zák.č. 133/1985 Sb. a vyhl.č. 246/2001 Sb. – pbř - Vyhl.č. 132/1998 Sb., NV 362/2005 Sb. – zemní práce | [14 empty] | P | 2
7 | K | 034002000 | Zabezpečení staveniště | ks | 1 |  | 0 | CS ÚRS 2020 01 |  | základní |  | 0 | 0 | 0 | 0 | 0 | 1024 | K | 2 |  |  |  | ROZPOCET | 0 | 0 | 0 | 0 | 0 | 1 | 0 | 1024 | -1274124582
| PP |  | Zabezpečení staveniště | [14 empty] | PP | 2
| P |  | Poznámka k položce: V souladu s předpisy BOZP a plánem BOZP | [14 empty] | P | 2
8 | K | 034303000 | Dopravní značení na staveništi | ks | 1 |  | 0 | CS ÚRS 2020 01 |  | základní |  | 0 | 0 | 0 | 0 | 0 | 1024 | K | 2 |  |  |  | ROZPOCET | 0 | 0 | 0 | 0 | 0 | 1 | 0 | 1024 | -904139608
| PP |  | Dopravní značení na staveništi | [14 empty] | PP | 2
| P |  | Poznámka k položce: Dopravně inženýrská opatření po dobu celé stavby, položka zahrnuje -projednání a zajištění povolení DIO s DOSS -osazení značení dle TP66 a řízení provozu proškolenými pracovníky -montáž, pronájem a demontáž DIO -zakrytí nebo úpravu stávajícího DZ v rozporu s DIO | [14 empty] | P | 2
9 | K | 034503000 | Informační tabule na staveništi | ks | 5 |  | 0 | CS ÚRS 2020 01 |  | základní |  | 0 | 0 | 0 | 0 | 0 | 1024 | K | 2 |  |  |  | ROZPOCET | 0 | 0 | 0 | 0 | 0 | 1 | 0 | 1024 | 783903302
| PP |  | Informační tabule na staveništi | [14 empty] | PP | 2
| P |  | Poznámka k položce: Technická specifikace, položka obsahuje: -dodání a osazení informačních tabulí v předepsaném provedení a množství s obsahem předepsaným zadavetelem -veškeré nosné a upevňovací konstrukce -základové konstrukce včetně nutných zemních prací -demontáž a odvoz po skončení platnosti -případné nutné opravy poškozených částí během platnosti | [14 empty] | P | 2
| D | VRN4 | Inženýrská činnost |  |  |  | 0 |  |  |  |  | 0 |  | 0 |  | 0 | 5 | D | 1 |  |  |  | ROZPOCET | [6 empty] | 0
10 | K | 043134000 | Zkoušky zatěžovací | ks | 12 |  | 0 | CS ÚRS 2020 01 |  | základní |  | 0 | 0 | 0 | 0 | 0 | 1024 | K | 2 |  |  |  | ROZPOCET | 0 | 0 | 0 | 0 | 0 | 1 | 0 | 1024 | -1623718723
| PP |  | Zkoušky zatěžovací | [14 empty] | PP | 2
11 | K | 043134000R1 | Zkoušky nad rámec povinných zkoušek | Kč | 1 |  | 0 |  |  | základní |  | 0 | 0 | 0 | 0 | 0 | 1024 | K | 2 |  |  |  | ROZPOCET | 0 | 0 | 0 | 0 | 0 | 1 | 0 | 1024 | -1272953373
| PP |  | Zkoušky nad rámec povinných zkoušek | [14 empty] | PP | 2
| P |  | Poznámka k položce: Podle požadavků objednatele. Bude čerpáno dle požadavků TDI a s jeho souhlasem, miximálně do uvedené částky 10 000,- Kč bez DPH | [14 empty] | P | 2
12 | K | 043134000R2 | Ostatní povinné zkoušky dle KZP | ks | 1 |  | 0 |  |  | základní |  | 0 | 0 | 0 | 0 | 0 | 1024 | K | 2 |  |  |  | ROZPOCET | 0 | 0 | 0 | 0 | 0 | 1 | 0 | 1024 | -577991744
| PP |  | Ostatní povinné zkoušky dle KZP | [14 empty] | PP | 2
13 | K | 049103000 | Náklady vzniklé v souvislosti s realizací stavby | Kč | 1 |  | 0 | CS ÚRS 2020 01 |  | základní |  | 0 | 0 | 0 | 0 | 0 | 1024 | K | 2 |  |  |  | ROZPOCET | 0 | 0 | 0 | 0 | 0 | 1 | 0 | 1024 | 257734770
| PP |  | Náklady vzniklé v souvislosti s realizací stavby | [14 empty] | PP | 2
| P |  | Poznámka k položce: Náklady spojené s informovaností o omezeném přístupu v souvislosti s realizací stavby. | [14 empty] | P | 2
| D | VRN9 | Ostatní náklady |  |  |  | 0 |  |  |  |  | 0 |  | 0 |  | 0 | 5 | D | 1 |  |  |  | ROZPOCET | [6 empty] | 0
14 | K | 091704000 | Náklady na údržbu | Kč | 1 |  | 0 | CS ÚRS 2020 01 |  | základní |  | 0 | 0 | 0 | 0 | 0 | 1024 | K | 2 |  |  |  | ROZPOCET | 0 | 0 | 0 | 0 | 0 | 1 | 0 | 1024 | 1935246055
| PP |  | Náklady na údržbu | [14 empty] | PP | 2
| P |  | Poznámka k položce: Údržba, čištění, opravy komunikace po dobu výstavby | [14 empty] | P | 2

## Pokyny pro vyplnění
Struktura údajů, formát souboru a metodika pro zpracování
Struktura
Soubor je složen ze záložky Rekapitulace stavby a záložek s názvem soupisu prací pro jednotlivé objekty ve formátu XLSX. Každá ze záložek přitom obsahuje
ještě samostatné sestavy vymezené orámovaním a nadpisem sestavy.
Rekapitulace stavby obsahuje sestavu Rekapitulace stavby a Rekapitulace objektů stavby a soupisů prací.
V sestavě Rekapitulace stavby jsou uvedeny informace identifikující předmět veřejné zakázky na stavební práce, KSO, CC-CZ, CZ-CPV, CZ-CPA a rekapitulaci
celkové nabídkové ceny uchazeče.
Termínem "uchazeč" (resp. zhotovitel) se myslí "účastník zadávacího řízení" ve smyslu zákona o zadávání veřejných zakázek.
V sestavě Rekapitulace objektů stavby a soupisů prací je uvedena rekapitulace stavebních objektů, inženýrských objektů, provozních souborů,
vedlejších a ostatních nákladů a ostatních nákladů s rekapitulací nabídkové ceny za jednotlivé soupisy prací. Na základě údaje Typ je možné
identifikovat, zda se jedná o objekt nebo soupis prací pro daný objekt:
|  | STA | Stavební objekt pozemní
|  | ING | Stavební objekt inženýrský
|  | PRO | Provozní soubor
|  | VON | Vedlejší a ostatní náklady
|  | OST | Ostatní
|  | Soupis | Soupis prací pro daný typ objektu
Soupis prací pro jednotlivé objekty obsahuje sestavy Krycí list soupisu prací, Rekapitulace členění soupisu prací, Soupis prací. Za soupis prací může být považován
i objekt stavby v případě, že neobsahuje podřízenou zakázku.
Krycí list soupisu obsahuje rekapitulaci informací o předmětu veřejné zakázky ze sestavy Rekapitulace stavby, informaci o zařazení objektu do KSO,
CC-CZ, CZ-CPV, CZ-CPA a rekapitulaci celkové nabídkové ceny uchazeče za aktuální soupis prací.
Rekapitulace členění soupisu prací obsahuje rekapitulaci soupisu prací ve všech úrovních členění soupisu tak, jak byla tato členění použita (např.
stavební díly, funkční díly, případně jiné členění) s rekapitulací nabídkové ceny.
Soupis prací obsahuje položky veškerých stavebních nebo montážních prací, dodávek materiálů a služeb nezbytných pro zhotovení stavebního objektu,
inženýrského objektu, provozního souboru, vedlejších a ostatních nákladů.
Pro položky soupisu prací se zobrazují následující informace:
|  | PČ |  | Pořadové číslo položky v aktuálním soupisu
|  | TYP |  | Typ položky: K - konstrukce, M - materiál, PP - plný popis, PSC - poznámka k souboru cen, P - poznámka k položce, VV - výkaz výměr
|  | Kód |  | Kód položky
|  | Popis |  | Zkrácený popis položky
|  | MJ |  | Měrná jednotka položky
|  | Množství |  | Množství v měrné jednotce
|  | J.cena |  | Jednotková cena položky. Zadaní může obsahovat namísto J.ceny sloupce J.materiál a J.montáž, jejichž součet definuje
J.cenu položky.
|  | Cena celkem |  | Celková cena položky daná jako součin množství a j.ceny
|  | Cenová soustava |  | Příslušnost položky do cenové soustavy
Ke každé položce soupisu prací se na samostatných řádcích může zobrazovat:
Plný popis položky
Poznámka k souboru cen a poznámka zadavatele
Výkaz výměr
Pokud je k řádku výkazu výměr evidovaný údaj ve sloupci Kód, jedná se o definovaný odkaz, na který se může odvolávat výkaz výměr z jiné položky.
Metodika pro zpracování
Jednotlivé sestavy jsou v souboru provázány. Editovatelné pole jsou zvýrazněny žlutým podbarvením, ostatní pole neslouží k editaci a nesmí být jakkoliv
modifikovány.
Uchazeč je pro podání nabídky povinen vyplnit žlutě podbarvená pole:
Pole Uchazeč v sestavě Rekapitulace stavby - zde uchazeč vyplní svůj název (název subjektu)
Pole IČ a DIČ v sestavě Rekapitulace stavby - zde uchazeč vyplní svoje IČ a DIČ
Datum v sestavě Rekapitulace stavby - zde uchazeč vyplní datum vytvoření nabídky
J.cena = jednotková cena v sestavě Soupis prací o maximálním počtu desetinných míst uvedených v poli
- pokud sestavy soupisů prací obsahují pole J.cena, měla by být všechna tato pole vyplněna nenulovými
Poznámka - nepovinný údaj pro položku soupisu
V případě, že sestavy soupisů prací neobsahují pole J.cena, potom ve všech soupisech prací obsahují pole:
- J.materiál - jednotková cena materiálu
- J.montáž - jednotková cena montáže
Uchazeč v tomto případě by měl vyplnit všechna pole J.materiál a pole J.montáž nenulovými kladnými číslicemi. V případech, kdy položka
neobsahuje žádný materiál je přípustné, aby pole J.materiál bylo vyplněno nulou. V případech, kdy položka neobsahuje žádnou montáž je přípustné,
aby pole J.montáž bylo vyplněno nulou. Obě pole - J.materiál, J.Montáž u jedné položky by však neměly být vyplněny nulou.
Rekapitulace stavby
Název |  |  | Povinný |  | Popis | Typ | Max. počet
atributu |  |  | (A/N) |  |  |  | znaků
Kód |  |  | A |  | Kód stavby | String | 20
Stavba |  |  | A |  | Název stavby | String | 120
Místo |  |  | N |  | Místo stavby | String | 50
Datum |  |  | A |  | Datum vykonaného exportu | Date
KSO |  |  | N |  | Klasifikace stavebního objektu | String | 15
CC-CZ |  |  | N |  | Klasifikace stavbeních děl | String | 15
CZ-CPV |  |  | N |  | Společný slovník pro veřejné zakázky | String | 20
CZ-CPA |  |  | N |  | Klasifikace produkce podle činností | String | 20
Zadavatel |  |  | N |  | Zadavatel zadaní | String | 50
IČ |  |  | N |  | IČ zadavatele zadaní | String | 20
DIČ |  |  | N |  | DIČ zadavatele zadaní | String | 20
Uchazeč |  |  | N |  | Uchazeč veřejné zakázky | String | 50
Projektant |  |  | N |  | Projektant | String | 50
Poznámka |  |  | N |  | Poznámka k zadání | String | 255
Sazba DPH |  |  | A |  | Rekapitulace sazeb DPH u položek soupisů | eGSazbaDph
Základna DPH |  |  | A |  | Základna DPH určena součtem celkové ceny z položek soupisů | Double
Hodnota DPH |  |  | A |  | Hodnota DPH | Double
Cena bez DPH |  |  | A |  | Celková cena bez DPH za celou stavbu. Sčítává se ze všech listů. | Double
Cena s DPH |  |  | A |  | Celková cena s DPH za celou stavbu | Double
Rekapitulace objektů stavby a soupisů prací
Název |  |  | Povinný |  | Popis | Typ | Max. počet
atributu |  |  | (A/N) |  |  |  | znaků
Kód |  |  | A |  | Přebírá se z Rekapitulace stavby | String | 20
Stavba |  |  | A |  | Přebírá se z Rekapitulace stavby | String | 120
Místo |  |  | N |  | Přebírá se z Rekapitulace stavby | String | 50
Datum |  |  | A |  | Přebírá se z Rekapitulace stavby | Date
Zadavatel |  |  | N |  | Přebírá se z Rekapitulace stavby | String | 50
Projektant |  |  | N |  | Přebírá se z Rekapitulace stavby | String | 50
Uchazeč |  |  | N |  | Přebírá se z Rekapitulace stavby | String | 50
Kód |  |  | A |  | Kód objektu | String | 20
Objektu, Soupis prací |  |  | A |  | Název objektu | String | 120
Cena bez DPH |  |  | A |  | Cena bez DPH za daný objekt | Double
Cena s DPH |  |  | A |  | Cena spolu s DPH za daný objekt | Double
Typ |  |  | A |  | Typ zakázky | eGTypZakazky
Krycí list soupisu
Název |  |  | Povinný |  | Popis | Typ | Max. počet
atributu |  |  | (A/N) |  |  |  | znaků
Stavba |  |  | A |  | Přebírá se z Rekapitulace stavby | String | 120
Objekt |  |  | A |  | Kód a název objektu | String | 20 + 120
Soupis |  |  | A |  | Kód a název soupisu | String | 20 + 120
KSO |  |  | N |  | Klasifikace stavebního objektu | String | 15
CC-CZ |  |  | N |  | Klasifikace stavbeních děl | String | 15
CZ-CPV |  |  | N |  | Společný slovník pro veřejné zakázky | String | 20
CZ-CPA |  |  | N |  | Klasifikace produkce podle činností | String | 20
Místo |  |  | N |  | Přebírá se z Rekapitulace stavby | String | 50
Zadavatel |  |  | N |  | Přebírá se z Rekapitulace stavby | String | 50
Uchazeč |  |  | N |  | Přebírá se z Rekapitulace stavby | String | 50
Projektant |  |  | N |  | Přebírá se z Rekapitulace stavby | String | 50
Poznámka |  |  | N |  | Poznámka k soupisu prací | String | 255
Sazba DPH |  |  | A |  | Rekapitulace sazeb DPH na položkách aktuálního soupisu | eGSazbaDph
Základna DPH |  |  | A |  | Základna DPH určena součtem celkové ceny z položek aktuálního soupisu | Double
Hodnota DPH |  |  | A |  | Hodnota DPH | Double
Cena bez DPH |  |  | A |  | Cena bez DPH za daný soupis | Double
Cena s DPH |  |  | A |  | Cena s DPH za daný soupis | Double
Rekapitulace členění soupisu prací
Název |  |  | Povinný |  | Popis | Typ | Max. počet
atributu |  |  | (A/N) |  |  |  | znaků
Stavba |  |  | A |  | Přebírá se z Rekapitulace stavby | String | 120
Objekt |  |  | A |  | Kód a název objektu, přebírá se z Krycího listu soupisu | String | 20 + 120
Soupis |  |  | A |  | Kód a název objektu, přebírá se z Krycího listu soupisu | String | 20 + 120
Místo |  |  | N |  | Přebírá se z Rekapitulace stavby | String | 50
Datum |  |  | A |  | Přebírá se z Rekapitulace stavby | Date
Zadavatel |  |  | N |  | Přebírá se z Rekapitulace stavby | String | 50
Projektant |  |  | N |  | Přebírá se z Rekapitulace stavby | String | 50
Uchazeč |  |  | N |  | Přebírá se z Rekapitulace stavby | String | 50
Kód dílu - Popis |  |  | A |  | Kód a název dílu ze soupisu | String | 20 + 100
Cena celkem |  |  | A |  | Cena celkem za díl ze soupisu | Double
Soupis prací
Název |  |  | Povinný |  | Popis | Typ | Max. počet
atributu |  |  | (A/N) |  |  |  | znaků
Stavba |  |  | A |  | Přebírá se z Rekapitulace stavby | String | 120
Objekt |  |  | A |  | Kód a název objektu | String | 20 + 120
Soupis |  |  | A |  | Přebírá se z Krycího listu soupisu | String | 20 + 120
Místo |  |  | N |  | Přebírá se z Krycího listu soupisu | String | 50
Datum |  |  | A |  | Přebírá se z Krycího listu soupisu | Date
Zadavatel |  |  | N |  | Přebírá se z Krycího listu soupisu | String | 50
Projektant |  |  | N |  | Přebírá se z Krycího listu soupisu | String | 50
Uchazeč |  |  | N |  | Přebírá se z Krycího listu soupisu | String | 50
PČ |  |  | A |  | Pořadové číslo položky soupisu | Long
Typ |  |  | A |  | Typ položky soupisu | eGTypPolozky | 1
Kód |  |  | A |  | Kód položky ze soupisu | String | 20
Popis |  |  | A |  | Popis položky ze soupisu | String | 255
MJ |  |  | A |  | Měrná jednotka položky | String | 10
Množství |  |  | A |  | Množství položky soupisu | Double
J.Cena |  |  | A |  | Jednotková cena položky | Double
Cena celkem |  |  | A |  | Cena celkem vyčíslena jako J.Cena * Množství | Double
Cenová soustava |  |  | N |  | Zařazení položky do cenové soustavy | String | 50
p |  |  | N |  | Poznámka položky ze soupisu | Memo
psc |  |  | N |  | Poznámka k souboru cen ze soupisu | Memo
pp |  |  | N |  | Plný popis položky ze soupisu | Memo
vv |  |  | N |  | Výkaz výměr (figura, výraz, výměra) ze soupisu | Text,Text,Double | 20, 150
DPH |  |  | A |  | Sazba DPH pro položku | eGSazbaDPH
Hmotnost |  |  | A |  | Hmotnost položky ze soupisu | Double
Suť |  |  | A |  | Suť položky ze soupisu | Double
Nh |  |  | N |  | Normohodiny položky ze soupisu | Double
Datová věta
Typ věty |  |  | Hodnota |  | Význam
eGSazbaDPH |  |  | základní |  | Základní sazba DPH
|  |  | snížená |  | Snížená sazba DPH
|  |  | nulová |  | Nulová sazba DPH
|  |  | zákl. přenesená |  | Základní sazba DPH přenesená
|  |  | sníž. přenesená |  | Snížená sazba DPH přenesená
eGTypZakazky |  |  | STA |  | Stavební objekt
|  |  | PRO |  | Provozní soubor
|  |  | ING |  | Inženýrský objekt
|  |  | VON |  | Vedlejší a ostatní náklady
|  |  | OST |  | Ostatní náklady
eGTypPolozky |  |  | 1 |  | Položka typu HSV
|  |  | 2 |  | Položka typu PSV
|  |  | 3 |  | Položka typu M
|  |  | 4 |  | Položka typu OST