## List1
Výkaz výměr
Akce: | Oprava povrchu silnice II/191 Žinkovy-průtah
č.pol. | Popis položky | Jednotka | MJ | cena za MJ | Cena celkem
1. | Fréz.živič.krytu pl.do 500 m2,pruh do 75 cm,tl.4cm | m2 | 362 |  | 0
2. | Vyrovnání povrchu krytů asfaltovým betonem | t | 50 |  | 0
3. | Postřik živičný spojovací z emulze 0,5-0,7 kg/m2 | m2 | 2727 |  | 0
4. | Beton asfalt. ACO 11+ obrusný, š. do 3 m, tl. 4 cm | m2 | 2727 |  | 0
5. | Těsnění dilatačních a pracovním spár zálivkou , za tepla | bm | 168 |  | 0
6. | Očištění povrchu krytu saponátovým roztokem | m2 | 2727 |  | 0
7. | DIO | kpt | 1 |  | 0
8. | Laboratorní zkoušky | kpt | 1 |  | 0
9.
10.
11.
12.
|  |  |  | bez DPH | 0