## Rekapitulace stavby
Export Komplet | [24 empty] | VZ | 2.0 | ZAMOK |  |  |  |  | False | False | {ab246c17-94ba-4a10-9ce1-ec5ccae01779}
[31 empty] | 0,01 | 21
[31 empty] | 0,01 | 15
|  | REKAPITULACE STAVBY | [15 empty] | v --- níže se nacházejí doplnkové a pomocné údaje k sestavám --- v | [11 empty] | Návod na vyplnění | 0,001
|  | Kód: |  |  |  |  | P2015 | [22 empty] | Měnit lze pouze buňky se žlutým podbarvením! 1) v Rekapitulaci stavby vyplňte údaje o Uchazeči (přenesou se do ostatních sestav i v jiných listech) 2) na vybraných listech vyplňte v sestavě Soupis prací ceny u položek | 0,01
|  | Stavba: |  |  |  |  | Sanace tepelné izolace podkroví | [23 empty] | 0,01
|  | KSO: | [11 empty] | CC-CZ: | [16 empty] | 0,01
|  | Místo: |  |  |  |  | Klatovská 200 G, 301 00 Plzeň | [6 empty] | Datum: |  | 19. 5. 2020 | [14 empty] | 0,01
0,01
|  | Zadavatel: | [11 empty] | IČ: |  | 00574406 | [14 empty] | 0,01
|  |  | Střední škola informatiky a finančních služeb | [10 empty] | DIČ: |  | CZ00574406 | [14 empty] | 0,01
0,01
|  | Uchazeč: | [11 empty] | IČ: |  | Vyplň údaj | [14 empty] | 0,01
|  |  | Vyplň údaj | [10 empty] | DIČ: |  | Vyplň údaj | [14 empty] | 0,01
False
|  | Projektant: | [11 empty] | IČ: |  | 67891331 | [14 empty] | False
|  |  | Planteam, Na Výsluní 630, Líně - Sulkov | [10 empty] | DIČ: | [16 empty] | True
0,01
|  | Zpracovatel: | [11 empty] | IČ: | [16 empty] | 0,01
|  |  | Ing. Irena Potužáková | [10 empty] | DIČ: | [16 empty] | False
Poznámka:
Soupis prací je sestaven s využitím Cenové soustavy ÚRS. Položky, které pochází z této cenové soustavy, jsou ve sloupci 'Cenová soustava' označeny popisem 'CS ÚRS' a úrovní příslušného kalendářního pololetí. Veškeré další informace vymezující popis a podmínky použití těchto položek z Cenové soustavy, které nejsou uvedeny přímo v soupisu prací, jsou neomezeně dálkově k dispozici na www.cs-urs.cz, sekce Cenové a technické podmínky.
|  | Cena bez DPH | [11 empty] | 0
[8 empty] | Sazba daně |  | Základ daně |  |  |  | Výše daně
|  | DPH |  | základní |  |  |  | 21% |  | 0 |  |  |  | 0
|  |  |  | snížená |  |  |  | 15% |  | 0 |  |  |  | 0
|  |  |  | zákl. přenesená |  |  |  | 21% |  | 0 |  |  |  | 0
|  |  |  | sníž. přenesená |  |  |  | 15% |  | 0 |  |  |  | 0
|  |  |  | nulová |  |  |  | 0% |  | 0 |  |  |  | 0
|  | Cena s DPH | [6 empty] | v |  | CZK |  |  | 0
REKAPITULACE OBJEKTŮ STAVBY A SOUPISŮ PRACÍ
| Kód: | [6 empty] | P2015
| Stavba: | [6 empty] | Sanace tepelné izolace podkroví
| Místo: | [6 empty] | Klatovská 200 G, 301 00 Plzeň |  |  |  |  | Datum: |  | 19. 5. 2020
| Zadavatel: | [6 empty] | Střední škola informatiky a finančních služeb |  |  |  |  | Projektant: |  | Planteam, Na Výsluní 630, Líně - Sulkov |  |  | Informatívní údaje z listů zakázek
| Uchazeč: | [11 empty] | Zpracovatel: |  | Ing. Irena Potužáková
| Kód |  |  |  | Popis | [6 empty] | Cena bez DPH [CZK] |  |  |  | Cena s DPH [CZK] | Typ | z toho Ostat. náklady [CZK] | DPH [CZK] | Normohodiny [h] | DPH základní [CZK] | DPH snížená [CZK] | DPH základní přenesená [CZK] | DPH snížená přenesená [CZK] | Základna DPH základní | Základna DPH snížená | Základna DPH zákl. přenesená | Základna DPH sníž. přenesená | Základna DPH nulová
| Náklady stavby celkem | [10 empty] | 0 |  |  |  | 0 |  | 0 | 0 | 0 | 0 | 0 | 0 | 0 | 0 | 0 | 0 | 0 | 0 |  | D | 0 | ###NOIMPORT### | IMPORT | {ab246c17-94ba-4a10-9ce1-ec5ccae01779} | {00000000-0000-0000-0000-000000000000}
/ |  | A |  |  |  | Bourací práce | [5 empty] | 0 |  |  |  | 0 | STA | 0 | 0 | 0 | 0 | 0 | 0 | 0 | 0 | 0 | 0 | 0 | 0 |  |  | 1 |  | IMPORT | {bc64eb0f-bbad-430f-8d74-cf6675182c08} | {ab246c17-94ba-4a10-9ce1-ec5ccae01779} | 2
/ |  | B |  |  |  | Nové konstrukce | [5 empty] | 0 |  |  |  | 0 | STA | 0 | 0 | 0 | 0 | 0 | 0 | 0 | 0 | 0 | 0 | 0 | 0 |  |  | 1 |  | IMPORT | {26820bdc-0764-4f72-bd29-cc08e473e51b} | {ab246c17-94ba-4a10-9ce1-ec5ccae01779} | 2
/ |  | V |  |  |  | VRN | [5 empty] | 0 |  |  |  | 0 | STA | 0 | 0 | 0 | 0 | 0 | 0 | 0 | 0 | 0 | 0 | 0 | 0 |  |  | 1 |  | IMPORT | {585d8401-2e12-4588-95e4-936b15d22b4d} | {ab246c17-94ba-4a10-9ce1-ec5ccae01779} | 2

## A - Bourací práce
{bc64eb0f-bbad-430f-8d74-cf6675182c08}
2
| KRYCÍ LIST SOUPISU PRACÍ | [7 empty] | v --- níže se nacházejí doplnkové a pomocné údaje k sestavám --- v | [8 empty] | False
Stavba:
Sanace tepelné izolace podkroví
Objekt:
A - Bourací práce
| KSO: |  |  |  |  | CC-CZ:
| Místo: |  | Klatovská 200 G, 301 00 Plzeň |  |  | Datum: | 19. 5. 2020
| Zadavatel: |  |  |  |  | IČ: | 00574406
|  | Střední škola informatiky a finančních služeb |  |  |  | DIČ: | CZ00574406
| Uchazeč: |  |  |  |  | IČ: | Vyplň údaj
|  | Vyplň údaj |  |  |  | DIČ: | Vyplň údaj
| Projektant: |  |  |  |  | IČ: | 67891331
|  | Planteam, Na Výsluní 630, Líně - Sulkov |  |  |  | DIČ:
| Zpracovatel: |  |  |  |  | IČ:
|  | Ing. Irena Potužáková |  |  |  | DIČ:
Poznámka:
| Cena bez DPH | [5 empty] | 0
|  |  | Základ daně |  |  | Sazba daně | Výše daně
| DPH | základní | 0 |  |  | 21% | 0
|  | snížená | 0 |  |  | 15% | 0
|  | zákl. přenesená | 0 |  |  | 21% | 0
|  | sníž. přenesená | 0 |  |  | 15% | 0
|  | nulová | 0 |  |  | 0% | 0
| Cena s DPH |  |  | v | CZK |  | 0
REKAPITULACE ČLENĚNÍ SOUPISU PRACÍ
Stavba:
Sanace tepelné izolace podkroví
Objekt:
A - Bourací práce
Místo: |  |  | Klatovská 200 G, 301 00 Plzeň |  |  | Datum: | 19. 5. 2020
Zadavatel: |  |  | Střední škola informatiky a finančních služeb |  |  | Projektant: | Planteam, Na Výsluní 630, Líně - Sulkov
Uchazeč: |  |  | Vyplň údaj |  |  | Zpracovatel: | Ing. Irena Potužáková
Kód dílu - Popis | [6 empty] | Cena celkem [CZK]
Náklady stavby celkem | [6 empty] | 0 | [11 empty] | -1
| HSV - Práce a dodávky HSV | [5 empty] | 0
| 9 - Ostatní konstrukce a práce, bourání | [5 empty] | 0
| 997 - Přesun sutě | [5 empty] | 0
| 998 - Přesun hmot | [5 empty] | 0
| PSV - Práce a dodávky PSV | [5 empty] | 0
| 713 - Izolace tepelné | [5 empty] | 0
| 741 - Elektroinstalace - silnoproud | [5 empty] | 0
| 742 - Elektroinstalace - slaboproud | [5 empty] | 0
| 751 - Vzduchotechnika | [5 empty] | 0
| 762 - Konstrukce tesařské | [5 empty] | 0
| 764 - Konstrukce klempířské | [5 empty] | 0
| 765 - Krytina skládaná | [5 empty] | 0
| 766 - Konstrukce truhlářské | [5 empty] | 0
SOUPIS PRACÍ
Stavba:
Sanace tepelné izolace podkroví
Objekt:
A - Bourací práce
Místo: |  |  | Klatovská 200 G, 301 00 Plzeň |  |  | Datum: | 19. 5. 2020
Zadavatel: |  |  | Střední škola informatiky a finančních služeb |  |  | Projektant: | Planteam, Na Výsluní 630, Líně - Sulkov
Uchazeč: |  |  | Vyplň údaj |  |  | Zpracovatel: | Ing. Irena Potužáková
PČ | Typ | Kód | Popis | MJ | Množství | J.cena [CZK] | Cena celkem [CZK] | Cenová soustava |  | DPH | J. Nh [h] | Nh celkem [h] | J. hmotnost [t] | Hmotnost celkem [t] | J. suť [t] | Suť Celkem [t]
Náklady soupisu celkem | [6 empty] | 0 |  |  |  |  | 0 |  | 0.076859 |  | 83.6559 |  | D | -1 | [10 empty] | 0
| D | HSV | Práce a dodávky HSV |  |  |  | 0 |  |  |  |  | 0 |  | 0.038359 |  | 0 | 1 | D | 0 |  |  |  | ROZPOCET | [6 empty] | 0
| D | 9 | Ostatní konstrukce a práce, bourání |  |  |  | 0 |  |  |  |  | 0 |  | 0.038359 |  | 0 | 1 | D | 1 |  |  |  | ROZPOCET | [6 empty] | 0
1 | K | 952901131 | Čištění budov při provádění oprav a udržovacích prací konstrukcí nebo prvků omytím | m2 | 1917.95 |  | 0 | CS ÚRS 2020 01 |  | základní |  | 0 | 2e-05 | 0.038359 | 0 | 0 | 4 | K | 2 |  |  |  | ROZPOCET | 0 | 0 | 0 | 0 | 0 | 1 | 0 | 4 | -1849606220
| VV |  | " očištění tašek tlakovou vodou oboustranné" 958,975*2 |  | 1917.95 | [12 empty] | VV | 2 | 2 | True | 1 | ROZPOCET
| D | 997 | Přesun sutě |  |  |  | 0 |  |  |  |  | 0 |  | 0 |  | 0 | 1 | D | 1 |  |  |  | ROZPOCET | [6 empty] | 0
2 | K | 997013153 | Vnitrostaveništní doprava suti a vybouraných hmot vodorovně do 50 m svisle s omezením mechanizace pro budovy a haly výšky přes 9 do 12 m | t | 83.656 |  | 0 | CS ÚRS 2020 01 |  | základní |  | 0 | 0 | 0 | 0 | 0 | 4 | K | 2 |  |  |  | ROZPOCET | 0 | 0 | 0 | 0 | 0 | 1 | 0 | 4 | 118708912
3 | K | 997013501 | Odvoz suti a vybouraných hmot na skládku nebo meziskládku se složením, na vzdálenost do 1 km | t | 23.656 |  | 0 | CS ÚRS 2020 01 |  | základní |  | 0 | 0 | 0 | 0 | 0 | 4 | K | 2 |  |  |  | ROZPOCET | 0 | 0 | 0 | 0 | 0 | 1 | 0 | 4 | -2010877630
4 | K | 997013509 | Odvoz suti a vybouraných hmot na skládku nebo meziskládku se složením, na vzdálenost Příplatek k ceně za každý další i započatý 1 km přes 1 km | t | 236.56 |  | 0 | CS ÚRS 2020 01 |  | základní |  | 0 | 0 | 0 | 0 | 0 | 4 | K | 2 |  |  |  | ROZPOCET | 0 | 0 | 0 | 0 | 0 | 1 | 0 | 4 | -626282819
| VV |  | 23,656*10 'Přepočtené koeficientem množství |  | 236.56 | [12 empty] | VV | 2 | 2 | False | 1 | ROZPOCET
5 | K | 997013511 | Odvoz suti a vybouraných hmot z meziskládky na skládku s naložením a se složením, na vzdálenost do 1 km | t | 23.656 |  | 0 | CS ÚRS 2020 01 |  | základní |  | 0 | 0 | 0 | 0 | 0 | 4 | K | 2 |  |  |  | ROZPOCET | 0 | 0 | 0 | 0 | 0 | 1 | 0 | 4 | -1889763073
6 | K | 997013811 | Poplatek za uložení stavebního odpadu na skládce (skládkovné) dřevěného zatříděného do Katalogu odpadů pod kódem 17 02 01 | t | 7.672 |  | 0 | CS ÚRS 2020 01 |  | základní |  | 0 | 0 | 0 | 0 | 0 | 4 | K | 2 |  |  |  | ROZPOCET | 0 | 0 | 0 | 0 | 0 | 1 | 0 | 4 | 271300780
| VV |  | 4,795+2,877 |  | 7.672 | [12 empty] | VV | 2 | 2 | True | 1 | ROZPOCET
7 | K | 997013814 | Poplatek za uložení stavebního odpadu na skládce (skládkovné) z izolačních materiálů zatříděného do Katalogu odpadů pod kódem 17 06 04 | t | 16.289 |  | 0 | CS ÚRS 2020 01 |  | základní |  | 0 | 0 | 0 | 0 | 0 | 4 | K | 2 |  |  |  | ROZPOCET | 0 | 0 | 0 | 0 | 0 | 1 | 0 | 4 | -1541329513
| D | 998 | Přesun hmot |  |  |  | 0 |  |  |  |  | 0 |  | 0 |  | 0 | 1 | D | 1 |  |  |  | ROZPOCET | [6 empty] | 0
8 | K | 998017002 | Přesun hmot pro budovy občanské výstavby, bydlení, výrobu a služby s omezením mechanizace vodorovná dopravní vzdálenost do 100 m pro budovy s jakoukoliv nosnou konstrukcí výšky přes 6 do 12 m | t | 0.038 |  | 0 | CS ÚRS 2020 01 |  | základní |  | 0 | 0 | 0 | 0 | 0 | 4 | K | 2 |  |  |  | ROZPOCET | 0 | 0 | 0 | 0 | 0 | 1 | 0 | 4 | 178872287
| D | PSV | Práce a dodávky PSV |  |  |  | 0 |  |  |  |  | 0 |  | 0.0385 |  | 83.6559 | 2 | D | 0 |  |  |  | ROZPOCET | [6 empty] | 0
| D | 713 | Izolace tepelné |  |  |  | 0 |  |  |  |  | 0 |  | 0 |  | 27.289 | 2 | D | 1 |  |  |  | ROZPOCET | [6 empty] | 0
9 | K | 713120811 | Odstranění tepelné izolace podlah z rohoží, pásů, dílců, desek, bloků podlah volně kladených nebo mezi trámy z vláknitých materiálů suchých, tloušťka izolace do 100 mm | m2 | 309.82 |  | 0 | CS ÚRS 2020 01 |  | základní |  | 0 | 0 | 0 | 0.0034 | 1.0534 | 16 | K | 2 |  |  |  | ROZPOCET | 0 | 0 | 0 | 0 | 0 | 1 | 0 | 16 | 1237422757
| VV |  | (41,76+78,4+82,08+62,83+44,75) |  | 309.82 | [12 empty] | VV | 2 | 2 | True | 1 | ROZPOCET
10 | K | 713130831 | Odstranění tepelné izolace stěn a příček z rohoží, pásů, dílců, desek, bloků připevněných přibitím nebo nastřelením z vláknitých materiálů, tloušťka izolace do 100 mm | m2 | 295.545 |  | 0 | CS ÚRS 2020 01 |  | základní |  | 0 | 0 | 0 | 0.00142 | 0.41967 | 16 | K | 2 |  |  |  | ROZPOCET | 0 | 0 | 0 | 0 | 0 | 1 | 0 | 16 | -1534987235
| VV |  | předstěny SDK podkroví | [14 empty] | VV | 2 | 1 | True | 0 | ROZPOCET
| VV |  | "v.2,2" (1,5+2,35*4+2,85*2+3,4*2+1,45+1,5*2+2,35*6+3,8+7,7+7,9*2+0,45)*2,2 |  | 153.34 | [12 empty] | VV | 2 | 2 | True | 0 | ROZPOCET
| VV |  | " v. 1,4"(7*2*1,85+3*1)*1,45 |  | 41.905 | [12 empty] | VV | 2 | 2 | True | 0 | ROZPOCET
| VV |  | " boky kolem oken" 2,95*17*2 |  | 100.3 | [12 empty] | VV | 2 | 2 | True | 0 | ROZPOCET
11 | K | 713151811 | Odstranění tepelné izolace střech šikmých nebo nadstřešních částí z rohoží, pásů, dílců, desek, bloků mezi krokve nebo pod krokve volně položených z vláknitých materiálů suchých, tloušťka izolace do 100 mm | m2 | 958.975 |  | 0 | CS ÚRS 2020 01 |  | základní |  | 0 | 0 | 0 | 0.0014 | 1.3426 | 16 | K | 2 |  |  |  | ROZPOCET | 0 | 0 | 0 | 0 | 0 | 1 | 0 | 16 | 590102601
| VV |  | 958,975 |  | 958.975 | [12 empty] | VV | 2 | 2 | True | 1 | ROZPOCET
12 | K | 713151813 | Odstranění tepelné izolace střech šikmých nebo nadstřešních částí z rohoží, pásů, dílců, desek, bloků mezi krokve nebo pod krokve volně položených z vláknitých materiálů suchých, tloušťka izolace přes 100 mm | m2 | 958.975 |  | 0 | CS ÚRS 2020 01 |  | základní |  | 0 | 0 | 0 | 0.024 | 23.0154 | 16 | K | 2 |  |  |  | ROZPOCET | 0 | 0 | 0 | 0 | 0 | 1 | 0 | 16 | 194631277
13 | K | 713470811 | Odstranění snímatelných pouzder z potrubí, přírub, armatur tvarovek - 200mb | m2 | 60 |  | 0 | CS ÚRS 2020 01 |  | základní |  | 0 | 0 | 0 | 0.0243 | 1.458 | 16 | K | 2 |  |  |  | ROZPOCET | 0 | 0 | 0 | 0 | 0 | 1 | 0 | 16 | -613991351
| VV |  | 200,000*0,3 |  | 60 | [12 empty] | VV | 2 | 2 | True | 1 | ROZPOCET
| D | 741 | Elektroinstalace - silnoproud |  |  |  | 0 |  |  |  |  | 0 |  | 0 |  | 0.0961 | 2 | D | 1 |  |  |  | ROZPOCET | [6 empty] | 0
14 | K | 741375881 | Demontáž svítidel se zachováním funkčnosti | kus | 6 |  | 0 | CS ÚRS 2020 01 |  | základní |  | 0 | 0 | 0 | 0 | 0 | 16 | K | 2 |  |  |  | ROZPOCET | 0 | 0 | 0 | 0 | 0 | 1 | 0 | 16 | 638148054
| VV |  | "předpoklad svítidel v půdním prostoru"6 |  | 6 | [12 empty] | VV | 2 | 2 | True | 1 | ROZPOCET
15 | K | 741421833 | Demontáž hromosvodného vedení bez zachování funkčnosti svodových drátů nebo lan na šikmé střeše, průměru přes 8 mm | m | 155 |  | 0 | CS ÚRS 2020 01 |  | základní |  | 0 | 0 | 0 | 0.00062 | 0.0961 | 16 | K | 2 |  |  |  | ROZPOCET | 0 | 0 | 0 | 0 | 0 | 1 | 0 | 16 | -787814762
| D | 742 | Elektroinstalace - slaboproud |  |  |  | 0 |  |  |  |  | 0 |  | 0 |  | 0.016 | 2 | D | 1 |  |  |  | ROZPOCET | [6 empty] | 0
16 | K | 742420821 | Demontáž společné televizní antény anténního stožáru | kus | 1 |  | 0 | CS ÚRS 2020 01 |  | základní |  | 0 | 0 | 0 | 0.016 | 0.016 | 16 | K | 2 |  |  |  | ROZPOCET | 0 | 0 | 0 | 0 | 0 | 1 | 0 | 16 | -1637999728
| D | 751 | Vzduchotechnika |  |  |  | 0 |  |  |  |  | 0 |  | 0 |  | 0.36 | 2 | D | 1 |  |  |  | ROZPOCET | [6 empty] | 0
17 | K | 751611815 | Demontáž vzduchotechnické jednotky na střeše k dalšímu použití | kpl | 2 |  | 0 | CS ÚRS 2020 01 |  | základní |  | 0 | 0 | 0 | 0.18 | 0.36 | 16 | K | 2 |  |  |  | ROZPOCET | 0 | 0 | 0 | 0 | 0 | 1 | 0 | 16 | 1367755054
| D | 762 | Konstrukce tesařské |  |  |  | 0 |  |  |  |  | 0 |  | 0 |  | 7.6718 | 2 | D | 1 |  |  |  | ROZPOCET | [6 empty] | 0
18 | K | 762342812 | Demontáž bednění a laťování laťování střech sklonu do 60° se všemi nadstřešními konstrukcemi, z latí průřezové plochy do 25 cm2 při osové vzdálenosti přes 0,22 do 0,50 m | m2 | 958.975 |  | 0 | CS ÚRS 2020 01 |  | základní |  | 0 | 0 | 0 | 0.005 | 4.7949 | 16 | K | 2 |  |  |  | ROZPOCET | 0 | 0 | 0 | 0 | 0 | 1 | 0 | 16 | -1654084322
| VV |  | " plocha střechy laťování" 958,975 |  | 958.975 | [12 empty] | VV | 2 | 2 | True | 1 | ROZPOCET
19 | K | 762342813 | Demontáž bednění a laťování laťování střech sklonu do 60° se všemi nadstřešními konstrukcemi, z latí průřezové plochy do 25 cm2 při osové vzdálenosti přes 0,50 m | m2 | 958.975 |  | 0 | CS ÚRS 2020 01 |  | základní |  | 0 | 0 | 0 | 0.003 | 2.8769 | 16 | K | 2 |  |  |  | ROZPOCET | 0 | 0 | 0 | 0 | 0 | 1 | 0 | 16 | -1624169959
| VV |  | " plocha střechy kontralatě " 958,975 |  | 958.975 | [12 empty] | VV | 2 | 2 | True | 1 | ROZPOCET
| D | 764 | Konstrukce klempířské |  |  |  | 0 |  |  |  |  | 0 |  | 0 |  | 0.73103 | 2 | D | 1 |  |  |  | ROZPOCET | [6 empty] | 0
20 | K | 764002812 | Demontáž klempířských konstrukcí okapového plechu do suti, v krytině skládané | m | 150 |  | 0 | CS ÚRS 2020 01 |  | základní |  | 0 | 0 | 0 | 0.00177 | 0.2655 | 16 | K | 2 |  |  |  | ROZPOCET | 0 | 0 | 0 | 0 | 0 | 1 | 0 | 16 | 490949581
| VV |  | (60+15)*2 |  | 150 | [12 empty] | VV | 2 | 2 | True | 1 | ROZPOCET
21 | K | 764002871 | Demontáž klempířských konstrukcí lemování zdí do suti | m | 14.2 |  | 0 | CS ÚRS 2020 01 |  | základní |  | 0 | 0 | 0 | 0.00175 | 0.02485 | 16 | K | 2 |  |  |  | ROZPOCET | 0 | 0 | 0 | 0 | 0 | 1 | 0 | 16 | 1461631102
22 | K | 764003801 | Demontáž klempířských konstrukcí lemování trub, konzol, držáků, ventilačních nástavců a ostatních kusových prvků do suti | kus | 6 |  | 0 | CS ÚRS 2020 01 |  | základní |  | 0 | 0 | 0 | 0.00188 | 0.01128 | 16 | K | 2 |  |  |  | ROZPOCET | 0 | 0 | 0 | 0 | 0 | 1 | 0 | 16 | -538878983
23 | K | 764004801 | Demontáž klempířských konstrukcí žlabu podokapního do suti | m | 150 |  | 0 | CS ÚRS 2020 01 |  | základní |  | 0 | 0 | 0 | 0.0026 | 0.39 | 16 | K | 2 |  |  |  | ROZPOCET | 0 | 0 | 0 | 0 | 0 | 1 | 0 | 16 | 1548367670
| VV |  | (60+15)*2 |  | 150 | [12 empty] | VV | 2 | 2 | True | 1 | ROZPOCET
24 | K | 764004863 | Demontáž klempířských konstrukcí svodu k dalšímu použití | m | 10 |  | 0 | CS ÚRS 2020 01 |  | základní |  | 0 | 0 | 0 | 0.00394 | 0.0394 | 16 | K | 2 |  |  |  | ROZPOCET | 0 | 0 | 0 | 0 | 0 | 1 | 0 | 16 | -250982809
| VV |  | 10*1 |  | 10 | [12 empty] | VV | 2 | 2 | True | 1 | ROZPOCET
| D | 765 | Krytina skládaná |  |  |  | 0 |  |  |  |  | 0 |  | 0.0385 |  | 44.6564 | 2 | D | 1 |  |  |  | ROZPOCET | [6 empty] | 0
25 | K | 765 11R | Demontáž stoupací plošiny vč. zábradlí k dalšímu použití | m | 15 |  | 0 |  |  | základní |  | 0 | 0 | 0 | 0 | 0 | 16 | K | 2 |  |  |  | ROZPOCET | 0 | 0 | 0 | 0 | 0 | 1 | 0 | 16 | -747930448
| VV |  | 10+2+3 |  | 15 | [12 empty] | VV | 2 | 2 | True | 1 | ROZPOCET
26 | K | 765121802 | Demontáž krytiny betonové na sucho, sklonu do 30° k dalšímu použití | m2 | 958.975 |  | 0 | CS ÚRS 2020 01 |  | základní |  | 0 | 0 | 0 | 0.04508 | 43.2306 | 16 | K | 2 |  |  |  | ROZPOCET | 0 | 0 | 0 | 0 | 0 | 1 | 0 | 16 | -38164650
| VV |  | 958,975 |  | 958.975 | [12 empty] | VV | 2 | 2 | True | 1 | ROZPOCET
27 | K | 765121822 | Demontáž krytiny betonové Příplatek k cenám za sklon přes 30° k dalšímu použití | m2 | 958.975 |  | 0 | CS ÚRS 2020 01 |  | základní |  | 0 | 0 | 0 | 0 | 0 | 16 | K | 2 |  |  |  | ROZPOCET | 0 | 0 | 0 | 0 | 0 | 1 | 0 | 16 | 908985401
| VV |  | 958,975 |  | 958.975 | [12 empty] | VV | 2 | 2 | True | 1 | ROZPOCET
28 | K | 765121882 | Demontáž krytiny betonové hřebenů a nároží, sklonu do 30° z hřebenáčů na sucho k dalšímu použití | m | 91.1 |  | 0 | CS ÚRS 2020 01 |  | základní |  | 0 | 0 | 0 | 0.01392 | 1.2681 | 16 | K | 2 |  |  |  | ROZPOCET | 0 | 0 | 0 | 0 | 0 | 1 | 0 | 16 | -96396841
| VV |  | 45,5+11,4*4 |  | 91.1 | [12 empty] | VV | 2 | 2 | True | 1 | ROZPOCET
29 | K | 765191911 | Demontáž pojistné hydroizolační fólie kladené ve sklonu přes 30° | m2 | 958.975 |  | 0 | CS ÚRS 2020 01 |  | základní |  | 0 | 0 | 0 | 0.00013 | 0.12467 | 16 | K | 2 |  |  |  | ROZPOCET | 0 | 0 | 0 | 0 | 0 | 1 | 0 | 16 | 213936453
| VV |  | 958,975 |  | 958.975 | [12 empty] | VV | 2 | 2 | True | 1 | ROZPOCET
30 | K | 765192811 | Demontáž střešního výlezu jakékoliv plochy | kus | 2 |  | 0 | CS ÚRS 2020 01 |  | základní |  | 0 | 0 | 0 | 0.0165 | 0.033 | 16 | K | 2 |  |  |  | ROZPOCET | 0 | 0 | 0 | 0 | 0 | 1 | 0 | 16 | -752297524
31 | K | 765192001 | Nouzové zakrytí střechy plachtou - při nepřiznivém počasí | m2 | 275 |  | 0 | CS ÚRS 2020 01 |  | základní |  | 0 | 0.00014 | 0.0385 | 0 | 0 | 16 | K | 2 |  |  |  | ROZPOCET | 0 | 0 | 0 | 0 | 0 | 1 | 0 | 16 | -1542053707
| VV |  | 1100*0,25 'Přepočtené koeficientem množství |  | 275 | [12 empty] | VV | 2 | 2 | False | 1 | ROZPOCET
32 | K | 998765102 | Přesun hmot pro krytiny skládané stanovený z hmotnosti přesunovaného materiálu vodorovná dopravní vzdálenost do 50 m na objektech výšky přes 6 do 12 m | t | 0.039 |  | 0 | CS ÚRS 2020 01 |  | základní |  | 0 | 0 | 0 | 0 | 0 | 4 | K | 2 |  |  |  | ROZPOCET | 0 | 0 | 0 | 0 | 0 | 1 | 0 | 4 | -827830370
| D | 766 | Konstrukce truhlářské |  |  |  | 0 |  |  |  |  | 0 |  | 0 |  | 2.8356 | 2 | D | 1 |  |  |  | ROZPOCET | [6 empty] | 0
33 | K | 766674811 | Demontáž střešních oken na krytině hladké a drážkové, sklonu přes 30 do 45° | kus | 68 |  | 0 | CS ÚRS 2020 01 |  | základní |  | 0 | 0 | 0 | 0.0417 | 2.8356 | 16 | K | 2 |  |  |  | ROZPOCET | 0 | 0 | 0 | 0 | 0 | 1 | 0 | 16 | -1051601193
| VV |  | 14*4+3*2+1*1+5*1 |  | 68 | [12 empty] | VV | 2 | 2 | True | 1 | ROZPOCET

## B - Nové konstrukce
{26820bdc-0764-4f72-bd29-cc08e473e51b}
2
| KRYCÍ LIST SOUPISU PRACÍ | [7 empty] | v --- níže se nacházejí doplnkové a pomocné údaje k sestavám --- v | [8 empty] | False
Stavba:
Sanace tepelné izolace podkroví
Objekt:
B - Nové konstrukce
| KSO: |  |  |  |  | CC-CZ:
| Místo: |  | Klatovská 200 G, 301 00 Plzeň |  |  | Datum: | 19. 5. 2020
| Zadavatel: |  |  |  |  | IČ: | 00574406
|  | Střední škola informatiky a finančních služeb |  |  |  | DIČ: | CZ00574406
| Uchazeč: |  |  |  |  | IČ: | Vyplň údaj
|  | Vyplň údaj |  |  |  | DIČ: | Vyplň údaj
| Projektant: |  |  |  |  | IČ: | 67891331
|  | Planteam, Na Výsluní 630, Líně - Sulkov |  |  |  | DIČ:
| Zpracovatel: |  |  |  |  | IČ:
|  | Ing. Irena Potužáková |  |  |  | DIČ:
Poznámka:
| Cena bez DPH | [5 empty] | 0
|  |  | Základ daně |  |  | Sazba daně | Výše daně
| DPH | základní | 0 |  |  | 21% | 0
|  | snížená | 0 |  |  | 15% | 0
|  | zákl. přenesená | 0 |  |  | 21% | 0
|  | sníž. přenesená | 0 |  |  | 15% | 0
|  | nulová | 0 |  |  | 0% | 0
| Cena s DPH |  |  | v | CZK |  | 0
REKAPITULACE ČLENĚNÍ SOUPISU PRACÍ
Stavba:
Sanace tepelné izolace podkroví
Objekt:
B - Nové konstrukce
Místo: |  |  | Klatovská 200 G, 301 00 Plzeň |  |  | Datum: | 19. 5. 2020
Zadavatel: |  |  | Střední škola informatiky a finančních služeb |  |  | Projektant: | Planteam, Na Výsluní 630, Líně - Sulkov
Uchazeč: |  |  | Vyplň údaj |  |  | Zpracovatel: | Ing. Irena Potužáková
Kód dílu - Popis | [6 empty] | Cena celkem [CZK]
Náklady stavby celkem | [6 empty] | 0 | [11 empty] | -1
| HSV - Práce a dodávky HSV | [5 empty] | 0
| 6 - Úpravy povrchů, podlahy a osazování výplní | [5 empty] | 0
| 998 - Přesun hmot | [5 empty] | 0
| PSV - Práce a dodávky PSV | [5 empty] | 0
| 713 - Izolace tepelné | [5 empty] | 0
| 741 - Elektroinstalace - silnoproud | [5 empty] | 0
| 751 - Vzduchotechnika | [5 empty] | 0
| 762 - Konstrukce tesařské | [5 empty] | 0
| 764 - Konstrukce klempířské | [5 empty] | 0
| 765 - Krytina skládaná | [5 empty] | 0
| 766 - Konstrukce truhlářské | [5 empty] | 0
| 784 - Dokončovací práce - malby a tapety | [5 empty] | 0
SOUPIS PRACÍ
Stavba:
Sanace tepelné izolace podkroví
Objekt:
B - Nové konstrukce
Místo: |  |  | Klatovská 200 G, 301 00 Plzeň |  |  | Datum: | 19. 5. 2020
Zadavatel: |  |  | Střední škola informatiky a finančních služeb |  |  | Projektant: | Planteam, Na Výsluní 630, Líně - Sulkov
Uchazeč: |  |  | Vyplň údaj |  |  | Zpracovatel: | Ing. Irena Potužáková
PČ | Typ | Kód | Popis | MJ | Množství | J.cena [CZK] | Cena celkem [CZK] | Cenová soustava |  | DPH | J. Nh [h] | Nh celkem [h] | J. hmotnost [t] | Hmotnost celkem [t] | J. suť [t] | Suť Celkem [t]
Náklady soupisu celkem | [6 empty] | 0 |  |  |  |  | 0 |  | 78.6409 |  | 0 |  | D | -1 | [10 empty] | 0
| D | HSV | Práce a dodávky HSV |  |  |  | 0 |  |  |  |  | 0 |  | 0.43376 |  | 0 | 1 | D | 0 |  |  |  | ROZPOCET | [6 empty] | 0
| D | 6 | Úpravy povrchů, podlahy a osazování výplní |  |  |  | 0 |  |  |  |  | 0 |  | 0.43376 |  | 0 | 1 | D | 1 |  |  |  | ROZPOCET | [6 empty] | 0
1 | K | 619995001 | Začištění omítek (s dodáním hmot) kolem oken, dveří, podlah, obkladů apod. | m | 260.26 |  | 0 | CS ÚRS 2020 01 |  | základní |  | 0 | 0.0015 | 0.39039 | 0 | 0 | 4 | K | 2 |  |  |  | ROZPOCET | 0 | 0 | 0 | 0 | 0 | 1 | 0 | 4 | -522083736
| VV |  | (14*4+2*3+1*1)*(0,78+1,18)*2 |  | 246.96 | [12 empty] | VV | 2 | 2 | True | 0 | ROZPOCET
| VV |  | 5*(0,55+0,78)*2 |  | 13.3 | [12 empty] | VV | 2 | 2 | True | 0 | ROZPOCET
2 | K | 952905231 | Čištění objektů dezinfekce prostor podlah | m2 | 309.82 |  | 0 | CS ÚRS 2020 01 |  | základní |  | 0 | 0.00014 | 0.043375 | 0 | 0 | 4 | K | 2 |  |  |  | ROZPOCET | 0 | 0 | 0 | 0 | 0 | 1 | 0 | 4 | -335514970
| VV |  | "půdní prostor" (41,76+78,4+82,08+62,83+44,75) |  | 309.82 | [12 empty] | VV | 2 | 2 | True | 1 | ROZPOCET
| D | 998 | Přesun hmot |  |  |  | 0 |  |  |  |  | 0 |  | 0 |  | 0 | 1 | D | 1 |  |  |  | ROZPOCET | [6 empty] | 0
3 | K | 998017002 | Přesun hmot pro budovy občanské výstavby, bydlení, výrobu a služby s omezením mechanizace vodorovná dopravní vzdálenost do 100 m pro budovy s jakoukoliv nosnou konstrukcí výšky přes 6 do 12 m | t | 0.434 |  | 0 | CS ÚRS 2020 01 |  | základní |  | 0 | 0 | 0 | 0 | 0 | 4 | K | 2 |  |  |  | ROZPOCET | 0 | 0 | 0 | 0 | 0 | 1 | 0 | 4 | 1741194048
| D | PSV | Práce a dodávky PSV |  |  |  | 0 |  |  |  |  | 0 |  | 78.2071 |  | 0 | 2 | D | 0 |  |  |  | ROZPOCET | [6 empty] | 0
| D | 713 | Izolace tepelné |  |  |  | 0 |  |  |  |  | 0 |  | 18.9895 |  | 0 | 2 | D | 1 |  |  |  | ROZPOCET | [6 empty] | 0
4 | K | 713111111 | Montáž tepelné izolace stropů rohožemi, pásy, dílci, deskami, bloky (izolační materiál ve specifikaci) vrchem bez překrytí lepenkou kladenými volně | m2 | 22 |  | 0 | CS ÚRS 2020 01 |  | základní |  | 0 | 0 | 0 | 0 | 0 | 16 | K | 2 |  |  |  | ROZPOCET | 0 | 0 | 0 | 0 | 0 | 1 | 0 | 16 | 258266561
| VV |  | "nad strojovnou" 2,8*7,65+0,58 |  | 22 | [12 empty] | VV | 2 | 2 | True | 1 | ROZPOCET
5 | M | 63152139 | pás tepelně izolační univerzální λ=0,036 tl 80mm | m2 | 22.44 |  | 0 | CS ÚRS 2020 01 |  | základní |  | 0 | 0.00224 | 0.050266 | 0 | 0 | 32 | M | 2 |  |  |  | ROZPOCET | 0 | 0 | 0 | 0 | 0 | 1 | 0 | 16 | 151858479
| VV |  | 22*1,02 'Přepočtené koeficientem množství |  | 22.44 | [12 empty] | VV | 2 | 2 | False | 1 | ROZPOCET
6 | K | 713131121 | Montáž tepelné izolace stěn rohožemi, pásy, deskami, dílci, bloky (izolační materiál ve specifikaci) přichycením úchytnými dráty a závlačkami | m2 | 310.322 |  | 0 | CS ÚRS 2020 01 |  | základní |  | 0 | 0.0003 | 0.093097 | 0 | 0 | 16 | K | 2 |  |  |  | ROZPOCET | 0 | 0 | 0 | 0 | 0 | 1 | 0 | 16 | 387409993
| VV |  | "v.2,2" (1,5+2,35*4+2,85*2+3,4*2+1,45+1,5*2+2,35*6+3,8+7,7+7,9*2+0,45)*2,2 |  | 153.34 | [12 empty] | VV | 2 | 2 | True | 0 | ROZPOCET
| VV |  | " v. 1,4"(7*2*1,85+3*1)*1,45 |  | 41.905 | [12 empty] | VV | 2 | 2 | True | 0 | ROZPOCET
| VV |  | " boky kolem oken" 2,95*17*2 |  | 100.3 | [12 empty] | VV | 2 | 2 | True | 0 | ROZPOCET
| VV |  | 295,545*1,05 'Přepočtené koeficientem množství |  | 310.322 | [12 empty] | VV | 2 | 2 | False | 1 | ROZPOCET
7 | M | 63141186 | tepelná izolace - skelné izolační pásy (λ = 0,032W/(m*K)) – deska tl 80mm | m2 | 325.1 |  | 0 | CS ÚRS 2020 01 |  | základní |  | 0 | 0.004 | 1.3004 | 0 | 0 | 32 | M | 2 |  |  |  | ROZPOCET | 0 | 0 | 0 | 0 | 0 | 1 | 0 | 16 | -1010753056
| VV |  | 295,545*1,1 'Přepočtené koeficientem množství |  | 325.1 | [12 empty] | VV | 2 | 2 | False | 1 | ROZPOCET
8 | K | 713291222 | Montáž tepelné izolace - parobrzda - spoje těsněny lepící páskou | m2 | 295.545 |  | 0 | CS ÚRS 2020 01 |  | základní |  | 0 | 4e-05 | 0.011822 | 0 | 0 | 16 | K | 2 |  |  |  | ROZPOCET | 0 | 0 | 0 | 0 | 0 | 1 | 0 | 16 | 920813157
| VV |  | "v.2,2" (1,5+2,35*4+2,85*2+3,4*2+1,45+1,5*2+2,35*6+3,8+7,7+7,9*2+0,45)*2,2 |  | 153.34 | [12 empty] | VV | 2 | 2 | True | 0 | ROZPOCET
| VV |  | " v. 1,4"(7*2*1,85+3*1)*1,45 |  | 41.905 | [12 empty] | VV | 2 | 2 | True | 0 | ROZPOCET
| VV |  | " boky kolem oken" 2,95*17*2 |  | 100.3 | [12 empty] | VV | 2 | 2 | True | 0 | ROZPOCET
9 | M | 28329012 | fólie PE vyztužená pro parotěsnou vrstvu (reakce na oheň - třída F) 140g/m2 | m2 | 384.209 |  | 0 | CS ÚRS 2020 01 |  | základní |  | 0 | 0.00014 | 0.053789 | 0 | 0 | 32 | M | 2 |  |  |  | ROZPOCET | 0 | 0 | 0 | 0 | 0 | 1 | 0 | 16 | 1808285185
| VV |  | 295,545*1,3 'Přepočtené koeficientem množství |  | 384.209 | [12 empty] | VV | 2 | 2 | False | 1 | ROZPOCET
10 | K | 713151111 | Montáž tepelné izolace střech šikmých rohožemi, pásy, deskami (izolační materiál ve specifikaci) kladenými volně mezi krokve | m2 | 971.12 |  | 0 | CS ÚRS 2020 01 |  | základní |  | 0 | 0 | 0 | 0 | 0 | 16 | K | 2 |  |  |  | ROZPOCET | 0 | 0 | 0 | 0 | 0 | 1 | 0 | 16 | 676338910
| VV |  | 971,12 |  | 971.12 | [12 empty] | VV | 2 | 2 | True | 1 | ROZPOCET
11 | M | 713 11R | TEPELNÁ IZOLACE SKELNÉ IZOLAČNÍ PÁSY (λ = 0,033W/m*K) - 140 mm | m2 | 971.12 |  | 0 |  |  | základní |  | 0 | 0 | 0 | 0 | 0 | 32 | M | 2 |  |  |  | ROZPOCET | 0 | 0 | 0 | 0 | 0 | 1 | 0 | 16 | -1127635231
| VV |  | 971,12 |  | 971.12 | [12 empty] | VV | 2 | 2 | True | 1 | ROZPOCET
12 | K | 713151132 | Montáž tepelné izolace střech šikmých rohožemi, pásy, deskami (izolační materiál ve specifikaci) kladenými volně nad krokve, sklonu střechy přes 30° do 45° | m2 | 971.12 |  | 0 | CS ÚRS 2020 01 |  | základní |  | 0 | 0 | 0 | 0 | 0 | 16 | K | 2 |  |  |  | ROZPOCET | 0 | 0 | 0 | 0 | 0 | 1 | 0 | 16 | -554943093
| VV |  | 971,12 |  | 971.12 | [12 empty] | VV | 2 | 2 | True | 1 | ROZPOCET
13 | M | 713 12R | NADKROKEVNÍ IZOLACE - DESKY PUR (λ = 0,026W/(m*K)) - 120 mm NA VRCHNÍ STRANĚ S DIFUZNĚ OTEVŘENOU POJISTNOU HYDROIZOLACÍ S OBOUSTRANNĚ KAŠÍROVANOU HLINÍKOVOU FÓLIÍ, SE SAMOLEPICÍMI PŘESAHY, PERO /DRÁŽKA | m2 | 971.12 |  | 0 |  |  | základní |  | 0 | 0.018 | 17.4802 | 0 | 0 | 32 | M | 2 |  |  |  | ROZPOCET | 0 | 0 | 0 | 0 | 0 | 1 | 0 | 16 | 1131216677
14 | K | 998713102 | Přesun hmot pro izolace tepelné stanovený z hmotnosti přesunovaného materiálu vodorovná dopravní vzdálenost do 50 m v objektech výšky přes 6 m do 12 m | t | 18.99 |  | 0 | CS ÚRS 2020 01 |  | základní |  | 0 | 0 | 0 | 0 | 0 | 16 | K | 2 |  |  |  | ROZPOCET | 0 | 0 | 0 | 0 | 0 | 1 | 0 | 16 | 531222372
| D | 741 | Elektroinstalace - silnoproud |  |  |  | 0 |  |  |  |  | 0 |  | 0.093 |  | 0 | 2 | D | 1 |  |  |  | ROZPOCET | [6 empty] | 0
15 | K | 6 | Opětovná montáž svítidel | kus | 6 |  | 0 |  |  | základní |  | 0 | 0 | 0 | 0 | 0 | 16 | K | 2 |  |  |  | ROZPOCET | 0 | 0 | 0 | 0 | 0 | 1 | 0 | 16 | -349626628
| VV |  | "předpoklad svítidel" 6 |  | 6 | [12 empty] | VV | 2 | 2 | True | 1 | ROZPOCET
16 | K | 741420002 | Montáž hromosvodného vedení svodových drátů nebo lan s podpěrami, Ø přes 10 mm | m | 155 |  | 0 | CS ÚRS 2020 01 |  | základní |  | 0 | 0 | 0 | 0 | 0 | 16 | K | 2 |  |  |  | ROZPOCET | 0 | 0 | 0 | 0 | 0 | 1 | 0 | 16 | -112834431
17 | M | 35441073 | drát D 10mm FeZn | kg | 93 |  | 0 | CS ÚRS 2020 01 |  | základní |  | 0 | 0.001 | 0.093 | 0 | 0 | 32 | M | 2 |  |  |  | ROZPOCET | 0 | 0 | 0 | 0 | 0 | 1 | 0 | 16 | 1555704252
| VV |  | 155*0,6 'Přepočtené koeficientem množství |  | 93 | [12 empty] | VV | 2 | 2 | False | 1 | ROZPOCET
18 | K | 741810001 | Zkoušky a prohlídky elektrických rozvodů a zařízení celková prohlídka a vyhotovení revizní zprávy pro objem montážních prací do 100 tis. Kč | kus | 1 |  | 0 | CS ÚRS 2020 01 |  | základní |  | 0 | 0 | 0 | 0 | 0 | 16 | K | 2 |  |  |  | ROZPOCET | 0 | 0 | 0 | 0 | 0 | 1 | 0 | 16 | -6940906
19 | K | 998741102 | Přesun hmot pro silnoproud stanovený z hmotnosti přesunovaného materiálu vodorovná dopravní vzdálenost do 50 m v objektech výšky přes 6 do 12 m | t | 0.093 |  | 0 | CS ÚRS 2020 01 |  | základní |  | 0 | 0 | 0 | 0 | 0 | 16 | K | 2 |  |  |  | ROZPOCET | 0 | 0 | 0 | 0 | 0 | 1 | 0 | 16 | 1874552361
| D | 751 | Vzduchotechnika |  |  |  | 0 |  |  |  |  | 0 |  | 0 |  | 0 | 2 | D | 1 |  |  |  | ROZPOCET | [6 empty] | 0
20 | K | 751611115 | Opětovná montáž vzduchotechnické jednotky na střeše | kpl | 2 |  | 0 | CS ÚRS 2020 01 |  | základní |  | 0 | 0 | 0 | 0 | 0 | 16 | K | 2 |  |  |  | ROZPOCET | 0 | 0 | 0 | 0 | 0 | 1 | 0 | 16 | -770527054
| D | 762 | Konstrukce tesařské |  |  |  | 0 |  |  |  |  | 0 |  | 11.3111 |  | 0 | 2 | D | 1 |  |  |  | ROZPOCET | [6 empty] | 0
21 | K | 762332142 | Montáž vázaných konstrukcí krovů střech pultových, sedlových, valbových, stanových čtvercového nebo obdélníkového půdorysu, z řeziva hraněného s použitím ocelových spojek (spojky ve specifikaci), průřezové plochy přes 120 do 224 cm2 | m | 235.2 |  | 0 | CS ÚRS 2020 01 |  | základní |  | 0 | 0 | 0 | 0 | 0 | 4 | K | 2 |  |  |  | ROZPOCET | 0 | 0 | 0 | 0 | 0 | 1 | 0 | 4 | 1961400747
| VV |  | " nastavení krokví" (78+83+19+16)*1,2 |  | 235.2 | [12 empty] | VV | 2 | 2 | True | 1 | ROZPOCET
22 | M | 60512130 | hranol stavební řezivo průřezu do 224cm2 do dl 6m | m3 | 3.293 |  | 0 | CS ÚRS 2020 01 |  | základní |  | 0 | 0.55 | 1.8112 | 0 | 0 | 8 | M | 2 |  |  |  | ROZPOCET | 0 | 0 | 0 | 0 | 0 | 1 | 0 | 4 | 1106371751
| VV |  | " nastavení krokví" (78+83+19+16)*1,2*0,1*0,14 |  | 3.293 | [12 empty] | VV | 2 | 2 | True | 1 | ROZPOCET
23 | K | 762341250 | Bednění a laťování montáž bednění střech rovných a šikmých sklonu do 60° s vyřezáním otvorů z prken hoblovaných | m2 | 88.2 |  | 0 | CS ÚRS 2020 01 |  | základní |  | 0 | 0 | 0 | 0 | 0 | 16 | K | 2 |  |  |  | ROZPOCET | 0 | 0 | 0 | 0 | 0 | 1 | 0 | 16 | 953598709
| VV |  | "bednění u okapu" (59,45+14,05)*2*0,6 |  | 88.2 | [12 empty] | VV | 2 | 2 | True | 1 | ROZPOCET
24 | M | 60515111 | řezivo jehličnaté boční prkno 20-30mm | m3 | 2.205 |  | 0 | CS ÚRS 2020 01 |  | základní |  | 0 | 0.55 | 1.2127 | 0 | 0 | 32 | M | 2 |  |  |  | ROZPOCET | 0 | 0 | 0 | 0 | 0 | 1 | 0 | 16 | 958266342
| VV |  | 88,200*0,025 |  | 2.205 | [12 empty] | VV | 2 | 2 | True | 1 | ROZPOCET
25 | K | 762395000 | Spojovací prostředky krovů, bednění a laťování, nadstřešních konstrukcí svory, prkna, hřebíky, pásová ocel, vruty | m3 | 19.499 |  | 0 | CS ÚRS 2020 01 |  | základní |  | 0 | 0.02337 | 0.45569 | 0 | 0 | 16 | K | 2 |  |  |  | ROZPOCET | 0 | 0 | 0 | 0 | 0 | 1 | 0 | 16 | 1338417105
| VV |  | " nastavení krokví" (78+83+19+16)*0,1*0,14*1,2 |  | 3.293 | [12 empty] | VV | 2 | 2 | True | 0 | ROZPOCET
| VV |  | " bednění u okapu" 2,205 |  | 2.205 | [12 empty] | VV | 2 | 2 | True | 0 | ROZPOCET
| VV |  | "laťování, kontralatě" 10,003+3,998 |  | 14.001 | [12 empty] | VV | 2 | 2 | True | 0 | ROZPOCET
| VV |  | Součet |  | 19.499 | [12 empty] | VV | 2 | 4 | True | 1 | ROZPOCET
26 | M | 54825509 | buldok 75x23x1,30mm oboustr. | kus | 392 |  | 0 | CS ÚRS 2020 01 |  | základní |  | 0 | 4e-05 | 0.01568 | 0 | 0 | 32 | M | 2 |  |  |  | ROZPOCET | 0 | 0 | 0 | 0 | 0 | 1 | 0 | 16 | 1756623092
| VV |  | " nastavení krokví" (78+83+19+16)*2 |  | 392 | [12 empty] | VV | 2 | 2 | True | 1 | ROZPOCET
27 | M | 59039045 | vrut samořezný do dřeva D 8x260mm zápustná hlava Zn | 100 kus | 3.92 |  | 0 | CS ÚRS 2020 01 |  | základní |  | 0 | 0.006 | 0.02352 | 0 | 0 | 32 | M | 2 |  |  |  | ROZPOCET | 0 | 0 | 0 | 0 | 0 | 1 | 0 | 16 | -1320839886
| VV |  | " nastavení krokví" (78+83+19+16)*2*0,01 |  | 3.92 | [12 empty] | VV | 2 | 2 | True | 1 | ROZPOCET
28 | K | 762342214 | Bednění a laťování montáž laťování střech jednoduchých sklonu do 60° při osové vzdálenosti latí přes 150 do 360 mm | m2 | 971.12 |  | 0 | CS ÚRS 2020 01 |  | základní |  | 0 | 0 | 0 | 0 | 0 | 16 | K | 2 |  |  |  | ROZPOCET | 0 | 0 | 0 | 0 | 0 | 1 | 0 | 16 | -440574648
| VV |  | 971,12 |  | 971.12 | [12 empty] | VV | 2 | 2 | True | 1 | ROZPOCET
29 | M | 60514114 | řezivo jehličnaté lať impregnovaná dl 4 m | m3 | 10.003 |  | 0 | CS ÚRS 2020 01 |  | základní |  | 0 | 0.55 | 5.5016 | 0 | 0 | 32 | M | 2 |  |  |  | ROZPOCET | 0 | 0 | 0 | 0 | 0 | 1 | 0 | 16 | 1940113004
| VV |  | 8,5/0,3*(59,45+14,1)*2 |  | 4167.833 | [12 empty] | VV | 2 | 2 | True | 1 | ROZPOCET
| VV |  | 4167,833*0,0024 'Přepočtené koeficientem množství |  | 10.003 | [12 empty] | VV | 2 | 2 | False | 1 | ROZPOCET
30 | K | 762342441 | Bednění a laťování montáž lišt trojúhelníkových nebo kontralatí | m | 1666 |  | 0 | CS ÚRS 2020 01 |  | základní |  | 0 | 0 | 0 | 0 | 0 | 16 | K | 2 |  |  |  | ROZPOCET | 0 | 0 | 0 | 0 | 0 | 1 | 0 | 16 | -1128097677
| VV |  | 196*8,5 |  | 1666 | [12 empty] | VV | 2 | 2 | True | 1 | ROZPOCET
31 | M | 60514114 | řezivo jehličnaté lať impregnovaná dl 4 m | m3 | 3.998 |  | 0 | CS ÚRS 2020 01 |  | základní |  | 0 | 0.55 | 2.1989 | 0 | 0 | 32 | M | 2 |  |  |  | ROZPOCET | 0 | 0 | 0 | 0 | 0 | 1 | 0 | 16 | 1924970433
| VV |  | 1666*0,0024 'Přepočtené koeficientem množství |  | 3.998 | [12 empty] | VV | 2 | 2 | False | 1 | ROZPOCET
32 | K | 765191023 | Montáž pojistné hydroizolační nebo parotěsné fólie kladené ve sklonu přes 20° s lepenými přesahy na bednění nebo tepelnou izolaci | m2 | 971.12 |  | 0 | CS ÚRS 2020 01 |  | základní |  | 0 | 0 | 0 | 0 | 0 | 16 | K | 2 |  |  |  | ROZPOCET | 0 | 0 | 0 | 0 | 0 | 1 | 0 | 16 | -1768267776
| VV |  | 971,12 |  | 971.12 | [12 empty] | VV | 2 | 2 | True | 1 | ROZPOCET
33 | M | 12R | PAROBRZDA S PROMĚNLIVÝM DIFÚZNÍM ODPOREM PRO REKONSTRUKCE PEVNOST 150/130 N/5 cm, SPOJE TĚSNĚNY LEPÍCÍ PÁSKOU, NEBO PASTOVITOU VZDUCHOTĚSNOU VISKOZNÍ MANŽETOU | m2 | 1019.676 |  | 0 |  |  | základní |  | 0 | 9e-05 | 0.091771 | 0 | 0 | 32 | M | 2 |  |  |  | ROZPOCET | 0 | 0 | 0 | 0 | 0 | 1 | 0 | 16 | -1176446261
| VV |  | 971,12*1,05 'Přepočtené koeficientem množství |  | 1019.676 | [12 empty] | VV | 2 | 2 | False | 1 | ROZPOCET
34 | K | 998762102 | Přesun hmot pro konstrukce tesařské stanovený z hmotnosti přesunovaného materiálu vodorovná dopravní vzdálenost do 50 m v objektech výšky přes 6 do 12 m | t | 9.5 |  | 0 | CS ÚRS 2020 01 |  | základní |  | 0 | 0 | 0 | 0 | 0 | 16 | K | 2 |  |  |  | ROZPOCET | 0 | 0 | 0 | 0 | 0 | 1 | 0 | 16 | -1402272808
| D | 764 | Konstrukce klempířské |  |  |  | 0 |  |  |  |  | 0 |  | 0.41406 |  | 0 | 2 | D | 1 |  |  |  | ROZPOCET | [6 empty] | 0
35 | K | 764311616 | Lemování zdí z pozinkovaného plechu s povrchovou úpravou boční nebo horní rovné, střech s krytinou skládanou mimo prejzovou rš 500 mm | m | 17 |  | 0 | CS ÚRS 2020 01 |  | základní |  | 0 | 0.00436 | 0.07412 | 0 | 0 | 16 | K | 2 |  |  |  | ROZPOCET | 0 | 0 | 0 | 0 | 0 | 1 | 0 | 16 | -345015036
36 | K | 764314612 | Lemování prostupů z pozinkovaného plechu s povrchovou úpravou bez lišty, střech s krytinou skládanou nebo z plechu | m2 | 6 |  | 0 | CS ÚRS 2020 01 |  | základní |  | 0 | 0.01079 | 0.06474 | 0 | 0 | 16 | K | 2 |  |  |  | ROZPOCET | 0 | 0 | 0 | 0 | 0 | 1 | 0 | 16 | -1221171475
| VV |  | 6*1*1 |  | 6 | [12 empty] | VV | 2 | 2 | True | 1 | ROZPOCET
37 | K | 764511602 | Žlab podokapní z pozinkovaného plechu s povrchovou úpravou včetně háků a čel půlkruhový rš 330 mm | m | 150 |  | 0 | CS ÚRS 2020 01 |  | základní |  | 0 | 0.00169 | 0.2535 | 0 | 0 | 16 | K | 2 |  |  |  | ROZPOCET | 0 | 0 | 0 | 0 | 0 | 1 | 0 | 16 | -61957015
38 | K | 764518622 | Svod z pozinkovaného plechu s upraveným povrchem včetně objímek, kolen a odskoků kruhový, průměru 100 mm vč. dopojení | m | 10 |  | 0 | CS ÚRS 2020 01 |  | základní |  | 0 | 0.00217 | 0.0217 | 0 | 0 | 16 | K | 2 |  |  |  | ROZPOCET | 0 | 0 | 0 | 0 | 0 | 1 | 0 | 16 | 1120451116
| VV |  | 10*1 |  | 10 | [12 empty] | VV | 2 | 2 | True | 1 | ROZPOCET
39 | K | 998764102 | Přesun hmot pro konstrukce klempířské stanovený z hmotnosti přesunovaného materiálu vodorovná dopravní vzdálenost do 50 m v objektech výšky přes 6 do 12 m | t | 0.414 |  | 0 | CS ÚRS 2020 01 |  | základní |  | 0 | 0 | 0 | 0 | 0 | 16 | K | 2 |  |  |  | ROZPOCET | 0 | 0 | 0 | 0 | 0 | 1 | 0 | 16 | -21632403
| D | 765 | Krytina skládaná |  |  |  | 0 |  |  |  |  | 0 |  | 47.261 |  | 0 | 2 | D | 1 |  |  |  | ROZPOCET | [6 empty] | 0
40 | K | 765121014 | Montáž krytiny betonové sklonu do 30° drážkové na sucho, počet kusů přes 8 do 10 ks/m2 | m2 | 1047.175 |  | 0 | CS ÚRS 2020 01 |  | základní |  | 0 | 0 | 0 | 0 | 0 | 16 | K | 2 |  |  |  | ROZPOCET | 0 | 0 | 0 | 0 | 0 | 1 | 0 | 16 | 332913567
| VV |  | 958,975+88,2 |  | 1047.175 | [12 empty] | VV | 2 | 2 | True | 1 | ROZPOCET
41 | M | 76515R | Demontovaná a očištěná krytina - vč. tvarovek | m2 | 958.975 |  | 0 |  |  | základní |  | 0 | 0.045 | 43.1539 | 0 | 0 | 32 | M | 2 |  |  |  | ROZPOCET | 0 | 0 | 0 | 0 | 0 | 1 | 0 | 16 | 1713119939
42 | M | 59244065 | taška betonová nepravidelně profilovaná hladký povrch s nástřikem disperzní barvou - vč- tvarovek | kus | 882 |  | 0 | CS ÚRS 2020 01 |  | základní |  | 0 | 0.0045 | 3.969 | 0 | 0 | 32 | M | 2 |  |  |  | ROZPOCET | 0 | 0 | 0 | 0 | 0 | 1 | 0 | 16 | -1269175997
| VV |  | (59,45+14,05)*2*0,6*10 |  | 882 | [12 empty] | VV | 2 | 2 | True | 1 | ROZPOCET
43 | K | 765121202 | Montáž krytiny betonové - okapové hrany s větrací mřížkou | m | 150 |  | 0 | CS ÚRS 2020 01 |  | základní |  | 0 | 1e-05 | 0.0015 | 0 | 0 | 16 | K | 2 |  |  |  | ROZPOCET | 0 | 0 | 0 | 0 | 0 | 1 | 0 | 16 | -496665767
| VV |  | (60+15)*2 |  | 150 | [12 empty] | VV | 2 | 2 | True | 1 | ROZPOCET
44 | M | 76512R | Odvětrávací mřížka z ohýbaného tahokovu( nebude plastová) | m | 150 |  | 0 |  |  | základní |  | 0 | 0 | 0 | 0 | 0 | 32 | M | 2 |  |  |  | ROZPOCET | 0 | 0 | 0 | 0 | 0 | 1 | 0 | 16 | -76274029
45 | K | 765121221 | Montáž krytiny betonové nárožní hrany na sucho vkládaným větracím pásem lepícím | m | 54 |  | 0 | CS ÚRS 2020 01 |  | základní |  | 0 | 0.0013 | 0.0702 | 0 | 0 | 16 | K | 2 |  |  |  | ROZPOCET | 0 | 0 | 0 | 0 | 0 | 1 | 0 | 16 | 41226935
| VV |  | 11,5*4+4*2 |  | 54 | [12 empty] | VV | 2 | 2 | True | 1 | ROZPOCET
46 | K | 765121251 | Montáž krytiny betonové hřebene na sucho vkládaným větracím pásem | m | 48.3 |  | 0 | CS ÚRS 2020 01 |  | základní |  | 0 | 0.00133 | 0.064239 | 0 | 0 | 16 | K | 2 |  |  |  | ROZPOCET | 0 | 0 | 0 | 0 | 0 | 1 | 0 | 16 | -1062029612
| VV |  | 45,5+2,8 |  | 48.3 | [12 empty] | VV | 2 | 2 | True | 1 | ROZPOCET
47 | K | 765121302 | Montáž krytiny betonové úžlabí na sucho na plechové noky na sraz | m | 8 |  | 0 | CS ÚRS 2020 01 |  | základní |  | 0 | 0.00027 | 0.00216 | 0 | 0 | 16 | K | 2 |  |  |  | ROZPOCET | 0 | 0 | 0 | 0 | 0 | 1 | 0 | 16 | -1392072372
| VV |  | 2*4 |  | 8 | [12 empty] | VV | 2 | 2 | True | 1 | ROZPOCET
48 | K | 765125302 | Montáž střešních doplňků krytiny betonové střešního výlezu plochy jednotlivě přes 0,25 m2 | kus | 2 |  | 0 | CS ÚRS 2020 01 |  | základní |  | 0 | 0 | 0 | 0 | 0 | 16 | K | 2 |  |  |  | ROZPOCET | 0 | 0 | 0 | 0 | 0 | 1 | 0 | 16 | -486034371
49 | K | 765125352 | Montáž střešních doplňků krytiny betonové stoupací plošiny délky přes 450 do 900 mm - demontované plošiny | kus | 15 |  | 0 | CS ÚRS 2020 01 |  | základní |  | 0 | 0 | 0 | 0 | 0 | 16 | K | 2 |  |  |  | ROZPOCET | 0 | 0 | 0 | 0 | 0 | 1 | 0 | 16 | 746703104
| VV |  | 12+3 |  | 15 | [12 empty] | VV | 2 | 2 | True | 1 | ROZPOCET
50 | K | 998765102 | Přesun hmot pro krytiny skládané stanovený z hmotnosti přesunovaného materiálu vodorovná dopravní vzdálenost do 50 m na objektech výšky přes 6 do 12 m | t | 47.261 |  | 0 | CS ÚRS 2020 01 |  | základní |  | 0 | 0 | 0 | 0 | 0 | 16 | K | 2 |  |  |  | ROZPOCET | 0 | 0 | 0 | 0 | 0 | 1 | 0 | 16 | 1430355318
| D | 766 | Konstrukce truhlářské |  |  |  | 0 |  |  |  |  | 0 |  | 0.01831 |  | 0 | 2 | D | 1 |  |  |  | ROZPOCET | [6 empty] | 0
51 | K | 766671021 | Montáž střešních oken dřevěných nebo plastových kyvných, výklopných/kyvných s okenním rámem a lemováním, s plisovaným límcem, s napojením na krytinu do krytiny tvarované, rozměru 55 x 78 cm | kus | 5 |  | 0 | CS ÚRS 2020 01 |  | základní |  | 0 | 0.00026 | 0.0013 | 0 | 0 | 16 | K | 2 |  |  |  | ROZPOCET | 0 | 0 | 0 | 0 | 0 | 1 | 0 | 16 | 1075221195
52 | K | 766671024 | Montáž střešních oken dřevěných nebo plastových kyvných, výklopných/kyvných s okenním rámem a lemováním, s plisovaným límcem, s napojením na krytinu do krytiny tvarované, rozměru 78 x 118 cm | kus | 63 |  | 0 | CS ÚRS 2020 01 |  | základní |  | 0 | 0.00027 | 0.01701 | 0 | 0 | 16 | K | 2 |  |  |  | ROZPOCET | 0 | 0 | 0 | 0 | 0 | 1 | 0 | 16 | -306832518
| VV |  | 14*4+3*2+1*1 |  | 63 | [12 empty] | VV | 2 | 2 | True | 1 | ROZPOCET
53 | K | 998766102 | Přesun hmot pro konstrukce truhlářské stanovený z hmotnosti přesunovaného materiálu vodorovná dopravní vzdálenost do 50 m v objektech výšky přes 6 do 12 m | t | 0.018 |  | 0 | CS ÚRS 2020 01 |  | základní |  | 0 | 0 | 0 | 0 | 0 | 16 | K | 2 |  |  |  | ROZPOCET | 0 | 0 | 0 | 0 | 0 | 1 | 0 | 16 | -493681962
| D | 784 | Dokončovací práce - malby a tapety |  |  |  | 0 |  |  |  |  | 0 |  | 0.12011 |  | 0 | 2 | D | 1 |  |  |  | ROZPOCET | [6 empty] | 0
54 | K | 784171101 | Zakrytí nemalovaných ploch (materiál ve specifikaci) včetně pozdějšího odkrytí podlah | m2 | 228.695 |  | 0 | CS ÚRS 2020 01 |  | základní |  | 0 | 0 | 0 | 0 | 0 | 16 | K | 2 |  |  |  | ROZPOCET | 0 | 0 | 0 | 0 | 0 | 1 | 0 | 16 | -1114890051
| VV |  | "podlaha učeben" 43,15*5,3 |  | 228.695 | [12 empty] | VV | 2 | 2 | True | 1 | ROZPOCET
55 | M | 58124842 | fólie pro malířské potřeby zakrývací tl 7µ 4x5m | m2 | 240.13 |  | 0 | CS ÚRS 2020 01 |  | základní |  | 0 | 0 | 0 | 0 | 0 | 32 | M | 2 |  |  |  | ROZPOCET | 0 | 0 | 0 | 0 | 0 | 1 | 0 | 16 | 2120837308
| VV |  | 228,695*1,05 'Přepočtené koeficientem množství |  | 240.13 | [12 empty] | VV | 2 | 2 | False | 1 | ROZPOCET
56 | K | 784171113 | Zakrytí nemalovaných ploch (materiál ve specifikaci) včetně pozdějšího odkrytí svislých ploch např. stěn, oken, dveří v místnostech výšky přes 3,80 do 5,00 | m2 | 60.13 |  | 0 | CS ÚRS 2020 01 |  | základní |  | 0 | 0 | 0 | 0 | 0 | 16 | K | 2 |  |  |  | ROZPOCET | 0 | 0 | 0 | 0 | 0 | 1 | 0 | 16 | 1085255369
| VV |  | plocha prosklených ploch | [14 empty] | VV | 2 | 1 | True | 0 | ROZPOCET
| VV |  | (14*4+3*2+1*1)*0,78*1,18 |  | 57.985 | [12 empty] | VV | 2 | 2 | True | 0 | ROZPOCET
| VV |  | 5*0,55*0,78 |  | 2.145 | [12 empty] | VV | 2 | 2 | True | 0 | ROZPOCET
57 | M | 58124842 | fólie pro malířské potřeby zakrývací tl 7µ 4x5m | m2 | 63.137 |  | 0 | CS ÚRS 2020 01 |  | základní |  | 0 | 0 | 0 | 0 | 0 | 32 | M | 2 |  |  |  | ROZPOCET | 0 | 0 | 0 | 0 | 0 | 1 | 0 | 16 | -2125857546
| VV |  | 60,13*1,05 'Přepočtené koeficientem množství |  | 63.137 | [12 empty] | VV | 2 | 2 | False | 1 | ROZPOCET
58 | K | 763111717 | Příčka ze sádrokartonových desek ostatní konstrukce a práce na příčkách ze sádrokartonových desek základní penetrační nátěr | m2 | 250.22 |  | 0 | CS ÚRS 2020 01 |  | základní |  | 0 | 0.0002 | 0.050044 | 0 | 0 | 16 | K | 2 |  |  |  | ROZPOCET | 0 | 0 | 0 | 0 | 0 | 1 | 0 | 16 | 726435699
| VV |  | " boky kolem oken" 2,95*17*2 |  | 100.3 | [12 empty] | VV | 2 | 2 | True | 0 | ROZPOCET
| VV |  | "předstěna pod okny"1,3*(1,85*14+1*3)+2,1*(1,5*4+2,35*10+2,85*2+3,4*2+3,8+7,7) |  | 149.92 | [12 empty] | VV | 2 | 2 | True | 0 | ROZPOCET
| VV |  | Součet |  | 250.22 | [12 empty] | VV | 2 | 4 | True | 1 | ROZPOCET
59 | K | 784331001 | Malby protiplísňové dvojnásobné, bílé v místnostech výšky do 3,80 m | m2 | 250.22 |  | 0 | CS ÚRS 2020 01 |  | základní |  | 0 | 0.00028 | 0.070062 | 0 | 0 | 16 | K | 2 |  |  |  | ROZPOCET | 0 | 0 | 0 | 0 | 0 | 1 | 0 | 16 | -143589496
| VV |  | " boky kolem oken" 2,95*17*2 |  | 100.3 | [12 empty] | VV | 2 | 2 | True | 0 | ROZPOCET
| VV |  | "předstěna pod okny"1,3*(1,85*14+1*3)+2,1*(1,5*4+2,35*10+2,85*2+3,4*2+3,8+7,7) |  | 149.92 | [12 empty] | VV | 2 | 2 | True | 0 | ROZPOCET
| VV |  | Součet |  | 250.22 | [12 empty] | VV | 2 | 4 | True | 1 | ROZPOCET

## V - VRN
{585d8401-2e12-4588-95e4-936b15d22b4d}
2
| KRYCÍ LIST SOUPISU PRACÍ | [7 empty] | v --- níže se nacházejí doplnkové a pomocné údaje k sestavám --- v | [8 empty] | False
Stavba:
Sanace tepelné izolace podkroví
Objekt:
V - VRN
| KSO: |  |  |  |  | CC-CZ:
| Místo: |  | Klatovská 200 G, 301 00 Plzeň |  |  | Datum: | 19. 5. 2020
| Zadavatel: |  |  |  |  | IČ: | 00574406
|  | Střední škola informatiky a finančních služeb |  |  |  | DIČ: | CZ00574406
| Uchazeč: |  |  |  |  | IČ: | Vyplň údaj
|  | Vyplň údaj |  |  |  | DIČ: | Vyplň údaj
| Projektant: |  |  |  |  | IČ: | 67891331
|  | Planteam, Na Výsluní 630, Líně - Sulkov |  |  |  | DIČ:
| Zpracovatel: |  |  |  |  | IČ:
|  | Ing. Irena Potužáková |  |  |  | DIČ:
Poznámka:
| Cena bez DPH | [5 empty] | 0
|  |  | Základ daně |  |  | Sazba daně | Výše daně
| DPH | základní | 0 |  |  | 21% | 0
|  | snížená | 0 |  |  | 15% | 0
|  | zákl. přenesená | 0 |  |  | 21% | 0
|  | sníž. přenesená | 0 |  |  | 15% | 0
|  | nulová | 0 |  |  | 0% | 0
| Cena s DPH |  |  | v | CZK |  | 0
REKAPITULACE ČLENĚNÍ SOUPISU PRACÍ
Stavba:
Sanace tepelné izolace podkroví
Objekt:
V - VRN
Místo: |  |  | Klatovská 200 G, 301 00 Plzeň |  |  | Datum: | 19. 5. 2020
Zadavatel: |  |  | Střední škola informatiky a finančních služeb |  |  | Projektant: | Planteam, Na Výsluní 630, Líně - Sulkov
Uchazeč: |  |  | Vyplň údaj |  |  | Zpracovatel: | Ing. Irena Potužáková
Kód dílu - Popis | [6 empty] | Cena celkem [CZK]
Náklady stavby celkem | [6 empty] | 0 | [11 empty] | -1
| VRN - Vedlejší rozpočtové náklady | [5 empty] | 0
| VRN3 - Zařízení staveniště | [5 empty] | 0
SOUPIS PRACÍ
Stavba:
Sanace tepelné izolace podkroví
Objekt:
V - VRN
Místo: |  |  | Klatovská 200 G, 301 00 Plzeň |  |  | Datum: | 19. 5. 2020
Zadavatel: |  |  | Střední škola informatiky a finančních služeb |  |  | Projektant: | Planteam, Na Výsluní 630, Líně - Sulkov
Uchazeč: |  |  | Vyplň údaj |  |  | Zpracovatel: | Ing. Irena Potužáková
PČ | Typ | Kód | Popis | MJ | Množství | J.cena [CZK] | Cena celkem [CZK] | Cenová soustava |  | DPH | J. Nh [h] | Nh celkem [h] | J. hmotnost [t] | Hmotnost celkem [t] | J. suť [t] | Suť Celkem [t]
Náklady soupisu celkem | [6 empty] | 0 |  |  |  |  | 0 |  | 0 |  | 0 |  | D | -1 | [7 empty] | 0
| D | VRN | Vedlejší rozpočtové náklady |  |  |  | 0 |  |  |  |  | 0 |  | 0 |  | 0 | 5 | D | 0 | ROZPOCET | [6 empty] | 0
| D | VRN3 | Zařízení staveniště |  |  |  | 0 |  |  |  |  | 0 |  | 0 |  | 0 | 5 | D | 1 | ROZPOCET | [6 empty] | 0
1 | K | 030001000 | Zařízení staveniště | Kč | 1 |  | 0 | CS ÚRS 2020 01 |  | základní |  | 0 | 0 | 0 | 0 | 0 | 1024 | K | 2 | ROZPOCET | 0 | 0 | 0 | 0 | 0 | 1 | 0 | 1024 | 1925655366