## Rekapitulace
_
21 | Popis | Cena | Hmotnost | DPH | Cena s DPH
#N/A
| A_00: Základní rozpočet |  | 126.7044
| SO.01: Stavební objekt 01 |  | 126.7044
| 1: Zemní práce |  | 0.0005472
| 3: Svislé a kompletní konstrukce |  | 42.4066
| 4: Vodorovné konstrukce |  | 70.5611
| 5: Komunikace pozemní |  | 12.3171
| 6: Úpravy povrchů, podlahy a osazování výplní |  | 0.023434
| 711: Izolace proti vodě, vlhkosti a plynům |  | 0.005424
| 8: Trubní vedení |  | 0.47285
| 9: Ostatní konstrukce a práce, bourání |  | 0.9174
997: Přesun sutě
998: Přesun hmot
VRN1: Průzkumné, geodetické a projektové práce
VRN3: Zařízení staveniště
VRN7: Provozní vlivy
0 | Celkem (bez DPH) | 0
0
0
0.0005472

## Zakazka
[5 empty] | Poř. | Typ | Kód | Alter. kód | Popis | MJ | Výměra bez ztr. | Ztratné | Výměra | Jedn. cena | Cena | Jedn. hmotn. | Hmotnost | Jedn. suť | Suť | Sazba DPH | DPH | Cena s DPH | Komentář | Objekt | Oddíl
[9 empty] | A_00: Základní rozpočet | [5 empty] | 0 |  | 126.7044 |  | 40.6876 | _ | 0 | 0
[9 empty] | SO.01: Stavební objekt 01 | [5 empty] | 0 |  | 126.7044 |  | 40.6876 | _ | 0 | 0
[9 empty] | 1: Zemní práce | [5 empty] | 0 |  | 0.0005472 |  | 12.5446 | _ | 0 | 0
##T3##N_Catalog_catGUID | ##T3##PRO_ITEM_catID | ##T3##PRO_ITEM_iteCode | ##T3##PRO_ITEM_szvCode | ##T3##PRO_ITEM_tevCode | 1 | SP | 113151113 |  | Odstranění živičného krytu frézováním pl do 500 m2 tl 40 mm s naložením | m2 | 54.72 |  | 54.72 | 0 | 0 | 1e-05 | 0.0005472 | 0.103 | 5.6362 | 21 | 0 | 0 |  | SO.01 | 1
[5 empty] | 2 | SP | 113107343 |  | Odstranění podkladu živičného tl 150 mm strojně pl do 50 m2 | m2 | 11.4 | 0 | 11.4 | 0 | 0 |  | 0 | 0.316 | 3.6024 | 21 | 0 | 0 |  | SO.01 | 1
[5 empty] | 3 | SP | 113107322 |  | Odstranění podkladu z kameniva drceného tl 200 mm strojně pl do 50 m2 | m2 | 11.4 |  | 11.4 | 0 | 0 |  | 0 | 0.29 | 3.306 | 21 | 0 | 0 |  | SO.01 | 1
[5 empty] | 4 | SP | 115101201 |  | Čerpání vody na dopravní výšku do 10 m průměrný přítok do 500 l/min | hod | 80 |  | 80 | 0 | 0 |  | 0 |  | 0 | 21 | 0 | 0 |  | SO.01 | 1
[5 empty] | 5 | SP | 122201101 |  | Odkopávky a prokopávky nezapažené v hornině tř. 3 objem do 100 m3 - výkop kolem křídel | m3 | 50.8923 |  | 50.8923 | 0 | 0 |  | 0 |  | 0 | 21 | 0 | 0 |  | SO.01 | 1
[5 empty] | 6 | SP | 162301102 |  | Vodorovné přemístění do 1000 m výkopku/sypaniny z horniny tř. 1 až 4 | m3 | 50.892 |  | 50.892 | 0 | 0 |  | 0 |  | 0 | 21 | 0 | 0 |  | SO.01 | 1
[5 empty] | 7 | SP | 162701109 |  | Příplatek k vodorovnému přemístění výkopku/sypaniny z horniny tř. 1 až 4 ZKD 1000 m přes 10000 m | m3 | 508.92 |  | 508.92 | 0 | 0 |  | 0 |  | 0 | 21 | 0 | 0 |  | SO.01 | 1
[5 empty] | 8 | SP | 171101101 |  | Uložení sypaniny z hornin soudržných do násypů zhutněných na 95 % PS - zásyp opravených křídel | m3 | 41.35 |  | 41.35 | 0 | 0 |  | 0 |  | 0 | 21 | 0 | 0 |  | SO.01 | 1
[5 empty] | 9 | SP | 171101104 |  | Uložení sypaniny z hornin soudržných do násypů zhutněných do 102 % PS - sypaná hrázka koryta | m3 | 9.99 |  | 9.99 | 0 | 0 |  | 0 |  | 0 | 21 | 0 | 0 |  | SO.01 | 1
[5 empty] | 10 | SP | 127753102 |  | Vykopávky pod vodou s přemístěním výkopku do 50 m v hornině tř. 1 až 4 tl vrstvy do 1000 mm - zrušení sypané hrázky | m3 | 9.99 |  | 9.99 | 0 | 0 |  | 0 |  | 0 | 21 | 0 | 0 |  | SO.01 | 1
[5 empty] | 11 | SP | 171101111 |  | Uložení sypaniny z hornin nesoudržných sypkých s vlhkostí l(d) 0,9 v aktivní zóně - přechodové oblasti ze ŠD, vč. nákupu ŠD 0/32 | m3 | 41.35 |  | 41.35 | 0 | 0 |  | 0 |  | 0 | 21 | 0 | 0 |  | SO.01 | 1
[5 empty] | 12 | SP | 181301103 |  | Rozprostření ornice tl vrstvy do 200 mm pl do 500 m2 v rovině nebo ve svahu do 1:5 | m2 | 63.6154 |  | 63.6154 | 0 | 0 |  | 0 |  | 0 | 21 | 0 | 0 |  | SO.01 | 1
[14 empty] | 0 | [5 empty] | _
[9 empty] | 3: Svislé a kompletní konstrukce | [5 empty] | 0 |  | 42.4066 |  | 0 | _ | 0 | 0
[5 empty] | 1 | SP | 334323217 |  | Mostní křídla a závěrné zídky ze ŽB C 25/30 - oprava křidla | m3 | 9.5423 |  | 9.5423 | 0 | 0 | 2.4535 | 23.4121 |  | 0 | 21 | 0 | 0 |  | SO.01 | 3
[5 empty] | 2 | SP | 334351112 |  | Bednění systémové mostních opěr a úložných prahů z překližek pro ŽB - zřízení | m2 | 28.0656 |  | 28.0656 | 0 | 0 | 0.00182 | 0.051079 |  | 0 | 21 | 0 | 0 |  | SO.01 | 3
[5 empty] | 3 | SP | 334351211 |  | Bednění systémové mostních opěr a úložných prahů z překližek - odstranění | m2 | 28.066 |  | 28.066 | 0 | 0 | 4e-05 | 0.0011226 |  | 0 | 21 | 0 | 0 |  | SO.01 | 3
[5 empty] | 4 | SP | 334361216 |  | Výztuž dříků opěr z betonářské oceli 10 505 | t | 0.77779 |  | 0.978 | 0 | 0 | 1.0383 | 1.0155 |  | 0 | 21 | 0 | 0 |  | SO.01 | 3
[5 empty] | 5 | SP | 317321118 |  | Mostní římsy ze ŽB C 30/37 | m3 | 5.9263 |  | 5.9263 | 0 | 0 | 2.4779 | 14.6845 |  | 0 | 21 | 0 | 0 |  | SO.01 | 3
[5 empty] | 6 | SP | 317353121 |  | Bednění mostních říms všech tvarů - zřízení | m2 | 17.464 |  | 17.464 | 0 | 0 | 0.04174 | 0.72895 |  | 0 | 21 | 0 | 0 |  | SO.01 | 3
[5 empty] | 7 | SP | 317353221 |  | Bednění mostních říms všech tvarů - odstranění | m2 | 17.464 |  | 17.464 | 0 | 0 | 2e-05 | 0.00034928 |  | 0 | 21 | 0 | 0 |  | SO.01 | 3
[5 empty] | 8 | SP | 317361116 |  | Výztuž mostních říms z betonářské oceli 10 505 | t | 1.4 |  | 2.378 | 0 | 0 | 1.0488 | 2.494 |  | 0 | 21 | 0 | 0 |  | SO.01 | 3
[5 empty] | 9 | SP | 317171126 |  | Kotvení monolitického betonu římsy do mostovky kotvou do vývrtu | kus | 16 |  | 16 | 0 | 0 | 0.00119 | 0.01904 |  | 0 | 21 | 0 | 0 |  | SO.01 | 3
[5 empty] | 10 | H | 54879202 |  | kotva do vývrtu pro kotvení mostní římsy | kus | 16 |  | 16 | 0 | 0 |  | 0 |  | 0 | 21 | 0 | 0 |  | SO.01 | 3
_
[9 empty] | 4: Vodorovné konstrukce | [5 empty] | 0 |  | 70.5611 |  | 0 | _ | 0 | 0
[5 empty] | 1 | SP | 421321128 |  | Mostní nosné konstrukce deskové ze ŽB C 30/37 - vyrovnávací vrstva | m3 | 1.3608 |  | 1.3608 | 0 | 0 | 2.4779 | 3.3719 |  | 0 | 21 | 0 | 0 |  | SO.01 | 4
[5 empty] | 2 | SP | 421361412 |  | Výztuž mostních desek ze svařovaných sítí nad 4 kg/m2 - KARI 8/8-150/150 | t | 0.20721 |  | 0.907 | 0 | 0 | 1.1043 | 1.0016 |  | 0 | 21 | 0 | 0 |  | SO.01 | 4
[5 empty] | 3 | SP | 421351131 |  | Bednění boční stěny konstrukcí mostů výšky do 350 mm - zřízení | m2 | 1.68 |  | 1.68 | 0 | 0 | 0.01787 | 0.030022 |  | 0 | 21 | 0 | 0 |  | SO.01 | 4
[5 empty] | 4 | SP | 421351231 |  | Bednění stěny boční konstrukcí mostů výšky do 350 mm - odstranění | m2 | 1.68 |  | 1.68 | 0 | 0 |  | 0 |  | 0 | 21 | 0 | 0 |  | SO.01 | 4
[5 empty] | 5 | SP | 465513257 |  | Dlažba svahu u opěr z upraveného kamene z demolice opěry tl 250 mm do lože C 25/30 | m2 | 30.536 |  | 30.536 | 0 | 0 | 1.2878 | 39.3246 |  | 0 | 21 | 0 | 0 |  | SO.01 | 4
[5 empty] | 6 | SP | 463211151 |  | Rovnanina objemu přes 3 m3 z lomového kamene tříděného hmotnosti do 80 kg s urovnáním líce | m3 | 14.52 |  | 14.52 | 0 | 0 | 1.848 | 26.833 |  | 0 | 21 | 0 | 0 |  | SO.01 | 4
_
[9 empty] | 5: Komunikace pozemní | [5 empty] | 0 |  | 12.3171 |  | 0 | _ | 0 | 0
[5 empty] | 1 | SP | 569851111 |  | Zpevnění krajnic štěrkodrtí tl 150 mm | m2 | 19.2 | 0 | 19.2 | 0 | 0 | 0.345 | 6.624 |  | 0 | 21 | 0 | 0 |  | SO.01 | 5
[5 empty] | 2 | SP | 573111112 |  | Postřik živičný infiltrační s posypem z asfaltu množství 1 kg/m2 | m2 | 12.6 |  | 12.6 | 0 | 0 |  | 0 |  | 0 | 21 | 0 | 0 |  | SO.01 | 5
[5 empty] | 3 | SP | 565145111 |  | Asfaltový beton vrstva podkladní ACP 16 (obalované kamenivo OKS) tl 60 mm š do 3 m | m2 | 12.6 |  | 12.6 | 0 | 0 |  | 0 |  | 0 | 21 | 0 | 0 |  | SO.01 | 5
[5 empty] | 4 | SP | 573211107 |  | Postřik živičný spojovací z asfaltu v množství 0,30 kg/m2 | m2 | 54.72 |  | 54.72 | 0 | 0 | 0.00031 | 0.016963 |  | 0 | 21 | 0 | 0 |  | SO.01 | 5
[5 empty] | 5 | SP | 577134211 |  | Asfaltový beton vrstva obrusná ACO 11 (ABS) tř. II tl 40 mm š do 3 m z nemodifikovaného asfaltu | m2 | 54.72 |  | 54.72 | 0 | 0 | 0.10373 | 5.6761 |  | 0 | 21 | 0 | 0 |  | SO.01 | 5
[14 empty] | 0 | [5 empty] | _
[9 empty] | 6: Úpravy povrchů, podlahy a osazování výplní | [5 empty] | 0 |  | 0.023434 |  | 0 | _ | 0 | 0
[5 empty] | 1 | SP | 628611151 |  | Nátěr betonu mostu akrylátový 1x pružný ochranný + 1x vrchní OS-DII | m2 | 27.898 |  | 27.898 | 0 | 0 | 0.00084 | 0.023434 |  | 0 | 21 | 0 | 0 |  | SO.01 | 6
_
[9 empty] | 711: Izolace proti vodě, vlhkosti a plynům | [5 empty] | 0 |  | 0.005424 |  | 0 | _ | 0 | 0
[5 empty] | 1 | SP | 711131811 |  | Odstranění izolace proti zemní vlhkosti vodorovné | m2 | 15.12 |  | 15.12 | 0 | 0 |  | 0 |  | 0 | 21 | 0 | 0 |  | SO.01 | 711
[5 empty] | 2 | SP | 711141559 |  | Provedení izolace mostovky pásy přitavením NAIP - NK, včetně kotevní a pečetící vrstvy | m2 | 18.08 |  | 18.08 | 0 | 0 |  | 0 |  | 0 | 21 | 0 | 0 |  | SO.01 | 711
[5 empty] | 3 | H | KVK.23 |  | 1x Asfaltovy pas modifikovany (+20%) | m2 | 21.696 |  | 21.696 | 0 | 0 |  | 0 |  | 0 | 21 | 0 | 0 |  | SO.01 | 711
[5 empty] | 4 | SP | 711141559.2 |  | Provedení ochrany izolace pásy NAIP přitavením pod římsou | m2 | 18.08 |  | 18.08 | 0 | 0 |  | 0 |  | 0 | 21 | 0 | 0 |  | SO.01 | 711
[5 empty] | 5 | H | KVK.23.3 |  | 1x Asfaltový pás s hliníkovu vložkou (+20%) | m2 | 21.696 |  | 21.696 | 0 | 0 |  | 0 |  | 0 | 21 | 0 | 0 |  | SO.01 | 711
[5 empty] | 6 | SP | 711111001 |  | Provedení izolace proti zemní vlhkosti vodorovné za studena nátěrem penetračním | m2 | 18.08 |  | 18.08 | 0 | 0 |  | 0 |  | 0 | 21 | 0 | 0 |  | SO.01 | 711
[5 empty] | 7 | H | DCH.DH301102 |  | Penetrace asfaltová | kus | 1 |  | 1 | 0 | 0 |  | 0 |  | 0 | 21 | 0 | 0 |  | SO.01 | 711
[5 empty] | 8 | SP | 711111002 |  | Provedení izolace proti zemní vlhkosti vodorovné za studena lakem asfaltovým | m2 | 18.08 |  | 18.08 | 0 | 0 |  | 0 |  | 0 | 21 | 0 | 0 |  | SO.01 | 711
[5 empty] | 9 | H | 11163152 |  | 2x lak hydroizolační asfaltový | t | 0.005424 |  | 0.005424 | 0 | 0 | 1 | 0.005424 |  | 0 | 21 | 0 | 0 |  | SO.01 | 711
_
[9 empty] | 8: Trubní vedení | [5 empty] | 0 |  | 0.47285 |  | 0 | _ | 0 | 0
[5 empty] | 1 | SP | 871390310 |  | Montáž kanalizačního potrubí hladkého plnostěnného SN 10 z polypropylenu DN 400 - provizorní zatrubnění | m | 16.046 |  | 16.046 | 0 | 0 | 3e-05 | 0.00048138 |  | 0 | 21 | 0 | 0 |  | SO.01 | 8
[5 empty] | 2 | H | 28611160 |  | trubka kanalizační PVC DN 400x5000mm SN8 | m | 18.4518 |  | 18.4518 | 0 | 0 | 0.0256 | 0.47236 |  | 0 | 21 | 0 | 0 |  | SO.01 | 8
[14 empty] | 0 | [5 empty] | _
[9 empty] | 9: Ostatní konstrukce a práce, bourání | [5 empty] | 0 |  | 0.9174 |  | 28.1431 | _ | 0 | 0
[5 empty] | 1 | SP | 938121111 |  | Odstranění náletových křovin, dřevin a travnatého porostu ve výškách v okolí říms a křídel | m2 | 37 |  | 37 | 0 | 0 |  | 0 |  | 0 | 21 | 0 | 0 |  | SO.01 | 9
[5 empty] | 3 | SP | 966075141 |  | Odstranění kovového zábradlí vcelku | m | 12.1 |  | 12.1 | 0 | 0 | 8e-05 | 0.000968 | 0.018 | 0.2178 | 21 | 0 | 0 |  | SO.01 | 9
[5 empty] | 4 | SP | 981511114 |  | Demolice konstrukcí objektů z betonu železového postupným rozebíráním | m3 | 3.7 |  | 3.7 | 0 | 0 | 0.0001 | 0.00037 | 2.41 | 8.917 | 21 | 0 | 0 |  | SO.01 | 9
[5 empty] | 5 | SP | 962021112 |  | Bourání mostních zdí a pilířů z kamene | m3 | 7.6338 | 0 | 7.6338 | 0 | 0 | 0.12 | 0.91606 | 2.49 | 19.0083 | 21 | 0 | 0 |  | SO.01 | 9
[5 empty] | 6 | SP | 985131111 |  | Očištění ploch stěn, rubu kleneb a podlah tlakovou vodou | m2 | 179.7213 |  | 179.7213 | 0 | 0 |  | 0 |  | 0 | 21 | 0 | 0 |  | SO.01 | 9
[5 empty] | 7 | SP | 985311111 |  | Reprofilace stěn cementovými sanačními maltami tl 10 mm | m2 | 90.5925 |  | 90.5925 | 0 | 0 |  | 0 |  | 0 | 21 | 0 | 0 |  | SO.01 | 9
[5 empty] | 8 | SP | 985312111 |  | Stěrka k vyrovnání betonových ploch stěn tl 2 mm | m2 | 18.1186 |  | 18.1186 | 0 | 0 |  | 0 |  | 0 | 21 | 0 | 0 |  | SO.01 | 9
[5 empty] | 9 | SP | 985321211 |  | Ochranný nátěr výztuže na epoxidové bázi stěn, líce kleneb a podhledů 1 vrstva tl 1 mm | m2 | 18.1186 |  | 18.1186 | 0 | 0 |  | 0 |  | 0 | 21 | 0 | 0 |  | SO.01 | 9
[5 empty] | 10 | SP | 985324111 |  | Impregnační nátěr betonu dvojnásobný (OS-A) | m2 | 90.593 |  | 90.593 | 0 | 0 |  | 0 |  | 0 | 21 | 0 | 0 |  | SO.01 | 9
[5 empty] | 11 | SP | 953241111 |  | Osazení smykových dilatačních trnů D 20 mm pro nižší zatížení nerez nebo pozink bez pouzdra - přikotvení křídel k rámu | kus | 60 |  | 60 | 0 | 0 |  | 0 |  | 0 | 21 | 0 | 0 |  | SO.01 | 9
[5 empty] | 12 | SP | 911334121 |  | Svodidlo ocelové zábradelní zádržnosti H2 kotvené do římsy s výplní z vodorovných tyčí | m | 14.8 |  | 14.8 | 0 | 0 |  | 0 |  | 0 | 21 | 0 | 0 |  | SO.01 | 9
[5 empty] | 13 | SP | 911334621 |  | Mostní svodidlo ocelové úrovně zádržnosti H 2 - náběh | m | 32 |  | 32 | 0 | 0 |  | 0 |  | 0 | 21 | 0 | 0 |  | SO.01 | 9
[5 empty] | 14 | SP | 919112111 |  | Řezání dilatačních spár š 4 mm hl do 60 mm příčných nebo podélných v živičném krytu | m | 24.4 |  | 24.4 | 0 | 0 |  | 0 |  | 0 | 21 | 0 | 0 |  | SO.01 | 9
[5 empty] | 15 | SP | 919122132 |  | Těsnění spár zálivkou za tepla pro komůrky š 20 mm hl 40 mm s těsnicím profilem - u říms a v živ. krytu | m | 32.4 |  | 32.4 | 0 | 0 |  | 0 |  | 0 | 21 | 0 | 0 |  | SO.01 | 9
[5 empty] | 16 | SP | 916131112 |  | Osazení silničního obrubníku betonového ležatého bez boční opěry do lože z betonu prostého | m | 32 |  | 32 | 0 | 0 |  | 0 |  | 0 | 21 | 0 | 0 |  | SO.01 | 9
[5 empty] | 17 | H | 59217017 |  | obrubník betonový chodníkový 1000x100x250mm | m | 33.6 |  | 33.6 | 0 | 0 |  | 0 |  | 0 | 21 | 0 | 0 |  | SO.01 | 9
[5 empty] | 18 | SP | 914112111 |  | Tabulka s označením evidenčního čísla mostu | kus | 2 |  | 2 | 0 | 0 |  | 0 |  | 0 | 21 | 0 | 0 |  | SO.01 | 9
_
[9 empty] | 997: Přesun sutě | [5 empty] | 0 |  | 0 |  | 0 | _ | 0 | 0
[5 empty] | 1 | SP | 997013501 |  | Odvoz suti a vybouraných hmot na skládku nebo meziskládku do 1 km se složením | t | 108.296 |  | 108.296 | 0 | 0 |  | 0 |  | 0 | 21 | 0 | 0 |  | SO.01 | 997
[5 empty] | 2 | SP | 997013509 |  | Příplatek k odvozu suti a vybouraných hmot na skládku ZKD 1 km přes 1 km | t | 1082.96 |  | 1082.96 | 0 | 0 |  | 0 |  | 0 | 21 | 0 | 0 |  | SO.01 | 997
[5 empty] | 3 | SUB | 997013801 |  | Poplatek za uložení na skládce (skládkovné) stavebního odpadu betonového kód odpadu 170 101 | t | 19.008 |  | 19.008 | 0 | 0 |  | 0 |  | 0 | 21 | 0 | 0 |  | SO.01 | 997
[5 empty] | 4 | SUB | 997013802 |  | Poplatek za uložení na skládce (skládkovné) stavebního odpadu železobetonového kód odpadu 170 101 | t | 8.917 |  | 8.917 | 0 | 0 |  | 0 |  | 0 | 21 | 0 | 0 |  | SO.01 | 997
[5 empty] | 5 | SUB | 997223845 |  | Poplatek za uložení na skládce (skládkovné) odpadu asfaltového bez dehtu kód odpadu 170 302 | t | 9.238 |  | 9.238 | 0 | 0 |  | 0 |  | 0 | 21 | 0 | 0 |  | SO.01 | 997
[5 empty] | 6 | SUB | 997223855.2 |  | Poplatek za uložení na skládce (skládkovné) zeminy a kameniva z výkopů 75% (25% na zpětné zásypy) - kód odpadu 170 504 | t | 71.133 |  | 71.133 | 0 | 0 |  | 0 |  | 0 | 21 | 0 | 0 |  | SO.01 | 997
_
[9 empty] | 998: Přesun hmot | [5 empty] | 0 |  | 0 |  | 0 | _ | 0 | 0
[5 empty] | 1 | SP | 998212111 |  | Přesun hmot pro mosty zděné, monolitické betonové nebo ocelové v do 20 m | t | 124.697 |  | 124.697 | 0 | 0 |  | 0 |  | 0 | 21 | 0 | 0 |  | SO.01 | 998
_
[9 empty] | VRN1: Průzkumné, geodetické a projektové práce | [5 empty] | 0 |  | 0 |  | 0 | _ | 0 | 0
[5 empty] | 1 | ON | 012002000 |  | Geodetické práce | kpl | 1 |  | 1 | 0 | 0 |  | 0 |  | 0 | 21 | 0 | 0 |  | SO.01 | VRN1
_
[9 empty] | VRN3: Zařízení staveniště | [5 empty] | 0 |  | 0 |  | 0 | _ | 0 | 0
[5 empty] | 3 | ON | 030001000 |  | Zařízení staveniště | kpl | 1 |  | 1 | 0 | 0 |  | 0 |  | 0 | 21 | 0 | 0 |  | SO.01 | VRN3
_
[9 empty] | VRN7: Provozní vlivy | [5 empty] | 0 |  | 0 |  | 0 | _ | 0 | 0
[5 empty] | 5 | ON | 072103021 |  | Zajištění DIO | kpl | 1 |  | 1 | 0 | 0 |  | 0 |  | 0 | 21 | 0 | 0 |  | SO.01 | VRN7
_
_
_
_