## List1
Železná Ruda - Správa a údržba silnic Plzeňského kraje, p.o.
|  |  | Popis | MJ | Množství | J. cena [CZK] | Cena celkem [CZK]
| D | HSV | Práce a dodávky HSV
| D | 1 | Zemní práce
1 | K | 122251102 | Odkopávky a prokkopávky nazapažené v hornině třídy těžitelnosti I, skupiny3 objem do 50 m3 strojně | m3 | 30
|  | PP | Odkopávky a prokkopávky nazapažené v hornině třídy těžitelnosti I, skupiny3 objem do 50 m3
|  | VV | 30
2 | K | 132351252 | Hloubení rýh nazapažených š do 2000 mm v hornině těžitelnosti II. skupiny 3 objem do 50 m3 strojně | m3 | 46.8
|  | PP | Hloubení rýh nazapažených š přes 800 do 2000 mm strojně s urovnáním dna do předepsaného profilu a spádu v hornině třídy těžitelnosti II. skupiny 4 přes 20 do 50 m3
|  | VV | pro základy osazení bloků
|  | VV | (25,00*2+2,00)*0,90*1,00
3 | K | 162351103 | Vodorovné přemístění do 500 m výkopku/sypaniny z horniny třídy těžitelnosti I, skupiny 1 až 3 | m3 | 30
|  | PP | Vodorovné přemístění výkopku nebo sypaniny po suchu na obvyklém dopravním prostředku, bez naložení výkopku, avšak se složením bez rozhrnutí z horniny třídy těžitelnosti I, skupiny 1 až 3 na vzdálenost přes 50 do 500 m
|  | VV | 30
4 | K | 162351123 | Vodorovné přemístění do 500 m výkopku/sypaniny z horniny třídy těžitelnosti II, skupiny 4 a 5 | m3 | 46.8
|  | PP | Vodorovné přemístění výkopku nebo sypaniny po suchu na obvyklém dopravním prostředku, bez naložení výkopku, avšak se složením bez rozhrnutí z horniny třídy těžitelnosti II, skupiny 4 a 5 na vzdálenost přes 50 do 500 m
|  | VV | 46.8
5 | K | 171251101 | Uložení sypaniny do násypů nezhutněných | m3 | 76.8
|  | PP | Uložení sypanin do násypů s rozprostřením sypaniny ve vrstvách a s hrubým urovnáním nezhutněných jakékoli třídy těžitelnosti
|  | VV | 30,00+46,80
| D | 2 | Zakládání
6 | K | 274313611 | Základové pásy z betonu tř. C 16/20 | m3 | 46.8
|  | PP | Základy z betonu prostého pasy betonu kamenem neprokládaného tř. C 16/20
|  | VV | pro základy osazení bloků
|  | VV | (25,00*2+2,00)*0,90*1,00
7 | K | 275123901 | Montáž ŽB zákkladových bloků hmotnosti do 2,5 t | ks | 128
|  | PP | Montáž základových bloků ze železobetonu hmotnosti do 2,5 t
|  | VV | 118+5+5
8 | M | 593100.R1 | Dodávka beton blok 180x60x60 cm (dle nabídky výrobce) | ks | 118
|  | PP | Dodávka beton blok 180x60x60 cm (dle nabídky výrobce)
9 | M | 593200.R1 | Dodávka beton blok 180x60x60 cm radius | ks | 5
|  | PP | Dodávka beton blok 180x60x60 cm radius
10 | M | 593300.R | Dodávka beton blok 90x60x60 cm | ks | 5
|  | PP | Dodávka beton blok 90x60x60 cm
11 | K | 275313611 | Základové patky z betonu tř. C | m3 | 1.44
|  | PP | Základy z betonu prostého patky a bloky z betonu kamenem neprokládaného tř. C 16/20
|  | VV | pro sloupky oplocení
|  | VV | 0,40*0,40*0,60*15
12 | K | 279113135 | Základová zeď tl do 400 mm z tvárnic ztraceného bednění včetně výplně z betonu tř. C 16/20 | m2 | 28
|  | PP | Základové zdi z tvárnic ztraceného bednění včetně výplně z betonu bez zvláštních nároků na vliv prostředí třídy C 16/20, tloušťky zdiva přes 300 do 400 mm
|  | VV | 28
13 | K | 279361821 | Výztuž základových zdí nosných betonářskou ocelí 10 505 | t | 0.22
|  | PP | Výztuž základových zdí nosných svislých nebo odkloněných od svislice, rovinných nebo oblých , deskových nebo žebrových, včetně výztuže jejich žeber z betonářské oceli 10505 (R) nebo BSI 500
|  | VV | 28,00*0,40*20,00*0,001
| D | 3 | Svislé a kompletní konstrukce
14 | K | 338171111 | Osazování sloupků a vzpěr plotových ocelových v do 2,00 m se zalitím MC | ks | 15
|  | PP | Montáž sloupků a vzpěrplotových ocelových trubkových nebo profilovaných
|  | VV | 15
15 | M | 55342175 | Plotový sloupek dělený pro svařované panely profilovaný oválný 70x100mm dl 2,0-2,5m povrchová úprava Pz a komaxit | ks | 15
|  | PP | Plotový sloupek dělený pro svařované panely profilovaný oválný 70x100mm dl 2,0-2,5m povrchová úprava Pz a komaxit
|  | VV | 15
16 | K | 348121221 | Osazení podhrabových desek délky do 3m na ocelové plotové sloupky | ks | 15
|  | PP | Osazení podhrabových desek na ocelové plotové sloupky, délky desek přes 2 do 3m
|  | VV | 15
17 | M | 59233120 | Deska plotová betonová 2500x50x290mm | ks | 15
|  | PP | Deska plotová betonová 2500x50x290mm
|  | VV | 15
18 | K | 348171146.DRX | Montáž panelového svařovaného oplocení systém Dirickx výšky přes 1,5 do 2,0 m | m | 27
|  | PP | Montáž panelového svařovaného oplocení systém Dirickx výšky přes 1,5 do 2,0 m
|  | VV | 27
19 | M | 55342418 | Plotový panel svařovaný v 2,0-2,5m šdo 2,5m průměru drátu 5mm oka 55x200mm s dvojím horizontálním drátem 6mm povrchová úprava PZ komaxit | ks | 13
|  | PP | Plotový panel svařovaný v 2,0-2,5m šdo 2,5m průměru drátu 5mm oka 55x200mm s dvojím horizontálním drátem 6mm povrchová úprava PZ komaxit
|  | VV | 32,5*0,4 Přepočtené koeficientem množství
| D | 998 | Přesun hmot
20 | K | 998232110 | Přesun hmot pro oplocení zděné z cihel nebo tvárnic v do 3m | t | 349.03
|  | PP | Přesun hmot pro oplocení se svislou konstrukcí zděnou z cihel, tvárnic, bloků, popř. kovovou nebo dřevěnou vodorovná dopravní vzdálenost do 50 m. pro oplocení do výšky 3m
Cena bez DPH | [6 empty] | 0
|  | Sazba daně | Základ daně |  |  |  | Výše daně
DPH základní |  | 21%
Cena s DPH |  | v CZK