## Rekapitulace stavby
Export Komplet | [24 empty] | VZ | 2.0 | ZAMOK |  |  |  |  | False | False | {eb124883-6ea4-48a6-aaa3-3d92e8bcfddb}
[31 empty] | 0,01 | 21
[31 empty] | 0,01 | 15
|  | REKAPITULACE STAVBY | [15 empty] | v --- níže se nacházejí doplnkové a pomocné údaje k sestavám --- v | [11 empty] | Návod na vyplnění | 0,001
|  | Kód: |  |  |  |  | KONIR202001 | [22 empty] | Měnit lze pouze buňky se žlutým podbarvením! 1) v Rekapitulaci stavby vyplňte údaje o Uchazeči (přenesou se do ostatních sestav i v jiných listech) 2) na vybraných listech vyplňte v sestavě Soupis prací ceny u položek | 0,01
|  | Stavba: |  |  |  |  | Snížení energetické náročnosti objektu gymnázia Stříbro Soběslavova 1426 | [23 empty] | 0,01
|  | KSO: | [11 empty] | CC-CZ: | [16 empty] | 0,01
|  | Místo: |  |  |  |  | Stříbro | [6 empty] | Datum: |  | 14. 1. 2020 | [14 empty] | 0,01
0,01
|  | Zadavatel: | [11 empty] | IČ: | [16 empty] | 0,01
[14 empty] | DIČ: | [16 empty] | 0,01
0,01
|  | Uchazeč: | [11 empty] | IČ: |  | Vyplň údaj | [14 empty] | 0,01
|  |  | Vyplň údaj | [10 empty] | DIČ: |  | Vyplň údaj | [14 empty] | 0,01
False
|  | Projektant: | [11 empty] | IČ: | [16 empty] | False
|  |  | DRAKISA s.r.o. | [10 empty] | DIČ: | [16 empty] | True
0,01
|  | Zpracovatel: | [11 empty] | IČ: | [16 empty] | 0,01
|  |  | Krajovský | [10 empty] | DIČ: | [16 empty] | True
Poznámka:
Soupis prací je sestaven s využitím Cenové soustavy ÚRS. Položky, které pochází z této cenové soustavy, jsou ve sloupci 'Cenová soustava' označeny popisem 'CS ÚRS' a úrovní příslušného kalendářního pololetí. Veškeré další informace vymezující popis a podmínky použití těchto položek z Cenové soustavy, které nejsou uvedeny přímo v soupisu prací, jsou neomezeně dálkově k dispozici na www.cs-urs.cz, sekce Cenové a technické podmínky.
|  | Cena bez DPH | [11 empty] | 0
[8 empty] | Sazba daně |  | Základ daně |  |  |  | Výše daně
|  | DPH |  | základní |  |  |  | 21% |  | 0 |  |  |  | 0
|  |  |  | snížená |  |  |  | 15% |  | 0 |  |  |  | 0
|  |  |  | zákl. přenesená |  |  |  | 21% |  | 0 |  |  |  | 0
|  |  |  | sníž. přenesená |  |  |  | 15% |  | 0 |  |  |  | 0
|  |  |  | nulová |  |  |  | 0% |  | 0 |  |  |  | 0
|  | Cena s DPH | [6 empty] | v |  | CZK |  |  | 0
REKAPITULACE OBJEKTŮ STAVBY A SOUPISŮ PRACÍ
| Kód: | [6 empty] | KONIR202001
| Stavba: | [6 empty] | Snížení energetické náročnosti objektu gymnázia Stříbro Soběslavova 1426
| Místo: | [6 empty] | Stříbro |  |  |  |  | Datum: |  | 14. 1. 2020
| Zadavatel: | [11 empty] | Projektant: |  | DRAKISA s.r.o. |  |  | Informatívní údaje z listů zakázek
| Uchazeč: | [11 empty] | Zpracovatel: |  | Krajovský
| Kód |  |  |  | Popis | [6 empty] | Cena bez DPH [CZK] |  |  |  | Cena s DPH [CZK] | Typ | z toho Ostat. náklady [CZK] | DPH [CZK] | Normohodiny [h] | DPH základní [CZK] | DPH snížená [CZK] | DPH základní přenesená [CZK] | DPH snížená přenesená [CZK] | Základna DPH základní | Základna DPH snížená | Základna DPH zákl. přenesená | Základna DPH sníž. přenesená | Základna DPH nulová
| Náklady stavby celkem | [10 empty] | 0 |  |  |  | 0 |  | 0 | 0 | 0 | 0 | 0 | 0 | 0 | 0 | 0 | 0 | 0 | 0 |  | D | 0 | ###NOIMPORT### | IMPORT | {eb124883-6ea4-48a6-aaa3-3d92e8bcfddb} | {00000000-0000-0000-0000-000000000000}
/ |  | 01 |  |  |  | Stavební část | [5 empty] | 0 |  |  |  | 0 | STA | 0 | 0 | 0 | 0 | 0 | 0 | 0 | 0 | 0 | 0 | 0 | 0 |  |  | 1 |  | IMPORT | {9f4987cb-e4ca-4b49-a13c-f81f84e49555} | {eb124883-6ea4-48a6-aaa3-3d92e8bcfddb} | 2
/ |  | 02 |  |  |  | Elektro | [5 empty] | 0 |  |  |  | 0 | STA | 0 | 0 | 0 | 0 | 0 | 0 | 0 | 0 | 0 | 0 | 0 | 0 |  |  | 1 |  | IMPORT | {9f861aad-a3ee-4551-ad68-32fc1657afca} | {eb124883-6ea4-48a6-aaa3-3d92e8bcfddb} | 2
/ |  | 03 |  |  |  | VZT | [5 empty] | 0 |  |  |  | 0 | STA | 0 | 0 | 0 | 0 | 0 | 0 | 0 | 0 | 0 | 0 | 0 | 0 |  |  | 1 |  | IMPORT | {70a0e28f-1905-4b92-83de-b0fe4e0c0ad8} | {eb124883-6ea4-48a6-aaa3-3d92e8bcfddb} | 2
/ |  | 04 |  |  |  | VRN | [5 empty] | 0 |  |  |  | 0 | STA | 0 | 0 | 0 | 0 | 0 | 0 | 0 | 0 | 0 | 0 | 0 | 0 |  |  | 1 |  | IMPORT | {998032b0-f3be-457f-8887-d83471950f70} | {eb124883-6ea4-48a6-aaa3-3d92e8bcfddb} | 2

## 01 - Stavební část
{9f4987cb-e4ca-4b49-a13c-f81f84e49555}
2
| KRYCÍ LIST SOUPISU PRACÍ | [7 empty] | v --- níže se nacházejí doplnkové a pomocné údaje k sestavám --- v | [8 empty] | False
Stavba:
Snížení energetické náročnosti objektu gymnázia Stříbro Soběslavova 1426
Objekt:
01 - Stavební část
| KSO: |  |  |  |  | CC-CZ:
| Místo: |  | Stříbro |  |  | Datum: | 14. 1. 2020
| Zadavatel: |  |  |  |  | IČ:
DIČ:
| Uchazeč: |  |  |  |  | IČ: | Vyplň údaj
|  | Vyplň údaj |  |  |  | DIČ: | Vyplň údaj
| Projektant: |  |  |  |  | IČ:
|  | DRAKISA s.r.o. |  |  |  | DIČ:
| Zpracovatel: |  |  |  |  | IČ:
|  | Krajovský |  |  |  | DIČ:
Poznámka:
| Cena bez DPH | [5 empty] | 0
|  |  | Základ daně |  |  | Sazba daně | Výše daně
| DPH | základní | 0 |  |  | 21% | 0
|  | snížená | 0 |  |  | 15% | 0
|  | zákl. přenesená | 0 |  |  | 21% | 0
|  | sníž. přenesená | 0 |  |  | 15% | 0
|  | nulová | 0 |  |  | 0% | 0
| Cena s DPH |  |  | v | CZK |  | 0
REKAPITULACE ČLENĚNÍ SOUPISU PRACÍ
Stavba:
Snížení energetické náročnosti objektu gymnázia Stříbro Soběslavova 1426
Objekt:
01 - Stavební část
Místo: |  |  | Stříbro |  |  | Datum: | 14. 1. 2020
Zadavatel: | [5 empty] | Projektant: | DRAKISA s.r.o.
Uchazeč: |  |  | Vyplň údaj |  |  | Zpracovatel: | Krajovský
Kód dílu - Popis | [6 empty] | Cena celkem [CZK]
Náklady stavby celkem | [6 empty] | 0 | [11 empty] | -1
| HSV - Práce a dodávky HSV | [5 empty] | 0
| 1 - Zemní práce | [5 empty] | 0
| 2 - Zakládání | [5 empty] | 0
| 3 - Svislé a kompletní konstrukce | [5 empty] | 0
| 4 - Vodorovné konstrukce | [5 empty] | 0
| 5 - Komunikace pozemní | [5 empty] | 0
| 6 - Úpravy povrchů, podlahy a osazování výplní | [5 empty] | 0
| 9 - Ostatní konstrukce a práce, bourání | [5 empty] | 0
| 997 - Přesun sutě | [5 empty] | 0
| 998 - Přesun hmot | [5 empty] | 0
| PSV - Práce a dodávky PSV | [5 empty] | 0
| 711 - Izolace proti vodě, vlhkosti a plynům | [5 empty] | 0
| 763 - Konstrukce suché výstavby | [5 empty] | 0
| 764 - Konstrukce klempířské | [5 empty] | 0
| 766 - Konstrukce truhlářské | [5 empty] | 0
| 767 - Konstrukce zámečnické | [5 empty] | 0
| 784 - Dokončovací práce - malby a tapety | [5 empty] | 0
| 786 - Dokončovací práce - čalounické úpravy | [5 empty] | 0
SOUPIS PRACÍ
Stavba:
Snížení energetické náročnosti objektu gymnázia Stříbro Soběslavova 1426
Objekt:
01 - Stavební část
Místo: |  |  | Stříbro |  |  | Datum: | 14. 1. 2020
Zadavatel: | [5 empty] | Projektant: | DRAKISA s.r.o.
Uchazeč: |  |  | Vyplň údaj |  |  | Zpracovatel: | Krajovský
PČ | Typ | Kód | Popis | MJ | Množství | J.cena [CZK] | Cena celkem [CZK] | Cenová soustava |  | DPH | J. Nh [h] | Nh celkem [h] | J. hmotnost [t] | Hmotnost celkem [t] | J. suť [t] | Suť Celkem [t]
Náklady soupisu celkem | [6 empty] | 0 |  |  |  |  | 0 |  | 250.1523 |  | 267.5057 |  | D | -1 | [10 empty] | 0
| D | HSV | Práce a dodávky HSV |  |  |  | 0 |  |  |  |  | 0 |  | 243.1239 |  | 261.4115 | 1 | D | 0 |  |  |  | ROZPOCET | [6 empty] | 0
| D | 1 | Zemní práce |  |  |  | 0 |  |  |  |  | 0 |  | 0 |  | 168.1714 | 1 | D | 1 |  |  |  | ROZPOCET | [6 empty] | 0
1 | K | 113106171 | Rozebrání dlažeb vozovek ze zámkové dlažby s ložem z kameniva ručně | m2 | 282.641 |  | 0 | CS ÚRS 2020 01 |  | základní |  | 0 | 0 | 0 | 0.295 | 83.3791 | 4 | K | 2 |  |  |  | ROZPOCET | 0 | 0 | 0 | 0 | 0 | 1 | 0 | 4 | -1454321761
| PP |  | Rozebrání dlažeb a dílců vozovek a ploch s přemístěním hmot na skládku na vzdálenost do 3 m nebo s naložením na dopravní prostředek, s jakoukoliv výplní spár ručně ze zámkové dlažby s ložem z kameniva | [14 empty] | PP | 2
| VV |  | okapový chodní- budou dále použity | [14 empty] | VV | 2 | 1 | True | 0 | ROZPOCET
| VV |  | 1*(19,4+34,32+17,92+24,045+3,6+22,75+23+24,2+23,75) |  | 192.985 | [12 empty] | VV | 2 | 2 | True | 0 | ROZPOCET
| VV |  | zámková dlažba- budou dále použity | [14 empty] | VV | 2 | 1 | True | 0 | ROZPOCET
| VV |  | 0,8*(5,32+3,65+3,55+10,55+10+20+20+13,1+7,15+12,05+6,7) |  | 89.656 | [12 empty] | VV | 2 | 2 | True | 0 | ROZPOCET
| VV |  | Součet |  | 282.641 | [12 empty] | VV | 2 | 4 | True | 1 | ROZPOCET
2 | K | 113107112 | Odstranění podkladu z kameniva těženého tl 200 mm ručně | m2 | 282.641 |  | 0 | CS ÚRS 2020 01 |  | základní |  | 0 | 0 | 0 | 0.3 | 84.7923 | 4 | K | 2 |  |  |  | ROZPOCET | 0 | 0 | 0 | 0 | 0 | 1 | 0 | 4 | -302013236
| PP |  | Odstranění podkladů nebo krytů ručně s přemístěním hmot na skládku na vzdálenost do 3 m nebo s naložením na dopravní prostředek z kameniva těženého, o tl. vrstvy přes 100 do 200 mm | [14 empty] | PP | 2
| VV |  | okapový chodní | [14 empty] | VV | 2 | 1 | True | 0 | ROZPOCET
| VV |  | 1*(19,4+34,32+17,92+24,045+3,6+22,75+23+24,2+23,75) |  | 192.985 | [12 empty] | VV | 2 | 2 | True | 0 | ROZPOCET
| VV |  | zámková dlažba | [14 empty] | VV | 2 | 1 | True | 0 | ROZPOCET
| VV |  | 0,8*(5,32+3,65+3,55+10,55+10+20+20+13,1+7,15+12,05+6,7) |  | 89.656 | [12 empty] | VV | 2 | 2 | True | 0 | ROZPOCET
| VV |  | Součet |  | 282.641 | [12 empty] | VV | 2 | 4 | True | 1 | ROZPOCET
3 | K | 122311101 | Odkopávky a prokopávky v hornině třídy těžitelnosti II, skupiny 4 ručně | m3 | 121.757 |  | 0 | CS ÚRS 2020 01 |  | základní |  | 0 | 0 | 0 | 0 | 0 | 4 | K | 2 |  |  |  | ROZPOCET | 0 | 0 | 0 | 0 | 0 | 1 | 0 | 4 | -1489072462
| PP |  | Odkopávky a prokopávky ručně zapažené i nezapažené v hornině třídy těžitelnosti II skupiny 4 | [14 empty] | PP | 2
| VV |  | zemina okapové chodníky a zámkovka | [14 empty] | VV | 2 | 1 | True | 0 | ROZPOCET
| VV |  | okapový chodní | [14 empty] | VV | 2 | 1 | True | 0 | ROZPOCET
| VV |  | 0,3*1*(19,4+34,32+17,92+24,045+3,6+22,75+23+24,2+23,75) |  | 57.896 | [12 empty] | VV | 2 | 2 | True | 0 | ROZPOCET
| VV |  | zámková dlažba | [14 empty] | VV | 2 | 1 | True | 0 | ROZPOCET
| VV |  | 0,3*0,8*(5,32+3,65+3,55+10,55+10+20+20+13,1+7,15+12,05+6,7) |  | 26.897 | [12 empty] | VV | 2 | 2 | True | 0 | ROZPOCET
| VV |  | zemina | [14 empty] | VV | 2 | 1 | True | 0 | ROZPOCET
| VV |  | 0,8*0,5*(12+44+10,79+18,7+6,92) |  | 36.964 | [12 empty] | VV | 2 | 2 | True | 0 | ROZPOCET
| VV |  | Součet |  | 121.757 | [12 empty] | VV | 2 | 4 | True | 1 | ROZPOCET
4 | K | 162751117 | Vodorovné přemístění do 10000 m výkopku/sypaniny z horniny třídy těžitelnosti I, skupiny 1 až 3 | m3 | 14.786 |  | 0 | CS ÚRS 2020 01 |  | základní |  | 0 | 0 | 0 | 0 | 0 | 4 | K | 2 |  |  |  | ROZPOCET | 0 | 0 | 0 | 0 | 0 | 1 | 0 | 4 | 529504254
| PP |  | Vodorovné přemístění výkopku nebo sypaniny po suchu na obvyklém dopravním prostředku, bez naložení výkopku, avšak se složením bez rozhrnutí z horniny třídy těžitelnosti I skupiny 1 až 3 na vzdálenost přes 9 000 do 10 000 m | [14 empty] | PP | 2
| VV |  | zemina | [14 empty] | VV | 2 | 1 | True | 0 | ROZPOCET
| VV |  | 0,8*0,2*(12+44+10,79+18,7+6,92) |  | 14.786 | [12 empty] | VV | 2 | 2 | True | 0 | ROZPOCET
| VV |  | Součet |  | 14.786 | [12 empty] | VV | 2 | 4 | True | 1 | ROZPOCET
5 | K | 167111102 | Nakládání výkopku z hornin třídy těžitelnosti II, skupiny 4 a 5 do 100 m3 ručně | m3 | 14.786 |  | 0 | CS ÚRS 2020 01 |  | základní |  | 0 | 0 | 0 | 0 | 0 | 4 | K | 2 |  |  |  | ROZPOCET | 0 | 0 | 0 | 0 | 0 | 1 | 0 | 4 | -1753608440
| PP |  | Nakládání, skládání a překládání neulehlého výkopku nebo sypaniny ručně nakládání, z hornin třídy těžitelnosti II, skupiny 4 a 5 | [14 empty] | PP | 2
6 | K | 171201221 | Poplatek za uložení na skládce (skládkovné) zeminy a kamení kód odpadu 17 05 04 | t | 26.615 |  | 0 | CS ÚRS 2020 01 |  | základní |  | 0 | 0 | 0 | 0 | 0 | 4 | K | 2 |  |  |  | ROZPOCET | 0 | 0 | 0 | 0 | 0 | 1 | 0 | 4 | 2064282416
| PP |  | Poplatek za uložení stavebního odpadu na skládce (skládkovné) zeminy a kamení zatříděného do Katalogu odpadů pod kódem 17 05 04 | [14 empty] | PP | 2
| VV |  | 14,786*1,8 |  | 26.615 | [12 empty] | VV | 2 | 2 | True | 0 | ROZPOCET
| VV |  | Součet |  | 26.615 | [12 empty] | VV | 2 | 4 | True | 1 | ROZPOCET
7 | K | 171251201 | Uložení sypaniny na skládky nebo meziskládky | m3 | 14.786 |  | 0 | CS ÚRS 2020 01 |  | základní |  | 0 | 0 | 0 | 0 | 0 | 4 | K | 2 |  |  |  | ROZPOCET | 0 | 0 | 0 | 0 | 0 | 1 | 0 | 4 | -504811472
| PP |  | Uložení sypaniny na skládky nebo meziskládky bez hutnění s upravením uložené sypaniny do předepsaného tvaru | [14 empty] | PP | 2
8 | K | 175111201 | Obsypání objektu nad přilehlým původním terénem sypaninou bez prohození, uloženou do 3 m ručně | m3 | 22.178 |  | 0 | CS ÚRS 2020 01 |  | základní |  | 0 | 0 | 0 | 0 | 0 | 4 | K | 2 |  |  |  | ROZPOCET | 0 | 0 | 0 | 0 | 0 | 1 | 0 | 4 | -852936481
| PP |  | Obsypání objektů nad přilehlým původním terénem ručně sypaninou z vhodných hornin třídy těžitelnosti I a II, skupiny 1 až 4 nebo materiálem uloženým ve vzdálenosti do 3 m od vnějšího kraje objektu pro jakoukoliv míru zhutnění bez prohození sypaniny | [14 empty] | PP | 2
| VV |  | zemina | [14 empty] | VV | 2 | 1 | True | 0 | ROZPOCET
| VV |  | 0,8*0,3*(12+44+10,79+18,7+6,92) |  | 22.178 | [12 empty] | VV | 2 | 2 | True | 0 | ROZPOCET
| VV |  | Součet |  | 22.178 | [12 empty] | VV | 2 | 4 | True | 1 | ROZPOCET
| D | 2 | Zakládání |  |  |  | 0 |  |  |  |  | 0 |  | 7.2267 |  | 0 | 1 | D | 1 |  |  |  | ROZPOCET | [6 empty] | 0
9 | K | 271532211 | Podsyp pod základové konstrukce se zhutněním z hrubého kameniva frakce 32 až 63 mm | m3 | 1.008 |  | 0 | CS ÚRS 2020 01 |  | základní |  | 0 | 2.16 | 2.1773 | 0 | 0 | 4 | K | 2 |  |  |  | ROZPOCET | 0 | 0 | 0 | 0 | 0 | 1 | 0 | 4 | 773088715
| PP |  | Podsyp pod základové konstrukce se zhutněním a urovnáním povrchu z kameniva hrubého, frakce 32 - 63 mm | [14 empty] | PP | 2
| VV |  | zákl.deska VZT | [14 empty] | VV | 2 | 1 | True | 0 | ROZPOCET
| VV |  | 3,1*1,3*0,25 |  | 1.008 | [12 empty] | VV | 2 | 2 | True | 0 | ROZPOCET
| VV |  | Součet |  | 1.008 | [12 empty] | VV | 2 | 4 | True | 1 | ROZPOCET
10 | K | 273321411 | Základové desky ze ŽB bez zvýšených nároků na prostředí tř. C 20/25 | m3 | 2.015 |  | 0 | CS ÚRS 2020 01 |  | základní |  | 0 | 2.4533 | 4.9434 | 0 | 0 | 4 | K | 2 |  |  |  | ROZPOCET | 0 | 0 | 0 | 0 | 0 | 1 | 0 | 4 | -1874983152
| PP |  | Základy z betonu železového (bez výztuže) desky z betonu bez zvláštních nároků na prostředí tř. C 20/25 | [14 empty] | PP | 2
| VV |  | 3,1*1,3*0,5 |  | 2.015 | [12 empty] | VV | 2 | 2 | True | 0 | ROZPOCET
| VV |  | Součet |  | 2.015 | [12 empty] | VV | 2 | 4 | True | 1 | ROZPOCET
11 | K | 273361821 | Výztuž základových desek betonářskou ocelí 10 505 (R) | t | 0.1 |  | 0 | CS ÚRS 2020 01 |  | základní |  | 0 | 1.0602 | 0.10602 | 0 | 0 | 4 | K | 2 |  |  |  | ROZPOCET | 0 | 0 | 0 | 0 | 0 | 1 | 0 | 4 | -781538694
| PP |  | Výztuž základů desek z betonářské oceli 10 505 (R) nebo BSt 500 | [14 empty] | PP | 2
| D | 3 | Svislé a kompletní konstrukce |  |  |  | 0 |  |  |  |  | 0 |  | 0.52425 |  | 0 | 1 | D | 1 |  |  |  | ROZPOCET | [6 empty] | 0
12 | K | 317941123 | Osazování ocelových válcovaných nosníků na zdivu I, IE, U, UE nebo L do č 22 | t | 0.3 |  | 0 | CS ÚRS 2020 01 |  | základní |  | 0 | 0.01709 | 0.005127 | 0 | 0 | 4 | K | 2 |  |  |  | ROZPOCET | 0 | 0 | 0 | 0 | 0 | 1 | 0 | 4 | -1604424332
| PP |  | Osazování ocelových válcovaných nosníků na zdivu I nebo IE nebo U nebo UE nebo L č. 14 až 22 nebo výšky do 220 mm | [14 empty] | PP | 2
13 | M | 13010716 | ocel profilová IPN 140 jakost 11 375 | t | 0.3 |  | 0 | CS ÚRS 2020 01 |  | základní |  | 0 | 1 | 0.3 | 0 | 0 | 8 | M | 2 |  |  |  | ROZPOCET | 0 | 0 | 0 | 0 | 0 | 1 | 0 | 4 | -546616605
| PP |  | ocel profilová IPN 140 jakost 11 375 | [14 empty] | PP | 2
14 | K | 340235211 | Zazdívka otvorů v příčkách nebo stěnách plochy do 0,0225 m2 cihlami plnými tl do 100 mm | kus | 88 |  | 0 | CS ÚRS 2020 01 |  | základní |  | 0 | 0.00249 | 0.21912 | 0 | 0 | 4 | K | 2 |  |  |  | ROZPOCET | 0 | 0 | 0 | 0 | 0 | 1 | 0 | 4 | 1171589184
| PP |  | Zazdívka otvorů v příčkách nebo stěnách cihlami plnými pálenými plochy opravy po otvorech pro vedení VZT | [14 empty] | PP | 2
| D | 4 | Vodorovné konstrukce |  |  |  | 0 |  |  |  |  | 0 |  | 0 |  | 0 | 1 | D | 1 |  |  |  | ROZPOCET | [6 empty] | 0
15 | K | 451577877 | Podklad nebo lože pod dlažbu vodorovný nebo do sklonu 1:5 ze štěrkopísku tl do 100 mm | m2 | 314.533 |  | 0 | CS ÚRS 2020 01 |  | základní |  | 0 | 0 | 0 | 0 | 0 | 4 | K | 2 |  |  |  | ROZPOCET | 0 | 0 | 0 | 0 | 0 | 1 | 0 | 4 | 1023258534
| PP |  | Podklad nebo lože pod dlažbu (přídlažbu) v ploše vodorovné nebo ve sklonu do 1:5, tloušťky od 30 do 100 mm ze štěrkopísku | [14 empty] | PP | 2
| VV |  | okapový chodník | [14 empty] | VV | 2 | 1 | True | 0 | ROZPOCET
| VV |  | 0,8*(13,17+7,15+12,05+6,7+1,2+5,32+1,23+3,65+10,55+10+20,1+1,6512+43,27+10,79+3,6+18,71+7,42+24,7+23,35+0,5+34,82+20,4+17,92+10+24,045+3,6+24,65+2,4) |  | 290.357 | [12 empty] | VV | 2 | 2 | True | 0 | ROZPOCET
| VV |  | 0,8*(2,4+27,82) |  | 24.176 | [12 empty] | VV | 2 | 2 | True | 0 | ROZPOCET
| VV |  | Součet |  | 314.533 | [12 empty] | VV | 2 | 4 | True | 1 | ROZPOCET
| D | 5 | Komunikace pozemní |  |  |  | 0 |  |  |  |  | 0 |  | 45.2017 |  | 0 | 1 | D | 1 |  |  |  | ROZPOCET | [6 empty] | 0
16 | K | 564851111 | Podklad ze štěrkodrtě ŠD tl 150 mm | m2 | 314.533 |  | 0 | CS ÚRS 2020 01 |  | základní |  | 0 | 0 | 0 | 0 | 0 | 4 | K | 2 |  |  |  | ROZPOCET | 0 | 0 | 0 | 0 | 0 | 1 | 0 | 4 | -768822445
| PP |  | Podklad ze štěrkodrti ŠD s rozprostřením a zhutněním, po zhutnění tl. 150 mm | [14 empty] | PP | 2
| VV |  | okapový chodník | [14 empty] | VV | 2 | 1 | True | 0 | ROZPOCET
| VV |  | 0,8*(13,17+7,15+12,05+6,7+1,2+5,32+1,23+3,65+10,55+10+20,1+1,6512+43,27+10,79+3,6+18,71+7,42+24,7+23,35+0,5+34,82+20,4+17,92+10+24,045+3,6+24,65+2,4) |  | 290.357 | [12 empty] | VV | 2 | 2 | True | 0 | ROZPOCET
| VV |  | 0,8*(2,4+27,82) |  | 24.176 | [12 empty] | VV | 2 | 2 | True | 0 | ROZPOCET
| VV |  | Součet |  | 314.533 | [12 empty] | VV | 2 | 4 | True | 1 | ROZPOCET
17 | K | 593531211 | Kladení dlažby z plastových vegetačních tvárnic pro pěší bez zámku tl do 60 mm plochy do 50 m2 | m2 | 10.2 |  | 0 | CS ÚRS 2020 01 |  | základní |  | 0 | 0.04 | 0.408 | 0 | 0 | 4 | K | 2 |  |  |  | ROZPOCET | 0 | 0 | 0 | 0 | 0 | 1 | 0 | 4 | -858045244
| PP |  | Kladení dlažby z plastových vegetačních tvárnic komunikací pro pěší s vyrovnávací vrstvou z kameniva tl. do 20 mm a s vyplněním vegetačních otvorů bez zámku tl. do 60 mm, pro plochy do 50 m2 | [14 empty] | PP | 2
| VV |  | 20,4*0,5 |  | 10.2 | [12 empty] | VV | 2 | 2 | True | 0 | ROZPOCET
| VV |  | Součet |  | 10.2 | [12 empty] | VV | 2 | 4 | True | 1 | ROZPOCET
18 | K | 596211130 | Kladení zámkové dlažby komunikací pro pěší tl 60 mm skupiny C pl do 50 m2 | m2 | 92.77 |  | 0 | CS ÚRS 2020 01 |  | základní |  | 0 | 0.08425 | 7.8159 | 0 | 0 | 4 | K | 2 |  |  |  | ROZPOCET | 0 | 0 | 0 | 0 | 0 | 1 | 0 | 4 | -1296866056
| PP |  | Kladení dlažby z betonových zámkových dlaždic komunikací pro pěší s ložem z kameniva těženého nebo drceného tl. do 40 mm, s vyplněním spár s dvojitým hutněním, vibrováním a se smetením přebytečného materiálu na krajnici tl. 60 mm skupiny C, pro plochy do 50 m2 | [14 empty] | PP | 2
| VV |  | Obnova zámkových dlažeb | [14 empty] | VV | 2 | 1 | True | 0 | ROZPOCET
| VV |  | 1*(13,17+7,15+12,05+6,7+1,2+5,32+1,23+3,65+10,55+10+20,1+1,65) |  | 92.77 | [12 empty] | VV | 2 | 2 | True | 0 | ROZPOCET
| VV |  | Součet |  | 92.77 | [12 empty] | VV | 2 | 4 | True | 1 | ROZPOCET
19 | M | 59245013.R | dlažba zámková dle původní dlažby | m2 | 12 |  | 0 |  |  | základní |  | 0 | 0.152 | 1.824 | 0 | 0 | 8 | M | 2 |  |  |  | ROZPOCET | 0 | 0 | 0 | 0 | 0 | 1 | 0 | 4 | 930124481
| PP |  | dlažba zámková dle původní dlažby | [14 empty] | PP | 2
20 | K | 596811221 | Kladení betonové dlažby komunikací pro pěší do lože z kameniva vel do 0,25 m2 plochy do 100 m2 | m2 | 222.81 |  | 0 | CS ÚRS 2020 01 |  | základní |  | 0 | 0.101 | 22.5038 | 0 | 0 | 4 | K | 2 |  |  |  | ROZPOCET | 0 | 0 | 0 | 0 | 0 | 1 | 0 | 4 | 151237155
| PP |  | Kladení dlažby z betonových nebo kameninových dlaždic komunikací pro pěší s vyplněním spár a se smetením přebytečného materiálu na vzdálenost do 3 m s ložem z kameniva těženého tl. do 30 mm velikosti dlaždic přes 0,09 m2 do 0,25 m2, pro plochy přes 50 do 100 m2 | [14 empty] | PP | 2
| VV |  | Nový spádový chodník | [14 empty] | VV | 2 | 1 | True | 0 | ROZPOCET
| VV |  | 0,5*(12+43,27+10,79+3,6+18,71+7,42+24,7+23,35+0,5+34,82) |  | 89.58 | [12 empty] | VV | 2 | 2 | True | 0 | ROZPOCET
| VV |  | Opětovná pokládka původních dlaždic | [14 empty] | VV | 2 | 1 | True | 0 | ROZPOCET
| VV |  | 1*(20,4+17,92+10+24,04+3,6+24,65+2,4+2,4+27,82) |  | 133.23 | [12 empty] | VV | 2 | 2 | True | 0 | ROZPOCET
| VV |  | Součet |  | 222.81 | [12 empty] | VV | 2 | 4 | True | 1 | ROZPOCET
21 | M | 59248005 | dlažba plošná betonová chodníková 300x300x50mm přírodní | m2 | 110 |  | 0 | CS ÚRS 2020 01 |  | základní |  | 0 | 0.115 | 12.65 | 0 | 0 | 8 | M | 2 |  |  |  | ROZPOCET | 0 | 0 | 0 | 0 | 0 | 1 | 0 | 4 | -1165371646
| PP |  | dlažba plošná betonová chodníková 300x300x50mm přírodní | [14 empty] | PP | 2
| D | 6 | Úpravy povrchů, podlahy a osazování výplní |  |  |  | 0 |  |  |  |  | 0 |  | 189.5163 |  | 0 | 1 | D | 1 |  |  |  | ROZPOCET | [6 empty] | 0
22 | K | 612325202 | Vápenocementová hrubá omítka malých ploch do 0,25 m2 na stěnách | kus | 176 |  | 0 | CS ÚRS 2020 01 |  | základní |  | 0 | 0.0097 | 1.7072 | 0 | 0 | 4 | K | 2 |  |  |  | ROZPOCET | 0 | 0 | 0 | 0 | 0 | 1 | 0 | 4 | -756208324
| PP |  | Vápenocementová omítka jednotlivých malých ploch hrubá na stěnách, plochy jednotlivě přes 0,09 do 0,25 m2 | [14 empty] | PP | 2
23 | K | 612325302 | Vápenocementová štuková omítka ostění nebo nadpraží | m2 | 988.434 |  | 0 | CS ÚRS 2020 01 |  | základní |  | 0 | 0.03358 | 33.1916 | 0 | 0 | 4 | K | 2 |  |  |  | ROZPOCET | 0 | 0 | 0 | 0 | 0 | 1 | 0 | 4 | -608533671
| PP |  | Vápenocementová omítka ostění nebo nadpraží štuková | [14 empty] | PP | 2
| VV |  | O1 | [14 empty] | VV | 2 | 1 | True | 0 | ROZPOCET
| VV |  | 260*0,3*(1,8+1,8+1,96+1,96) |  | 586.56 | [12 empty] | VV | 2 | 2 | True | 0 | ROZPOCET
| VV |  | O2 | [14 empty] | VV | 2 | 1 | True | 0 | ROZPOCET
| VV |  | 122*0,3*(0,88+0,88+1,96+1,96) |  | 207.888 | [12 empty] | VV | 2 | 2 | True | 0 | ROZPOCET
| VV |  | O3 | [14 empty] | VV | 2 | 1 | True | 0 | ROZPOCET
| VV |  | 19*0,3*(1,8+1,8+1,72+1,72) |  | 40.128 | [12 empty] | VV | 2 | 2 | True | 0 | ROZPOCET
| VV |  | O4 | [14 empty] | VV | 2 | 1 | True | 0 | ROZPOCET
| VV |  | 13*0,3*(0,88+0,88+1,72+1,72) |  | 20.28 | [12 empty] | VV | 2 | 2 | True | 0 | ROZPOCET
| VV |  | O5 | [14 empty] | VV | 2 | 1 | True | 0 | ROZPOCET
| VV |  | 2*0,3*(1,79+1,79+2,05+2,05) |  | 4.608 | [12 empty] | VV | 2 | 2 | True | 0 | ROZPOCET
| VV |  | O6 | [14 empty] | VV | 2 | 1 | True | 0 | ROZPOCET
| VV |  | 2*(3*0,3*(1,8+1,8+1,96+1,96)) |  | 13.536 | [12 empty] | VV | 2 | 2 | True | 0 | ROZPOCET
| VV |  | O7 | [14 empty] | VV | 2 | 1 | True | 0 | ROZPOCET
| VV |  | 3*0,3*(2,68+2,68+1,96+1,96) |  | 8.352 | [12 empty] | VV | 2 | 2 | True | 0 | ROZPOCET
| VV |  | O10 | [14 empty] | VV | 2 | 1 | True | 0 | ROZPOCET
| VV |  | 6*0,3*(5,6+5,6+6,4+6,4) |  | 43.2 | [12 empty] | VV | 2 | 2 | True | 0 | ROZPOCET
| VV |  | O11 | [14 empty] | VV | 2 | 1 | True | 0 | ROZPOCET
| VV |  | 2*0,3*(2,8+2,8+6,4+6,4) |  | 11.04 | [12 empty] | VV | 2 | 2 | True | 0 | ROZPOCET
| VV |  | O13 | [14 empty] | VV | 2 | 1 | True | 0 | ROZPOCET
| VV |  | 2*0,3*(1,8+1,8+2,45+2,45) |  | 5.1 | [12 empty] | VV | 2 | 2 | True | 0 | ROZPOCET
| VV |  | O14 | [14 empty] | VV | 2 | 1 | True | 0 | ROZPOCET
| VV |  | 2*0,3*(0,88+0,88+2,45+2,45) |  | 3.996 | [12 empty] | VV | 2 | 2 | True | 0 | ROZPOCET
| VV |  | O18 | [14 empty] | VV | 2 | 1 | True | 0 | ROZPOCET
| VV |  | 0,3*(5,18+5,18+3,3+3,3) |  | 5.088 | [12 empty] | VV | 2 | 2 | True | 0 | ROZPOCET
| VV |  | O19 | [14 empty] | VV | 2 | 1 | True | 0 | ROZPOCET
| VV |  | 0,3*(7,55+7,55+3,2+3,2) |  | 6.45 | [12 empty] | VV | 2 | 2 | True | 0 | ROZPOCET
| VV |  | O20 | [14 empty] | VV | 2 | 1 | True | 0 | ROZPOCET
| VV |  | 2*0,3*(6+6+3,2+3,2) |  | 11.04 | [12 empty] | VV | 2 | 2 | True | 0 | ROZPOCET
| VV |  | O24 | [14 empty] | VV | 2 | 1 | True | 0 | ROZPOCET
| VV |  | 11*0,3*(1,8+1,8+0,6+0,6) |  | 15.84 | [12 empty] | VV | 2 | 2 | True | 0 | ROZPOCET
| VV |  | O25 | [14 empty] | VV | 2 | 1 | True | 0 | ROZPOCET
| VV |  | 6*0,3*(0,88+0,88+0,6+0,6) |  | 5.328 | [12 empty] | VV | 2 | 2 | True | 0 | ROZPOCET
| VV |  | Součet |  | 988.434 | [12 empty] | VV | 2 | 4 | True | 1 | ROZPOCET
24 | K | 622211021 | Montáž kontaktního zateplení vnějších stěn lepením a mechanickým kotvením polystyrénových desek tl do 120 mm | m2 | 5693.426 |  | 0 | CS ÚRS 2020 01 |  | základní |  | 0 | 0.00852 | 48.508 | 0 | 0 | 4 | K | 2 |  |  |  | ROZPOCET | 0 | 0 | 0 | 0 | 0 | 1 | 0 | 4 | 1204917886
| PP |  | Montáž kontaktního zateplení lepením a mechanickým kotvením z polystyrenových desek nebo z kombinovaných desek na vnější stěny, tloušťky desek přes 80 do 120 mm | [14 empty] | PP | 2
| VV |  | sokl xps desky tl.120mm | [14 empty] | VV | 2 | 1 | True | 0 | ROZPOCET
| VV |  | 1,2*(1,75+0,4+0,4+29,5+6,5+19,6) |  | 69.78 | [12 empty] | VV | 2 | 2 | True | 0 | ROZPOCET
| VV |  | sokl xps tl.100 | [14 empty] | VV | 2 | 1 | True | 0 | ROZPOCET
| VV |  | 1,2*(108,655+3,6+8,9+10+27,84+13,37+6,7+12,05+1,5+18,8+36,5+10,57+3,6+18,86+6,8+24,1+24+42,67) |  | 454.218 | [12 empty] | VV | 2 | 2 | True | 0 | ROZPOCET
| VV |  | Stěny EPS tl.120mm | [14 empty] | VV | 2 | 1 | True | 0 | ROZPOCET
| VV |  | 14,6*(1,75+0,4+0,4+29,5+6,5+19,6)+350 |  | 1198.99 | [12 empty] | VV | 2 | 2 | True | 0 | ROZPOCET
| VV |  | stěny EPS tl.100mm | [14 empty] | VV | 2 | 1 | True | 0 | ROZPOCET
| VV |  | 14,6*(108,655+3,6+8,9+10+27,84+13,37+6,7+12,05+1,5+18,8+36,5+10,57+3,6+18,86+6,8+24,1+24+42,67) |  | 5526.319 | [12 empty] | VV | 2 | 2 | True | 0 | ROZPOCET
| VV |  | odečet oken dveří | [14 empty] | VV | 2 | 1 | True | 0 | ROZPOCET
| VV |  | -261*(1,86*1,96) |  | -951.502 | [12 empty] | VV | 2 | 2 | True | 0 | ROZPOCET
| VV |  | -137*(0,94*1,96) |  | -252.409 | [12 empty] | VV | 2 | 2 | True | 0 | ROZPOCET
| VV |  | -5*(0,94*1,96) |  | -9.212 | [12 empty] | VV | 2 | 2 | True | 0 | ROZPOCET
| VV |  | -9*(1,86*1,96) |  | -32.81 | [12 empty] | VV | 2 | 2 | True | 0 | ROZPOCET
| VV |  | -6*(5,66*6,4) |  | -217.344 | [12 empty] | VV | 2 | 2 | True | 0 | ROZPOCET
| VV |  | -2*(2,86*6,4) |  | -36.608 | [12 empty] | VV | 2 | 2 | True | 0 | ROZPOCET
| VV |  | -10*(0,4*1,96) |  | -7.84 | [12 empty] | VV | 2 | 2 | True | 0 | ROZPOCET
| VV |  | -3*(2,74*1,96) |  | -16.111 | [12 empty] | VV | 2 | 2 | True | 0 | ROZPOCET
| VV |  | -2*(0,56*1,96) |  | -2.195 | [12 empty] | VV | 2 | 2 | True | 0 | ROZPOCET
| VV |  | -2*(6*1,96) |  | -23.52 | [12 empty] | VV | 2 | 2 | True | 0 | ROZPOCET
| VV |  | -1,94*1,96 |  | -3.802 | [12 empty] | VV | 2 | 2 | True | 0 | ROZPOCET
| VV |  | -1,29*1,96 |  | -2.528 | [12 empty] | VV | 2 | 2 | True | 0 | ROZPOCET
| VV |  | Součet |  | 5693.426 | [12 empty] | VV | 2 | 4 | True | 1 | ROZPOCET
25 | M | 28376076 | deska EPS grafitová fasádní λ=0,031 tl 100mm | m2 | 4049.847 |  | 0 | CS ÚRS 2020 01 |  | základní |  | 0 | 0.0015 | 6.0748 | 0 | 0 | 8 | M | 2 |  |  |  | ROZPOCET | 0 | 0 | 0 | 0 | 0 | 1 | 0 | 4 | 1757190489
| PP |  | deska EPS grafitová fasádní λ=0,031 tl 100mm | [14 empty] | PP | 2
| VV |  | stěny EPS tl.100mm | [14 empty] | VV | 2 | 1 | True | 0 | ROZPOCET
| VV |  | 14,6*(108,655+3,6+8,9+10+27,84+13,37+6,7+12,05+1,5+18,8+36,5+10,57+3,6+18,86+6,8+24,1+24+42,67) |  | 5526.319 | [12 empty] | VV | 2 | 2 | True | 0 | ROZPOCET
| VV |  | odečet oken dveří | [14 empty] | VV | 2 | 1 | True | 0 | ROZPOCET
| VV |  | -261*(1,86*1,96) |  | -951.502 | [12 empty] | VV | 2 | 2 | True | 0 | ROZPOCET
| VV |  | -137*(0,94*1,96) |  | -252.409 | [12 empty] | VV | 2 | 2 | True | 0 | ROZPOCET
| VV |  | -5*(0,94*1,96) |  | -9.212 | [12 empty] | VV | 2 | 2 | True | 0 | ROZPOCET
| VV |  | -9*(1,86*1,96) |  | -32.81 | [12 empty] | VV | 2 | 2 | True | 0 | ROZPOCET
| VV |  | -6*(5,66*6,4) |  | -217.344 | [12 empty] | VV | 2 | 2 | True | 0 | ROZPOCET
| VV |  | -2*(2,86*6,4) |  | -36.608 | [12 empty] | VV | 2 | 2 | True | 0 | ROZPOCET
| VV |  | -10*(0,4*1,96) |  | -7.84 | [12 empty] | VV | 2 | 2 | True | 0 | ROZPOCET
| VV |  | -3*(2,74*1,96) |  | -16.111 | [12 empty] | VV | 2 | 2 | True | 0 | ROZPOCET
| VV |  | -2*(0,56*1,96) |  | -2.195 | [12 empty] | VV | 2 | 2 | True | 0 | ROZPOCET
| VV |  | -2*(6*1,96) |  | -23.52 | [12 empty] | VV | 2 | 2 | True | 0 | ROZPOCET
| VV |  | -1,94*1,96 |  | -3.802 | [12 empty] | VV | 2 | 2 | True | 0 | ROZPOCET
| VV |  | -1,29*1,96 |  | -2.528 | [12 empty] | VV | 2 | 2 | True | 0 | ROZPOCET
| VV |  | Součet |  | 3970.438 | [12 empty] | VV | 2 | 4 | True | 1 | ROZPOCET
| VV |  | 3970,438*1,02 'Přepočtené koeficientem množství |  | 4049.847 | [12 empty] | VV | 2 | 2 | False | 1 | ROZPOCET
26 | M | 28376077 | deska EPS grafitová fasádní λ=0,031 tl 120mm | m2 | 1222.97 |  | 0 | CS ÚRS 2020 01 |  | základní |  | 0 | 0.0018 | 2.2013 | 0 | 0 | 8 | M | 2 |  |  |  | ROZPOCET | 0 | 0 | 0 | 0 | 0 | 1 | 0 | 4 | -554781165
| PP |  | deska EPS grafitová fasádní λ=0,031 tl 120mm | [14 empty] | PP | 2
| VV |  | Stěny EPS tl.120mm | [14 empty] | VV | 2 | 1 | True | 0 | ROZPOCET
| VV |  | 14,6*(1,75+0,4+0,4+29,5+6,5+19,6) |  | 848.99 | [12 empty] | VV | 2 | 2 | True | 0 | ROZPOCET
| VV |  | přechod vodorovný mezi 1.n.p. a druhým n.p. u hlavního vstupu | [14 empty] | VV | 2 | 1 | True | 0 | ROZPOCET
| VV |  | 2*175 |  | 350 | [12 empty] | VV | 2 | 2 | True | 0 | ROZPOCET
| VV |  | Součet |  | 1198.99 | [12 empty] | VV | 2 | 4 | True | 1 | ROZPOCET
| VV |  | 1198,99*1,02 'Přepočtené koeficientem množství |  | 1222.97 | [12 empty] | VV | 2 | 2 | False | 1 | ROZPOCET
27 | M | 28376443 | deska z polystyrénu XPS, hrana rovná a strukturovaný povrch 300kPa tl 100mm | m2 | 463.302 |  | 0 | CS ÚRS 2020 01 |  | základní |  | 0 | 0.003 | 1.3899 | 0 | 0 | 8 | M | 2 |  |  |  | ROZPOCET | 0 | 0 | 0 | 0 | 0 | 1 | 0 | 4 | 1294306505
| PP |  | deska z polystyrénu XPS, hrana rovná a strukturovaný povrch 300kPa tl 100mm | [14 empty] | PP | 2
| VV |  | sokl xps tl.100 | [14 empty] | VV | 2 | 1 | True | 0 | ROZPOCET
| VV |  | 1,2*(108,655+3,6+8,9+10+27,84+13,37+6,7+12,05+1,5+18,8+36,5+10,57+3,6+18,86+6,8+24,1+24+42,67) |  | 454.218 | [12 empty] | VV | 2 | 2 | True | 0 | ROZPOCET
| VV |  | Součet |  | 454.218 | [12 empty] | VV | 2 | 4 | True | 1 | ROZPOCET
| VV |  | 454,218*1,02 'Přepočtené koeficientem množství |  | 463.302 | [12 empty] | VV | 2 | 2 | False | 1 | ROZPOCET
28 | M | 28376444 | deska z polystyrénu XPS, hrana rovná a strukturovaný povrch 300kPa tl 120mm | m2 | 71.176 |  | 0 | CS ÚRS 2020 01 |  | základní |  | 0 | 0.0036 | 0.25623 | 0 | 0 | 8 | M | 2 |  |  |  | ROZPOCET | 0 | 0 | 0 | 0 | 0 | 1 | 0 | 4 | -1496570946
| PP |  | deska z polystyrénu XPS, hrana rovná a strukturovaný povrch 300kPa tl 120mm | [14 empty] | PP | 2
| VV |  | sokl xps desky tl.120mm | [14 empty] | VV | 2 | 1 | True | 0 | ROZPOCET
| VV |  | 1,2*(1,75+0,4+0,4+29,5+6,5+19,6) |  | 69.78 | [12 empty] | VV | 2 | 2 | True | 1 | ROZPOCET
| VV |  | 69,78*1,02 'Přepočtené koeficientem množství |  | 71.176 | [12 empty] | VV | 2 | 2 | False | 1 | ROZPOCET
29 | K | 622212051 | Montáž kontaktního zateplení vnějšího ostění, nadpraží nebo parapetu hl. špalety do 400 mm lepením desek z polystyrenu tl do 40 mm | m | 3199.78 |  | 0 | CS ÚRS 2020 01 |  | základní |  | 0 | 0.00339 | 10.8473 | 0 | 0 | 4 | K | 2 |  |  |  | ROZPOCET | 0 | 0 | 0 | 0 | 0 | 1 | 0 | 4 | -547135379
| PP |  | Montáž kontaktního zateplení vnějšího ostění, nadpraží nebo parapetu lepením z polystyrenových desek nebo z kombinovaných desek hloubky špalet přes 200 do 400 mm, tloušťky desek do 40 mm | [14 empty] | PP | 2
| VV |  | 261*(1,86+1,86+1,96+1,96) |  | 1994.04 | [12 empty] | VV | 2 | 2 | True | 0 | ROZPOCET
| VV |  | 137*(0,94+0,94+1,96+1,96) |  | 794.6 | [12 empty] | VV | 2 | 2 | True | 0 | ROZPOCET
| VV |  | 5*(0,94+0,94+1,96+1,96) |  | 29 | [12 empty] | VV | 2 | 2 | True | 0 | ROZPOCET
| VV |  | 9*(1,86+1,86+1,96+1,96) |  | 68.76 | [12 empty] | VV | 2 | 2 | True | 0 | ROZPOCET
| VV |  | 6*(5,66+5,66+6,4+6,4) |  | 144.72 | [12 empty] | VV | 2 | 2 | True | 0 | ROZPOCET
| VV |  | 2*(2,86+2,86+6,4+6,4) |  | 37.04 | [12 empty] | VV | 2 | 2 | True | 0 | ROZPOCET
| VV |  | 10*(0,4+0,4+1,96+1,96) |  | 47.2 | [12 empty] | VV | 2 | 2 | True | 0 | ROZPOCET
| VV |  | 3*(2,74+2,74+1,96+1,96) |  | 28.2 | [12 empty] | VV | 2 | 2 | True | 0 | ROZPOCET
| VV |  | 2*(0,56+0,56+1,96+1,96) |  | 10.08 | [12 empty] | VV | 2 | 2 | True | 0 | ROZPOCET
| VV |  | 2*(6+6+1,96+1,96) |  | 31.84 | [12 empty] | VV | 2 | 2 | True | 0 | ROZPOCET
| VV |  | 1,94+1,94+1,96+1,96 |  | 7.8 | [12 empty] | VV | 2 | 2 | True | 0 | ROZPOCET
| VV |  | 1,29+1,29+1,96+1,96 |  | 6.5 | [12 empty] | VV | 2 | 2 | True | 0 | ROZPOCET
| VV |  | Součet |  | 3199.78 | [12 empty] | VV | 2 | 4 | True | 1 | ROZPOCET
30 | M | 28376072 | deska EPS grafitová fasádní λ=0,031 tl 40mm | m2 | 1056 |  | 0 | CS ÚRS 2020 01 |  | základní |  | 0 | 0.0006 | 0.6336 | 0 | 0 | 8 | M | 2 |  |  |  | ROZPOCET | 0 | 0 | 0 | 0 | 0 | 1 | 0 | 4 | 1506556133
| PP |  | deska EPS grafitová fasádní λ=0,031 tl 40mm | [14 empty] | PP | 2
| VV |  | 3200*0,3 |  | 960 | [12 empty] | VV | 2 | 2 | True | 0 | ROZPOCET
| VV |  | Součet |  | 960 | [12 empty] | VV | 2 | 4 | True | 1 | ROZPOCET
| VV |  | 960*1,1 'Přepočtené koeficientem množství |  | 1056 | [12 empty] | VV | 2 | 2 | False | 1 | ROZPOCET
31 | K | 622252001 | Montáž profilů kontaktního zateplení připevněných mechanicky | m | 436.665 |  | 0 | CS ÚRS 2020 01 |  | základní |  | 0 | 3e-05 | 0.0131 | 0 | 0 | 4 | K | 2 |  |  |  | ROZPOCET | 0 | 0 | 0 | 0 | 0 | 1 | 0 | 4 | 1118088195
| PP |  | Montáž profilů kontaktního zateplení zakládacích soklových připevněných hmoždinkami | [14 empty] | PP | 2
| VV |  | sokl xps desky tl.120mm | [14 empty] | VV | 2 | 1 | True | 0 | ROZPOCET
| VV |  | 1,75+0,4+0,4+29,5+6,5+19,6 |  | 58.15 | [12 empty] | VV | 2 | 2 | True | 0 | ROZPOCET
| VV |  | sokl xps tl.100 | [14 empty] | VV | 2 | 1 | True | 0 | ROZPOCET
| VV |  | 108,655+3,6+8,9+10+27,84+13,37+6,7+12,05+1,5+18,8+36,5+10,57+3,6+18,86+6,8+24,1+24+42,67 |  | 378.515 | [12 empty] | VV | 2 | 2 | True | 0 | ROZPOCET
| VV |  | Součet |  | 436.665 | [12 empty] | VV | 2 | 4 | True | 1 | ROZPOCET
32 | M | 59051647 | profil zakládací Al tl 0,7mm pro ETICS pro izolant tl 100mm | m | 397.441 |  | 0 | CS ÚRS 2020 01 |  | základní |  | 0 | 0.00032 | 0.12718 | 0 | 0 | 8 | M | 2 |  |  |  | ROZPOCET | 0 | 0 | 0 | 0 | 0 | 1 | 0 | 4 | 1962203845
| PP |  | profil zakládací Al tl 0,7mm pro ETICS pro izolant tl 100mm | [14 empty] | PP | 2
| VV |  | 108,655+3,6+8,9+10+27,84+13,37+6,7+12,05+1,5+18,8+36,5+10,57+3,6+18,86+6,8+24,1+24+42,67 |  | 378.515 | [12 empty] | VV | 2 | 2 | True | 0 | ROZPOCET
| VV |  | Součet |  | 378.515 | [12 empty] | VV | 2 | 4 | True | 1 | ROZPOCET
| VV |  | 378,515*1,05 'Přepočtené koeficientem množství |  | 397.441 | [12 empty] | VV | 2 | 2 | False | 1 | ROZPOCET
33 | M | 59051649 | profil zakládací Al tl 0,7mm pro ETICS pro izolant tl 120mm | m | 61.058 |  | 0 | CS ÚRS 2020 01 |  | základní |  | 0 | 0.00042 | 0.025644 | 0 | 0 | 8 | M | 2 |  |  |  | ROZPOCET | 0 | 0 | 0 | 0 | 0 | 1 | 0 | 4 | 1692932430
| PP |  | profil zakládací Al tl 0,7mm pro ETICS pro izolant tl 120mm | [14 empty] | PP | 2
| VV |  | 1,75+0,4+0,4+29,5+6,5+19,6 |  | 58.15 | [12 empty] | VV | 2 | 2 | True | 0 | ROZPOCET
| VV |  | Součet |  | 58.15 | [12 empty] | VV | 2 | 4 | True | 1 | ROZPOCET
| VV |  | 58,15*1,05 'Přepočtené koeficientem množství |  | 61.058 | [12 empty] | VV | 2 | 2 | False | 1 | ROZPOCET
34 | M | 59051451 | podložka distanční pod zakládací lištu 3mm | kus | 525 |  | 0 | CS ÚRS 2020 01 |  | základní |  | 0 | 1e-05 | 0.00525 | 0 | 0 | 8 | M | 2 |  |  |  | ROZPOCET | 0 | 0 | 0 | 0 | 0 | 1 | 0 | 4 | 1238358148
| PP |  | podložka distanční pod zakládací lištu 3mm | [14 empty] | PP | 2
| VV |  | 500*1,05 'Přepočtené koeficientem množství |  | 525 | [12 empty] | VV | 2 | 2 | False | 1 | ROZPOCET
35 | M | 59051440 | spojka plastová zakládacích profilů zateplovacích systémů dl 30mm | kus | 525 |  | 0 | CS ÚRS 2020 01 |  | základní |  | 0 | 0 | 0 | 0 | 0 | 8 | M | 2 |  |  |  | ROZPOCET | 0 | 0 | 0 | 0 | 0 | 1 | 0 | 4 | 1319618524
| PP |  | spojka plastová zakládacích profilů zateplovacích systémů dl 30mm | [14 empty] | PP | 2
| VV |  | 500*1,05 'Přepočtené koeficientem množství |  | 525 | [12 empty] | VV | 2 | 2 | False | 1 | ROZPOCET
36 | K | 622252002 | Montáž profilů kontaktního zateplení lepených | m | 3769.78 |  | 0 | CS ÚRS 2020 01 |  | základní |  | 0 | 0 | 0 | 0 | 0 | 4 | K | 2 |  |  |  | ROZPOCET | 0 | 0 | 0 | 0 | 0 | 1 | 0 | 4 | 962963375
| PP |  | Montáž profilů kontaktního zateplení ostatních stěnových, dilatačních apod. lepených do tmelu | [14 empty] | PP | 2
| VV |  | okna,dveře | [14 empty] | VV | 2 | 1 | True | 0 | ROZPOCET
| VV |  | 261*(1,86+1,86+1,96+1,96) |  | 1994.04 | [12 empty] | VV | 2 | 2 | True | 0 | ROZPOCET
| VV |  | 137*(0,94+0,94+1,96+1,96) |  | 794.6 | [12 empty] | VV | 2 | 2 | True | 0 | ROZPOCET
| VV |  | 5*(0,94+0,94+1,96+1,96) |  | 29 | [12 empty] | VV | 2 | 2 | True | 0 | ROZPOCET
| VV |  | 9*(1,86+1,86+1,96+1,96) |  | 68.76 | [12 empty] | VV | 2 | 2 | True | 0 | ROZPOCET
| VV |  | 6*(5,66+5,66+6,4+6,4) |  | 144.72 | [12 empty] | VV | 2 | 2 | True | 0 | ROZPOCET
| VV |  | 2*(2,86+2,86+6,4+6,4) |  | 37.04 | [12 empty] | VV | 2 | 2 | True | 0 | ROZPOCET
| VV |  | 10*(0,4+0,4+1,96+1,96) |  | 47.2 | [12 empty] | VV | 2 | 2 | True | 0 | ROZPOCET
| VV |  | 3*(2,74+2,74+1,96+1,96) |  | 28.2 | [12 empty] | VV | 2 | 2 | True | 0 | ROZPOCET
| VV |  | 2*(0,56+0,56+1,96+1,96) |  | 10.08 | [12 empty] | VV | 2 | 2 | True | 0 | ROZPOCET
| VV |  | 2*(6+6+1,96+1,96) |  | 31.84 | [12 empty] | VV | 2 | 2 | True | 0 | ROZPOCET
| VV |  | 1,94+1,94+1,96+1,96 |  | 7.8 | [12 empty] | VV | 2 | 2 | True | 0 | ROZPOCET
| VV |  | 1,29+1,29+1,96+1,96 |  | 6.5 | [12 empty] | VV | 2 | 2 | True | 0 | ROZPOCET
| VV |  | rohy | [14 empty] | VV | 2 | 1 | True | 0 | ROZPOCET
| VV |  | 450 |  | 450 | [12 empty] | VV | 2 | 2 | True | 0 | ROZPOCET
| VV |  | dilatace | [14 empty] | VV | 2 | 1 | True | 0 | ROZPOCET
| VV |  | 120 |  | 120 | [12 empty] | VV | 2 | 2 | True | 0 | ROZPOCET
| VV |  | Součet |  | 3769.78 | [12 empty] | VV | 2 | 4 | True | 1 | ROZPOCET
37 | M | 63127466 | profil rohový Al 23x23mm s výztužnou tkaninou š 100mm pro ETICS | m | 472.5 |  | 0 | CS ÚRS 2020 01 |  | základní |  | 0 | 0.00011 | 0.051975 | 0 | 0 | 8 | M | 2 |  |  |  | ROZPOCET | 0 | 0 | 0 | 0 | 0 | 1 | 0 | 4 | 1509561763
| PP |  | profil rohový Al 23x23mm s výztužnou tkaninou š 100mm pro ETICS | [14 empty] | PP | 2
| VV |  | rohy | [14 empty] | VV | 2 | 1 | True | 0 | ROZPOCET
| VV |  | 450 |  | 450 | [12 empty] | VV | 2 | 2 | True | 0 | ROZPOCET
| VV |  | Součet |  | 450 | [12 empty] | VV | 2 | 4 | True | 1 | ROZPOCET
| VV |  | 450*1,05 'Přepočtené koeficientem množství |  | 472.5 | [12 empty] | VV | 2 | 2 | False | 1 | ROZPOCET
38 | M | 59051502 | profil dilatační rohový PVC s výztužnou tkaninou pro ETICS | m | 126 |  | 0 | CS ÚRS 2020 01 |  | základní |  | 0 | 0.0005 | 0.063 | 0 | 0 | 8 | M | 2 |  |  |  | ROZPOCET | 0 | 0 | 0 | 0 | 0 | 1 | 0 | 4 | 618730767
| PP |  | profil dilatační rohový PVC s výztužnou tkaninou pro ETICS | [14 empty] | PP | 2
| VV |  | dilatace | [14 empty] | VV | 2 | 1 | True | 0 | ROZPOCET
| VV |  | 120 |  | 120 | [12 empty] | VV | 2 | 2 | True | 0 | ROZPOCET
| VV |  | Součet |  | 120 | [12 empty] | VV | 2 | 4 | True | 1 | ROZPOCET
| VV |  | 120*1,05 'Přepočtené koeficientem množství |  | 126 | [12 empty] | VV | 2 | 2 | False | 1 | ROZPOCET
39 | M | 59051476 | profil začišťovací PVC 9mm s výztužnou tkaninou pro ostění ETICS | m | 1881.516 |  | 0 | CS ÚRS 2020 01 |  | základní |  | 0 | 4e-05 | 0.075261 | 0 | 0 | 8 | M | 2 |  |  |  | ROZPOCET | 0 | 0 | 0 | 0 | 0 | 1 | 0 | 4 | 1009222830
| PP |  | profil začišťovací PVC 9mm s výztužnou tkaninou pro ostění ETICS | [14 empty] | PP | 2
| VV |  | okna,dveře | [14 empty] | VV | 2 | 1 | True | 0 | ROZPOCET
| VV |  | 261*(1,96+1,96) |  | 1023.12 | [12 empty] | VV | 2 | 2 | True | 0 | ROZPOCET
| VV |  | 137*(1,96+1,96) |  | 537.04 | [12 empty] | VV | 2 | 2 | True | 0 | ROZPOCET
| VV |  | 5*(1,96+1,96) |  | 19.6 | [12 empty] | VV | 2 | 2 | True | 0 | ROZPOCET
| VV |  | 9*(1,96+1,96) |  | 35.28 | [12 empty] | VV | 2 | 2 | True | 0 | ROZPOCET
| VV |  | 6*(6,4+6,4) |  | 76.8 | [12 empty] | VV | 2 | 2 | True | 0 | ROZPOCET
| VV |  | 2*(6,4+6,4) |  | 25.6 | [12 empty] | VV | 2 | 2 | True | 0 | ROZPOCET
| VV |  | 10*(1,96+1,96) |  | 39.2 | [12 empty] | VV | 2 | 2 | True | 0 | ROZPOCET
| VV |  | 3*(1,96+1,96) |  | 11.76 | [12 empty] | VV | 2 | 2 | True | 0 | ROZPOCET
| VV |  | 2*(1,96+1,96) |  | 7.84 | [12 empty] | VV | 2 | 2 | True | 0 | ROZPOCET
| VV |  | 2*(1,96+1,96) |  | 7.84 | [12 empty] | VV | 2 | 2 | True | 0 | ROZPOCET
| VV |  | 1,96+1,96 |  | 3.92 | [12 empty] | VV | 2 | 2 | True | 0 | ROZPOCET
| VV |  | 1,96+1,96 |  | 3.92 | [12 empty] | VV | 2 | 2 | True | 0 | ROZPOCET
| VV |  | Součet |  | 1791.92 | [12 empty] | VV | 2 | 4 | True | 1 | ROZPOCET
| VV |  | 1791,92*1,05 'Přepočtené koeficientem množství |  | 1881.516 | [12 empty] | VV | 2 | 2 | False | 1 | ROZPOCET
40 | M | 59051510 | profil začišťovací s okapnicí PVC s výztužnou tkaninou pro nadpraží ETICS | m | 739.127 |  | 0 | CS ÚRS 2020 01 |  | základní |  | 0 | 0.0003 | 0.22174 | 0 | 0 | 8 | M | 2 |  |  |  | ROZPOCET | 0 | 0 | 0 | 0 | 0 | 1 | 0 | 4 | 1325188426
| PP |  | profil začišťovací s okapnicí PVC s výztužnou tkaninou pro nadpraží ETICS | [14 empty] | PP | 2
| VV |  | okna,dveře | [14 empty] | VV | 2 | 1 | True | 0 | ROZPOCET
| VV |  | 261*1,86 |  | 485.46 | [12 empty] | VV | 2 | 2 | True | 0 | ROZPOCET
| VV |  | 137*0,94 |  | 128.78 | [12 empty] | VV | 2 | 2 | True | 0 | ROZPOCET
| VV |  | 5*0,94 |  | 4.7 | [12 empty] | VV | 2 | 2 | True | 0 | ROZPOCET
| VV |  | 9*1,86 |  | 16.74 | [12 empty] | VV | 2 | 2 | True | 0 | ROZPOCET
| VV |  | 6*5,66 |  | 33.96 | [12 empty] | VV | 2 | 2 | True | 0 | ROZPOCET
| VV |  | 2*2,86 |  | 5.72 | [12 empty] | VV | 2 | 2 | True | 0 | ROZPOCET
| VV |  | 10*0,4 |  | 4 | [12 empty] | VV | 2 | 2 | True | 0 | ROZPOCET
| VV |  | 3*2,74 |  | 8.22 | [12 empty] | VV | 2 | 2 | True | 0 | ROZPOCET
| VV |  | 2*0,56 |  | 1.12 | [12 empty] | VV | 2 | 2 | True | 0 | ROZPOCET
| VV |  | 2*6 |  | 12 | [12 empty] | VV | 2 | 2 | True | 0 | ROZPOCET
| VV |  | 1,94 |  | 1.94 | [12 empty] | VV | 2 | 2 | True | 0 | ROZPOCET
| VV |  | 1,29 |  | 1.29 | [12 empty] | VV | 2 | 2 | True | 0 | ROZPOCET
| VV |  | Součet |  | 703.93 | [12 empty] | VV | 2 | 4 | True | 1 | ROZPOCET
| VV |  | 703,93*1,05 'Přepočtené koeficientem množství |  | 739.127 | [12 empty] | VV | 2 | 2 | False | 1 | ROZPOCET
41 | M | 59051512 | profil začišťovací s okapnicí PVC s výztužnou tkaninou pro parapet ETICS | m | 739.127 |  | 0 | CS ÚRS 2020 01 |  | základní |  | 0 | 0.0002 | 0.14783 | 0 | 0 | 8 | M | 2 |  |  |  | ROZPOCET | 0 | 0 | 0 | 0 | 0 | 1 | 0 | 4 | 97939514
| PP |  | profil začišťovací s okapnicí PVC s výztužnou tkaninou pro parapet ETICS | [14 empty] | PP | 2
| VV |  | okna,dveře | [14 empty] | VV | 2 | 1 | True | 0 | ROZPOCET
| VV |  | 261*1,86 |  | 485.46 | [12 empty] | VV | 2 | 2 | True | 0 | ROZPOCET
| VV |  | 137*0,94 |  | 128.78 | [12 empty] | VV | 2 | 2 | True | 0 | ROZPOCET
| VV |  | 5*0,94 |  | 4.7 | [12 empty] | VV | 2 | 2 | True | 0 | ROZPOCET
| VV |  | 9*1,86 |  | 16.74 | [12 empty] | VV | 2 | 2 | True | 0 | ROZPOCET
| VV |  | 6*5,66 |  | 33.96 | [12 empty] | VV | 2 | 2 | True | 0 | ROZPOCET
| VV |  | 2*2,86 |  | 5.72 | [12 empty] | VV | 2 | 2 | True | 0 | ROZPOCET
| VV |  | 10*0,4 |  | 4 | [12 empty] | VV | 2 | 2 | True | 0 | ROZPOCET
| VV |  | 3*2,74 |  | 8.22 | [12 empty] | VV | 2 | 2 | True | 0 | ROZPOCET
| VV |  | 2*0,56 |  | 1.12 | [12 empty] | VV | 2 | 2 | True | 0 | ROZPOCET
| VV |  | 2*6 |  | 12 | [12 empty] | VV | 2 | 2 | True | 0 | ROZPOCET
| VV |  | 1,94 |  | 1.94 | [12 empty] | VV | 2 | 2 | True | 0 | ROZPOCET
| VV |  | 1,29 |  | 1.29 | [12 empty] | VV | 2 | 2 | True | 0 | ROZPOCET
| VV |  | Součet |  | 703.93 | [12 empty] | VV | 2 | 4 | True | 1 | ROZPOCET
| VV |  | 703,93*1,05 'Přepočtené koeficientem množství |  | 739.127 | [12 empty] | VV | 2 | 2 | False | 1 | ROZPOCET
42 | M | 28342206 | profil ukončovací PVC s výztužnou tkaninu pro ukončení atiky ETICS | m | 613.148 |  | 0 | CS ÚRS 2020 01 |  | základní |  | 0 | 0.0002 | 0.12263 | 0 | 0 | 8 | M | 2 |  |  |  | ROZPOCET | 0 | 0 | 0 | 0 | 0 | 1 | 0 | 4 | -224965783
| PP |  | profil ukončovací PVC s výztužnou tkaninu pro ukončení atiky ETICS | [14 empty] | PP | 2
| VV |  | 24+6,67+6,67+1,2+12,4+7,5+13,37+27,84+18+21,4+5,9+24,2+10,4+10,4+18,5+12,4+62,6+30,7+30,7+19,6+3,6+24,7+12+18,6+18,6+18,6+10,8+8+7,8+5,5+43+7,5+16,3 |  | 559.45 | [12 empty] | VV | 2 | 2 | True | 0 | ROZPOCET
| VV |  | 24,5 |  | 24.5 | [12 empty] | VV | 2 | 2 | True | 0 | ROZPOCET
| VV |  | Součet |  | 583.95 | [12 empty] | VV | 2 | 4 | True | 1 | ROZPOCET
| VV |  | 583,95*1,05 'Přepočtené koeficientem množství |  | 613.148 | [12 empty] | VV | 2 | 2 | False | 1 | ROZPOCET
43 | K | 622325102 | Oprava vnější vápenocementové hladké omítky složitosti 1 stěn v rozsahu do 30% | m2 | 5343.426 |  | 0 | CS ÚRS 2020 01 |  | základní |  | 0 | 0.01146 | 61.2357 | 0 | 0 | 4 | K | 2 |  |  |  | ROZPOCET | 0 | 0 | 0 | 0 | 0 | 1 | 0 | 4 | -508551261
| PP |  | Oprava vápenocementové omítky vnějších ploch stupně členitosti 1 hladké stěn, v rozsahu opravované plochy přes 10 do 30% | [14 empty] | PP | 2
| VV |  | sokl xps desky tl.120mm | [14 empty] | VV | 2 | 1 | True | 0 | ROZPOCET
| VV |  | 1,2*(1,75+0,4+0,4+29,5+6,5+19,6) |  | 69.78 | [12 empty] | VV | 2 | 2 | True | 0 | ROZPOCET
| VV |  | sokl xps tl.100 | [14 empty] | VV | 2 | 1 | True | 0 | ROZPOCET
| VV |  | 1,2*(108,655+3,6+8,9+10+27,84+13,37+6,7+12,05+1,5+18,8+36,5+10,57+3,6+18,86+6,8+24,1+24+42,67) |  | 454.218 | [12 empty] | VV | 2 | 2 | True | 0 | ROZPOCET
| VV |  | Stěny EPS tl.120mm | [14 empty] | VV | 2 | 1 | True | 0 | ROZPOCET
| VV |  | 14,6*(1,75+0,4+0,4+29,5+6,5+19,6) |  | 848.99 | [12 empty] | VV | 2 | 2 | True | 0 | ROZPOCET
| VV |  | stěny EPS tl.100mm | [14 empty] | VV | 2 | 1 | True | 0 | ROZPOCET
| VV |  | 14,6*(108,655+3,6+8,9+10+27,84+13,37+6,7+12,05+1,5+18,8+36,5+10,57+3,6+18,86+6,8+24,1+24+42,67) |  | 5526.319 | [12 empty] | VV | 2 | 2 | True | 0 | ROZPOCET
| VV |  | odečet oken dveří | [14 empty] | VV | 2 | 1 | True | 0 | ROZPOCET
| VV |  | -261*(1,86*1,96) |  | -951.502 | [12 empty] | VV | 2 | 2 | True | 0 | ROZPOCET
| VV |  | -137*(0,94*1,96) |  | -252.409 | [12 empty] | VV | 2 | 2 | True | 0 | ROZPOCET
| VV |  | -5*(0,94*1,96) |  | -9.212 | [12 empty] | VV | 2 | 2 | True | 0 | ROZPOCET
| VV |  | -9*(1,86*1,96) |  | -32.81 | [12 empty] | VV | 2 | 2 | True | 0 | ROZPOCET
| VV |  | -6*(5,66*6,4) |  | -217.344 | [12 empty] | VV | 2 | 2 | True | 0 | ROZPOCET
| VV |  | -2*(2,86*6,4) |  | -36.608 | [12 empty] | VV | 2 | 2 | True | 0 | ROZPOCET
| VV |  | -10*(0,4*1,96) |  | -7.84 | [12 empty] | VV | 2 | 2 | True | 0 | ROZPOCET
| VV |  | -3*(2,74*1,96) |  | -16.111 | [12 empty] | VV | 2 | 2 | True | 0 | ROZPOCET
| VV |  | -2*(0,56*1,96) |  | -2.195 | [12 empty] | VV | 2 | 2 | True | 0 | ROZPOCET
| VV |  | -2*(6*1,96) |  | -23.52 | [12 empty] | VV | 2 | 2 | True | 0 | ROZPOCET
| VV |  | -1,94*1,96 |  | -3.802 | [12 empty] | VV | 2 | 2 | True | 0 | ROZPOCET
| VV |  | -1,29*1,96 |  | -2.528 | [12 empty] | VV | 2 | 2 | True | 0 | ROZPOCET
| VV |  | Součet |  | 5343.426 | [12 empty] | VV | 2 | 4 | True | 1 | ROZPOCET
44 | K | 622531021 | Tenkovrstvá silikonová zrnitá omítka tl. 2,0 mm včetně penetrace vnějších stěn | m2 | 4819.428 |  | 0 | CS ÚRS 2020 01 |  | základní |  | 0 | 0.00348 | 16.7716 | 0 | 0 | 4 | K | 2 |  |  |  | ROZPOCET | 0 | 0 | 0 | 0 | 0 | 1 | 0 | 4 | 850266566
| PP |  | Omítka tenkovrstvá silikonová vnějších ploch probarvená, včetně penetrace podkladu zrnitá, tloušťky 3,0 mm stěn | [14 empty] | PP | 2
| VV |  | Stěny EPS tl.120mm | [14 empty] | VV | 2 | 1 | True | 0 | ROZPOCET
| VV |  | 14,6*(1,75+0,4+0,4+29,5+6,5+19,6) |  | 848.99 | [12 empty] | VV | 2 | 2 | True | 0 | ROZPOCET
| VV |  | stěny EPS tl.100mm | [14 empty] | VV | 2 | 1 | True | 0 | ROZPOCET
| VV |  | 14,6*(108,655+3,6+8,9+10+27,84+13,37+6,7+12,05+1,5+18,8+36,5+10,57+3,6+18,86+6,8+24,1+24+42,67) |  | 5526.319 | [12 empty] | VV | 2 | 2 | True | 0 | ROZPOCET
| VV |  | odečet oken dveří | [14 empty] | VV | 2 | 1 | True | 0 | ROZPOCET
| VV |  | -261*(1,86*1,96) |  | -951.502 | [12 empty] | VV | 2 | 2 | True | 0 | ROZPOCET
| VV |  | -137*(0,94*1,96) |  | -252.409 | [12 empty] | VV | 2 | 2 | True | 0 | ROZPOCET
| VV |  | -5*(0,94*1,96) |  | -9.212 | [12 empty] | VV | 2 | 2 | True | 0 | ROZPOCET
| VV |  | -9*(1,86*1,96) |  | -32.81 | [12 empty] | VV | 2 | 2 | True | 0 | ROZPOCET
| VV |  | -6*(5,66*6,4) |  | -217.344 | [12 empty] | VV | 2 | 2 | True | 0 | ROZPOCET
| VV |  | -2*(2,86*6,4) |  | -36.608 | [12 empty] | VV | 2 | 2 | True | 0 | ROZPOCET
| VV |  | -10*(0,4*1,96) |  | -7.84 | [12 empty] | VV | 2 | 2 | True | 0 | ROZPOCET
| VV |  | -3*(2,74*1,96) |  | -16.111 | [12 empty] | VV | 2 | 2 | True | 0 | ROZPOCET
| VV |  | -2*(0,56*1,96) |  | -2.195 | [12 empty] | VV | 2 | 2 | True | 0 | ROZPOCET
| VV |  | -2*(6*1,96) |  | -23.52 | [12 empty] | VV | 2 | 2 | True | 0 | ROZPOCET
| VV |  | -1,94*1,96 |  | -3.802 | [12 empty] | VV | 2 | 2 | True | 0 | ROZPOCET
| VV |  | -1,29*1,96 |  | -2.528 | [12 empty] | VV | 2 | 2 | True | 0 | ROZPOCET
| VV |  | Součet |  | 4819.428 | [12 empty] | VV | 2 | 4 | True | 1 | ROZPOCET
45 | K | 623531021 | Tenkovrstvá silikonová zrnitá omítka tl. 2,0 mm včetně penetrace vnějších pilířů nebo sloupů | m2 | 960 |  | 0 | CS ÚRS 2020 01 |  | základní |  | 0 | 0.00348 | 3.3408 | 0 | 0 | 4 | K | 2 |  |  |  | ROZPOCET | 0 | 0 | 0 | 0 | 0 | 1 | 0 | 4 | -1309967512
| PP |  | Omítka tenkovrstvá silikonová vnějších ploch probarvená, včetně penetrace podkladu zrnitá, tloušťky 3,0 mm ostění, pilířů a sloupů | [14 empty] | PP | 2
| VV |  | 3200*0,3 |  | 960 | [12 empty] | VV | 2 | 2 | True | 0 | ROZPOCET
| VV |  | Součet |  | 960 | [12 empty] | VV | 2 | 4 | True | 1 | ROZPOCET
46 | K | 623541031 | Tenkovrstvá silikonsilikátová zrnitá omítka tl. 3,0 mm včetně penetrace vnějších pilířů nebo sloupů | m2 | 523.998 |  | 0 | CS ÚRS 2020 01 |  | základní |  | 0 | 0.00478 | 2.5047 | 0 | 0 | 4 | K | 2 |  |  |  | ROZPOCET | 0 | 0 | 0 | 0 | 0 | 1 | 0 | 4 | 354315441
| PP |  | Tenkovrstvá silikonsilikátová zrnitá omítka tl. 3,0 mm včetně penetrace vnějších pilířů nebo sloupů | [14 empty] | PP | 2
| VV |  | sokl xps desky tl.120mm | [14 empty] | VV | 2 | 1 | True | 0 | ROZPOCET
| VV |  | 1,2*(1,75+0,4+0,4+29,5+6,5+19,6) |  | 69.78 | [12 empty] | VV | 2 | 2 | True | 0 | ROZPOCET
| VV |  | sokl xps tl.100 | [14 empty] | VV | 2 | 1 | True | 0 | ROZPOCET
| VV |  | 1,2*(108,655+3,6+8,9+10+27,84+13,37+6,7+12,05+1,5+18,8+36,5+10,57+3,6+18,86+6,8+24,1+24+42,67) |  | 454.218 | [12 empty] | VV | 2 | 2 | True | 0 | ROZPOCET
| VV |  | Součet |  | 523.998 | [12 empty] | VV | 2 | 4 | True | 1 | ROZPOCET
47 | K | 629991011 | Zakrytí výplní otvorů a svislých ploch fólií přilepenou lepící páskou | m2 | 1555.881 |  | 0 | CS ÚRS 2020 01 |  | základní |  | 0 | 0 | 0 | 0 | 0 | 4 | K | 2 |  |  |  | ROZPOCET | 0 | 0 | 0 | 0 | 0 | 1 | 0 | 4 | 103266167
| PP |  | Zakrytí vnějších ploch před znečištěním včetně pozdějšího odkrytí výplní otvorů a svislých ploch fólií přilepenou lepící páskou | [14 empty] | PP | 2
| VV |  | okna dveře | [14 empty] | VV | 2 | 1 | True | 0 | ROZPOCET
| VV |  | 261*(1,86*1,96) |  | 951.502 | [12 empty] | VV | 2 | 2 | True | 0 | ROZPOCET
| VV |  | 137*(0,94*1,96) |  | 252.409 | [12 empty] | VV | 2 | 2 | True | 0 | ROZPOCET
| VV |  | 5*(0,94*1,96) |  | 9.212 | [12 empty] | VV | 2 | 2 | True | 0 | ROZPOCET
| VV |  | 9*(1,86*1,96) |  | 32.81 | [12 empty] | VV | 2 | 2 | True | 0 | ROZPOCET
| VV |  | 6*(5,66*6,4) |  | 217.344 | [12 empty] | VV | 2 | 2 | True | 0 | ROZPOCET
| VV |  | 2*(2,86*6,4) |  | 36.608 | [12 empty] | VV | 2 | 2 | True | 0 | ROZPOCET
| VV |  | 10*(0,4*1,96) |  | 7.84 | [12 empty] | VV | 2 | 2 | True | 0 | ROZPOCET
| VV |  | 3*(2,74*1,96) |  | 16.111 | [12 empty] | VV | 2 | 2 | True | 0 | ROZPOCET
| VV |  | 2*(0,56*1,96) |  | 2.195 | [12 empty] | VV | 2 | 2 | True | 0 | ROZPOCET
| VV |  | 2*(6*1,96) |  | 23.52 | [12 empty] | VV | 2 | 2 | True | 0 | ROZPOCET
| VV |  | 1,94*1,96 |  | 3.802 | [12 empty] | VV | 2 | 2 | True | 0 | ROZPOCET
| VV |  | 1,29*1,96 |  | 2.528 | [12 empty] | VV | 2 | 2 | True | 0 | ROZPOCET
| VV |  | Součet |  | 1555.881 | [12 empty] | VV | 2 | 4 | True | 1 | ROZPOCET
48 | K | 629999022 | Příplatek k omítce za provádění zaoblených ploch poloměru přes 100 mm | m2 | 1200 |  | 0 | CS ÚRS 2020 01 |  | základní |  | 0 | 0 | 0 | 0 | 0 | 4 | K | 2 |  |  |  | ROZPOCET | 0 | 0 | 0 | 0 | 0 | 1 | 0 | 4 | 2044960458
| PP |  | Příplatky k cenám úprav vnějších povrchů za zvýšenou pracnost při provádění omítek zaoblených ploch, poloměr zaoblení přes 100 mm | [14 empty] | PP | 2
49 | K | 629999031 | Příplatek k omítce vnějších povrchů za zvýšenou pracnost při ploše otvorů přes 45 do 65 % | m2 | 6899.307 |  | 0 | CS ÚRS 2020 01 |  | základní |  | 0 | 0 | 0 | 0 | 0 | 4 | K | 2 |  |  |  | ROZPOCET | 0 | 0 | 0 | 0 | 0 | 1 | 0 | 4 | -1867018245
| PP |  | Příplatky k cenám úprav vnějších povrchů za zvýšenou pracnost při provádění prací menšího rozsahu omítané plochy s podílem otvorů v ploše fasády přes 45 do 65 % | [14 empty] | PP | 2
| VV |  | sokl xps desky tl.120mm | [14 empty] | VV | 2 | 1 | True | 0 | ROZPOCET
| VV |  | 1,2*(1,75+0,4+0,4+29,5+6,5+19,6) |  | 69.78 | [12 empty] | VV | 2 | 2 | True | 0 | ROZPOCET
| VV |  | sokl xps tl.100 | [14 empty] | VV | 2 | 1 | True | 0 | ROZPOCET
| VV |  | 1,2*(108,655+3,6+8,9+10+27,84+13,37+6,7+12,05+1,5+18,8+36,5+10,57+3,6+18,86+6,8+24,1+24+42,67) |  | 454.218 | [12 empty] | VV | 2 | 2 | True | 0 | ROZPOCET
| VV |  | Stěny EPS tl.120mm | [14 empty] | VV | 2 | 1 | True | 0 | ROZPOCET
| VV |  | 14,6*(1,75+0,4+0,4+29,5+6,5+19,6) |  | 848.99 | [12 empty] | VV | 2 | 2 | True | 0 | ROZPOCET
| VV |  | stěny EPS tl.100mm | [14 empty] | VV | 2 | 1 | True | 0 | ROZPOCET
| VV |  | 14,6*(108,655+3,6+8,9+10+27,84+13,37+6,7+12,05+1,5+18,8+36,5+10,57+3,6+18,86+6,8+24,1+24+42,67) |  | 5526.319 | [12 empty] | VV | 2 | 2 | True | 0 | ROZPOCET
| VV |  | Součet |  | 6899.307 | [12 empty] | VV | 2 | 4 | True | 1 | ROZPOCET
| D | 9 | Ostatní konstrukce a práce, bourání |  |  |  | 0 |  |  |  |  | 0 |  | 0.655 |  | 93.2401 | 1 | D | 1 |  |  |  | ROZPOCET | [6 empty] | 0
50 | K | 941221112 | Montáž lešení řadového rámového těžkého zatížení do 300 kg/m2 š do 1,2 m v do 25 m | m2 | 5800 |  | 0 | CS ÚRS 2020 01 |  | základní |  | 0 | 0 | 0 | 0 | 0 | 4 | K | 2 |  |  |  | ROZPOCET | 0 | 0 | 0 | 0 | 0 | 1 | 0 | 4 | -1443049351
| PP |  | Montáž lešení řadového rámového těžkého pracovního s podlahami s provozním zatížením tř. 4 do 300 kg/m2 šířky tř. SW09 přes 0,9 do 1,2 m, výšky přes 10 do 25 m | [14 empty] | PP | 2
51 | K | 941221211 | Příplatek k lešení řadovému rámovému těžkému š 1,2 m v do 25 m za první a ZKD den použití | m2 | 870000 |  | 0 | CS ÚRS 2020 01 |  | základní |  | 0 | 0 | 0 | 0 | 0 | 4 | K | 2 |  |  |  | ROZPOCET | 0 | 0 | 0 | 0 | 0 | 1 | 0 | 4 | -2106866256
| PP |  | Montáž lešení řadového rámového těžkého pracovního s podlahami s provozním zatížením tř. 4 do 300 kg/m2 Příplatek za první a každý další den použití lešení k ceně -1111 nebo -1112 | [14 empty] | PP | 2
| VV |  | 5800*150 |  | 870000 | [12 empty] | VV | 2 | 2 | True | 1 | ROZPOCET
52 | K | 941221812 | Demontáž lešení řadového rámového těžkého zatížení do 300 kg/m2 š do 1,2 m v do 25 m | m2 | 5800 |  | 0 | CS ÚRS 2020 01 |  | základní |  | 0 | 0 | 0 | 0 | 0 | 4 | K | 2 |  |  |  | ROZPOCET | 0 | 0 | 0 | 0 | 0 | 1 | 0 | 4 | -1180254846
| PP |  | Demontáž lešení řadového rámového těžkého pracovního s provozním zatížením tř. 4 do 300 kg/m2 šířky tř. SW09 přes 0,9 do 1,2 m, výšky přes 10 do 25 m | [14 empty] | PP | 2
53 | K | 944511111 | Montáž ochranné sítě z textilie z umělých vláken | m2 | 5800 |  | 0 | CS ÚRS 2020 01 |  | základní |  | 0 | 0 | 0 | 0 | 0 | 4 | K | 2 |  |  |  | ROZPOCET | 0 | 0 | 0 | 0 | 0 | 1 | 0 | 4 | 982702422
| PP |  | Montáž ochranné sítě zavěšené na konstrukci lešení z textilie z umělých vláken | [14 empty] | PP | 2
54 | K | 944511211 | Příplatek k ochranné síti za první a ZKD den použití | m2 | 870000 |  | 0 | CS ÚRS 2020 01 |  | základní |  | 0 | 0 | 0 | 0 | 0 | 4 | K | 2 |  |  |  | ROZPOCET | 0 | 0 | 0 | 0 | 0 | 1 | 0 | 4 | -537983402
| PP |  | Montáž ochranné sítě Příplatek za první a každý další den použití sítě k ceně -1111 | [14 empty] | PP | 2
| VV |  | 5800*150 |  | 870000 | [12 empty] | VV | 2 | 2 | True | 0 | ROZPOCET
| VV |  | Součet |  | 870000 | [12 empty] | VV | 2 | 4 | True | 1 | ROZPOCET
55 | K | 944511811 | Demontáž ochranné sítě z textilie z umělých vláken | m2 | 5800 |  | 0 | CS ÚRS 2020 01 |  | základní |  | 0 | 0 | 0 | 0 | 0 | 4 | K | 2 |  |  |  | ROZPOCET | 0 | 0 | 0 | 0 | 0 | 1 | 0 | 4 | -1885061955
| PP |  | Demontáž ochranné sítě zavěšené na konstrukci lešení z textilie z umělých vláken | [14 empty] | PP | 2
56 | K | 968082016 | Vybourání plastových rámů oken včetně křídel plochy přes 1 do 2 m2 | m2 | 243.778 |  | 0 | CS ÚRS 2020 01 |  | základní |  | 0 | 0 | 0 | 0.059 | 14.3829 | 4 | K | 2 |  |  |  | ROZPOCET | 0 | 0 | 0 | 0 | 0 | 1 | 0 | 4 | -1982455974
| PP |  | Vybourání plastových rámů oken s křídly, dveřních zárubní, vrat rámu oken s křídly, plochy přes 1 do 2 m2 | [14 empty] | PP | 2
| VV |  | D31 | [14 empty] | VV | 2 | 1 | True | 0 | ROZPOCET
| VV |  | 122*(0,88*1,96) |  | 210.426 | [12 empty] | VV | 2 | 2 | True | 0 | ROZPOCET
| VV |  | D34 | [14 empty] | VV | 2 | 1 | True | 0 | ROZPOCET
| VV |  | 13*(0,88*1,6) |  | 18.304 | [12 empty] | VV | 2 | 2 | True | 0 | ROZPOCET
| VV |  | D48 | [14 empty] | VV | 2 | 1 | True | 0 | ROZPOCET
| VV |  | 11*(1,8*0,6) |  | 11.88 | [12 empty] | VV | 2 | 2 | True | 0 | ROZPOCET
| VV |  | D49 | [14 empty] | VV | 2 | 1 | True | 0 | ROZPOCET
| VV |  | 6*(0,88*0,6) |  | 3.168 | [12 empty] | VV | 2 | 2 | True | 0 | ROZPOCET
| VV |  | Součet |  | 243.778 | [12 empty] | VV | 2 | 4 | True | 1 | ROZPOCET
57 | K | 968082017 | Vybourání plastových rámů oken včetně křídel plochy přes 2 do 4 m2 | m2 | 1048.327 |  | 0 | CS ÚRS 2020 01 |  | základní |  | 0 | 0 | 0 | 0.051 | 53.4647 | 4 | K | 2 |  |  |  | ROZPOCET | 0 | 0 | 0 | 0 | 0 | 1 | 0 | 4 | 1928391384
| PP |  | Vybourání plastových rámů oken s křídly, dveřních zárubní, vrat rámu oken s křídly, plochy přes 2 do 4 m2 | [14 empty] | PP | 2
| VV |  | D27 | [14 empty] | VV | 2 | 1 | True | 0 | ROZPOCET
| VV |  | 1*2,75 |  | 2.75 | [12 empty] | VV | 2 | 2 | True | 0 | ROZPOCET
| VV |  | D28 | [14 empty] | VV | 2 | 1 | True | 0 | ROZPOCET
| VV |  | 3*(2,68*1,96) |  | 15.758 | [12 empty] | VV | 2 | 2 | True | 0 | ROZPOCET
| VV |  | D29 | [14 empty] | VV | 2 | 1 | True | 0 | ROZPOCET
| VV |  | 260*(1,8*1,96) |  | 917.28 | [12 empty] | VV | 2 | 2 | True | 0 | ROZPOCET
| VV |  | D30 | [14 empty] | VV | 2 | 1 | True | 0 | ROZPOCET
| VV |  | 2*(1,8*2,45) |  | 8.82 | [12 empty] | VV | 2 | 2 | True | 0 | ROZPOCET
| VV |  | D32 | [14 empty] | VV | 2 | 1 | True | 0 | ROZPOCET
| VV |  | 4*(1,78*2,05) |  | 14.596 | [12 empty] | VV | 2 | 2 | True | 0 | ROZPOCET
| VV |  | D33 | [14 empty] | VV | 2 | 1 | True | 0 | ROZPOCET
| VV |  | 19*(1,78*1,6) |  | 54.112 | [12 empty] | VV | 2 | 2 | True | 0 | ROZPOCET
| VV |  | D35 | [14 empty] | VV | 2 | 1 | True | 0 | ROZPOCET
| VV |  | 3*(1,9*2,05) |  | 11.685 | [12 empty] | VV | 2 | 2 | True | 0 | ROZPOCET
| VV |  | D38 | [14 empty] | VV | 2 | 1 | True | 0 | ROZPOCET
| VV |  | 1,1*2,85 |  | 3.135 | [12 empty] | VV | 2 | 2 | True | 0 | ROZPOCET
| VV |  | D39 | [14 empty] | VV | 2 | 1 | True | 0 | ROZPOCET
| VV |  | 2*(0,88*2,45) |  | 4.312 | [12 empty] | VV | 2 | 2 | True | 0 | ROZPOCET
| VV |  | D41 | [14 empty] | VV | 2 | 1 | True | 0 | ROZPOCET
| VV |  | 3*(0,9*1,97) |  | 5.319 | [12 empty] | VV | 2 | 2 | True | 0 | ROZPOCET
| VV |  | D42 | [14 empty] | VV | 2 | 1 | True | 0 | ROZPOCET
| VV |  | 1,6*2,5 |  | 4 | [12 empty] | VV | 2 | 2 | True | 0 | ROZPOCET
| VV |  | D47 | [14 empty] | VV | 2 | 1 | True | 0 | ROZPOCET
| VV |  | 2*(1,6*2,05) |  | 6.56 | [12 empty] | VV | 2 | 2 | True | 0 | ROZPOCET
| VV |  | Součet |  | 1048.327 | [12 empty] | VV | 2 | 4 | True | 1 | ROZPOCET
58 | K | 968082018 | Vybourání plastových rámů oken včetně křídel plochy přes 4 m2 | m2 | 249.822 |  | 0 | CS ÚRS 2020 01 |  | základní |  | 0 | 0 | 0 | 0.043 | 10.7423 | 4 | K | 2 |  |  |  | ROZPOCET | 0 | 0 | 0 | 0 | 0 | 1 | 0 | 4 | -267117698
| PP |  | Vybourání plastových rámů oken s křídly, dveřních zárubní, vrat rámu oken s křídly, plochy přes 4 m2 | [14 empty] | PP | 2
| VV |  | D36 | [14 empty] | VV | 2 | 1 | True | 0 | ROZPOCET
| VV |  | 3*(5,6*6,4) |  | 107.52 | [12 empty] | VV | 2 | 2 | True | 0 | ROZPOCET
| VV |  | D37 | [14 empty] | VV | 2 | 1 | True | 0 | ROZPOCET
| VV |  | 2*(2,8*6,4) |  | 35.84 | [12 empty] | VV | 2 | 2 | True | 0 | ROZPOCET
| VV |  | D40 | [14 empty] | VV | 2 | 1 | True | 0 | ROZPOCET
| VV |  | 1,9*2,7 |  | 5.13 | [12 empty] | VV | 2 | 2 | True | 0 | ROZPOCET
| VV |  | D43 | [14 empty] | VV | 2 | 1 | True | 0 | ROZPOCET
| VV |  | 5,18*3,3 |  | 17.094 | [12 empty] | VV | 2 | 2 | True | 0 | ROZPOCET
| VV |  | D44 | [14 empty] | VV | 2 | 1 | True | 0 | ROZPOCET
| VV |  | 7,55*3,2 |  | 24.16 | [12 empty] | VV | 2 | 2 | True | 0 | ROZPOCET
| VV |  | D45 | [14 empty] | VV | 2 | 1 | True | 0 | ROZPOCET
| VV |  | 2*(6*3,2) |  | 38.4 | [12 empty] | VV | 2 | 2 | True | 0 | ROZPOCET
| VV |  | D46 | [14 empty] | VV | 2 | 1 | True | 0 | ROZPOCET
| VV |  | 2*(5,53*1,96) |  | 21.678 | [12 empty] | VV | 2 | 2 | True | 0 | ROZPOCET
| VV |  | Součet |  | 249.822 | [12 empty] | VV | 2 | 4 | True | 1 | ROZPOCET
59 | K | 971033531 | Vybourání otvorů ve zdivu cihelném pl do 1 m2 na MVC nebo MV tl do 150 mm | m2 | 5.18 |  | 0 | CS ÚRS 2020 01 |  | základní |  | 0 | 0 | 0 | 0.27 | 1.3986 | 4 | K | 2 |  |  |  | ROZPOCET | 0 | 0 | 0 | 0 | 0 | 1 | 0 | 4 | -852065688
| PP |  | Vybourání otvorů ve zdivu základovém nebo nadzákladovém z cihel, tvárnic, příčkovek z cihel pálených na maltu vápennou nebo vápenocementovou plochy do 1 m2, tl. do 150 mm | [14 empty] | PP | 2
| VV |  | Otvory 600*600 | [14 empty] | VV | 2 | 1 | True | 0 | ROZPOCET
| VV |  | 1.n.p. | [14 empty] | VV | 2 | 1 | True | 0 | ROZPOCET
| VV |  | 10*(0,6*0,6) |  | 3.6 | [12 empty] | VV | 2 | 2 | True | 0 | ROZPOCET
| VV |  | oTVORY 1.N.P. OSTATNÍ | [14 empty] | VV | 2 | 1 | True | 0 | ROZPOCET
| VV |  | 7*(0,2*0,2) |  | 0.28 | [12 empty] | VV | 2 | 2 | True | 0 | ROZPOCET
| VV |  | 5*(0,3*0,3) |  | 0.45 | [12 empty] | VV | 2 | 2 | True | 0 | ROZPOCET
| VV |  | 0,6*0,6 |  | 0.36 | [12 empty] | VV | 2 | 2 | True | 0 | ROZPOCET
| VV |  | 0,7*0,7 |  | 0.49 | [12 empty] | VV | 2 | 2 | True | 0 | ROZPOCET
| VV |  | Součet |  | 5.18 | [12 empty] | VV | 2 | 4 | True | 1 | ROZPOCET
60 | K | 971033561 | Vybourání otvorů ve zdivu cihelném pl do 1 m2 na MVC nebo MV tl do 600 mm | m3 | 6.108 |  | 0 | CS ÚRS 2020 01 |  | základní |  | 0 | 0 | 0 | 1.8 | 10.9944 | 4 | K | 2 |  |  |  | ROZPOCET | 0 | 0 | 0 | 0 | 0 | 1 | 0 | 4 | 1656607358
| PP |  | Vybourání otvorů ve zdivu základovém nebo nadzákladovém z cihel, tvárnic, příčkovek z cihel pálených na maltu vápennou nebo vápenocementovou plochy do 1 m2, tl. do 600 mm | [14 empty] | PP | 2
| VV |  | Tvory vrtané obvodové zdivo tl.do 500mm | [14 empty] | VV | 2 | 1 | True | 0 | ROZPOCET
| VV |  | 1.n.p. | [14 empty] | VV | 2 | 1 | True | 0 | ROZPOCET
| VV |  | 3*(0,5*0,3*0,3) |  | 0.135 | [12 empty] | VV | 2 | 2 | True | 0 | ROZPOCET
| VV |  | 2*(0,5*0,4*0,4) |  | 0.16 | [12 empty] | VV | 2 | 2 | True | 0 | ROZPOCET
| VV |  | 2*(0,5*0,7*0,7) |  | 0.49 | [12 empty] | VV | 2 | 2 | True | 0 | ROZPOCET
| VV |  | 2.n.p. | [14 empty] | VV | 2 | 1 | True | 0 | ROZPOCET
| VV |  | 12*(0,5*0,4*0,4) |  | 0.96 | [12 empty] | VV | 2 | 2 | True | 0 | ROZPOCET
| VV |  | 2*(0,5*0,7*0,7) |  | 0.49 | [12 empty] | VV | 2 | 2 | True | 0 | ROZPOCET
| VV |  | 22*(0,5*0,35*0,35) |  | 1.348 | [12 empty] | VV | 2 | 2 | True | 0 | ROZPOCET
| VV |  | 3.n.p. | [14 empty] | VV | 2 | 1 | True | 0 | ROZPOCET
| VV |  | 2*(0,5*0,4*0,4) |  | 0.16 | [12 empty] | VV | 2 | 2 | True | 0 | ROZPOCET
| VV |  | 20*(0,5*0,35*0,35) |  | 1.225 | [12 empty] | VV | 2 | 2 | True | 0 | ROZPOCET
| VV |  | 4.n.p. | [14 empty] | VV | 2 | 1 | True | 0 | ROZPOCET
| VV |  | 16*(0,5*0,35*0,35) |  | 0.98 | [12 empty] | VV | 2 | 2 | True | 0 | ROZPOCET
| VV |  | 2*(0,5*0,4*0,4) |  | 0.16 | [12 empty] | VV | 2 | 2 | True | 0 | ROZPOCET
| VV |  | Součet |  | 6.108 | [12 empty] | VV | 2 | 4 | True | 1 | ROZPOCET
61 | K | 972054491 | Vybourání otvorů v ŽB stropech nebo klenbách pl do 1 m2 tl přes 80 mm | m3 | 0.703 |  | 0 | CS ÚRS 2020 01 |  | základní |  | 0 | 0 | 0 | 2.4 | 1.6872 | 4 | K | 2 |  |  |  | ROZPOCET | 0 | 0 | 0 | 0 | 0 | 1 | 0 | 4 | -1169699802
| PP |  | Vybourání otvorů ve stropech nebo klenbách železobetonových bez odstranění podlahy a násypu, plochy do 1 m2, tl. přes 80 mm | [14 empty] | PP | 2
| VV |  | Otvor ve stropě 1.n.p.,2.n.p,3.n.p. | [14 empty] | VV | 2 | 1 | True | 0 | ROZPOCET
| VV |  | 3*(0,48*0,4*1,22) |  | 0.703 | [12 empty] | VV | 2 | 2 | True | 0 | ROZPOCET
| VV |  | Součet |  | 0.703 | [12 empty] | VV | 2 | 4 | True | 1 | ROZPOCET
62 | K | 977211121 | Řezání stěnovou pilou kcí z cihel nebo tvárnic hl do 200 mm | m | 135 |  | 0 | CS ÚRS 2020 01 |  | základní |  | 0 | 8e-05 | 0.0108 | 0 | 0 | 4 | K | 2 |  |  |  | ROZPOCET | 0 | 0 | 0 | 0 | 0 | 1 | 0 | 4 | 1707100537
| PP |  | Řezání konstrukcí stěnovou pilou z cihel nebo tvárnic hloubka řezu do 200 mm | [14 empty] | PP | 2
| VV |  | Dilatace zdiva | [14 empty] | VV | 2 | 1 | True | 0 | ROZPOCET
| VV |  | 135 |  | 135 | [12 empty] | VV | 2 | 2 | True | 0 | ROZPOCET
| VV |  | Součet |  | 135 | [12 empty] | VV | 2 | 4 | True | 1 | ROZPOCET
63 | M | 001R | Dodávka a montáž systémové dilatační lišty | bm | 60 |  | 0 |  |  | základní |  | 0 | 0 | 0 | 0 | 0 | 8 | M | 2 |  |  |  | ROZPOCET | 0 | 0 | 0 | 0 | 0 | 1 | 0 | 4 | -1105611812
| PP |  | Dodávka a montáž systémové dilatační lišty | [14 empty] | PP | 2
64 | M | 002R | Dodávka montáž systémové rohové dilatační lišty | bm | 75 |  | 0 |  |  | základní |  | 0 | 0 | 0 | 0 | 0 | 8 | M | 2 |  |  |  | ROZPOCET | 0 | 0 | 0 | 0 | 0 | 1 | 0 | 4 | 1022535578
| PP |  | Dodávka montáž systémové rohové dilatační lišty | [14 empty] | PP | 2
65 | K | 977312114 | Řezání stávajících betonových mazanin vyztužených hl do 200 mm | m | 10.2 |  | 0 | CS ÚRS 2020 01 |  | základní |  | 0 | 1e-05 | 0.000102 | 0 | 0 | 4 | K | 2 |  |  |  | ROZPOCET | 0 | 0 | 0 | 0 | 0 | 1 | 0 | 4 | 666922962
| PP |  | Řezání stávajících betonových mazanin s vyztužením hloubky přes 150 do 200 mm | [14 empty] | PP | 2
| VV |  | Otvor ve stropě 1.n.p.,2.n.p,3.n.p. | [14 empty] | VV | 2 | 1 | True | 0 | ROZPOCET
| VV |  | 3*(2*(0,48+1,22)) |  | 10.2 | [12 empty] | VV | 2 | 2 | True | 0 | ROZPOCET
| VV |  | Součet |  | 10.2 | [12 empty] | VV | 2 | 4 | True | 1 | ROZPOCET
66 | K | 985441112 | Přídavná šroubovitá helikální nerezová výztuž 1 táhlo D 6 mm v drážce v cihelném zdivu hl do 70 mm | m | 570 |  | 0 | CS ÚRS 2020 01 |  | základní |  | 0 | 0.00113 | 0.6441 | 0.001 | 0.57 | 4 | K | 2 |  |  |  | ROZPOCET | 0 | 0 | 0 | 0 | 0 | 1 | 0 | 4 | 60568735
| PP |  | Přídavná šroubovitá helikální nerezová výztuž pro sanaci trhlin v drážce včetně vyfrézování a zalití kotevní maltou v cihelném nebo kamenném zdivu hloubky do 70 mm 1 táhlo průměru 6 mm | [14 empty] | PP | 2
| D | 997 | Přesun sutě |  |  |  | 0 |  |  |  |  | 0 |  | 0 |  | 0 | 1 | D | 1 |  |  |  | ROZPOCET | [6 empty] | 0
67 | K | 997013215 | Vnitrostaveništní doprava suti a vybouraných hmot pro budovy v do 18 m ručně | t | 267.506 |  | 0 | CS ÚRS 2020 01 |  | základní |  | 0 | 0 | 0 | 0 | 0 | 4 | K | 2 |  |  |  | ROZPOCET | 0 | 0 | 0 | 0 | 0 | 1 | 0 | 4 | -555348811
| PP |  | Vnitrostaveništní doprava suti a vybouraných hmot vodorovně do 50 m svisle ručně pro budovy a haly výšky přes 15 do 18 m | [14 empty] | PP | 2
68 | K | 997013501 | Odvoz suti a vybouraných hmot na skládku nebo meziskládku do 1 km se složením | t | 267.506 |  | 0 | CS ÚRS 2020 01 |  | základní |  | 0 | 0 | 0 | 0 | 0 | 4 | K | 2 |  |  |  | ROZPOCET | 0 | 0 | 0 | 0 | 0 | 1 | 0 | 4 | -1361553114
| PP |  | Odvoz suti a vybouraných hmot na skládku nebo meziskládku se složením, na vzdálenost do 1 km | [14 empty] | PP | 2
69 | K | 997013509 | Příplatek k odvozu suti a vybouraných hmot na skládku ZKD 1 km přes 1 km | t | 5350.12 |  | 0 | CS ÚRS 2020 01 |  | základní |  | 0 | 0 | 0 | 0 | 0 | 4 | K | 2 |  |  |  | ROZPOCET | 0 | 0 | 0 | 0 | 0 | 1 | 0 | 4 | -133420997
| PP |  | Odvoz suti a vybouraných hmot na skládku nebo meziskládku se složením, na vzdálenost Příplatek k ceně za každý další i započatý 1 km přes 1 km | [14 empty] | PP | 2
| VV |  | 267,506*20 'Přepočtené koeficientem množství |  | 5350.12 | [12 empty] | VV | 2 | 2 | False | 1 | ROZPOCET
70 | K | 997013631 | Poplatek za uložení na skládce (skládkovné) stavebního odpadu směsného kód odpadu 17 09 04 | t | 14.08 |  | 0 | CS ÚRS 2020 01 |  | základní |  | 0 | 0 | 0 | 0 | 0 | 4 | K | 2 |  |  |  | ROZPOCET | 0 | 0 | 0 | 0 | 0 | 1 | 0 | 4 | -1267910063
| PP |  | Poplatek za uložení stavebního odpadu na skládce (skládkovné) směsného stavebního a demoličního zatříděného do Katalogu odpadů pod kódem 17 09 04 | [14 empty] | PP | 2
71 | K | 997221551 | Vodorovná doprava suti ze sypkých materiálů do 1 km | t | 267.506 |  | 0 | CS ÚRS 2020 01 |  | základní |  | 0 | 0 | 0 | 0 | 0 | 4 | K | 2 |  |  |  | ROZPOCET | 0 | 0 | 0 | 0 | 0 | 1 | 0 | 4 | -1361064994
| PP |  | Vodorovná doprava suti bez naložení, ale se složením a s hrubým urovnáním ze sypkých materiálů, na vzdálenost do 1 km | [14 empty] | PP | 2
72 | K | 997221559 | Příplatek ZKD 1 km u vodorovné dopravy suti ze sypkých materiálů | t | 5350.12 |  | 0 | CS ÚRS 2020 01 |  | základní |  | 0 | 0 | 0 | 0 | 0 | 4 | K | 2 |  |  |  | ROZPOCET | 0 | 0 | 0 | 0 | 0 | 1 | 0 | 4 | 1677719389
| PP |  | Vodorovná doprava suti bez naložení, ale se složením a s hrubým urovnáním Příplatek k ceně za každý další i započatý 1 km přes 1 km | [14 empty] | PP | 2
| VV |  | 267,506*20 'Přepočtené koeficientem množství |  | 5350.12 | [12 empty] | VV | 2 | 2 | False | 1 | ROZPOCET
73 | K | 997221611 | Nakládání suti na dopravní prostředky pro vodorovnou dopravu | t | 267.506 |  | 0 | CS ÚRS 2020 01 |  | základní |  | 0 | 0 | 0 | 0 | 0 | 4 | K | 2 |  |  |  | ROZPOCET | 0 | 0 | 0 | 0 | 0 | 1 | 0 | 4 | -200474944
| PP |  | Nakládání na dopravní prostředky pro vodorovnou dopravu suti | [14 empty] | PP | 2
| D | 998 | Přesun hmot |  |  |  | 0 |  |  |  |  | 0 |  | 0 |  | 0 | 1 | D | 1 |  |  |  | ROZPOCET | [6 empty] | 0
74 | K | 998011003 | Přesun hmot pro budovy zděné v do 24 m | t | 243.124 |  | 0 | CS ÚRS 2020 01 |  | základní |  | 0 | 0 | 0 | 0 | 0 | 4 | K | 2 |  |  |  | ROZPOCET | 0 | 0 | 0 | 0 | 0 | 1 | 0 | 4 | -1582066730
| PP |  | Přesun hmot pro budovy občanské výstavby, bydlení, výrobu a služby s nosnou svislou konstrukcí zděnou z cihel, tvárnic nebo kamene vodorovná dopravní vzdálenost do 100 m pro budovy výšky přes 12 do 24 m | [14 empty] | PP | 2
75 | K | 998223011 | Přesun hmot pro pozemní komunikace s krytem dlážděným | t | 243.124 |  | 0 | CS ÚRS 2020 01 |  | základní |  | 0 | 0 | 0 | 0 | 0 | 4 | K | 2 |  |  |  | ROZPOCET | 0 | 0 | 0 | 0 | 0 | 1 | 0 | 4 | -511695845
| PP |  | Přesun hmot pro pozemní komunikace s krytem dlážděným dopravní vzdálenost do 200 m jakékoliv délky objektu | [14 empty] | PP | 2
| D | PSV | Práce a dodávky PSV |  |  |  | 0 |  |  |  |  | 0 |  | 7.0284 |  | 6.0942 | 2 | D | 0 |  |  |  | ROZPOCET | [6 empty] | 0
| D | 711 | Izolace proti vodě, vlhkosti a plynům |  |  |  | 0 |  |  |  |  | 0 |  | 0.076417 |  | 0 | 2 | D | 1 |  |  |  | ROZPOCET | [6 empty] | 0
76 | K | 711161112 | Izolace proti zemní vlhkosti nopovou fólií vodorovná, nopek v 8,0 mm, tl do 0,6 mm | m2 | 218.333 |  | 0 | CS ÚRS 2020 01 |  | základní |  | 0 | 0.00035 | 0.076417 | 0 | 0 | 16 | K | 2 |  |  |  | ROZPOCET | 0 | 0 | 0 | 0 | 0 | 1 | 0 | 16 | -1018643974
| PP |  | Izolace proti zemní vlhkosti a beztlakové vodě nopovými fóliemi na ploše vodorovné V vrstva ochranná, odvětrávací a drenážní výška nopku 8,0 mm, tl. fólie do 0,6 mm | [14 empty] | PP | 2
| VV |  | sokl xps desky tl.120mm | [14 empty] | VV | 2 | 1 | True | 0 | ROZPOCET
| VV |  | 0,5*(1,75+0,4+0,4+29,5+6,5+19,6) |  | 29.075 | [12 empty] | VV | 2 | 2 | True | 0 | ROZPOCET
| VV |  | sokl xps tl.100 | [14 empty] | VV | 2 | 1 | True | 0 | ROZPOCET
| VV |  | 0,5*(108,655+3,6+8,9+10+27,84+13,37+6,7+12,05+1,5+18,8+36,5+10,57+3,6+18,86+6,8+24,1+24+42,67) |  | 189.258 | [12 empty] | VV | 2 | 2 | True | 0 | ROZPOCET
| VV |  | Součet |  | 218.333 | [12 empty] | VV | 2 | 4 | True | 1 | ROZPOCET
77 | K | 998711102 | Přesun hmot tonážní pro izolace proti vodě, vlhkosti a plynům v objektech výšky do 12 m | t | 0.076 |  | 0 | CS ÚRS 2020 01 |  | základní |  | 0 | 0 | 0 | 0 | 0 | 16 | K | 2 |  |  |  | ROZPOCET | 0 | 0 | 0 | 0 | 0 | 1 | 0 | 16 | -1881002140
| PP |  | Přesun hmot pro izolace proti vodě, vlhkosti a plynům stanovený z hmotnosti přesunovaného materiálu vodorovná dopravní vzdálenost do 50 m v objektech výšky přes 6 do 12 m | [14 empty] | PP | 2
| D | 763 | Konstrukce suché výstavby |  |  |  | 0 |  |  |  |  | 0 |  | 2.0703 |  | 0 | 2 | D | 1 |  |  |  | ROZPOCET | [6 empty] | 0
78 | K | 763131414 | SDK podhled desky 1xA 15 bez izolace dvouvrstvá spodní kce profil CD+UD | m2 | 142.78 |  | 0 | CS ÚRS 2020 01 |  | základní |  | 0 | 0.0145 | 2.0703 | 0 | 0 | 16 | K | 2 |  |  |  | ROZPOCET | 0 | 0 | 0 | 0 | 0 | 1 | 0 | 16 | -1240729433
| PP |  | Podhled ze sádrokartonových desek dvouvrstvá zavěšená spodní konstrukce z ocelových profilů CD, UD jednoduše opláštěná deskou standardní A, tl. 15 mm, bez izolace | [14 empty] | PP | 2
| VV |  | Kapotování u stropu po provedení VZT- přesná výměra bude až po provedení VZT | [14 empty] | VV | 2 | 1 | True | 0 | ROZPOCET
| VV |  | 26*4 |  | 104 | [12 empty] | VV | 2 | 2 | True | 0 | ROZPOCET
| VV |  | 11,7*2,8 |  | 32.76 | [12 empty] | VV | 2 | 2 | True | 0 | ROZPOCET
| VV |  | 4,3*1,4 |  | 6.02 | [12 empty] | VV | 2 | 2 | True | 0 | ROZPOCET
| VV |  | Součet |  | 142.78 | [12 empty] | VV | 2 | 4 | True | 1 | ROZPOCET
79 | K | 998763303 | Přesun hmot tonážní pro sádrokartonové konstrukce v objektech v do 24 m | t | 2.07 |  | 0 | CS ÚRS 2020 01 |  | základní |  | 0 | 0 | 0 | 0 | 0 | 16 | K | 2 |  |  |  | ROZPOCET | 0 | 0 | 0 | 0 | 0 | 1 | 0 | 16 | 420705389
| PP |  | Přesun hmot pro konstrukce montované z desek sádrokartonových, sádrovláknitých, cementovláknitých nebo cementových stanovený z hmotnosti přesunovaného materiálu vodorovná dopravní vzdálenost do 50 m v objektech výšky přes 12 do 24 m | [14 empty] | PP | 2
| D | 764 | Konstrukce klempířské |  |  |  | 0 |  |  |  |  | 0 |  | 1.8153 |  | 1.4401 | 2 | D | 1 |  |  |  | ROZPOCET | [6 empty] | 0
80 | K | 764002841 | Demontáž oplechování horních ploch zdí a nadezdívek do suti | m | 554.9 |  | 0 | CS ÚRS 2020 01 |  | základní |  | 0 | 0 | 0 | 0.00191 | 1.0599 | 16 | K | 2 |  |  |  | ROZPOCET | 0 | 0 | 0 | 0 | 0 | 1 | 0 | 16 | 242121636
| PP |  | Demontáž klempířských konstrukcí oplechování horních ploch zdí a nadezdívek do suti | [14 empty] | PP | 2
| VV |  | D1-D6 | [14 empty] | VV | 2 | 1 | True | 0 | ROZPOCET
| VV |  | 24,3+26,4+24,7+24,1+32,9+11,8 |  | 144.2 | [12 empty] | VV | 2 | 2 | True | 0 | ROZPOCET
| VV |  | D8,D10-D13, | [14 empty] | VV | 2 | 1 | True | 0 | ROZPOCET
| VV |  | 30,7+30,7+19,4+19,4+62,3+24+18,2 |  | 204.7 | [12 empty] | VV | 2 | 2 | True | 0 | ROZPOCET
| VV |  | D16,D18-D21 | [14 empty] | VV | 2 | 1 | True | 0 | ROZPOCET
| VV |  | 45+21+46+69+25 |  | 206 | [12 empty] | VV | 2 | 2 | True | 0 | ROZPOCET
| VV |  | Součet |  | 554.9 | [12 empty] | VV | 2 | 4 | True | 1 | ROZPOCET
81 | K | 764002871 | Demontáž lemování zdí do suti | m | 82.2 |  | 0 | CS ÚRS 2020 01 |  | základní |  | 0 | 0 | 0 | 0.00175 | 0.14385 | 16 | K | 2 |  |  |  | ROZPOCET | 0 | 0 | 0 | 0 | 0 | 1 | 0 | 16 | 415056045
| PP |  | Demontáž klempířských konstrukcí lemování zdí do suti | [14 empty] | PP | 2
| VV |  | D15,D17,D22 | [14 empty] | VV | 2 | 1 | True | 0 | ROZPOCET
| VV |  | 31+31,2+20 |  | 82.2 | [12 empty] | VV | 2 | 2 | True | 0 | ROZPOCET
| VV |  | Součet |  | 82.2 | [12 empty] | VV | 2 | 4 | True | 1 | ROZPOCET
82 | K | 764004861 | Demontáž svodu do suti | m | 60 |  | 0 | CS ÚRS 2020 01 |  | základní |  | 0 | 0 | 0 | 0.00394 | 0.2364 | 16 | K | 2 |  |  |  | ROZPOCET | 0 | 0 | 0 | 0 | 0 | 1 | 0 | 16 | 1598724604
| PP |  | Demontáž klempířských konstrukcí svodu do suti | [14 empty] | PP | 2
| VV |  | D9 | [14 empty] | VV | 2 | 1 | True | 0 | ROZPOCET
| VV |  | 4*15 |  | 60 | [12 empty] | VV | 2 | 2 | True | 0 | ROZPOCET
| VV |  | Součet |  | 60 | [12 empty] | VV | 2 | 4 | True | 1 | ROZPOCET
83 | K | 764225405 | Oplechování horních ploch a nadezdívek (atik) bez rohů z Al plechu celoplošně lepené rš 400 mm (poplastovaný plech) | m | 559.45 |  | 0 | CS ÚRS 2020 01 |  | základní |  | 0 | 0.00167 | 0.93428 | 0 | 0 | 16 | K | 2 |  |  |  | ROZPOCET | 0 | 0 | 0 | 0 | 0 | 1 | 0 | 16 | 1303695884
| PP |  | Oplechování horních ploch zdí a nadezdívek (atik) z hliníkového plechu celoplošně lepené rš 400 mm | [14 empty] | PP | 2
| VV |  | K12,K13 | [14 empty] | VV | 2 | 1 | True | 0 | ROZPOCET
| VV |  | 24+6,67 |  | 30.67 | [12 empty] | VV | 2 | 2 | True | 0 | ROZPOCET
| VV |  | K15-K21 | [14 empty] | VV | 2 | 1 | True | 0 | ROZPOCET
| VV |  | 6,67+1,2+12,4+7,5+13,37+27,84+18 |  | 86.98 | [12 empty] | VV | 2 | 2 | True | 0 | ROZPOCET
| VV |  | K24,K25,K27,K28 | [14 empty] | VV | 2 | 1 | True | 0 | ROZPOCET
| VV |  | 21,4+5,9+24,2+10,4+10,4 |  | 72.3 | [12 empty] | VV | 2 | 2 | True | 0 | ROZPOCET
| VV |  | K29-K31, K33,K34 | [14 empty] | VV | 2 | 1 | True | 0 | ROZPOCET
| VV |  | 18,5+12,4+62,6+30,7+30,7+19,6 |  | 174.5 | [12 empty] | VV | 2 | 2 | True | 0 | ROZPOCET
| VV |  | K36,K42 | [14 empty] | VV | 2 | 1 | True | 0 | ROZPOCET
| VV |  | 3,6+24,7 |  | 28.3 | [12 empty] | VV | 2 | 2 | True | 0 | ROZPOCET
| VV |  | K43-K52 | [14 empty] | VV | 2 | 1 | True | 0 | ROZPOCET
| VV |  | 12+18,6*3+10,8+8+7,8+5,5+43+7,5+16,3 |  | 166.7 | [12 empty] | VV | 2 | 2 | True | 0 | ROZPOCET
| VV |  | Součet |  | 559.45 | [12 empty] | VV | 2 | 4 | True | 1 | ROZPOCET
84 | K | 764226405 | Oplechování parapetů rovných mechanicky kotvené z Al plechu rš 400 mm | m | 779.08 |  | 0 | CS ÚRS 2020 01 |  | základní |  | 0 | 0.00094 | 0.73234 | 0 | 0 | 16 | K | 2 |  |  |  | ROZPOCET | 0 | 0 | 0 | 0 | 0 | 1 | 0 | 16 | -2140742293
| PP |  | Oplechování parapetů z hliníkového plechu rovných mechanicky kotvené, bez rohů rš 400 mm (poplastovaný) | [14 empty] | PP | 2
| VV |  | K1-K6,K9-K11 | [14 empty] | VV | 2 | 1 | True | 0 | ROZPOCET
| VV |  | 1,86*(11+71+70+69+40) |  | 485.46 | [12 empty] | VV | 2 | 2 | True | 0 | ROZPOCET
| VV |  | 0,94*(6+40+37+35+19) |  | 128.78 | [12 empty] | VV | 2 | 2 | True | 0 | ROZPOCET
| VV |  | 0,94*(1+2+1+1) |  | 4.7 | [12 empty] | VV | 2 | 2 | True | 0 | ROZPOCET
| VV |  | 1,86*9 |  | 16.74 | [12 empty] | VV | 2 | 2 | True | 0 | ROZPOCET
| VV |  | 5,66*6 |  | 33.96 | [12 empty] | VV | 2 | 2 | True | 0 | ROZPOCET
| VV |  | 2,86*2 |  | 5.72 | [12 empty] | VV | 2 | 2 | True | 0 | ROZPOCET
| VV |  | 4*10 |  | 40 | [12 empty] | VV | 2 | 2 | True | 0 | ROZPOCET
| VV |  | 2,74*3 |  | 8.22 | [12 empty] | VV | 2 | 2 | True | 0 | ROZPOCET
| VV |  | 5,6*2 |  | 11.2 | [12 empty] | VV | 2 | 2 | True | 0 | ROZPOCET
| VV |  | K38-K40 | [14 empty] | VV | 2 | 1 | True | 0 | ROZPOCET
| VV |  | 2*6+19,4+12,9 |  | 44.3 | [12 empty] | VV | 2 | 2 | True | 0 | ROZPOCET
| VV |  | Součet |  | 779.08 | [12 empty] | VV | 2 | 4 | True | 1 | ROZPOCET
85 | K | 764226406 | Oplechování parapetů rovných mechanicky kotvené z Al plechu rš 500 mm poplastovaný plech | m | 5.8 |  | 0 | CS ÚRS 2020 01 |  | základní |  | 0 | 0.00116 | 0.006728 | 0 | 0 | 16 | K | 2 |  |  |  | ROZPOCET | 0 | 0 | 0 | 0 | 0 | 1 | 0 | 16 | -45622691
| PP |  | Oplechování parapetů z hliníkového plechu rovných mechanicky kotvené, bez rohů rš 500 mm | [14 empty] | PP | 2
| VV |  | K26 | [14 empty] | VV | 2 | 1 | True | 0 | ROZPOCET
| VV |  | 5,8 |  | 5.8 | [12 empty] | VV | 2 | 2 | True | 0 | ROZPOCET
| VV |  | Součet |  | 5.8 | [12 empty] | VV | 2 | 4 | True | 1 | ROZPOCET
86 | K | 764228411.R | Oplechování VZT na střeše K53 | ks | 1 |  | 0 |  |  | základní |  | 0 | 0.002 | 0.002 | 0 | 0 | 16 | K | 2 |  |  |  | ROZPOCET | 0 | 0 | 0 | 0 | 0 | 1 | 0 | 16 | -479301145
| PP |  | Oplechování VZT na střeše K53 | [14 empty] | PP | 2
87 | K | 764321403 | Lemování rovných zdí střech s krytinou prejzovou nebo vlnitou z Al plechu rš 250 mm | m | 127.824 |  | 0 | CS ÚRS 2020 01 |  | základní |  | 0 | 0.00059 | 0.075416 | 0 | 0 | 16 | K | 2 |  |  |  | ROZPOCET | 0 | 0 | 0 | 0 | 0 | 1 | 0 | 16 | 270310208
| PP |  | Lemování zdí z hliníkového plechu boční nebo horní rovných, rš 250 mm(poplastovaný plech) | [14 empty] | PP | 2
| VV |  | K7 | [14 empty] | VV | 2 | 1 | True | 0 | ROZPOCET
| VV |  | 24,1*1,2 |  | 28.92 | [12 empty] | VV | 2 | 2 | True | 0 | ROZPOCET
| VV |  | K8 | [14 empty] | VV | 2 | 1 | True | 0 | ROZPOCET
| VV |  | 6,82*1,2 |  | 8.184 | [12 empty] | VV | 2 | 2 | True | 0 | ROZPOCET
| VV |  | K14 | [14 empty] | VV | 2 | 1 | True | 0 | ROZPOCET
| VV |  | 24 |  | 24 | [12 empty] | VV | 2 | 2 | True | 0 | ROZPOCET
| VV |  | K22,K23 | [14 empty] | VV | 2 | 1 | True | 0 | ROZPOCET
| VV |  | 19,42+12 |  | 31.42 | [12 empty] | VV | 2 | 2 | True | 0 | ROZPOCET
| VV |  | K32,K35,K37 | [14 empty] | VV | 2 | 1 | True | 0 | ROZPOCET
| VV |  | 19,6+8,4+7,3 |  | 35.3 | [12 empty] | VV | 2 | 2 | True | 0 | ROZPOCET
| VV |  | Součet |  | 127.824 | [12 empty] | VV | 2 | 4 | True | 1 | ROZPOCET
88 | K | 764521446 | Kotlík oválný (trychtýřový) pro podokapní žlaby z Al plechu 400/150 mm | kus | 4 |  | 0 | CS ÚRS 2020 01 |  | základní |  | 0 | 0.00033 | 0.00132 | 0 | 0 | 16 | K | 2 |  |  |  | ROZPOCET | 0 | 0 | 0 | 0 | 0 | 1 | 0 | 16 | -1283571281
| PP |  | Žlab podokapní z hliníkového plechu včetně háků a čel kotlík oválný (trychtýřový), rš žlabu/průměr svodu 400/150 mm poplastovaný plech | [14 empty] | PP | 2
89 | K | 764528424 | Svody kruhové včetně objímek, kolen, odskoků z Al plechu průměru 150 mm | m | 40 |  | 0 | CS ÚRS 2020 01 |  | základní |  | 0 | 0.00158 | 0.0632 | 0 | 0 | 16 | K | 2 |  |  |  | ROZPOCET | 0 | 0 | 0 | 0 | 0 | 1 | 0 | 16 | -699883825
| PP |  | Svod z hliníkového plechu včetně objímek, kolen a odskoků kruhový, průměru 150 mm poplastovaný plech | [14 empty] | PP | 2
| VV |  | K41 | [14 empty] | VV | 2 | 1 | True | 0 | ROZPOCET
| VV |  | 4*10 |  | 40 | [12 empty] | VV | 2 | 2 | True | 0 | ROZPOCET
| VV |  | Součet |  | 40 | [12 empty] | VV | 2 | 4 | True | 1 | ROZPOCET
| D | 766 | Konstrukce truhlářské |  |  |  | 0 |  |  |  |  | 0 |  | 2.7314 |  | 4.3157 | 2 | D | 1 |  |  |  | ROZPOCET | [6 empty] | 0
90 | K | 766441822 | Demontáž parapetních desek dřevěných nebo plastových šířky přes 30 cm délky přes 1,0 m | kus | 709.36 |  | 0 | CS ÚRS 2020 01 |  | základní |  | 0 | 0 | 0 | 0.006 | 4.2562 | 4 | K | 2 |  |  |  | ROZPOCET | 0 | 0 | 0 | 0 | 0 | 1 | 0 | 4 | 750154499
| PP |  | Demontáž parapetních desek dřevěných nebo plastových šířky přes 300 mm délky přes 1 m | [14 empty] | PP | 2
| VV |  | D28 | [14 empty] | VV | 2 | 1 | True | 0 | ROZPOCET
| VV |  | 3*2,68 |  | 8.04 | [12 empty] | VV | 2 | 2 | True | 0 | ROZPOCET
| VV |  | D29 | [14 empty] | VV | 2 | 1 | True | 0 | ROZPOCET
| VV |  | 260*1,8 |  | 468 | [12 empty] | VV | 2 | 2 | True | 0 | ROZPOCET
| VV |  | D30 | [14 empty] | VV | 2 | 1 | True | 0 | ROZPOCET
| VV |  | 2*1,8 |  | 3.6 | [12 empty] | VV | 2 | 2 | True | 0 | ROZPOCET
| VV |  | D31 | [14 empty] | VV | 2 | 1 | True | 0 | ROZPOCET
| VV |  | 122*0,88 |  | 107.36 | [12 empty] | VV | 2 | 2 | True | 0 | ROZPOCET
| VV |  | D33 | [14 empty] | VV | 2 | 1 | True | 0 | ROZPOCET
| VV |  | 19*1,78 |  | 33.82 | [12 empty] | VV | 2 | 2 | True | 0 | ROZPOCET
| VV |  | D34 | [14 empty] | VV | 2 | 1 | True | 0 | ROZPOCET
| VV |  | 13*0,88 |  | 11.44 | [12 empty] | VV | 2 | 2 | True | 0 | ROZPOCET
| VV |  | D36 | [14 empty] | VV | 2 | 1 | True | 0 | ROZPOCET
| VV |  | 6*5,6 |  | 33.6 | [12 empty] | VV | 2 | 2 | True | 0 | ROZPOCET
| VV |  | D37 | [14 empty] | VV | 2 | 1 | True | 0 | ROZPOCET
| VV |  | 2*2,8 |  | 5.6 | [12 empty] | VV | 2 | 2 | True | 0 | ROZPOCET
| VV |  | D39 | [14 empty] | VV | 2 | 1 | True | 0 | ROZPOCET
| VV |  | 2*0,88 |  | 1.76 | [12 empty] | VV | 2 | 2 | True | 0 | ROZPOCET
| VV |  | D46 | [14 empty] | VV | 2 | 1 | True | 0 | ROZPOCET
| VV |  | 2*5,53 |  | 11.06 | [12 empty] | VV | 2 | 2 | True | 0 | ROZPOCET
| VV |  | D48 | [14 empty] | VV | 2 | 1 | True | 0 | ROZPOCET
| VV |  | 11*1,8 |  | 19.8 | [12 empty] | VV | 2 | 2 | True | 0 | ROZPOCET
| VV |  | D49 | [14 empty] | VV | 2 | 1 | True | 0 | ROZPOCET
| VV |  | 6*0,88 |  | 5.28 | [12 empty] | VV | 2 | 2 | True | 0 | ROZPOCET
| VV |  | Součet |  | 709.36 | [12 empty] | VV | 2 | 4 | True | 1 | ROZPOCET
91 | K | 766622132 | Montáž plastových oken plochy přes 1 m2 otevíravých výšky do 2,5 m s rámem do zdiva | m2 | 1609.186 |  | 0 | CS ÚRS 2020 01 |  | základní |  | 0 | 0.00026 | 0.41839 | 0 | 0 | 16 | K | 2 |  |  |  | ROZPOCET | 0 | 0 | 0 | 0 | 0 | 1 | 0 | 16 | -1873442892
| PP |  | Montáž oken plastových včetně montáže rámu plochy přes 1 m2 otevíravých do zdiva, výšky přes 1,5 do 2,5 m | [14 empty] | PP | 2
| VV |  | O1 | [14 empty] | VV | 2 | 1 | True | 0 | ROZPOCET
| VV |  | 260*(1,8*1,96) |  | 917.28 | [12 empty] | VV | 2 | 2 | True | 0 | ROZPOCET
| VV |  | O2 | [14 empty] | VV | 2 | 1 | True | 0 | ROZPOCET
| VV |  | 122*(0,88*1,96) |  | 210.426 | [12 empty] | VV | 2 | 2 | True | 0 | ROZPOCET
| VV |  | O3 | [14 empty] | VV | 2 | 1 | True | 0 | ROZPOCET
| VV |  | 19*(1,8*1,72) |  | 58.824 | [12 empty] | VV | 2 | 2 | True | 0 | ROZPOCET
| VV |  | O4 | [14 empty] | VV | 2 | 1 | True | 0 | ROZPOCET
| VV |  | 13*(0,88*1,72) |  | 19.677 | [12 empty] | VV | 2 | 2 | True | 0 | ROZPOCET
| VV |  | O5 | [14 empty] | VV | 2 | 1 | True | 0 | ROZPOCET
| VV |  | 2*(1,79*2,05) |  | 7.339 | [12 empty] | VV | 2 | 2 | True | 0 | ROZPOCET
| VV |  | O6 | [14 empty] | VV | 2 | 1 | True | 0 | ROZPOCET
| VV |  | 2*(3*(1,8*1,96)) |  | 21.168 | [12 empty] | VV | 2 | 2 | True | 0 | ROZPOCET
| VV |  | O7 | [14 empty] | VV | 2 | 1 | True | 0 | ROZPOCET
| VV |  | 3*(2,68*1,96) |  | 15.758 | [12 empty] | VV | 2 | 2 | True | 0 | ROZPOCET
| VV |  | O10 | [14 empty] | VV | 2 | 1 | True | 0 | ROZPOCET
| VV |  | 6*(5,6*6,4) |  | 215.04 | [12 empty] | VV | 2 | 2 | True | 0 | ROZPOCET
| VV |  | O11 | [14 empty] | VV | 2 | 1 | True | 0 | ROZPOCET
| VV |  | 2*(2,8*6,4) |  | 35.84 | [12 empty] | VV | 2 | 2 | True | 0 | ROZPOCET
| VV |  | O13 | [14 empty] | VV | 2 | 1 | True | 0 | ROZPOCET
| VV |  | 2*(1,8*2,45) |  | 8.82 | [12 empty] | VV | 2 | 2 | True | 0 | ROZPOCET
| VV |  | O14 | [14 empty] | VV | 2 | 1 | True | 0 | ROZPOCET
| VV |  | 2*(0,88*2,45) |  | 4.312 | [12 empty] | VV | 2 | 2 | True | 0 | ROZPOCET
| VV |  | O18 | [14 empty] | VV | 2 | 1 | True | 0 | ROZPOCET
| VV |  | 5,18*3,3 |  | 17.094 | [12 empty] | VV | 2 | 2 | True | 0 | ROZPOCET
| VV |  | O19 | [14 empty] | VV | 2 | 1 | True | 0 | ROZPOCET
| VV |  | 7,55*3,2 |  | 24.16 | [12 empty] | VV | 2 | 2 | True | 0 | ROZPOCET
| VV |  | O20 | [14 empty] | VV | 2 | 1 | True | 0 | ROZPOCET
| VV |  | 2*(6*3,2) |  | 38.4 | [12 empty] | VV | 2 | 2 | True | 0 | ROZPOCET
| VV |  | O24 | [14 empty] | VV | 2 | 1 | True | 0 | ROZPOCET
| VV |  | 11*(1,8*0,6) |  | 11.88 | [12 empty] | VV | 2 | 2 | True | 0 | ROZPOCET
| VV |  | O25 | [14 empty] | VV | 2 | 1 | True | 0 | ROZPOCET
| VV |  | 6*(0,88*0,6) |  | 3.168 | [12 empty] | VV | 2 | 2 | True | 0 | ROZPOCET
| VV |  | Součet |  | 1609.186 | [12 empty] | VV | 2 | 4 | True | 1 | ROZPOCET
92 | M | O1 | Okno plastové 1,8*1,96 čtyřdílné výklopné a otvíravé - izolační trojsklo specifikace dle PD | ks | 260 |  | 0 |  |  | základní |  | 0 | 0 | 0 | 0 | 0 | 32 | M | 2 |  |  |  | ROZPOCET | 0 | 0 | 0 | 0 | 0 | 1 | 0 | 16 | -1108347310
| PP |  | Okno plastové 1,8*1,96 čtyřdílné výklopné a otvíravé - izolační trojsklo specifikace dle PD | [14 empty] | PP | 2
93 | M | O2 | Okno plastové 0,88*1,96 dvoudílné z meziskelním svislím páskem výklopné a otvíravé - izolační trojsklo specifikace dle PD | ks | 122 |  | 0 |  |  | základní |  | 0 | 0 | 0 | 0 | 0 | 32 | M | 2 |  |  |  | ROZPOCET | 0 | 0 | 0 | 0 | 0 | 1 | 0 | 16 | 1825788543
| PP |  | Okno plastové 0,88*1,96 dvoudílné z meziskelním svislím páskem výklopné a otvíravé - izolační trojsklo specifikace dle PD | [14 empty] | PP | 2
94 | M | O3 | Okno plastové 1,8*1,72 čtyřdílné výklopné a otvíravé - izolační trojsklo pískované | ks | 19 |  | 0 |  |  | základní |  | 0 | 0 | 0 | 0 | 0 | 32 | M | 2 |  |  |  | ROZPOCET | 0 | 0 | 0 | 0 | 0 | 1 | 0 | 16 | -2095530468
| PP |  | Okno plastové 1,8*1,72 čtyřdílné výklopné a otvíravé - izolační trojsklo pískované specifikace dle PD | [14 empty] | PP | 2
95 | M | O4 | Okno plastové 0,88*1,72 dvoukřídlé výklopné a otvíravé - izolační trojsklo pískovanéí s meziskelním svislým páskem specifikace dle PD | ks | 13 |  | 0 |  |  | základní |  | 0 | 0 | 0 | 0 | 0 | 32 | M | 2 |  |  |  | ROZPOCET | 0 | 0 | 0 | 0 | 0 | 1 | 0 | 16 | -203340465
| PP |  | Okno plastové 0,88*1,72 dvoukřídlé výklopné a otvíravé - izolační trojsklo pískovanéí s meziskelním svislým páskem specifikace dle PD | [14 empty] | PP | 2
96 | M | O5 | Dveře balkonové dvoukřídlé 2/3 prosklené 1/3 plné - izolační trojsklo bezpečnostní specifikace dle PD | ks | 2 |  | 0 |  |  | základní |  | 0 | 0 | 0 | 0 | 0 | 32 | M | 2 |  |  |  | ROZPOCET | 0 | 0 | 0 | 0 | 0 | 1 | 0 | 16 | -388026596
| PP |  | Dveře balkonové dvoukřídlé 2/3 prosklené 1/3 plné - izolační trojsklo bezpečnostní specifikace dle PD | [14 empty] | PP | 2
97 | M | O6 | Okno plastové 3*(1,8*1,96) čtyřdílné výklopné a otvíravé - izolační trojsklo specifikace dle PD | ks | 2 |  | 0 |  |  | základní |  | 0 | 0 | 0 | 0 | 0 | 32 | M | 2 |  |  |  | ROZPOCET | 0 | 0 | 0 | 0 | 0 | 1 | 0 | 16 | 1469047449
| PP |  | Okno plastové 3*(1,8*1,96) čtyřdílné výklopné a otvíravé - izolační trojsklo specifikace dle PD | [14 empty] | PP | 2
98 | M | O7 | Okno plastové 2,68*1,96 šesti křídlé výklopné a otvíravé - izolační trojsklo specifikace dle PD | ks | 3 |  | 0 |  |  | základní |  | 0 | 0 | 0 | 0 | 0 | 32 | M | 2 |  |  |  | ROZPOCET | 0 | 0 | 0 | 0 | 0 | 1 | 0 | 16 | -1915638712
| PP |  | Okno plastové 2,68*1,96 šesti křídlé výklopné a otvíravé - izolační trojsklo specifikace dle PD | [14 empty] | PP | 2
99 | M | O8 | Dveře dvoukřídle vstupní 1,75*2,8 s nad světlíkem smeziskelními pásky 2/3 prosklené 1/3 plné - izolační trojsklo bezpečnostní specifikace dle PD | ks | 4 |  | 0 |  |  | základní |  | 0 | 0 | 0 | 0 | 0 | 32 | M | 2 |  |  |  | ROZPOCET | 0 | 0 | 0 | 0 | 0 | 1 | 0 | 16 | -1549064816
| PP |  | Dveře dvoukřídle vstupní 1,75*2,8 s nad světlíkem smeziskelními pásky 2/3 prosklené 1/3 plné - izolační trojsklo bezpečnostní specifikace dle PD | [14 empty] | PP | 2
100 | M | O9 | Dveře dvoukřídle vstupní 1,84*2,05 s smeziskelními pásky 2/3 prosklené 1/3 plné - izolační trojsklo bezpečnostní specifikace dle PD | ks | 3 |  | 0 |  |  | základní |  | 0 | 0 | 0 | 0 | 0 | 32 | M | 2 |  |  |  | ROZPOCET | 0 | 0 | 0 | 0 | 0 | 1 | 0 | 16 | -1723992300
| PP |  | Dveře dvoukřídle vstupní 1,84*2,05 s smeziskelními pásky 2/3 prosklené 1/3 plné - izolační trojsklo bezpečnostní specifikace dle PD | [14 empty] | PP | 2
101 | M | O10 | Okno plastové 5,6*6,4) čtyřdílné výklopné a otvíravé - izolační trojsklo bezpečnostní specifikace dle PD | ks | 6 |  | 0 |  |  | základní |  | 0 | 0 | 0 | 0 | 0 | 32 | M | 2 |  |  |  | ROZPOCET | 0 | 0 | 0 | 0 | 0 | 1 | 0 | 16 | -1742490699
| PP |  | Okno plastové 5,6*6,4) čtyřdílné výklopné a otvíravé - izolační trojsklo bezpečnostní specifikace dle PD | [14 empty] | PP | 2
102 | M | O11 | Okno plastové 2,8*6,4 dvoudílné výklopné a otvíravé - izolační trojsklo bezpečnostní specifikace dle PD | ks | 2 |  | 0 |  |  | základní |  | 0 | 0 | 0 | 0 | 0 | 32 | M | 2 |  |  |  | ROZPOCET | 0 | 0 | 0 | 0 | 0 | 1 | 0 | 16 | -2099851342
| PP |  | Okno plastové 2,8*6,4 dvoudílné výklopné a otvíravé - izolační trojsklo bezpečnostní specifikace dle PD | [14 empty] | PP | 2
103 | M | O12 | Dveře vstupní plastové s proskleným nadsvětlíkem 1,1*2,85 - izolační trojsklo bezpečnostní specifikace dle PD | ks | 1 |  | 0 |  |  | základní |  | 0 | 0 | 0 | 0 | 0 | 32 | M | 2 |  |  |  | ROZPOCET | 0 | 0 | 0 | 0 | 0 | 1 | 0 | 16 | 864670908
| PP |  | Dveře vstupní plastové s proskleným nadsvětlíkem 1,1*2,85 - izolační trojsklo bezpečnostní specifikace dle PD | [14 empty] | PP | 2
104 | M | O13 | Okno plastové 1,8*2,45 čtyřdílné výklopné a otvíravé - izolační trojsklo pískované bezpečnostní specifikace dle PD | ks | 2 |  | 0 |  |  | základní |  | 0 | 0 | 0 | 0 | 0 | 32 | M | 2 |  |  |  | ROZPOCET | 0 | 0 | 0 | 0 | 0 | 1 | 0 | 16 | -1714033725
| PP |  | Okno plastové 1,8*2,45 čtyřdílné výklopné a otvíravé - izolační trojsklo pískované bezpečnostní specifikace dle PD | [14 empty] | PP | 2
105 | M | O14 | Okno plastové 0,88*2,45 dvou křídlé výklopné a otvíravé - izolační trojsklo pískované bezpečnostní specifikace dle PD | ks | 2 |  | 0 |  |  | základní |  | 0 | 0 | 0 | 0 | 0 | 32 | M | 2 |  |  |  | ROZPOCET | 0 | 0 | 0 | 0 | 0 | 1 | 0 | 16 | -333742820
| PP |  | Okno plastové 0,88*2,45 dvou křídlé výklopné a otvíravé - izolační trojsklo pískované bezpečnostní specifikace dle PD | [14 empty] | PP | 2
106 | M | O15 | Dveře dvoukřídlé plastové s nadsvětlíkem 1,9*2,7 - izolační trojsklo bezpečnostní , pískované specifikace dle PD | ks | 1 |  | 0 |  |  | základní |  | 0 | 0 | 0 | 0 | 0 | 32 | M | 2 |  |  |  | ROZPOCET | 0 | 0 | 0 | 0 | 0 | 1 | 0 | 16 | -1964235766
| PP |  | Dveře dvoukřídlé plastové s nadsvětlíkem 1,9*2,7 - izolační trojsklo bezpečnostní , pískované specifikace dle PD | [14 empty] | PP | 2
107 | M | O16 | Dveře vstupní 0,9*1,97 protipožární dřevěné EI 30 DP3-C zateplené přesná specifikace dle PD | ks | 3 |  | 0 |  |  | základní |  | 0 | 0 | 0 | 0 | 0 | 32 | M | 2 |  |  |  | ROZPOCET | 0 | 0 | 0 | 0 | 0 | 1 | 0 | 16 | 465491063
| PP |  | Dveře vstupní 0,9*1,97 protipožární dřevěné EI 30 DP3-C zateplené přesná specifikace dle PD | [14 empty] | PP | 2
108 | M | O17 | Dveře ocelovévčetně zárubně 1,6*2,5 protipožární EI 30 DP3-C zateplené - izolační trojsklo bezpečnostní, pískované specifikace dle PD | ks | 1 |  | 0 |  |  | základní |  | 0 | 0 | 0 | 0 | 0 | 32 | M | 2 |  |  |  | ROZPOCET | 0 | 0 | 0 | 0 | 0 | 1 | 0 | 16 | -258233163
| PP |  | Dveře ocelovévčetně zárubně 1,6*2,5 protipožární EI 30 DP3-C zateplené - izolační trojsklo bezpečnostní, pískované specifikace dle PD | [14 empty] | PP | 2
109 | M | O23 | Dveře vstupní plastové s proskleným nad světlíkem 1*2,5 - izolační bezpečnostní trojsklo specifikace dle PD | ks | 1 |  | 0 |  |  | základní |  | 0 | 0 | 0 | 0 | 0 | 32 | M | 2 |  |  |  | ROZPOCET | 0 | 0 | 0 | 0 | 0 | 1 | 0 | 16 | 62618605
| PP |  | Dveře vstupní plastové s proskleným nad světlíkem 1*2,5 - izolační bezpečnostní trojsklo specifikace dle PD | [14 empty] | PP | 2
110 | M | O24 | Okno plastové 1,8*0,6 dvou křídlé výklopné a otvíravé - izolační trojsklo specifikace dle PD | ks | 11 |  | 0 |  |  | základní |  | 0 | 0 | 0 | 0 | 0 | 32 | M | 2 |  |  |  | ROZPOCET | 0 | 0 | 0 | 0 | 0 | 1 | 0 | 16 | 1973693715
| PP |  | Okno plastové 1,8*0,6 dvou křídlé výklopné a otvíravé - izolační trojsklo specifikace dle PD | [14 empty] | PP | 2
111 | M | O25 | Okno plastové 0,88*0,6 dvou křídlé výklopné a otvíravé - izolační trojsklo specifikace dle PD | ks | 6 |  | 0 |  |  | základní |  | 0 | 0 | 0 | 0 | 0 | 32 | M | 2 |  |  |  | ROZPOCET | 0 | 0 | 0 | 0 | 0 | 1 | 0 | 16 | -538738259
| PP |  | Okno plastové 0,88*0,6 dvou křídlé výklopné a otvíravé - izolační trojsklo specifikace dle PD | [14 empty] | PP | 2
112 | M | O18 | Vstupní portál(2* vstupní dvoukřídlé dveře s nadsvětlíkem) 5,18*3,6 izolační bezpečnostní trojsklo přesní specifikace a vybavení dle PD | ks | 1 |  | 0 |  |  | základní |  | 0 | 0 | 0 | 0 | 0 | 32 | M | 2 |  |  |  | ROZPOCET | 0 | 0 | 0 | 0 | 0 | 1 | 0 | 16 | 1840769687
| PP |  | Vstupní portál(2* vstupní dvoukřídlé dveře s nadsvětlíkem) 5,18*3,6 izolační bezpečnostní trojsklo přesní specifikace a vybavení dle PD | [14 empty] | PP | 2
113 | M | O19 | Rohová atypická plastová prosklená stěna se skosením v 1/3 výšky 6+1,55*3,2 izolační bezpečnostní trojsklo pískované přesní specifikace a vybavení dle PD | ks | 1 |  | 0 |  |  | základní |  | 0 | 0 | 0 | 0 | 0 | 32 | M | 2 |  |  |  | ROZPOCET | 0 | 0 | 0 | 0 | 0 | 1 | 0 | 16 | 235251959
| PP |  | Rohová atypická plastová prosklená stěna se skosením v 1/3 výšky 6+1,55*3,2 izolační bezpečnostní trojsklo pískované přesní specifikace a vybavení dle PD | [14 empty] | PP | 2
114 | M | O20 | Atypická prosklená plastová stěna se skosením v 1/3 výšky 6*3,2 izolační bezpečnostní trojsklo pískované přesní specifikace a vybavení dle PD | ks | 2 |  | 0 |  |  | základní |  | 0 | 0 | 0 | 0 | 0 | 32 | M | 2 |  |  |  | ROZPOCET | 0 | 0 | 0 | 0 | 0 | 1 | 0 | 16 | 78337897
| PP |  | Atypická prosklená plastová stěna se skosením v 1/3 výšky 6*3,2 izolační bezpečnostní trojsklo pískované přesní specifikace a vybavení dle PD | [14 empty] | PP | 2
115 | K | 766660022 | Montáž dveřních křídel otvíravých jednokřídlových š přes 0,8 m požárních do ocelové zárubně | kus | 3 |  | 0 | CS ÚRS 2020 01 |  | základní |  | 0 | 0 | 0 | 0 | 0 | 16 | K | 2 |  |  |  | ROZPOCET | 0 | 0 | 0 | 0 | 0 | 1 | 0 | 16 | 1580537808
| PP |  | Montáž dveřních křídel dřevěných nebo plastových otevíravých do ocelové zárubně protipožárních jednokřídlových, šířky přes 800 mm | [14 empty] | PP | 2
| VV |  | O16 | [14 empty] | VV | 2 | 1 | True | 0 | ROZPOCET
| VV |  | 3 |  | 3 | [12 empty] | VV | 2 | 2 | True | 0 | ROZPOCET
| VV |  | Součet |  | 3 | [12 empty] | VV | 2 | 4 | True | 1 | ROZPOCET
116 | K | 766660421 | Montáž vchodových dveří jednokřídlových s nadsvětlíkem do zdiva | kus | 2 |  | 0 | CS ÚRS 2020 01 |  | základní |  | 0 | 0.00093 | 0.00186 | 0 | 0 | 16 | K | 2 |  |  |  | ROZPOCET | 0 | 0 | 0 | 0 | 0 | 1 | 0 | 16 | 884170223
| PP |  | Montáž dveřních křídel dřevěných nebo plastových vchodových dveří včetně rámu do zdiva jednokřídlových s nadsvětlíkem | [14 empty] | PP | 2
| VV |  | O12 | [14 empty] | VV | 2 | 1 | True | 0 | ROZPOCET
| VV |  | 1 |  | 1 | [12 empty] | VV | 2 | 2 | True | 0 | ROZPOCET
| VV |  | O23 | [14 empty] | VV | 2 | 1 | True | 0 | ROZPOCET
| VV |  | 1 |  | 1 | [12 empty] | VV | 2 | 2 | True | 0 | ROZPOCET
| VV |  | Součet |  | 2 | [12 empty] | VV | 2 | 4 | True | 1 | ROZPOCET
117 | K | 766660451 | Montáž vchodových dveří dvoukřídlových bez nadsvětlíku do zdiva | kus | 3 |  | 0 | CS ÚRS 2020 01 |  | základní |  | 0 | 0.00088 | 0.00264 | 0 | 0 | 16 | K | 2 |  |  |  | ROZPOCET | 0 | 0 | 0 | 0 | 0 | 1 | 0 | 16 | 1758069901
| PP |  | Montáž dveřních křídel dřevěných nebo plastových vchodových dveří včetně rámu do zdiva dvoukřídlových bez nadsvětlíku | [14 empty] | PP | 2
| VV |  | O9 | [14 empty] | VV | 2 | 1 | True | 0 | ROZPOCET
| VV |  | 3 |  | 3 | [12 empty] | VV | 2 | 2 | True | 0 | ROZPOCET
| VV |  | Součet |  | 3 | [12 empty] | VV | 2 | 4 | True | 1 | ROZPOCET
118 | K | 766660461 | Montáž vchodových dveří dvoukřídlových s nadsvětlíkem do zdiva | kus | 5 |  | 0 | CS ÚRS 2020 01 |  | základní |  | 0 | 0.00086 | 0.0043 | 0 | 0 | 16 | K | 2 |  |  |  | ROZPOCET | 0 | 0 | 0 | 0 | 0 | 1 | 0 | 16 | -442924389
| PP |  | Montáž dveřních křídel dřevěných nebo plastových vchodových dveří včetně rámu do zdiva dvoukřídlových s nadsvětlíkem | [14 empty] | PP | 2
| VV |  | O8 | [14 empty] | VV | 2 | 1 | True | 0 | ROZPOCET
| VV |  | 4 |  | 4 | [12 empty] | VV | 2 | 2 | True | 0 | ROZPOCET
| VV |  | O15 | [14 empty] | VV | 2 | 1 | True | 0 | ROZPOCET
| VV |  | 1 |  | 1 | [12 empty] | VV | 2 | 2 | True | 0 | ROZPOCET
| VV |  | Součet |  | 5 | [12 empty] | VV | 2 | 4 | True | 1 | ROZPOCET
119 | K | 766663912 | Oprava dveřních křídel z tvrdého dřeva vyřezání otvoru pro zasklení nebo větrání | kus | 14 |  | 0 | CS ÚRS 2020 01 |  | základní |  | 0 | 0 | 0 | 0.0035 | 0.049 | 16 | K | 2 |  |  |  | ROZPOCET | 0 | 0 | 0 | 0 | 0 | 1 | 0 | 16 | 935684088
| PP |  | Oprava dveřních křídel dřevěných vyřezání otvoru v dveřních křídlech pro zasklení nebo větrání z tvrdého dřeva | [14 empty] | PP | 2
120 | K | 766663916 | Oprava dveřních křídel z tvrdého dřeva seříznutí křídla | kus | 14 |  | 0 | CS ÚRS 2020 01 |  | základní |  | 0 | 0 | 0 | 0.00075 | 0.0105 | 16 | K | 2 |  |  |  | ROZPOCET | 0 | 0 | 0 | 0 | 0 | 1 | 0 | 16 | 510630847
| PP |  | Oprava dveřních křídel dřevěných ruční seříznutí dveřních křídel rámovou pilou | [14 empty] | PP | 2
| VV |  | O21 | [14 empty] | VV | 2 | 1 | True | 0 | ROZPOCET
| VV |  | 4 |  | 4 | [12 empty] | VV | 2 | 2 | True | 0 | ROZPOCET
| VV |  | 10 |  | 10 | [12 empty] | VV | 2 | 2 | True | 0 | ROZPOCET
| VV |  | Součet |  | 14 | [12 empty] | VV | 2 | 4 | True | 1 | ROZPOCET
121 | K | 766694122 | Montáž parapetních dřevěných nebo plastových šířky přes 30 cm délky do 1,6 m | m | 737.79 |  | 0 | CS ÚRS 2020 01 |  | základní |  | 0 | 0 | 0 | 0 | 0 | 16 | K | 2 |  |  |  | ROZPOCET | 0 | 0 | 0 | 0 | 0 | 1 | 0 | 16 | 1780771932
| PP |  | Montáž ostatních truhlářských konstrukcí parapetních desek dřevěných nebo plastových šířky přes 300 mm, délky přes 1000 do 1600 mm | [14 empty] | PP | 2
| VV |  | O1 | [14 empty] | VV | 2 | 1 | True | 0 | ROZPOCET
| VV |  | 260*1,8 |  | 468 | [12 empty] | VV | 2 | 2 | True | 0 | ROZPOCET
| VV |  | O2 | [14 empty] | VV | 2 | 1 | True | 0 | ROZPOCET
| VV |  | 122*0,88 |  | 107.36 | [12 empty] | VV | 2 | 2 | True | 0 | ROZPOCET
| VV |  | O3 | [14 empty] | VV | 2 | 1 | True | 0 | ROZPOCET
| VV |  | 19*1,8 |  | 34.2 | [12 empty] | VV | 2 | 2 | True | 0 | ROZPOCET
| VV |  | O4 | [14 empty] | VV | 2 | 1 | True | 0 | ROZPOCET
| VV |  | 13*0,88 |  | 11.44 | [12 empty] | VV | 2 | 2 | True | 0 | ROZPOCET
| VV |  | O5 | [14 empty] | VV | 2 | 1 | True | 0 | ROZPOCET
| VV |  | 2*1,79 |  | 3.58 | [12 empty] | VV | 2 | 2 | True | 0 | ROZPOCET
| VV |  | O6 | [14 empty] | VV | 2 | 1 | True | 0 | ROZPOCET
| VV |  | 2*(3*1,8) |  | 10.8 | [12 empty] | VV | 2 | 2 | True | 0 | ROZPOCET
| VV |  | O7 | [14 empty] | VV | 2 | 1 | True | 0 | ROZPOCET
| VV |  | 3*2,68 |  | 8.04 | [12 empty] | VV | 2 | 2 | True | 0 | ROZPOCET
| VV |  | O10 | [14 empty] | VV | 2 | 1 | True | 0 | ROZPOCET
| VV |  | 6*5,6 |  | 33.6 | [12 empty] | VV | 2 | 2 | True | 0 | ROZPOCET
| VV |  | O11 | [14 empty] | VV | 2 | 1 | True | 0 | ROZPOCET
| VV |  | 2*2,8 |  | 5.6 | [12 empty] | VV | 2 | 2 | True | 0 | ROZPOCET
| VV |  | O13 | [14 empty] | VV | 2 | 1 | True | 0 | ROZPOCET
| VV |  | 2*1,8 |  | 3.6 | [12 empty] | VV | 2 | 2 | True | 0 | ROZPOCET
| VV |  | O14 | [14 empty] | VV | 2 | 1 | True | 0 | ROZPOCET
| VV |  | 2*0,88 |  | 1.76 | [12 empty] | VV | 2 | 2 | True | 0 | ROZPOCET
| VV |  | O18 | [14 empty] | VV | 2 | 1 | True | 0 | ROZPOCET
| VV |  | 5,18 |  | 5.18 | [12 empty] | VV | 2 | 2 | True | 0 | ROZPOCET
| VV |  | O19 | [14 empty] | VV | 2 | 1 | True | 0 | ROZPOCET
| VV |  | 7,55 |  | 7.55 | [12 empty] | VV | 2 | 2 | True | 0 | ROZPOCET
| VV |  | O20 | [14 empty] | VV | 2 | 1 | True | 0 | ROZPOCET
| VV |  | 2*6 |  | 12 | [12 empty] | VV | 2 | 2 | True | 0 | ROZPOCET
| VV |  | O24 | [14 empty] | VV | 2 | 1 | True | 0 | ROZPOCET
| VV |  | 11*1,8 |  | 19.8 | [12 empty] | VV | 2 | 2 | True | 0 | ROZPOCET
| VV |  | O25 | [14 empty] | VV | 2 | 1 | True | 0 | ROZPOCET
| VV |  | 6*0,88 |  | 5.28 | [12 empty] | VV | 2 | 2 | True | 0 | ROZPOCET
| VV |  | Součet |  | 737.79 | [12 empty] | VV | 2 | 4 | True | 1 | ROZPOCET
122 | M | 61144405 | parapet plastový vnitřní komůrkový 500x20x1000mm | m | 737.79 |  | 0 | CS ÚRS 2020 01 |  | základní |  | 0 | 0.003 | 2.2134 | 0 | 0 | 32 | M | 2 |  |  |  | ROZPOCET | 0 | 0 | 0 | 0 | 0 | 1 | 0 | 16 | 1970890681
| PP |  | parapet plastový vnitřní komůrkový 500x20x1000mm | [14 empty] | PP | 2
123 | M | 61144019 | koncovka k parapetu plastovému vnitřnímu 1 pár | sada | 454 |  | 0 | CS ÚRS 2020 01 |  | základní |  | 0 | 0.0002 | 0.0908 | 0 | 0 | 32 | M | 2 |  |  |  | ROZPOCET | 0 | 0 | 0 | 0 | 0 | 1 | 0 | 16 | 1751783330
| PP |  | koncovka k parapetu plastovému vnitřnímu 1 pár | [14 empty] | PP | 2
| VV |  | 454 |  | 454 | [12 empty] | VV | 2 | 2 | True | 0 | ROZPOCET
| VV |  | Součet |  | 454 | [12 empty] | VV | 2 | 4 | True | 1 | ROZPOCET
124 | K | 998766103 | Přesun hmot tonážní pro konstrukce truhlářské v objektech v do 24 m | t | 12.731 |  | 0 | CS ÚRS 2020 01 |  | základní |  | 0 | 0 | 0 | 0 | 0 | 16 | K | 2 |  |  |  | ROZPOCET | 0 | 0 | 0 | 0 | 0 | 1 | 0 | 16 | 929606644
| PP |  | Přesun hmot pro konstrukce truhlářské stanovený z hmotnosti přesunovaného materiálu vodorovná dopravní vzdálenost do 50 m v objektech výšky přes 12 do 24 m | [14 empty] | PP | 2
| D | 767 | Konstrukce zámečnické |  |  |  | 0 |  |  |  |  | 0 |  | 0 |  | 0.3384 | 2 | D | 1 |  |  |  | ROZPOCET | [6 empty] | 0
125 | K | 767640221 | Montáž dveří ocelových vchodových dvoukřídlových bez nadsvětlíku | kus | 1 |  | 0 | CS ÚRS 2020 01 |  | základní |  | 0 | 0 | 0 | 0 | 0 | 16 | K | 2 |  |  |  | ROZPOCET | 0 | 0 | 0 | 0 | 0 | 1 | 0 | 16 | 849622203
| PP |  | Montáž dveří ocelových vchodových dvoukřídlové bez nadsvětlíku | [14 empty] | PP | 2
| VV |  | O17 | [14 empty] | VV | 2 | 1 | True | 0 | ROZPOCET
| VV |  | 1 |  | 1 | [12 empty] | VV | 2 | 2 | True | 0 | ROZPOCET
| VV |  | Součet |  | 1 | [12 empty] | VV | 2 | 4 | True | 1 | ROZPOCET
126 | K | 767810811 | Demontáž mřížek větracích ocelových čtyřhranných nebo kruhových | kus | 696 |  | 0 | CS ÚRS 2020 01 |  | základní |  | 0 | 0 | 0 | 0.0004 | 0.2784 | 16 | K | 2 |  |  |  | ROZPOCET | 0 | 0 | 0 | 0 | 0 | 1 | 0 | 16 | -1641378148
| PP |  | Demontáž větracích mřížek ocelových čtyřhranných neho kruhových | [14 empty] | PP | 2
| VV |  | D23-D26 | [14 empty] | VV | 2 | 1 | True | 0 | ROZPOCET
| VV |  | 13+23+600+60 |  | 696 | [12 empty] | VV | 2 | 2 | True | 0 | ROZPOCET
| VV |  | Součet |  | 696 | [12 empty] | VV | 2 | 4 | True | 1 | ROZPOCET
127 | K | 767832802.R | Demontáž venkovních požárních žebříků bez ochranného koše | m | 2 |  | 0 |  |  | základní |  | 0 | 0 | 0 | 0.03 | 0.06 | 16 | K | 2 |  |  |  | ROZPOCET | 0 | 0 | 0 | 0 | 0 | 1 | 0 | 16 | 882917200
| PP |  | Demontáž venkovních požárních žebříků bez ochranného koše | [14 empty] | PP | 2
| VV |  | D7,D14 | [14 empty] | VV | 2 | 1 | True | 0 | ROZPOCET
| VV |  | 2 |  | 2 | [12 empty] | VV | 2 | 2 | True | 0 | ROZPOCET
| VV |  | Součet |  | 2 | [12 empty] | VV | 2 | 4 | True | 1 | ROZPOCET
| D | 784 | Dokončovací práce - malby a tapety |  |  |  | 0 |  |  |  |  | 0 |  | 0.33499 |  | 0 | 2 | D | 1 |  |  |  | ROZPOCET | [6 empty] | 0
128 | K | 784211103 | Dvojnásobné bílé malby ze směsí za mokra výborně otěruvzdorných v místnostech výšky do 5,00 m | m2 | 1288.434 |  | 0 | CS ÚRS 2020 01 |  | základní |  | 0 | 0.00026 | 0.33499 | 0 | 0 | 16 | K | 2 |  |  |  | ROZPOCET | 0 | 0 | 0 | 0 | 0 | 1 | 0 | 16 | -1237142777
| PP |  | Malby z malířských směsí otěruvzdorných za mokra dvojnásobné, bílé za mokra otěruvzdorné výborně v místnostech výšky přes 3,80 do 5,00 m | [14 empty] | PP | 2
| VV |  | 300 |  | 300 | [12 empty] | VV | 2 | 2 | True | 0 | ROZPOCET
| VV |  | O1 | [14 empty] | VV | 2 | 1 | True | 0 | ROZPOCET
| VV |  | 260*0,3*(1,8+1,8+1,96+1,96) |  | 586.56 | [12 empty] | VV | 2 | 2 | True | 0 | ROZPOCET
| VV |  | O2 | [14 empty] | VV | 2 | 1 | True | 0 | ROZPOCET
| VV |  | 122*0,3*(0,88+0,88+1,96+1,96) |  | 207.888 | [12 empty] | VV | 2 | 2 | True | 0 | ROZPOCET
| VV |  | O3 | [14 empty] | VV | 2 | 1 | True | 0 | ROZPOCET
| VV |  | 19*0,3*(1,8+1,8+1,72+1,72) |  | 40.128 | [12 empty] | VV | 2 | 2 | True | 0 | ROZPOCET
| VV |  | O4 | [14 empty] | VV | 2 | 1 | True | 0 | ROZPOCET
| VV |  | 13*0,3*(0,88+0,88+1,72+1,72) |  | 20.28 | [12 empty] | VV | 2 | 2 | True | 0 | ROZPOCET
| VV |  | O5 | [14 empty] | VV | 2 | 1 | True | 0 | ROZPOCET
| VV |  | 2*0,3*(1,79+1,79+2,05+2,05) |  | 4.608 | [12 empty] | VV | 2 | 2 | True | 0 | ROZPOCET
| VV |  | O6 | [14 empty] | VV | 2 | 1 | True | 0 | ROZPOCET
| VV |  | 2*(3*0,3*(1,8+1,8+1,96+1,96)) |  | 13.536 | [12 empty] | VV | 2 | 2 | True | 0 | ROZPOCET
| VV |  | O7 | [14 empty] | VV | 2 | 1 | True | 0 | ROZPOCET
| VV |  | 3*0,3*(2,68+2,68+1,96+1,96) |  | 8.352 | [12 empty] | VV | 2 | 2 | True | 0 | ROZPOCET
| VV |  | O10 | [14 empty] | VV | 2 | 1 | True | 0 | ROZPOCET
| VV |  | 6*0,3*(5,6+5,6+6,4+6,4) |  | 43.2 | [12 empty] | VV | 2 | 2 | True | 0 | ROZPOCET
| VV |  | O11 | [14 empty] | VV | 2 | 1 | True | 0 | ROZPOCET
| VV |  | 2*0,3*(2,8+2,8+6,4+6,4) |  | 11.04 | [12 empty] | VV | 2 | 2 | True | 0 | ROZPOCET
| VV |  | O13 | [14 empty] | VV | 2 | 1 | True | 0 | ROZPOCET
| VV |  | 2*0,3*(1,8+1,8+2,45+2,45) |  | 5.1 | [12 empty] | VV | 2 | 2 | True | 0 | ROZPOCET
| VV |  | O14 | [14 empty] | VV | 2 | 1 | True | 0 | ROZPOCET
| VV |  | 2*0,3*(0,88+0,88+2,45+2,45) |  | 3.996 | [12 empty] | VV | 2 | 2 | True | 0 | ROZPOCET
| VV |  | O18 | [14 empty] | VV | 2 | 1 | True | 0 | ROZPOCET
| VV |  | 0,3*(5,18+5,18+3,3+3,3) |  | 5.088 | [12 empty] | VV | 2 | 2 | True | 0 | ROZPOCET
| VV |  | O19 | [14 empty] | VV | 2 | 1 | True | 0 | ROZPOCET
| VV |  | 0,3*(7,55+7,55+3,2+3,2) |  | 6.45 | [12 empty] | VV | 2 | 2 | True | 0 | ROZPOCET
| VV |  | O20 | [14 empty] | VV | 2 | 1 | True | 0 | ROZPOCET
| VV |  | 2*0,3*(6+6+3,2+3,2) |  | 11.04 | [12 empty] | VV | 2 | 2 | True | 0 | ROZPOCET
| VV |  | O24 | [14 empty] | VV | 2 | 1 | True | 0 | ROZPOCET
| VV |  | 11*0,3*(1,8+1,8+0,6+0,6) |  | 15.84 | [12 empty] | VV | 2 | 2 | True | 0 | ROZPOCET
| VV |  | O25 | [14 empty] | VV | 2 | 1 | True | 0 | ROZPOCET
| VV |  | 6*0,3*(0,88+0,88+0,6+0,6) |  | 5.328 | [12 empty] | VV | 2 | 2 | True | 0 | ROZPOCET
| VV |  | Součet |  | 1288.434 | [12 empty] | VV | 2 | 4 | True | 1 | ROZPOCET
129 | K | 784211141 | Příplatek k cenám 2x maleb ze směsí za mokra za provádění plochy do 5m2 | m2 | 1288.434 |  | 0 | CS ÚRS 2020 01 |  | základní |  | 0 | 0 | 0 | 0 | 0 | 16 | K | 2 |  |  |  | ROZPOCET | 0 | 0 | 0 | 0 | 0 | 1 | 0 | 16 | -453311048
| PP |  | Malby z malířských směsí otěruvzdorných za mokra Příplatek k cenám dvojnásobných maleb za zvýšenou pracnost při provádění malého rozsahu plochy do 5 m2 | [14 empty] | PP | 2
| D | 786 | Dokončovací práce - čalounické úpravy |  |  |  | 0 |  |  |  |  | 0 |  | 0 |  | 0 | 2 | D | 1 |  |  |  | ROZPOCET | [6 empty] | 0
130 | K | 786624121.R | Optaření dle zoologického posudku (netopýr a rorýs). Přesný popis v dodatku souhrné technické zprávy. | sou | 1 |  | 0 |  |  | základní |  | 0 | 0 | 0 | 0 | 0 | 16 | K | 2 |  |  |  | ROZPOCET | 0 | 0 | 0 | 0 | 0 | 1 | 0 | 16 | 152863320
| PP |  | Optaření dle zoologického posudku (netopýr a rorýs). Přesný popis v dodatku souhrné technické zprávy. | [14 empty] | PP | 2
| VV |  | 1 |  | 1 | [12 empty] | VV | 2 | 2 | True | 0 | ROZPOCET
| VV |  | Součet |  | 1 | [12 empty] | VV | 2 | 4 | True | 1 | ROZPOCET
131 | K | 786627121.R | dodávka a montáž zastiňujících žaluzií venkovních pro okna kovová nebo plastová | m2 | 400.389 |  | 0 |  |  | základní |  | 0 | 0 | 0 | 0 | 0 | 16 | K | 2 |  |  |  | ROZPOCET | 0 | 0 | 0 | 0 | 0 | 1 | 0 | 16 | 636407531
| PP |  | dodávka a montáž zastiňujících žaluzií venkovních pro okna kovová nebo plastová | [14 empty] | PP | 2
| VV |  | O1 | [14 empty] | VV | 2 | 1 | True | 0 | ROZPOCET
| VV |  | místnost č. sborovna,knihovna, studovna 048,113,114,117,119,104,110,112,127,128,130,133,aula,215,218,204,205,209,211,230,236,302,303,308,309,316,320 | [14 empty] | VV | 2 | 1 | True | 0 | ROZPOCET
| VV |  | 3,528*(3+4+2+2+3+3+2+3+4+3+2+3+2+3+3+2+4+4+4+2+3+2+4+4+3+2+2+3+4+4) |  | 313.992 | [12 empty] | VV | 2 | 2 | True | 0 | ROZPOCET
| VV |  | O2 | [14 empty] | VV | 2 | 1 | True | 0 | ROZPOCET
| VV |  | místnost č. sborovna,knihovna, studovna 048,113,114,117,119,104,110,112,127,128,130,133,aula,215,218,204,205,209,211,230,236,302,303,308,309,316,320 | [14 empty] | VV | 2 | 1 | True | 0 | ROZPOCET
| VV |  | 1,7248*(1+2+1+1+1+2+1+2+2+2+1+1+1+2+1+2+2+2+2+1+1+1+2+2+1+1+2+2+2+2) |  | 79.341 | [12 empty] | VV | 2 | 2 | True | 0 | ROZPOCET
| VV |  | O6 | [14 empty] | VV | 2 | 1 | True | 0 | ROZPOCET
| VV |  | aula | [14 empty] | VV | 2 | 1 | True | 0 | ROZPOCET
| VV |  | 3,528*2 |  | 7.056 | [12 empty] | VV | 2 | 2 | True | 0 | ROZPOCET
| VV |  | Součet |  | 400.389 | [12 empty] | VV | 2 | 4 | True | 1 | ROZPOCET
132 | K | 998786103 | Přesun hmot tonážní pro čalounické úpravy v objektech v do 24 m | t | 2 |  | 0 | CS ÚRS 2020 01 |  | základní |  | 0 | 0 | 0 | 0 | 0 | 16 | K | 2 |  |  |  | ROZPOCET | 0 | 0 | 0 | 0 | 0 | 1 | 0 | 16 | -1441409300
| PP |  | Přesun hmot pro čalounické úpravy stanovený z hmotnosti přesunovaného materiálu vodorovná dopravní vzdálenost do 50 m v objektech výšky (hloubky) přes 12 do 24 m | [14 empty] | PP | 2

## 02 - Elektro
{9f861aad-a3ee-4551-ad68-32fc1657afca}
2
| KRYCÍ LIST SOUPISU PRACÍ | [7 empty] | v --- níže se nacházejí doplnkové a pomocné údaje k sestavám --- v | [8 empty] | False
Stavba:
Snížení energetické náročnosti objektu gymnázia Stříbro Soběslavova 1426
Objekt:
02 - Elektro
| KSO: |  |  |  |  | CC-CZ:
| Místo: |  | Stříbro |  |  | Datum: | 14. 1. 2020
| Zadavatel: |  |  |  |  | IČ:
DIČ:
| Uchazeč: |  |  |  |  | IČ: | Vyplň údaj
|  | Vyplň údaj |  |  |  | DIČ: | Vyplň údaj
| Projektant: |  |  |  |  | IČ:
|  | DRAKISA s.r.o. |  |  |  | DIČ:
| Zpracovatel: |  |  |  |  | IČ:
|  | Krajovský |  |  |  | DIČ:
Poznámka:
| Cena bez DPH | [5 empty] | 0
|  |  | Základ daně |  |  | Sazba daně | Výše daně
| DPH | základní | 0 |  |  | 21% | 0
|  | snížená | 0 |  |  | 15% | 0
|  | zákl. přenesená | 0 |  |  | 21% | 0
|  | sníž. přenesená | 0 |  |  | 15% | 0
|  | nulová | 0 |  |  | 0% | 0
| Cena s DPH |  |  | v | CZK |  | 0
REKAPITULACE ČLENĚNÍ SOUPISU PRACÍ
Stavba:
Snížení energetické náročnosti objektu gymnázia Stříbro Soběslavova 1426
Objekt:
02 - Elektro
Místo: |  |  | Stříbro |  |  | Datum: | 14. 1. 2020
Zadavatel: | [5 empty] | Projektant: | DRAKISA s.r.o.
Uchazeč: |  |  | Vyplň údaj |  |  | Zpracovatel: | Krajovský
Kód dílu - Popis | [6 empty] | Cena celkem [CZK]
Náklady stavby celkem | [6 empty] | 0 | [11 empty] | -1
| HSV - Práce a dodávky HSV | [5 empty] | 0
| 6 - Úpravy povrchů, podlahy a osazování výplní | [5 empty] | 0
| PSV - Práce a dodávky PSV | [5 empty] | 0
| 741 - Elektroinstalace - silnoproud | [5 empty] | 0
| 742 - Elektroinstalace - slaboproud | [5 empty] | 0
| M - Práce a dodávky M | [5 empty] | 0
| 21-M - Elektromontáže | [5 empty] | 0
SOUPIS PRACÍ
Stavba:
Snížení energetické náročnosti objektu gymnázia Stříbro Soběslavova 1426
Objekt:
02 - Elektro
Místo: |  |  | Stříbro |  |  | Datum: | 14. 1. 2020
Zadavatel: | [5 empty] | Projektant: | DRAKISA s.r.o.
Uchazeč: |  |  | Vyplň údaj |  |  | Zpracovatel: | Krajovský
PČ | Typ | Kód | Popis | MJ | Množství | J.cena [CZK] | Cena celkem [CZK] | Cenová soustava |  | DPH | J. Nh [h] | Nh celkem [h] | J. hmotnost [t] | Hmotnost celkem [t] | J. suť [t] | Suť Celkem [t]
Náklady soupisu celkem | [6 empty] | 0 |  |  |  |  | 0 |  | 4.3438 |  | 0.24 |  | D | -1 | [10 empty] | 0
| D | HSV | Práce a dodávky HSV |  |  |  | 0 |  |  |  |  | 0 |  | 3.3216 |  | 0 | 1 | D | 0 |  |  |  | ROZPOCET | [6 empty] | 0
| D | 6 | Úpravy povrchů, podlahy a osazování výplní |  |  |  | 0 |  |  |  |  | 0 |  | 3.3216 |  | 0 | 1 | D | 1 |  |  |  | ROZPOCET | [6 empty] | 0
1 | K | 611341121 | Sádrová nebo vápenosádrová omítka hladká jednovrstvá vnitřních stropů rovných nanášená ručně | m2 | 200 |  | 0 | CS ÚRS 2020 01 |  | základní |  | 0 | 0.01103 | 2.206 | 0 | 0 | 4 | K | 2 |  |  |  | ROZPOCET | 0 | 0 | 0 | 0 | 0 | 1 | 0 | 4 | 425394036
| PP |  | Omítka sádrová nebo vápenosádrová vnitřních ploch nanášená ručně jednovrstvá, tloušťky do 10 mm hladká vodorovných konstrukcí stropů rovných | [14 empty] | PP | 2
2 | K | 612341121 | Sádrová nebo vápenosádrová omítka hladká jednovrstvá vnitřních stěn nanášená ručně | m2 | 54 |  | 0 | CS ÚRS 2020 01 |  | základní |  | 0 | 0.01103 | 0.59562 | 0 | 0 | 4 | K | 2 |  |  |  | ROZPOCET | 0 | 0 | 0 | 0 | 0 | 1 | 0 | 4 | -421908107
| PP |  | Omítka sádrová nebo vápenosádrová vnitřních ploch nanášená ručně jednovrstvá, tloušťky do 10 mm hladká svislých konstrukcí stěn | [14 empty] | PP | 2
3 | M | 58541250 | sádra bílá | t | 0.07 |  | 0 | CS ÚRS 2020 01 |  | základní |  | 0 | 1 | 0.07 | 0 | 0 | 8 | M | 2 |  |  |  | ROZPOCET | 0 | 0 | 0 | 0 | 0 | 1 | 0 | 4 | 1320464143
| PP |  | sádra bílá | [14 empty] | PP | 2
4 | M | 58591522 | směs suchá omítková vápenosádrová stěrka | t | 0.45 |  | 0 | CS ÚRS 2020 01 |  | základní |  | 0 | 1 | 0.45 | 0 | 0 | 8 | M | 2 |  |  |  | ROZPOCET | 0 | 0 | 0 | 0 | 0 | 1 | 0 | 4 | -1231910608
| PP |  | směs suchá omítková vápenosádrová stěrka | [14 empty] | PP | 2
| D | PSV | Práce a dodávky PSV |  |  |  | 0 |  |  |  |  | 0 |  | 1.019 |  | 0.24 | 2 | D | 0 |  |  |  | ROZPOCET | [6 empty] | 0
| D | 741 | Elektroinstalace - silnoproud |  |  |  | 0 |  |  |  |  | 0 |  | 0.95798 |  | 0.24 | 2 | D | 1 |  |  |  | ROZPOCET | [6 empty] | 0
5 | K | 741122015 | Montáž kabel Cu bez ukončení uložený pod omítku plný kulatý 3x1,5 mm2 (CYKY) | m | 30 |  | 0 | CS ÚRS 2020 01 |  | základní |  | 0 | 0 | 0 | 0 | 0 | 16 | K | 2 |  |  |  | ROZPOCET | 0 | 0 | 0 | 0 | 0 | 1 | 0 | 16 | 1050424673
| PP |  | Montáž kabelů měděných bez ukončení uložených pod omítku plných kulatých (CYKY), počtu a průřezu žil 3x1,5 mm2 | [14 empty] | PP | 2
6 | M | 34111030 | kabel silový s Cu jádrem 1kV 3x1,5mm2 | m | 30 |  | 0 | CS ÚRS 2020 01 |  | základní |  | 0 | 0.00012 | 0.0036 | 0 | 0 | 32 | M | 2 |  |  |  | ROZPOCET | 0 | 0 | 0 | 0 | 0 | 1 | 0 | 16 | -931736047
| PP |  | kabel silový s Cu jádrem 1kV 3x1,5mm2 | [14 empty] | PP | 2
| VV |  | 25*1,2 "Přepočtené koeficientem množství |  | 30 | [12 empty] | VV | 2 | 2 | True | 1 | ROZPOCET
7 | K | 741122016 | Montáž kabel Cu bez ukončení uložený pod omítku plný kulatý 3x2,5 až 6 mm2 (CYKY) | m | 1100 |  | 0 | CS ÚRS 2020 01 |  | základní |  | 0 | 0 | 0 | 0 | 0 | 16 | K | 2 |  |  |  | ROZPOCET | 0 | 0 | 0 | 0 | 0 | 1 | 0 | 16 | -45329210
| PP |  | Montáž kabelů měděných bez ukončení uložených pod omítku plných kulatých (CYKY), počtu a průřezu žil 3x2,5 až 6 mm2 | [14 empty] | PP | 2
8 | M | 34111036 | kabel silový s Cu jádrem 1kV 3x2,5mm2 | m | 1320 |  | 0 | CS ÚRS 2020 01 |  | základní |  | 0 | 0.00017 | 0.2244 | 0 | 0 | 32 | M | 2 |  |  |  | ROZPOCET | 0 | 0 | 0 | 0 | 0 | 1 | 0 | 16 | -177274655
| PP |  | kabel silový s Cu jádrem 1kV 3x2,5mm2 | [14 empty] | PP | 2
| VV |  | 1100*1,2 "Přepočtené koeficientem množství |  | 1320 | [12 empty] | VV | 2 | 2 | True | 1 | ROZPOCET
9 | K | 741122031 | Montáž kabel Cu bez ukončení uložený pod omítku plný kulatý 5x1,5 až 2,5 mm2 (CYKY) | m | 55 |  | 0 | CS ÚRS 2020 01 |  | základní |  | 0 | 0 | 0 | 0 | 0 | 16 | K | 2 |  |  |  | ROZPOCET | 0 | 0 | 0 | 0 | 0 | 1 | 0 | 16 | 1113664245
| PP |  | Montáž kabelů měděných bez ukončení uložených pod omítku plných kulatých (CYKY), počtu a průřezu žil 5x1,5 až 2,5 mm2 | [14 empty] | PP | 2
10 | M | 34111090 | kabel silový s Cu jádrem 1kV 5x1,5mm2 | m | 55 |  | 0 | CS ÚRS 2020 01 |  | základní |  | 0 | 0.00016 | 0.0088 | 0 | 0 | 32 | M | 2 |  |  |  | ROZPOCET | 0 | 0 | 0 | 0 | 0 | 1 | 0 | 16 | -416298324
| PP |  | kabel silový s Cu jádrem 1kV 5x1,5mm2 | [14 empty] | PP | 2
| VV |  | 45,8333333333333*1,2 "Přepočtené koeficientem množství |  | 55 | [12 empty] | VV | 2 | 2 | True | 1 | ROZPOCET
11 | K | 741122032 | Montáž kabel Cu bez ukončení uložený pod omítku plný kulatý 5x4 až 6 mm2 (CYKY) | m | 220 |  | 0 | CS ÚRS 2020 01 |  | základní |  | 0 | 0 | 0 | 0 | 0 | 16 | K | 2 |  |  |  | ROZPOCET | 0 | 0 | 0 | 0 | 0 | 1 | 0 | 16 | 2144055320
| PP |  | Montáž kabelů měděných bez ukončení uložených pod omítku plných kulatých (CYKY), počtu a průřezu žil 5x4 až 6 mm2 | [14 empty] | PP | 2
12 | M | 34111098 | kabel silový s Cu jádrem 1kV 5x4mm2 | m | 220 |  | 0 | CS ÚRS 2020 01 |  | základní |  | 0 | 0.00034 | 0.0748 | 0 | 0 | 32 | M | 2 |  |  |  | ROZPOCET | 0 | 0 | 0 | 0 | 0 | 1 | 0 | 16 | 2101470782
| PP |  | kabel silový s Cu jádrem 1kV 5x4mm2 | [14 empty] | PP | 2
| VV |  | 183,333333333333*1,2 "Přepočtené koeficientem množství |  | 220 | [12 empty] | VV | 2 | 2 | True | 1 | ROZPOCET
13 | K | 741122032 | Montáž kabel Cu bez ukončení uložený pod omítku plný kulatý 5x4 až 6 mm2 (CYKY) | m | 55 |  | 0 | CS ÚRS 2020 01 |  | základní |  | 0 | 0 | 0 | 0 | 0 | 16 | K | 2 |  |  |  | ROZPOCET | 0 | 0 | 0 | 0 | 0 | 1 | 0 | 16 | 59910677
| PP |  | Montáž kabelů měděných bez ukončení uložených pod omítku plných kulatých (CYKY), počtu a průřezu žil 5x4 až 6 mm2 | [14 empty] | PP | 2
14 | M | 34111100 | kabel silový s Cu jádrem 1kV 5x6mm2 | m | 55 |  | 0 | CS ÚRS 2020 01 |  | základní |  | 0 | 0.00053 | 0.02915 | 0 | 0 | 32 | M | 2 |  |  |  | ROZPOCET | 0 | 0 | 0 | 0 | 0 | 1 | 0 | 16 | -730849800
| PP |  | kabel silový s Cu jádrem 1kV 5x6mm2 | [14 empty] | PP | 2
| VV |  | 45,8333333333333*1,2 "Přepočtené koeficientem množství |  | 55 | [12 empty] | VV | 2 | 2 | True | 1 | ROZPOCET
15 | K | 741122033 | Montáž kabel Cu bez ukončení uložený pod omítku plný kulatý 5x10mm2 (CYKY) | m | 55 |  | 0 | CS ÚRS 2020 01 |  | základní |  | 0 | 0 | 0 | 0 | 0 | 16 | K | 2 |  |  |  | ROZPOCET | 0 | 0 | 0 | 0 | 0 | 1 | 0 | 16 | -1439098113
| PP |  | Montáž kabelů měděných bez ukončení uložených pod omítku plných kulatých (CYKY), počtu a průřezu žil 5x10mm2 | [14 empty] | PP | 2
16 | M | 10.051.282 | CYKY 5J10 (5Cx10) | m | 55 |  | 0 |  |  | základní |  | 0 | 0 | 0 | 0 | 0 | 32 | M | 2 |  |  |  | ROZPOCET | 0 | 0 | 0 | 0 | 0 | 1 | 0 | 16 | -1046093714
| PP |  | CYKY 5J10 (5Cx10) | [14 empty] | PP | 2
17 | K | 741122134 | Montáž kabel Cu plný kulatý žíla 4x16 až 25 mm2 zatažený v trubkách (CYKY) | m | 30 |  | 0 | CS ÚRS 2020 01 |  | základní |  | 0 | 0 | 0 | 0 | 0 | 16 | K | 2 |  |  |  | ROZPOCET | 0 | 0 | 0 | 0 | 0 | 1 | 0 | 16 | 547046785
| PP |  | Montáž kabelů měděných bez ukončení uložených v trubkách zatažených plných kulatých nebo bezhalogenových (CYKY) počtu a průřezu žil 4x16 až 25 mm2 | [14 empty] | PP | 2
18 | M | 34111610 | kabel silový s Cu jádrem 1kV 4x25mm2 | m | 30 |  | 0 | CS ÚRS 2020 01 |  | základní |  | 0 | 0.00157 | 0.0471 | 0 | 0 | 32 | M | 2 |  |  |  | ROZPOCET | 0 | 0 | 0 | 0 | 0 | 1 | 0 | 16 | -1143915284
| PP |  | kabel silový s Cu jádrem 1kV 4x25mm2 | [14 empty] | PP | 2
19 | K | 741122135 | Montáž kabel Cu plný kulatý žíla 4x35 mm2 zatažený v trubkách (CYKY) | m | 200 |  | 0 | CS ÚRS 2020 01 |  | základní |  | 0 | 0 | 0 | 0 | 0 | 16 | K | 2 |  |  |  | ROZPOCET | 0 | 0 | 0 | 0 | 0 | 1 | 0 | 16 | -813956691
| PP |  | Montáž kabelů měděných bez ukončení uložených v trubkách zatažených plných kulatých nebo bezhalogenových (CYKY) počtu a průřezu žil 4x35 mm2 | [14 empty] | PP | 2
20 | M | 34111620 | kabel silový s Cu jádrem 1kV 4x35mm2 | m | 200 |  | 0 | CS ÚRS 2020 01 |  | základní |  | 0 | 0.00194 | 0.388 | 0 | 0 | 32 | M | 2 |  |  |  | ROZPOCET | 0 | 0 | 0 | 0 | 0 | 1 | 0 | 16 | -2123414454
| PP |  | kabel silový s Cu jádrem 1kV 4x35mm2 | [14 empty] | PP | 2
21 | K | 741122137 | Montáž kabel Cu plný kulatý žíla 3x50+35 až 95+50 mm2 zatažený v trubkách (CYKY) | m | 60 |  | 0 | CS ÚRS 2020 01 |  | základní |  | 0 | 0 | 0 | 0 | 0 | 16 | K | 2 |  |  |  | ROZPOCET | 0 | 0 | 0 | 0 | 0 | 1 | 0 | 16 | -593223372
| PP |  | Montáž kabelů měděných bez ukončení uložených v trubkách zatažených plných kulatých nebo bezhalogenových (CYKY) počtu a průřezu žil 3x50+35 až 95+50 mm2 | [14 empty] | PP | 2
22 | M | 34111637 | kabel silový s Cu jádrem 1kV 3x50+35mm2 | m | 60 |  | 0 | CS ÚRS 2020 01 |  | základní |  | 0 | 0.00225 | 0.135 | 0 | 0 | 32 | M | 2 |  |  |  | ROZPOCET | 0 | 0 | 0 | 0 | 0 | 1 | 0 | 16 | 650415489
| PP |  | kabel silový s Cu jádrem 1kV 3x50+35mm2 | [14 empty] | PP | 2
23 | K | 741124703 | Montáž kabel Cu stíněný ovládací žíly 2 až 19x1 mm2 uložený volně (JYTY) | m | 65 |  | 0 | CS ÚRS 2020 01 |  | základní |  | 0 | 0 | 0 | 0 | 0 | 16 | K | 2 |  |  |  | ROZPOCET | 0 | 0 | 0 | 0 | 0 | 1 | 0 | 16 | 1813061608
| PP |  | Montáž kabelů měděných ovládacích bez ukončení uložených volně stíněných ovládacích s plným jádrem (JYTY) počtu a průměru žil 2 až 19x1 mm2 | [14 empty] | PP | 2
24 | M | 10.051.231 | JYTY 7J1 (7Cx1) | m | 65 |  | 0 |  |  | základní |  | 0 | 0 | 0 | 0 | 0 | 32 | M | 2 |  |  |  | ROZPOCET | 0 | 0 | 0 | 0 | 0 | 1 | 0 | 16 | 1169149140
| PP |  | JYTY 7J1 (7Cx1) | [14 empty] | PP | 2
25 | K | 741130007 | Ukončení vodič izolovaný do 25 mm2 v rozváděči nebo na přístroji | kus | 12 |  | 0 | CS ÚRS 2020 01 |  | základní |  | 0 | 0 | 0 | 0 | 0 | 16 | K | 2 |  |  |  | ROZPOCET | 0 | 0 | 0 | 0 | 0 | 1 | 0 | 16 | 1627212048
| PP |  | Ukončení vodičů izolovaných s označením a zapojením v rozváděči nebo na přístroji, průřezu žíly do 25 mm2 | [14 empty] | PP | 2
26 | K | 741130008 | Ukončení vodič izolovaný do 35 mm2 v rozváděči nebo na přístroji | kus | 52 |  | 0 | CS ÚRS 2020 01 |  | základní |  | 0 | 0 | 0 | 0 | 0 | 16 | K | 2 |  |  |  | ROZPOCET | 0 | 0 | 0 | 0 | 0 | 1 | 0 | 16 | 346151068
| PP |  | Ukončení vodičů izolovaných s označením a zapojením v rozváděči nebo na přístroji, průřezu žíly do 35 mm2 | [14 empty] | PP | 2
27 | K | 741130011 | Ukončení vodič izolovaný do 50 mm2 v rozváděči nebo na přístroji | kus | 32 |  | 0 | CS ÚRS 2020 01 |  | základní |  | 0 | 0 | 0 | 0 | 0 | 16 | K | 2 |  |  |  | ROZPOCET | 0 | 0 | 0 | 0 | 0 | 1 | 0 | 16 | -937427280
| PP |  | Ukončení vodičů izolovaných s označením a zapojením v rozváděči nebo na přístroji, průřezu žíly do 50 mm2 | [14 empty] | PP | 2
28 | K | 741210001 | Montáž rozvodnice oceloplechová nebo plastová běžná do 20 kg | kus | 12 |  | 0 | CS ÚRS 2020 01 |  | základní |  | 0 | 0 | 0 | 0 | 0 | 16 | K | 2 |  |  |  | ROZPOCET | 0 | 0 | 0 | 0 | 0 | 1 | 0 | 16 | -1632309233
| PP |  | Montáž rozvodnic oceloplechových nebo plastových bez zapojení vodičů běžných, hmotnosti do 20 kg | [14 empty] | PP | 2
29 | M | 357R1 | rozvodnice zapuštěná, neprůhledné dveře, 3 řady, šířka 14 modulárních jednotek | kus | 12 |  | 0 | CS ÚRS 2020 01 |  | základní |  | 0 | 0.00252 | 0.03024 | 0 | 0 | 32 | M | 2 |  |  |  | ROZPOCET | 0 | 0 | 0 | 0 | 0 | 1 | 0 | 16 | 1461916585
| PP |  | rozvodnice zapuštěná, neprůhledné dveře, 3 řady, šířka 14 modulárních jednotek | [14 empty] | PP | 2
30 | K | 741211813 | Demontáž rozvodnic kovových pod omítkou s krytím do IPx4 plochou do 0,8 m2 | kus | 12 |  | 0 | CS ÚRS 2020 01 |  | základní |  | 0 | 0 | 0 | 0.02 | 0.24 | 16 | K | 2 |  |  |  | ROZPOCET | 0 | 0 | 0 | 0 | 0 | 1 | 0 | 16 | 1544743996
| PP |  | Demontáž rozvodnic kovových, uložených pod omítkou, krytí do IPx 4, plochy přes 0,2 do 0,8 m2 | [14 empty] | PP | 2
31 | K | 741213841 | Demontáž kabelu silového z rozvodnice průřezu žil do 4 mm2 se zachováním funkčnosti | kus | 420 |  | 0 | CS ÚRS 2020 01 |  | základní |  | 0 | 0 | 0 | 0 | 0 | 16 | K | 2 |  |  |  | ROZPOCET | 0 | 0 | 0 | 0 | 0 | 1 | 0 | 16 | -331340568
| PP |  | Demontáž kabelu z rozvodnice se zachováním funkčnosti silových, průřezu do 4 mm2 | [14 empty] | PP | 2
32 | K | 741213847 | Demontáž kabelu silového z rozvodnice průřezu žil přes 25 mm2 se zachováním funkčnosti | kus | 24 |  | 0 | CS ÚRS 2020 01 |  | základní |  | 0 | 0 | 0 | 0 | 0 | 16 | K | 2 |  |  |  | ROZPOCET | 0 | 0 | 0 | 0 | 0 | 1 | 0 | 16 | 1856026725
| PP |  | Demontáž kabelu z rozvodnice se zachováním funkčnosti silových, průřezu přes 25 mm2 | [14 empty] | PP | 2
33 | K | 741310001 | Montáž vypínač nástěnný 1-jednopólový prostředí normální | kus | 7 |  | 0 | CS ÚRS 2020 01 |  | základní |  | 0 | 0 | 0 | 0 | 0 | 16 | K | 2 |  |  |  | ROZPOCET | 0 | 0 | 0 | 0 | 0 | 1 | 0 | 16 | 653098326
| PP |  | Montáž spínačů jedno nebo dvoupólových nástěnných se zapojením vodičů, pro prostředí normální vypínačů, řazení 1-jednopólových | [14 empty] | PP | 2
34 | K | 741311052 | Montáž přepínač paketový měřicích míst dvoupólový se zapojením vodičů | kus | 1 |  | 0 | CS ÚRS 2020 01 |  | základní |  | 0 | 0 | 0 | 0 | 0 | 16 | K | 2 |  |  |  | ROZPOCET | 0 | 0 | 0 | 0 | 0 | 1 | 0 | 16 | 1978396822
| PP |  | Montáž spínačů speciálních koncových, řazení paketových vestavných s průčelní deskou, bez zhotovení otvoru přepínačů měřicích míst dvoupólových | [14 empty] | PP | 2
35 | M | 345R1 | přepínač střídavý 10A 3553-05629 do vlhka z plastu | kus | 1 |  | 0 | CS ÚRS 2020 01 |  | základní |  | 0 | 8e-05 | 8e-05 | 0 | 0 | 32 | M | 2 |  |  |  | ROZPOCET | 0 | 0 | 0 | 0 | 0 | 1 | 0 | 16 | -2045857059
| PP |  | přepínač střídavý 10A 3553-05629 do vlhka z plastu | [14 empty] | PP | 2
36 | K | 741313815 | Demontáž spínačů nástěnných normálních do 10 A šroubových se zachováním funkčnosti do 4 svorek | kus | 7 |  | 0 | CS ÚRS 2020 01 |  | základní |  | 0 | 0 | 0 | 0 | 0 | 16 | K | 2 |  |  |  | ROZPOCET | 0 | 0 | 0 | 0 | 0 | 1 | 0 | 16 | 1152258181
| PP |  | Demontáž spínačů se zachováním funkčnosti nástěnných, pro prostředí normální do 10 A šroubové připojení přes 2 svorky do 4 svorek | [14 empty] | PP | 2
37 | K | 741320101 | Montáž jistič jednopólový nn do 25 A bez krytu | kus | 103 |  | 0 | CS ÚRS 2020 01 |  | základní |  | 0 | 0 | 0 | 0 | 0 | 16 | K | 2 |  |  |  | ROZPOCET | 0 | 0 | 0 | 0 | 0 | 1 | 0 | 16 | -1398399757
| PP |  | Montáž jističů se zapojením vodičů jednopólových nn do 25 A bez krytu | [14 empty] | PP | 2
38 | M | 35822109 | jistič 1pólový-charakteristika B 10A | kus | 2 |  | 0 | CS ÚRS 2020 01 |  | základní |  | 0 | 0.0004 | 0.0008 | 0 | 0 | 32 | M | 2 |  |  |  | ROZPOCET | 0 | 0 | 0 | 0 | 0 | 1 | 0 | 16 | 517233570
| PP |  | jistič 1pólový-charakteristika B 10A | [14 empty] | PP | 2
39 | M | 35822111 | jistič 1pólový-charakteristika B 16A | kus | 31 |  | 0 | CS ÚRS 2020 01 |  | základní |  | 0 | 0.0004 | 0.0124 | 0 | 0 | 32 | M | 2 |  |  |  | ROZPOCET | 0 | 0 | 0 | 0 | 0 | 1 | 0 | 16 | -2037292490
| PP |  | jistič 1pólový-charakteristika B 16A | [14 empty] | PP | 2
40 | K | 741320165 | Montáž jistič třípólový nn do 25 A ve skříni | kus | 10 |  | 0 | CS ÚRS 2020 01 |  | základní |  | 0 | 0 | 0 | 0 | 0 | 16 | K | 2 |  |  |  | ROZPOCET | 0 | 0 | 0 | 0 | 0 | 1 | 0 | 16 | 1669961632
| PP |  | Montáž jističů se zapojením vodičů třípólových nn do 25 A ve skříni | [14 empty] | PP | 2
41 | M | 35822401 | jistič 3pólový-charakteristika B 16A | kus | 4 |  | 0 | CS ÚRS 2020 01 |  | základní |  | 0 | 0.0004 | 0.0016 | 0 | 0 | 32 | M | 2 |  |  |  | ROZPOCET | 0 | 0 | 0 | 0 | 0 | 1 | 0 | 16 | 1537656102
| PP |  | jistič 3pólový-charakteristika B 16A | [14 empty] | PP | 2
42 | K | 741320175 | Montáž jistič třípólový nn do 63 A ve skříni | kus | 2 |  | 0 | CS ÚRS 2020 01 |  | základní |  | 0 | 0 | 0 | 0 | 0 | 16 | K | 2 |  |  |  | ROZPOCET | 0 | 0 | 0 | 0 | 0 | 1 | 0 | 16 | 1218381165
| PP |  | Montáž jističů se zapojením vodičů třípólových nn do 63 A ve skříni | [14 empty] | PP | 2
43 | M | 35822404 | jistič 3pólový-charakteristika B 32A | kus | 1 |  | 0 | CS ÚRS 2020 01 |  | základní |  | 0 | 0.0004 | 0.0004 | 0 | 0 | 32 | M | 2 |  |  |  | ROZPOCET | 0 | 0 | 0 | 0 | 0 | 1 | 0 | 16 | 2030171719
| PP |  | jistič 3pólový-charakteristika B 32A | [14 empty] | PP | 2
44 | M | R1 | Jistič 63B/3 | kus | 1 |  | 0 |  |  | základní |  | 0 | 0 | 0 | 0 | 0 | 32 | M | 2 |  |  |  | ROZPOCET | 0 | 0 | 0 | 0 | 0 | 1 | 0 | 16 | 1593983945
| PP |  | Jistič 63B/3 | [14 empty] | PP | 2
45 | K | 741320185 | Montáž jističů třípólových nn do 125 A ve skříni | kus | 12 |  | 0 | CS ÚRS 2020 01 |  | základní |  | 0 | 0 | 0 | 0 | 0 | 16 | K | 2 |  |  |  | ROZPOCET | 0 | 0 | 0 | 0 | 0 | 1 | 0 | 16 | -1408673488
| PP |  | Montáž jističů se zapojením vodičů třípólových nn do 125 A ve skříni | [14 empty] | PP | 2
46 | M | 10.068.734 | Spínač HAGER SBN380 80A 3P | kus | 1 |  | 0 |  |  | základní |  | 0 | 0 | 0 | 0 | 0 | 32 | M | 2 |  |  |  | ROZPOCET | 0 | 0 | 0 | 0 | 0 | 1 | 0 | 16 | -1895004446
| PP |  | Spínač HAGER SBN380 80A 3P | [14 empty] | PP | 2
47 | M | 10.069.854 | Spínač HAGER SBN363 63A 3P | kus | 11 |  | 0 |  |  | základní |  | 0 | 0 | 0 | 0 | 0 | 32 | M | 2 |  |  |  | ROZPOCET | 0 | 0 | 0 | 0 | 0 | 1 | 0 | 16 | -1006291347
| PP |  | Spínač HAGER SBN363 63A 3P | [14 empty] | PP | 2
48 | K | 741330731 | Montáž relé pomocné ventilátorové | kus | 7 |  | 0 | CS ÚRS 2020 01 |  | základní |  | 0 | 0 | 0 | 0 | 0 | 16 | K | 2 |  |  |  | ROZPOCET | 0 | 0 | 0 | 0 | 0 | 1 | 0 | 16 | -1433898572
| PP |  | Montáž relé pomocných se zapojením vodičů ostatních ventilátorových | [14 empty] | PP | 2
49 | M | 1224403 | DOBEHOVE RELE DT4 | kus | 7 |  | 0 |  |  | základní |  | 0 | 0.00023 | 0.00161 | 0 | 0 | 32 | M | 2 |  |  |  | ROZPOCET | 0 | 0 | 0 | 0 | 0 | 1 | 0 | 16 | -577099968
| PP |  | DOBEHOVE RELE DT4 | [14 empty] | PP | 2
50 | K | 741810002 | Celková prohlídka elektrického rozvodu a zařízení do 500 000,- Kč | kus | 1 |  | 0 | CS ÚRS 2020 01 |  | základní |  | 0 | 0 | 0 | 0 | 0 | 16 | K | 2 |  |  |  | ROZPOCET | 0 | 0 | 0 | 0 | 0 | 1 | 0 | 16 | -1494952812
| PP |  | Zkoušky a prohlídky elektrických rozvodů a zařízení celková prohlídka a vyhotovení revizní zprávy pro objem montážních prací přes 100 do 500 tis. Kč | [14 empty] | PP | 2
51 | K | 998741101 | Přesun hmot tonážní pro silnoproud v objektech v do 6 m | t | 0.55 |  | 0 | CS ÚRS 2020 01 |  | základní |  | 0 | 0 | 0 | 0 | 0 | 16 | K | 2 |  |  |  | ROZPOCET | 0 | 0 | 0 | 0 | 0 | 1 | 0 | 16 | 1067107155
| PP |  | Přesun hmot pro silnoproud stanovený z hmotnosti přesunovaného materiálu vodorovná dopravní vzdálenost do 50 m v objektech výšky do 6 m | [14 empty] | PP | 2
52 | K | 998741102 | Přesun hmot tonážní pro silnoproud v objektech v do 12 m | t | 0.22 |  | 0 | CS ÚRS 2020 01 |  | základní |  | 0 | 0 | 0 | 0 | 0 | 16 | K | 2 |  |  |  | ROZPOCET | 0 | 0 | 0 | 0 | 0 | 1 | 0 | 16 | -1215128685
| PP |  | Přesun hmot pro silnoproud stanovený z hmotnosti přesunovaného materiálu vodorovná dopravní vzdálenost do 50 m v objektech výšky přes 6 do 12 m | [14 empty] | PP | 2
| D | 742 | Elektroinstalace - slaboproud |  |  |  | 0 |  |  |  |  | 0 |  | 0.061 |  | 0 | 2 | D | 1 |  |  |  | ROZPOCET | [6 empty] | 0
53 | K | 742121001 | Montáž kabelů sdělovacích pro vnitřní rozvody do 15 žil | m | 1525 |  | 0 | CS ÚRS 2020 01 |  | základní |  | 0 | 0 | 0 | 0 | 0 | 16 | K | 2 |  |  |  | ROZPOCET | 0 | 0 | 0 | 0 | 0 | 1 | 0 | 16 | -1957746745
| PP |  | Montáž kabelů sdělovacích pro vnitřní rozvody počtu žil do 15 | [14 empty] | PP | 2
54 | M | 34121015 | kabel sdělovací s Cu jádrem 4x2x0,5mm | m | 1525 |  | 0 | CS ÚRS 2020 01 |  | základní |  | 0 | 4e-05 | 0.061 | 0 | 0 | 32 | M | 2 |  |  |  | ROZPOCET | 0 | 0 | 0 | 0 | 0 | 1 | 0 | 16 | 1685535405
| PP |  | kabel sdělovací s Cu jádrem 4x2x0,5mm | [14 empty] | PP | 2
| VV |  | 1270,83333333333*1,2 "Přepočtené koeficientem množství |  | 1525 | [12 empty] | VV | 2 | 2 | True | 1 | ROZPOCET
55 | K | R1 | Montáž patch panelu 24 portů UTP/FTP | kus | 3 |  | 0 | CS ÚRS 2020 01 |  | základní |  | 0 | 0 | 0 | 0 | 0 | 16 | K | 2 |  |  |  | ROZPOCET | 0 | 0 | 0 | 0 | 0 | 1 | 0 | 16 | 1450719750
| PP |  | Montáž strukturované kabeláže příslušenství a ostatní práce k rozvaděčům patch panelu 24 portů UTP/FTP | [14 empty] | PP | 2
56 | M | R4 | Svorkovnice na DIN pro UTP/FTP (kompletní vč. klem a bočnic) | kus | 3 |  | 0 |  |  | základní |  | 0 | 0 | 0 | 0 | 0 | 32 | M | 2 |  |  |  | ROZPOCET | 0 | 0 | 0 | 0 | 0 | 1 | 0 | 16 | -991225879
| PP |  | Svorkovnice na DIN pro UTP/FTP (kompletní vč. klem a bočnic) | [14 empty] | PP | 2
57 | M | R3 | Převodník BACnet/ModBUS/Mbus/Ethernet (včetně zdroje napájení 230/24V) | kus | 3 |  | 0 |  |  | základní |  | 0 | 0 | 0 | 0 | 0 | 32 | M | 2 |  |  |  | ROZPOCET | 0 | 0 | 0 | 0 | 0 | 1 | 0 | 16 | 1430393777
| PP |  | Převodník BACnet/ModBUS/Mbus/Ethernet (včetně zdroje napájení 230/24V) | [14 empty] | PP | 2
58 | K | R2 | Montáž zařízení do rozvaděče (switch, UPS, DVR, server) bez nastavení | kus | 3 |  | 0 | CS ÚRS 2020 01 |  | základní |  | 0 | 0 | 0 | 0 | 0 | 16 | K | 2 |  |  |  | ROZPOCET | 0 | 0 | 0 | 0 | 0 | 1 | 0 | 16 | 1379144498
| PP |  | Montáž strukturované kabeláže zařízení do rozvaděče switche, UPS, DVR, server bez nastavení | [14 empty] | PP | 2
| D | M | Práce a dodávky M |  |  |  | 0 |  |  |  |  | 0 |  | 0.00321 |  | 0 | 3 | D | 0 |  |  |  | ROZPOCET | [6 empty] | 0
| D | 21-M | Elektromontáže |  |  |  | 0 |  |  |  |  | 0 |  | 0.00321 |  | 0 | 3 | D | 1 |  |  |  | ROZPOCET | [6 empty] | 0
59 | K | 210120503 | Montáž jističů deionových vestavných do 400 A | kus | 3 |  | 0 | CS ÚRS 2020 01 |  | základní |  | 0 | 0 | 0 | 0 | 0 | 64 | K | 2 |  |  |  | ROZPOCET | 0 | 0 | 0 | 0 | 0 | 1 | 0 | 64 | 1425766729
| PP |  | Montáž jističů se zapojením vodičů deionových vestavných do 400 A | [14 empty] | PP | 2
60 | M | 35822610 | jistič 3-pól. D - distribuční, Ir = 125-160A, třmen. svorky pro 2,5-95mm2 | kus | 3 |  | 0 | CS ÚRS 2020 01 |  | základní |  | 0 | 0.00107 | 0.00321 | 0 | 0 | 128 | M | 2 |  |  |  | ROZPOCET | 0 | 0 | 0 | 0 | 0 | 1 | 0 | 128 | -1039504539
| PP |  | jistič 3-pól. D - distribuční, Ir = 125-160A, třmen. svorky pro 2,5-95mm2 | [14 empty] | PP | 2

## 03 - VZT
{70a0e28f-1905-4b92-83de-b0fe4e0c0ad8}
2
| KRYCÍ LIST SOUPISU PRACÍ | [7 empty] | v --- níže se nacházejí doplnkové a pomocné údaje k sestavám --- v | [8 empty] | False
Stavba:
Snížení energetické náročnosti objektu gymnázia Stříbro Soběslavova 1426
Objekt:
03 - VZT
| KSO: |  |  |  |  | CC-CZ:
| Místo: |  | Stříbro |  |  | Datum: | 14. 1. 2020
| Zadavatel: |  |  |  |  | IČ:
DIČ:
| Uchazeč: |  |  |  |  | IČ: | Vyplň údaj
|  | Vyplň údaj |  |  |  | DIČ: | Vyplň údaj
| Projektant: |  |  |  |  | IČ:
|  | DRAKISA s.r.o. |  |  |  | DIČ:
| Zpracovatel: |  |  |  |  | IČ:
|  | Krajovský |  |  |  | DIČ:
Poznámka:
| Cena bez DPH | [5 empty] | 0
|  |  | Základ daně |  |  | Sazba daně | Výše daně
| DPH | základní | 0 |  |  | 21% | 0
|  | snížená | 0 |  |  | 15% | 0
|  | zákl. přenesená | 0 |  |  | 21% | 0
|  | sníž. přenesená | 0 |  |  | 15% | 0
|  | nulová | 0 |  |  | 0% | 0
| Cena s DPH |  |  | v | CZK |  | 0
REKAPITULACE ČLENĚNÍ SOUPISU PRACÍ
Stavba:
Snížení energetické náročnosti objektu gymnázia Stříbro Soběslavova 1426
Objekt:
03 - VZT
Místo: |  |  | Stříbro |  |  | Datum: | 14. 1. 2020
Zadavatel: | [5 empty] | Projektant: | DRAKISA s.r.o.
Uchazeč: |  |  | Vyplň údaj |  |  | Zpracovatel: | Krajovský
Kód dílu - Popis | [6 empty] | Cena celkem [CZK]
Náklady stavby celkem | [6 empty] | 0 | [11 empty] | -1
| PSV - Práce a dodávky PSV | [5 empty] | 0
| 713 - Izolace tepelné | [5 empty] | 0
| 751 - Vzduchotechnika | [5 empty] | 0
| ostatní - ostatní | [5 empty] | 0
SOUPIS PRACÍ
Stavba:
Snížení energetické náročnosti objektu gymnázia Stříbro Soběslavova 1426
Objekt:
03 - VZT
Místo: |  |  | Stříbro |  |  | Datum: | 14. 1. 2020
Zadavatel: | [5 empty] | Projektant: | DRAKISA s.r.o.
Uchazeč: |  |  | Vyplň údaj |  |  | Zpracovatel: | Krajovský
PČ | Typ | Kód | Popis | MJ | Množství | J.cena [CZK] | Cena celkem [CZK] | Cenová soustava |  | DPH | J. Nh [h] | Nh celkem [h] | J. hmotnost [t] | Hmotnost celkem [t] | J. suť [t] | Suť Celkem [t]
Náklady soupisu celkem | [6 empty] | 0 |  |  |  |  | 0 |  | 3.6461 |  | 0 |  | D | -1 | [10 empty] | 0
| D | PSV | Práce a dodávky PSV |  |  |  | 0 |  |  |  |  | 0 |  | 3.6461 |  | 0 | 2 | D | 0 |  |  |  | ROZPOCET | [6 empty] | 0
| D | 713 | Izolace tepelné |  |  |  | 0 |  |  |  |  | 0 |  | 0.62958 |  | 0 | 2 | D | 1 |  |  |  | ROZPOCET | [6 empty] | 0
1 | K | 713411145 | Montáž izolace tepelné ohybů pásy nebo rohožemi s Al fólií staženými Al páskou 1x | m2 | 186 |  | 0 | CS ÚRS 2020 01 |  | základní |  | 0 | 0.00053 | 0.09858 | 0 | 0 | 16 | K | 2 |  |  |  | ROZPOCET | 0 | 0 | 0 | 0 | 0 | 1 | 0 | 16 | -1035080664
| PP |  | Montáž izolace tepelné potrubí a ohybů pásy nebo rohožemi s povrchovou úpravou hliníkovou fólií připevněnými samolepící hliníkovou páskou ohybů jednovrstvá | [14 empty] | PP | 2
| VV |  | zař.č.1 kuchyně a jídelna | [14 empty] | VV | 2 | 1 | True | 0 | ROZPOCET
| VV |  | 10+80 |  | 90 | [12 empty] | VV | 2 | 2 | True | 0 | ROZPOCET
| VV |  | č.2 Tělocvična | [14 empty] | VV | 2 | 1 | True | 0 | ROZPOCET
| VV |  | 45 |  | 45 | [12 empty] | VV | 2 | 2 | True | 0 | ROZPOCET
| VV |  | č.3 učebna01 aula | [14 empty] | VV | 2 | 1 | True | 0 | ROZPOCET
| VV |  | 25 |  | 25 | [12 empty] | VV | 2 | 2 | True | 0 | ROZPOCET
| VV |  | č.8 učebna 112 | [14 empty] | VV | 2 | 1 | True | 0 | ROZPOCET
| VV |  | 3 |  | 3 | [12 empty] | VV | 2 | 2 | True | 0 | ROZPOCET
| VV |  | č.22,29 učebny 211,302 | [14 empty] | VV | 2 | 1 | True | 0 | ROZPOCET
| VV |  | 3+20 |  | 23 | [12 empty] | VV | 2 | 2 | True | 0 | ROZPOCET
| VV |  | Součet |  | 186 | [12 empty] | VV | 2 | 4 | True | 1 | ROZPOCET
2 | M | 63150980 | rohož izolační z minerální vlny lamelová s Al fólií 25kg/m3 tl 20mm | m2 | 80 |  | 0 | CS ÚRS 2020 01 |  | základní |  | 0 | 0.002 | 0.16 | 0 | 0 | 32 | M | 2 |  |  |  | ROZPOCET | 0 | 0 | 0 | 0 | 0 | 1 | 0 | 16 | -1146539015
| PP |  | rohož izolační z minerální vlny lamelová s Al fólií 25kg/m3 tl 20mm | [14 empty] | PP | 2
3 | M | 63150983 | rohož izolační z minerální vlny lamelová s Al fólií 25kg/m3 tl 50mm | m2 | 106 |  | 0 | CS ÚRS 2020 01 |  | základní |  | 0 | 0.0035 | 0.371 | 0 | 0 | 32 | M | 2 |  |  |  | ROZPOCET | 0 | 0 | 0 | 0 | 0 | 1 | 0 | 16 | 1101149143
| PP |  | rohož izolační z minerální vlny lamelová s Al fólií 25kg/m3 tl 50mm | [14 empty] | PP | 2
| VV |  | 10+45+25+3+3+20 |  | 106 | [12 empty] | VV | 2 | 2 | True | 0 | ROZPOCET
| VV |  | Součet |  | 106 | [12 empty] | VV | 2 | 4 | True | 1 | ROZPOCET
| D | 751 | Vzduchotechnika |  |  |  | 0 |  |  |  |  | 0 |  | 3.0165 |  | 0 | 2 | D | 1 |  |  |  | ROZPOCET | [6 empty] | 0
4 | K | 751133012 | Mtž vent diag ntl potrubního nevýbušného D do 200 mm | kus | 3 |  | 0 | CS ÚRS 2020 01 |  | základní |  | 0 | 0 | 0 | 0 | 0 | 16 | K | 2 |  |  |  | ROZPOCET | 0 | 0 | 0 | 0 | 0 | 1 | 0 | 16 | 1832643999
| PP |  | Montáž ventilátoru diagonálního nízkotlakého potrubního nevýbušného, průměru přes 100 do 200 mm | [14 empty] | PP | 2
| VV |  | Zař.č.1. Větrání kuchyně | [14 empty] | VV | 2 | 1 | True | 0 | ROZPOCET
| VV |  | 3 |  | 3 | [12 empty] | VV | 2 | 2 | True | 0 | ROZPOCET
| VV |  | Součet |  | 3 | [12 empty] | VV | 2 | 4 | True | 1 | ROZPOCET
5 | M | 1.2 | Potrubní diagonální ventilátor s časovým doběhem pro průtok 500 m3/h (80 Pa); připojení Ø160; | ks | 1 |  | 0 |  |  | základní |  | 0 | 0 | 0 | 0 | 0 | 32 | M | 2 |  |  |  | ROZPOCET | 0 | 0 | 0 | 0 | 0 | 1 | 0 | 16 | 1850207912
| PP |  | Potrubní diagonální ventilátor s časovým doběhem pro průtok 500 m3/h (80 Pa); připojení Ø160; | [14 empty] | PP | 2
6 | M | 1.3 | Potrubní diagonální ventilátor s časovým doběhem pro průtok 250 m3/h (50 Pa); připojení Ø125; | ks | 2 |  | 0 |  |  | základní |  | 0 | 0 | 0 | 0 | 0 | 32 | M | 2 |  |  |  | ROZPOCET | 0 | 0 | 0 | 0 | 0 | 1 | 0 | 16 | 750932562
| PP |  | Potrubní diagonální ventilátor s časovým doběhem pro průtok 250 m3/h (50 Pa); připojení Ø125; | [14 empty] | PP | 2
7 | K | 751311093 | Mtž vyústi čtyřhranné na čtyřhranné potrubí do 0,150 m2 | kus | 7 |  | 0 | CS ÚRS 2020 01 |  | základní |  | 0 | 0 | 0 | 0 | 0 | 16 | K | 2 |  |  |  | ROZPOCET | 0 | 0 | 0 | 0 | 0 | 1 | 0 | 16 | 1492402606
| PP |  | Montáž vyústí čtyřhranné do čtyřhranného potrubí, průřezu přes 0,080 do 0,150 m2 | [14 empty] | PP | 2
| VV |  | zař.č.1 kuchyně a jídelna | [14 empty] | VV | 2 | 1 | True | 0 | ROZPOCET
| VV |  | 3+4 |  | 7 | [12 empty] | VV | 2 | 2 | True | 0 | ROZPOCET
| VV |  | Součet |  | 7 | [12 empty] | VV | 2 | 4 | True | 1 | ROZPOCET
8 | M | 1.27 |  | ks | 4 |  | 0 |  |  | základní |  | 0 | 0 | 0 | 0 | 0 | 32 | M | 2 |  |  |  | ROZPOCET | 0 | 0 | 0 | 0 | 0 | 1 | 0 | 16 | -547474626
| PP |  | Odvodní jednořadá vyústka do čtyřhranného potrubí 200x150 s regulací | [14 empty] | PP | 2
9 | M | 1.22 |  | ks | 3 |  | 0 |  |  | základní |  | 0 | 0 | 0 | 0 | 0 | 32 | M | 2 |  |  |  | ROZPOCET | 0 | 0 | 0 | 0 | 0 | 1 | 0 | 16 | -1528324520
| PP |  | Přívodní dvouřadá vyústka do čtyřhranného potrubí 200x150 s regulací | [14 empty] | PP | 2
10 | K | 751311113 | Mtž vyústi čtyřhranné na kruhové potrubí do 0,150 m2 | kus | 61 |  | 0 | CS ÚRS 2020 01 |  | základní |  | 0 | 0 | 0 | 0 | 0 | 16 | K | 2 |  |  |  | ROZPOCET | 0 | 0 | 0 | 0 | 0 | 1 | 0 | 16 | -1546784030
| PP |  | Montáž vyústí čtyřhranné do kruhového potrubí, průřezu přes 0,080 do 0,150 m2 | [14 empty] | PP | 2
| VV |  | zař.č.+ kuchyně a jídelna | [14 empty] | VV | 2 | 1 | True | 0 | ROZPOCET
| VV |  | 1+4+23+4+10+2+1+8 |  | 53 | [12 empty] | VV | 2 | 2 | True | 0 | ROZPOCET
| VV |  | č.2 Tělocvična | [14 empty] | VV | 2 | 1 | True | 0 | ROZPOCET
| VV |  | 8 |  | 8 | [12 empty] | VV | 2 | 2 | True | 0 | ROZPOCET
| VV |  | Součet |  | 61 | [12 empty] | VV | 2 | 4 | True | 1 | ROZPOCET
11 | M | 2.5 |  | ks | 8 |  | 0 |  |  | základní |  | 0 | 0 | 0 | 0 | 0 | 32 | M | 2 |  |  |  | ROZPOCET | 0 | 0 | 0 | 0 | 0 | 1 | 0 | 16 | 173122858
| PP |  | Odvodní jednořadá vyústka do kruhového potrubí 500x150 s regulací | [14 empty] | PP | 2
12 | M | 1,23 |  | ks | 1 |  | 0 |  |  | základní |  | 0 | 0 | 0 | 0 | 0 | 32 | M | 2 |  |  |  | ROZPOCET | 0 | 0 | 0 | 0 | 0 | 1 | 0 | 16 | 1675183448
| PP |  | Přívodní dvouřadá vyústka do kruhového potrubí 800x150 s regulací | [14 empty] | PP | 2
13 | M | 1.24 |  | ks | 4 |  | 0 |  |  | základní |  | 0 | 0 | 0 | 0 | 0 | 32 | M | 2 |  |  |  | ROZPOCET | 0 | 0 | 0 | 0 | 0 | 1 | 0 | 16 | -2137024888
| PP |  | Přívodní dvouřadá vyústka do kruhového potrubí 600x100 s regulací | [14 empty] | PP | 2
14 | M | 1.25 |  | ks | 23 |  | 0 |  |  | základní |  | 0 | 0 | 0 | 0 | 0 | 32 | M | 2 |  |  |  | ROZPOCET | 0 | 0 | 0 | 0 | 0 | 1 | 0 | 16 | -2144271349
| PP |  | Přívodní dvouřadá vyústka do kruhového potrubí 300x100 s regulací | [14 empty] | PP | 2
15 | M | 1.26 |  | ks | 4 |  | 0 |  |  | základní |  | 0 | 0 | 0 | 0 | 0 | 32 | M | 2 |  |  |  | ROZPOCET | 0 | 0 | 0 | 0 | 0 | 1 | 0 | 16 | 793084251
| PP |  | Přívodní dvouřadá vyústka do kruhového potrubí 200x75 s regulací | [14 empty] | PP | 2
16 | M | 1.28 |  | ks | 10 |  | 0 |  |  | základní |  | 0 | 0 | 0 | 0 | 0 | 32 | M | 2 |  |  |  | ROZPOCET | 0 | 0 | 0 | 0 | 0 | 1 | 0 | 16 | -1008901946
| PP |  | Odvodní jednořadá vyústka do kruhového potrubí 400x150 s regulací | [14 empty] | PP | 2
17 | M | 1.29 |  | ks | 2 |  | 0 |  |  | základní |  | 0 | 0 | 0 | 0 | 0 | 32 | M | 2 |  |  |  | ROZPOCET | 0 | 0 | 0 | 0 | 0 | 1 | 0 | 16 | 679718211
| PP |  | Odvodní jednořadá vyústka do kruhového potrubí 400x75 s regulací | [14 empty] | PP | 2
18 | M | 1.30 |  | ks | 2 |  | 0 |  |  | základní |  | 0 | 0 | 0 | 0 | 0 | 32 | M | 2 |  |  |  | ROZPOCET | 0 | 0 | 0 | 0 | 0 | 1 | 0 | 16 | 414969257
| PP |  | Odvodní jednořadá vyústka do kruhového potrubí 300x75 s regulací | [14 empty] | PP | 2
19 | M | 1.31 |  | ks | 8 |  | 0 |  |  | základní |  | 0 | 0 | 0 | 0 | 0 | 32 | M | 2 |  |  |  | ROZPOCET | 0 | 0 | 0 | 0 | 0 | 1 | 0 | 16 | 1996953173
| PP |  | Odvodní jednořadá vyústka do kruhového potrubí 200x75 s regulací | [14 empty] | PP | 2
20 | K | 751311242 | Mtž vyústi velkoplošné výšky do 2 m kruhové D do 300 mm | kus | 25 |  | 0 | CS ÚRS 2020 01 |  | základní |  | 0 | 0 | 0 | 0 | 0 | 16 | K | 2 |  |  |  | ROZPOCET | 0 | 0 | 0 | 0 | 0 | 1 | 0 | 16 | 1702901331
| PP |  | Montáž vyústí velkoplošné výšky do 2 m kruhové, do kruhového potrubí, průměru přes 200 do 300 mm | [14 empty] | PP | 2
| VV |  | zař.č.3 učebna 01 | [14 empty] | VV | 2 | 1 | True | 0 | ROZPOCET
| VV |  | 1 |  | 1 | [12 empty] | VV | 2 | 2 | True | 0 | ROZPOCET
| VV |  | zař.č.5 učebna 049 | [14 empty] | VV | 2 | 1 | True | 0 | ROZPOCET
| VV |  | 1 |  | 1 | [12 empty] | VV | 2 | 2 | True | 0 | ROZPOCET
| VV |  | č.6 učebna 104 | [14 empty] | VV | 2 | 1 | True | 0 | ROZPOCET
| VV |  | 1 |  | 1 | [12 empty] | VV | 2 | 2 | True | 0 | ROZPOCET
| VV |  | č.7 učebna 110 | [14 empty] | VV | 2 | 1 | True | 0 | ROZPOCET
| VV |  | 1 |  | 1 | [12 empty] | VV | 2 | 2 | True | 0 | ROZPOCET
| VV |  | č.9 učebna 113 | [14 empty] | VV | 2 | 1 | True | 0 | ROZPOCET
| VV |  | 1 |  | 1 | [12 empty] | VV | 2 | 2 | True | 0 | ROZPOCET
| VV |  | č.10-16 učebny 114,117,119,126,127,128,130, | [14 empty] | VV | 2 | 1 | True | 0 | ROZPOCET
| VV |  | 7 |  | 7 | [12 empty] | VV | 2 | 2 | True | 0 | ROZPOCET
| VV |  | č.19-21, 23-26, 28, 30-34, učebny 204,205,209,215,218,230,236,238,309,315,316,320,323 | [14 empty] | VV | 2 | 1 | True | 0 | ROZPOCET
| VV |  | 13 |  | 13 | [12 empty] | VV | 2 | 2 | True | 0 | ROZPOCET
| VV |  | Součet |  | 25 | [12 empty] | VV | 2 | 4 | True | 1 | ROZPOCET
21 | M | R004 |  | ks | 25 |  | 0 |  |  | základní |  | 0 | 0 | 0 | 0 | 0 | 32 | M | 2 |  |  |  | ROZPOCET | 0 | 0 | 0 | 0 | 0 | 1 | 0 | 16 | 858975570
| PP |  | Kombinovaná horizontální fasádní vyústka Ø280 (barva dle investora) | [14 empty] | PP | 2
22 | K | 751311323.R | Mtž vyústi textilní půlkruhové D do 600 mm | sou | 9 |  | 0 |  |  | základní |  | 0 | 0 | 0 | 0 | 0 | 16 | K | 2 |  |  |  | ROZPOCET | 0 | 0 | 0 | 0 | 0 | 1 | 0 | 16 | 1549456228
| PP |  | 6.3 Textilní vyústka kruhová; rozměr Ø250/8000 m; první konec začátek, druhý konec zaslepení; 2ks zip 250; Průtok 650 m3/h, použitelný přetlak 100 Pa; tlaková ztráta třením 4,9 Pa | [14 empty] | PP | 2
| VV |  | 6.3,19.3,23.3,25.3,26.3,31.3,32.3,33.3,34.3 | [14 empty] | VV | 2 | 1 | True | 0 | ROZPOCET
| VV |  | 9 |  | 9 | [12 empty] | VV | 2 | 2 | True | 0 | ROZPOCET
| VV |  | Součet |  | 9 | [12 empty] | VV | 2 | 4 | True | 1 | ROZPOCET
23 | K | 751322012 | Mtž talířového ventilu D do 200 mm | kus | 3 |  | 0 | CS ÚRS 2020 01 |  | základní |  | 0 | 0 | 0 | 0 | 0 | 16 | K | 2 |  |  |  | ROZPOCET | 0 | 0 | 0 | 0 | 0 | 1 | 0 | 16 | 62986947
| PP |  | Montáž talířových ventilů, anemostatů, dýz talířového ventilu, průměru přes 100 do 200 mm | [14 empty] | PP | 2
| VV |  | zař.č.1 kuchyně a jídelna | [14 empty] | VV | 2 | 1 | True | 0 | ROZPOCET
| VV |  | 3 |  | 3 | [12 empty] | VV | 2 | 2 | True | 0 | ROZPOCET
| VV |  | Součet |  | 3 | [12 empty] | VV | 2 | 4 | True | 1 | ROZPOCET
24 | M | 1.21 |  | ks | 3 |  | 0 |  |  | základní |  | 0 | 0 | 0 | 0 | 0 | 32 | M | 2 |  |  |  | ROZPOCET | 0 | 0 | 0 | 0 | 0 | 1 | 0 | 16 | 1197890164
| PP |  | Talířový ventil Ø125 | [14 empty] | PP | 2
25 | K | 751322223 | Mtž dýzy kruhové s termickou regulací D do 300 mm | kus | 6 |  | 0 | CS ÚRS 2020 01 |  | základní |  | 0 | 0 | 0 | 0 | 0 | 16 | K | 2 |  |  |  | ROZPOCET | 0 | 0 | 0 | 0 | 0 | 1 | 0 | 16 | 1529971203
| PP |  | Montáž talířových ventilů, anemostatů, dýz dýzy kruhové s termickou regulací, průměru přes 200 do 300 mm | [14 empty] | PP | 2
| VV |  | zař.č.2 Tělocvična | [14 empty] | VV | 2 | 1 | True | 0 | ROZPOCET
| VV |  | 6 |  | 6 | [12 empty] | VV | 2 | 2 | True | 0 | ROZPOCET
| VV |  | Součet |  | 6 | [12 empty] | VV | 2 | 4 | True | 1 | ROZPOCET
26 | M | 2.6 |  | ks | 6 |  | 0 |  |  | základní |  | 0 | 0 | 0 | 0 | 0 | 32 | M | 2 |  |  |  | ROZPOCET | 0 | 0 | 0 | 0 | 0 | 1 | 0 | 16 | -1023433489
| PP |  | Dýza s dalekým dosahem do kruhového potrubí Ø315 s regulací | [14 empty] | PP | 2
27 | K | 751344124 | Mtž tlumiče hluku pro čtyřhranné potrubí do 0,600 m2 | kus | 8 |  | 0 | CS ÚRS 2020 01 |  | základní |  | 0 | 0 | 0 | 0 | 0 | 16 | K | 2 |  |  |  | ROZPOCET | 0 | 0 | 0 | 0 | 0 | 1 | 0 | 16 | 1896434252
| PP |  | Montáž tlumičů hluku pro čtyřhranné potrubí, průřezu přes 0,450 do 0,600 m2 | [14 empty] | PP | 2
| VV |  | Zař.č.1 Větrání kuchyně | [14 empty] | VV | 2 | 1 | True | 0 | ROZPOCET
| VV |  | 5 |  | 5 | [12 empty] | VV | 2 | 2 | True | 0 | ROZPOCET
| VV |  | č.2 Tělocvična | [14 empty] | VV | 2 | 1 | True | 0 | ROZPOCET
| VV |  | 3 |  | 3 | [12 empty] | VV | 2 | 2 | True | 0 | ROZPOCET
| VV |  | Součet |  | 8 | [12 empty] | VV | 2 | 4 | True | 1 | ROZPOCET
28 | M | 2.2 | Buňkový tlumič hluku 800x500 - 1500 mm; šířka buňky 200 mm | ks | 1 |  | 0 |  |  | základní |  | 0 | 0 | 0 | 0 | 0 | 32 | M | 2 |  |  |  | ROZPOCET | 0 | 0 | 0 | 0 | 0 | 1 | 0 | 16 | -1846163275
| PP |  | Buňkový tlumič hluku 800x500 - 1500 mm; šířka buňky 200 mm | [14 empty] | PP | 2
29 | M | 2.3 | Buňkový tlumič hluku 800x500 - 1000 mm; šířka buňky 200 mm | ks | 2 |  | 0 |  |  | základní |  | 0 | 0 | 0 | 0 | 0 | 32 | M | 2 |  |  |  | ROZPOCET | 0 | 0 | 0 | 0 | 0 | 1 | 0 | 16 | -1696985179
| PP |  | Buňkový tlumič hluku 800x500 - 1000 mm; šířka buňky 200 mm | [14 empty] | PP | 2
30 | M | 1.5 | Buňkový tlumič hluku 1000x500 - 1000 mm; šířka buňky 250 mm | ks | 4 |  | 0 |  |  | základní |  | 0 | 0 | 0 | 0 | 0 | 32 | M | 2 |  |  |  | ROZPOCET | 0 | 0 | 0 | 0 | 0 | 1 | 0 | 16 | 437135207
| PP |  | Buňkový tlumič hluku 1000x500 - 1000 mm; šířka buňky 250 mm | [14 empty] | PP | 2
31 | M | 1.6 | Buňkový tlumič hluku 1000x500 - 1500 mm; šířka buňky 250 mm | ks | 1 |  | 0 |  |  | základní |  | 0 | 0 | 0 | 0 | 0 | 32 | M | 2 |  |  |  | ROZPOCET | 0 | 0 | 0 | 0 | 0 | 1 | 0 | 16 | -1653030161
| PP |  | Buňkový tlumič hluku 1000x500 - 1500 mm; šířka buňky 250 mm | [14 empty] | PP | 2
32 | K | 751377022 | Mtž odsávacího zákrytu (digestoř) průmyslového nástěnného do 1,5 m2 | kus | 1 |  | 0 | CS ÚRS 2020 01 |  | základní |  | 0 | 0 | 0 | 0 | 0 | 16 | K | 2 |  |  |  | ROZPOCET | 0 | 0 | 0 | 0 | 0 | 1 | 0 | 16 | -1210490622
| PP |  | Montáž odsávacích stropů, zákrytů odsávacího zákrytu (digestoř) průmyslového nástěnného, průřezu přes 1,0 do 1,5 m2 | [14 empty] | PP | 2
| VV |  | zař.č.1 Větrání kuchyně | [14 empty] | VV | 2 | 1 | True | 0 | ROZPOCET
| VV |  | 1 |  | 1 | [12 empty] | VV | 2 | 2 | True | 0 | ROZPOCET
| VV |  | Součet |  | 1 | [12 empty] | VV | 2 | 4 | True | 1 | ROZPOCET
33 | M | 1.4 | Nerezový zákryt odsávací nástěnný jednořadý 1000x900x450, s tukovými filtry, osvětlením a nátrubkem na odvod kondenzátu; | ks | 1 |  | 0 |  |  | základní |  | 0 | 0 | 0 | 0 | 0 | 32 | M | 2 |  |  |  | ROZPOCET | 0 | 0 | 0 | 0 | 0 | 1 | 0 | 16 | 554940856
| PP |  | Nerezový zákryt odsávací nástěnný jednořadý 1000x900x450, s tukovými filtry, osvětlením a nátrubkem na odvod kondenzátu; | [14 empty] | PP | 2
34 | K | 751398042 | Mtž protidešťové žaluzie potrubí D do 400 mm | kus | 18 |  | 0 | CS ÚRS 2020 01 |  | základní |  | 0 | 0 | 0 | 0 | 0 | 16 | K | 2 |  |  |  | ROZPOCET | 0 | 0 | 0 | 0 | 0 | 1 | 0 | 16 | 1503286073
| PP |  | Montáž ostatních zařízení protidešťové žaluzie nebo žaluziové klapky na kruhové potrubí, průměru přes 300 do 400 mm | [14 empty] | PP | 2
| VV |  | zař.č.3 učebna01 aula | [14 empty] | VV | 2 | 1 | True | 0 | ROZPOCET
| VV |  | 4 |  | 4 | [12 empty] | VV | 2 | 2 | True | 0 | ROZPOCET
| VV |  | č.4 učebna 048 | [14 empty] | VV | 2 | 1 | True | 0 | ROZPOCET
| VV |  | 2 |  | 2 | [12 empty] | VV | 2 | 2 | True | 0 | ROZPOCET
| VV |  | č.8 učebna 112 | [14 empty] | VV | 2 | 1 | True | 0 | ROZPOCET
| VV |  | 2 |  | 2 | [12 empty] | VV | 2 | 2 | True | 0 | ROZPOCET
| VV |  | č.17 učebna 133 | [14 empty] | VV | 2 | 1 | True | 0 | ROZPOCET
| VV |  | 2 |  | 2 | [12 empty] | VV | 2 | 2 | True | 0 | ROZPOCET
| VV |  | č.18 učebna 134 | [14 empty] | VV | 2 | 1 | True | 0 | ROZPOCET
| VV |  | 2 |  | 2 | [12 empty] | VV | 2 | 2 | True | 0 | ROZPOCET
| VV |  | č.22,27,29 učebny 211,237,302 | [14 empty] | VV | 2 | 1 | True | 0 | ROZPOCET
| VV |  | 6 |  | 6 | [12 empty] | VV | 2 | 2 | True | 0 | ROZPOCET
| VV |  | Součet |  | 18 | [12 empty] | VV | 2 | 4 | True | 1 | ROZPOCET
35 | M | R003 | Protidešťová žaluzie + přechod na Ø315 (barva dle investora) | ks | 18 |  | 0 |  |  | základní |  | 0 | 0 | 0 | 0 | 0 | 32 | M | 2 |  |  |  | ROZPOCET | 0 | 0 | 0 | 0 | 0 | 1 | 0 | 16 | 618955158
| PP |  | Protidešťová žaluzie + přechod na Ø315 (barva dle investora) | [14 empty] | PP | 2
36 | K | 751398052 | Mtž protidešťové žaluzie potrubí do 0,300 m2 | kus | 1 |  | 0 | CS ÚRS 2020 01 |  | základní |  | 0 | 0 | 0 | 0 | 0 | 16 | K | 2 |  |  |  | ROZPOCET | 0 | 0 | 0 | 0 | 0 | 1 | 0 | 16 | 1683719648
| PP |  | Montáž ostatních zařízení protidešťové žaluzie nebo žaluziové klapky na čtyřhranné potrubí, průřezu přes 0,150 do 0,300 m2 | [14 empty] | PP | 2
| VV |  | zař.č.1 kuchyně a jídelna | [14 empty] | VV | 2 | 1 | True | 0 | ROZPOCET
| VV |  | 1 |  | 1 | [12 empty] | VV | 2 | 2 | True | 0 | ROZPOCET
| VV |  | Součet |  | 1 | [12 empty] | VV | 2 | 4 | True | 1 | ROZPOCET
37 | M | 1.20 | Protidešťová žaluzie s okapničkou 250x250 | ks | 1 |  | 0 |  |  | základní |  | 0 | 0 | 0 | 0 | 0 | 32 | M | 2 |  |  |  | ROZPOCET | 0 | 0 | 0 | 0 | 0 | 1 | 0 | 16 | -81836647
| PP |  | Protidešťová žaluzie s okapničkou 250x250 | [14 empty] | PP | 2
38 | K | 751398054 | Mtž protidešťové žaluzie potrubí do 0,600 m2 | kus | 1 |  | 0 | CS ÚRS 2020 01 |  | základní |  | 0 | 0 | 0 | 0 | 0 | 16 | K | 2 |  |  |  | ROZPOCET | 0 | 0 | 0 | 0 | 0 | 1 | 0 | 16 | -750181505
| PP |  | Montáž ostatních zařízení protidešťové žaluzie nebo žaluziové klapky na čtyřhranné potrubí, průřezu přes 0,450 do 0,600 m2 | [14 empty] | PP | 2
| VV |  | zař.č.1 kuchyně a jídelna | [14 empty] | VV | 2 | 1 | True | 0 | ROZPOCET
| VV |  | 1 |  | 1 | [12 empty] | VV | 2 | 2 | True | 0 | ROZPOCET
| VV |  | Součet |  | 1 | [12 empty] | VV | 2 | 4 | True | 1 | ROZPOCET
39 | M | 1.19 | Protidešťová žaluzie s okapničkou 1000x500 | ks | 1 |  | 0 |  |  | základní |  | 0 | 0 | 0 | 0 | 0 | 32 | M | 2 |  |  |  | ROZPOCET | 0 | 0 | 0 | 0 | 0 | 1 | 0 | 16 | -1354803689
| PP |  | Protidešťová žaluzie s okapničkou 1000x500 | [14 empty] | PP | 2
40 | K | 751398092.R | Napojení teplovodního ohřívače na rozdělovač teplé vody | sou | 1 |  | 0 |  |  | základní |  | 0 | 0 | 0 | 0 | 0 | 16 | K | 2 |  |  |  | ROZPOCET | 0 | 0 | 0 | 0 | 0 | 1 | 0 | 16 | -1771184049
| PP |  | Napojení teplovodního ohřívače na rozdělovač teplé vody | [14 empty] | PP | 2
41 | K | 751510042 | Vzduchotechnické potrubí pozink kruhové spirálně vinuté D do 200 mm | m | 31.5 |  | 0 | CS ÚRS 2020 01 |  | základní |  | 0 | 0.00312 | 0.09828 | 0 | 0 | 16 | K | 2 |  |  |  | ROZPOCET | 0 | 0 | 0 | 0 | 0 | 1 | 0 | 16 | 1964907244
| PP |  | Vzduchotechnické potrubí z pozinkovaného plechu kruhové, trouba spirálně vinutá bez příruby, průměru přes 100 do 200 mm | [14 empty] | PP | 2
| VV |  | zař.č.1 kuchyně a jídelna | [14 empty] | VV | 2 | 1 | True | 0 | ROZPOCET
| VV |  | 15+4+12,5 |  | 31.5 | [12 empty] | VV | 2 | 2 | True | 0 | ROZPOCET
| VV |  | Součet |  | 31.5 | [12 empty] | VV | 2 | 4 | True | 1 | ROZPOCET
42 | K | 751510043 | Vzduchotechnické potrubí pozink kruhové spirálně vinuté D do 300 mm | m | 123 |  | 0 | CS ÚRS 2020 01 |  | základní |  | 0 | 0.00653 | 0.80319 | 0 | 0 | 16 | K | 2 |  |  |  | ROZPOCET | 0 | 0 | 0 | 0 | 0 | 1 | 0 | 16 | -1437831499
| PP |  | Vzduchotechnické potrubí z pozinkovaného plechu kruhové, trouba spirálně vinutá bez příruby, průměru přes 200 do 300 mm | [14 empty] | PP | 2
| VV |  | Zař.č.1 jídelna a kuchyně | [14 empty] | VV | 2 | 1 | True | 0 | ROZPOCET
| VV |  | 10+6 |  | 16 | [12 empty] | VV | 2 | 2 | True | 0 | ROZPOCET
| VV |  | zař.č.3 učebna01 aula | [14 empty] | VV | 2 | 1 | True | 0 | ROZPOCET
| VV |  | 41 |  | 41 | [12 empty] | VV | 2 | 2 | True | 0 | ROZPOCET
| VV |  | č.6 učebna 104 | [14 empty] | VV | 2 | 1 | True | 0 | ROZPOCET
| VV |  | 5 |  | 5 | [12 empty] | VV | 2 | 2 | True | 0 | ROZPOCET
| VV |  | č.19,23,25,26,31,32,33,34 učebny 204,215,230,236,315,320,323 | [14 empty] | VV | 2 | 1 | True | 0 | ROZPOCET
| VV |  | 5+5+5+5+5+5+5+5 |  | 40 | [12 empty] | VV | 2 | 2 | True | 0 | ROZPOCET
| VV |  | č.27,29 učebny 237,302 | [14 empty] | VV | 2 | 1 | True | 0 | ROZPOCET
| VV |  | 20+1 |  | 21 | [12 empty] | VV | 2 | 2 | True | 0 | ROZPOCET
| VV |  | Součet |  | 123 | [12 empty] | VV | 2 | 4 | True | 1 | ROZPOCET
43 | K | 751510044 | Vzduchotechnické potrubí pozink kruhové spirálně vinuté D do 400 mm | m | 54.5 |  | 0 | CS ÚRS 2020 01 |  | základní |  | 0 | 0.01081 | 0.58915 | 0 | 0 | 16 | K | 2 |  |  |  | ROZPOCET | 0 | 0 | 0 | 0 | 0 | 1 | 0 | 16 | 463339478
| PP |  | Vzduchotechnické potrubí z pozinkovaného plechu kruhové, trouba spirálně vinutá bez příruby, průměru přes 300 do 400 mm | [14 empty] | PP | 2
| VV |  | zař.č.1 kuchyně a jídelna | [14 empty] | VV | 2 | 1 | True | 0 | ROZPOCET
| VV |  | 10+6+3,5 |  | 19.5 | [12 empty] | VV | 2 | 2 | True | 0 | ROZPOCET
| VV |  | č.2 Tělocvična | [14 empty] | VV | 2 | 1 | True | 0 | ROZPOCET
| VV |  | 18 |  | 18 | [12 empty] | VV | 2 | 2 | True | 0 | ROZPOCET
| VV |  | č.3 učebna01 aula | [14 empty] | VV | 2 | 1 | True | 0 | ROZPOCET
| VV |  | 7 |  | 7 | [12 empty] | VV | 2 | 2 | True | 0 | ROZPOCET
| VV |  | č.4 učebna 048 | [14 empty] | VV | 2 | 1 | True | 0 | ROZPOCET
| VV |  | 1 |  | 1 | [12 empty] | VV | 2 | 2 | True | 0 | ROZPOCET
| VV |  | č.8 učebna 112 | [14 empty] | VV | 2 | 1 | True | 0 | ROZPOCET
| VV |  | 3 |  | 3 | [12 empty] | VV | 2 | 2 | True | 0 | ROZPOCET
| VV |  | č.17 učebna 133 | [14 empty] | VV | 2 | 1 | True | 0 | ROZPOCET
| VV |  | 1 |  | 1 | [12 empty] | VV | 2 | 2 | True | 0 | ROZPOCET
| VV |  | č.18 učebna134 | [14 empty] | VV | 2 | 1 | True | 0 | ROZPOCET
| VV |  | 1 |  | 1 | [12 empty] | VV | 2 | 2 | True | 0 | ROZPOCET
| VV |  | č.22,29 učebny 211,302 | [14 empty] | VV | 2 | 1 | True | 0 | ROZPOCET
| VV |  | 3+1 |  | 4 | [12 empty] | VV | 2 | 2 | True | 0 | ROZPOCET
| VV |  | Součet |  | 54.5 | [12 empty] | VV | 2 | 4 | True | 1 | ROZPOCET
44 | K | 751510045 | Vzduchotechnické potrubí pozink kruhové spirálně vinuté D do 500 mm | m | 63 |  | 0 | CS ÚRS 2020 01 |  | základní |  | 0 | 0.01503 | 0.94689 | 0 | 0 | 16 | K | 2 |  |  |  | ROZPOCET | 0 | 0 | 0 | 0 | 0 | 1 | 0 | 16 | 1242871324
| PP |  | Vzduchotechnické potrubí z pozinkovaného plechu kruhové, trouba spirálně vinutá bez příruby, průměru přes 400 do 500 mm | [14 empty] | PP | 2
| VV |  | zař.č.1 kuchyně a jídelna | [14 empty] | VV | 2 | 1 | True | 0 | ROZPOCET
| VV |  | 6,5+16,5 |  | 23 | [12 empty] | VV | 2 | 2 | True | 0 | ROZPOCET
| VV |  | č.2 Tělocvična | [14 empty] | VV | 2 | 1 | True | 0 | ROZPOCET
| VV |  | 40 |  | 40 | [12 empty] | VV | 2 | 2 | True | 0 | ROZPOCET
| VV |  | Součet |  | 63 | [12 empty] | VV | 2 | 4 | True | 1 | ROZPOCET
45 | K | 751511022.R | Čtyřhranné potrubí z pozinkovaného plechu do obvodu 3500 mm, vč. 92 % tvarovek | m2 | 23.25 |  | 0 |  |  | základní |  | 0 | 0 | 0 | 0 | 0 | 16 | K | 2 |  |  |  | ROZPOCET | 0 | 0 | 0 | 0 | 0 | 1 | 0 | 16 | 228636433
| PP |  | Čtyřhranné potrubí z pozinkovaného plechu do obvodu 3500 mm, vč. 92 % tvarovek | [14 empty] | PP | 2
| VV |  | zař.č.1 kuchyně a jídelna | [14 empty] | VV | 2 | 1 | True | 0 | ROZPOCET
| VV |  | 20 |  | 20 | [12 empty] | VV | 2 | 2 | True | 0 | ROZPOCET
| VV |  | č.2 Tělocvična | [14 empty] | VV | 2 | 1 | True | 0 | ROZPOCET
| VV |  | 3,25 |  | 3.25 | [12 empty] | VV | 2 | 2 | True | 0 | ROZPOCET
| VV |  | Součet |  | 23.25 | [12 empty] | VV | 2 | 4 | True | 1 | ROZPOCET
46 | K | 751511023.R | Čtyřhranné potrubí z pozinkovaného plechu do obvodu 2630 mm, vč. 20-32 % tvarovek | m2 | 127 |  | 0 |  |  | základní |  | 0 | 0 | 0 | 0 | 0 | 16 | K | 2 |  |  |  | ROZPOCET | 0 | 0 | 0 | 0 | 0 | 1 | 0 | 16 | 1656225837
| PP |  | Čtyřhranné potrubí z pozinkovaného plechu do obvodu 2630 mm, vč. 20-32 % tvarovek | [14 empty] | PP | 2
| VV |  | zař.č.+ kuchyně a jídelna | [14 empty] | VV | 2 | 1 | True | 0 | ROZPOCET
| VV |  | 86 |  | 86 | [12 empty] | VV | 2 | 2 | True | 0 | ROZPOCET
| VV |  | č.2 Tělocvična | [14 empty] | VV | 2 | 1 | True | 0 | ROZPOCET
| VV |  | 41 |  | 41 | [12 empty] | VV | 2 | 2 | True | 0 | ROZPOCET
| VV |  | Součet |  | 127 | [12 empty] | VV | 2 | 4 | True | 1 | ROZPOCET
47 | K | 751511024.R | Čtyřhranné potrubí z pozinkovaného plechu do obvodu 1890 mm, vč. 100 % tvarovek | m2 | 1 |  | 0 |  |  | základní |  | 0 | 0 | 0 | 0 | 0 | 16 | K | 2 |  |  |  | ROZPOCET | 0 | 0 | 0 | 0 | 0 | 1 | 0 | 16 | -1822985247
| PP |  | Čtyřhranné potrubí z pozinkovaného plechu do obvodu 1890 mm, vč. 100 % tvarovek | [14 empty] | PP | 2
| VV |  | zař.č.1 kuchyně a jídelna | [14 empty] | VV | 2 | 1 | True | 0 | ROZPOCET
| VV |  | 1 |  | 1 | [12 empty] | VV | 2 | 2 | True | 0 | ROZPOCET
| VV |  | Součet |  | 1 | [12 empty] | VV | 2 | 4 | True | 1 | ROZPOCET
48 | K | 751511025.R | Čtyřhranné potrubí z pozinkovaného plechu do obvodu 1500 mm, vč. 93 % tvarovek | m2 | 2.2 |  | 0 |  |  | základní |  | 0 | 0 | 0 | 0 | 0 | 16 | K | 2 |  |  |  | ROZPOCET | 0 | 0 | 0 | 0 | 0 | 1 | 0 | 16 | -456970349
| PP |  | Čtyřhranné potrubí z pozinkovaného plechu do obvodu 1500 mm, vč. 93 % tvarovek | [14 empty] | PP | 2
| VV |  | zař.č.1 kuchyně a jídelna | [14 empty] | VV | 2 | 1 | True | 0 | ROZPOCET
| VV |  | 2,2 |  | 2.2 | [12 empty] | VV | 2 | 2 | True | 0 | ROZPOCET
| VV |  | Součet |  | 2.2 | [12 empty] | VV | 2 | 4 | True | 1 | ROZPOCET
49 | K | 751511026.R | Čtyřhranné potrubí z pozinkovaného plechu do obvodu 1050 mm, vč. 22 % tvarovek | m2 | 11 |  | 0 |  |  | základní |  | 0 | 0 | 0 | 0 | 0 | 16 | K | 2 |  |  |  | ROZPOCET | 0 | 0 | 0 | 0 | 0 | 1 | 0 | 16 | -479158958
| PP |  | Čtyřhranné potrubí z pozinkovaného plechu do obvodu 1050 mm, vč. 22 % tvarovek | [14 empty] | PP | 2
| VV |  | zař.č.1 kuchyně a jídelna | [14 empty] | VV | 2 | 1 | True | 0 | ROZPOCET
| VV |  | 11 |  | 11 | [12 empty] | VV | 2 | 2 | True | 1 | ROZPOCET
50 | K | 751514615 | Mtž škrtící klapky do plech potrubí s přírubou do 0,280 m2 | kus | 10 |  | 0 | CS ÚRS 2020 01 |  | základní |  | 0 | 0 | 0 | 0 | 0 | 16 | K | 2 |  |  |  | ROZPOCET | 0 | 0 | 0 | 0 | 0 | 1 | 0 | 16 | 1897959390
| PP |  | Montáž škrtící klapky nebo zpětné klapky do plechového potrubí čtyřhranné s přírubou, průřezu přes 0,210 do 0,280 m2 | [14 empty] | PP | 2
| VV |  | zař.č.1 Větrání kuchyně,jídelny | [14 empty] | VV | 2 | 1 | True | 0 | ROZPOCET
| VV |  | 4+1+2+3 |  | 10 | [12 empty] | VV | 2 | 2 | True | 0 | ROZPOCET
| VV |  | Součet |  | 10 | [12 empty] | VV | 2 | 4 | True | 1 | ROZPOCET
51 | M | 1.7 | Uzavírací klapka čtyřhranná 500x500 se servopohonem (230 V) | ks | 4 |  | 0 |  |  | základní |  | 0 | 0 | 0 | 0 | 0 | 32 | M | 2 |  |  |  | ROZPOCET | 0 | 0 | 0 | 0 | 0 | 1 | 0 | 16 | -2059345849
| PP |  | Uzavírací klapka čtyřhranná 500x500 se servopohonem (230 V) | [14 empty] | PP | 2
52 | M | 1.8 | Uzavírací klapka čtyřhranná 250x500 se servopohonem (230 V) | ks | 1 |  | 0 |  |  | základní |  | 0 | 0 | 0 | 0 | 0 | 32 | M | 2 |  |  |  | ROZPOCET | 0 | 0 | 0 | 0 | 0 | 1 | 0 | 16 | 1317517718
| PP |  | Uzavírací klapka čtyřhranná 250x500 se servopohonem (230 V) | [14 empty] | PP | 2
53 | M | 1.9 | Regulační klapka čtyřhanná 500x500 manuální | ks | 2 |  | 0 |  |  | základní |  | 0 | 0 | 0 | 0 | 0 | 32 | M | 2 |  |  |  | ROZPOCET | 0 | 0 | 0 | 0 | 0 | 1 | 0 | 16 | -1228333011
| PP |  | Regulační klapka čtyřhanná 500x500 manuální | [14 empty] | PP | 2
54 | M | 1.10 | Regulační klapka čtyřhanná 250x250 manuální | ks | 3 |  | 0 |  |  | základní |  | 0 | 0 | 0 | 0 | 0 | 32 | M | 2 |  |  |  | ROZPOCET | 0 | 0 | 0 | 0 | 0 | 1 | 0 | 16 | -1588631891
| PP |  | Regulační klapka čtyřhanná 250x250 manuální | [14 empty] | PP | 2
55 | K | 751514662 | Mtž škrtící klapky do plech potrubí kruhové s přírubou D do 200 mm | kus | 3 |  | 0 | CS ÚRS 2020 01 |  | základní |  | 0 | 0 | 0 | 0 | 0 | 16 | K | 2 |  |  |  | ROZPOCET | 0 | 0 | 0 | 0 | 0 | 1 | 0 | 16 | 848966983
| PP |  | Montáž škrtící klapky nebo zpětné klapky do plechového potrubí kruhové s přírubou, průměru přes 100 do 200 mm | [14 empty] | PP | 2
| VV |  | zař.č.1 kuchyně a jídelna | [14 empty] | VV | 2 | 1 | True | 0 | ROZPOCET
| VV |  | 1+2 |  | 3 | [12 empty] | VV | 2 | 2 | True | 0 | ROZPOCET
| VV |  | Součet |  | 3 | [12 empty] | VV | 2 | 4 | True | 1 | ROZPOCET
56 | M | 1.16 | Zpětná klapka kruhová Ø160 | ks | 1 |  | 0 |  |  | základní |  | 0 | 0 | 0 | 0 | 0 | 32 | M | 2 |  |  |  | ROZPOCET | 0 | 0 | 0 | 0 | 0 | 1 | 0 | 16 | -1239764677
| PP |  | Zpětná klapka kruhová Ø160 | [14 empty] | PP | 2
57 | M | 1.17 | Zpětná klapka kruhová Ø125 | ks | 2 |  | 0 |  |  | základní |  | 0 | 0 | 0 | 0 | 0 | 32 | M | 2 |  |  |  | ROZPOCET | 0 | 0 | 0 | 0 | 0 | 1 | 0 | 16 | -1666164703
| PP |  | Zpětná klapka kruhová Ø125 | [14 empty] | PP | 2
58 | K | 751514663 | Mtž škrtící klapky do plech potrubí kruhové s přírubou D do 300 mm | kus | 4 |  | 0 | CS ÚRS 2020 01 |  | základní |  | 0 | 0 | 0 | 0 | 0 | 16 | K | 2 |  |  |  | ROZPOCET | 0 | 0 | 0 | 0 | 0 | 1 | 0 | 16 | 1927949886
| PP |  | Montáž škrtící klapky nebo zpětné klapky do plechového potrubí kruhové s přírubou, průměru přes 200 do 300 mm | [14 empty] | PP | 2
| VV |  | zař.č.1 kuchyně a jídelna | [14 empty] | VV | 2 | 1 | True | 0 | ROZPOCET
| VV |  | 1+3 |  | 4 | [12 empty] | VV | 2 | 2 | True | 0 | ROZPOCET
| VV |  | Součet |  | 4 | [12 empty] | VV | 2 | 4 | True | 1 | ROZPOCET
59 | M | 1.14 | Regulační klapka kruhová Ø250 manuální | ks | 1 |  | 0 |  |  | základní |  | 0 | 0 | 0 | 0 | 0 | 32 | M | 2 |  |  |  | ROZPOCET | 0 | 0 | 0 | 0 | 0 | 1 | 0 | 16 | 625706672
| PP |  | Regulační klapka kruhová Ø250 manuální | [14 empty] | PP | 2
60 | M | 1.15 | Regulační klapka kruhová Ø200 manuální | ks | 3 |  | 0 |  |  | základní |  | 0 | 0 | 0 | 0 | 0 | 32 | M | 2 |  |  |  | ROZPOCET | 0 | 0 | 0 | 0 | 0 | 1 | 0 | 16 | -670927033
| PP |  | Regulační klapka kruhová Ø200 manuální | [14 empty] | PP | 2
61 | K | 751514664 | Mtž škrtící klapky do plech potrubí kruhové s přírubou D do 400 mm | kus | 2 |  | 0 | CS ÚRS 2020 01 |  | základní |  | 0 | 0 | 0 | 0 | 0 | 16 | K | 2 |  |  |  | ROZPOCET | 0 | 0 | 0 | 0 | 0 | 1 | 0 | 16 | -2126777860
| PP |  | Montáž škrtící klapky nebo zpětné klapky do plechového potrubí kruhové s přírubou, průměru přes 300 do 400 mm | [14 empty] | PP | 2
| VV |  | Zař.č.1 kuchyně jídelna | [14 empty] | VV | 2 | 1 | True | 0 | ROZPOCET
| VV |  | 1+1 |  | 2 | [12 empty] | VV | 2 | 2 | True | 0 | ROZPOCET
| VV |  | Součet |  | 2 | [12 empty] | VV | 2 | 4 | True | 1 | ROZPOCET
62 | M | 1.12 | Regulační klapka kruhová Ø355 manuální | ks | 1 |  | 0 |  |  | základní |  | 0 | 0 | 0 | 0 | 0 | 32 | M | 2 |  |  |  | ROZPOCET | 0 | 0 | 0 | 0 | 0 | 1 | 0 | 16 | -875168800
| PP |  | Regulační klapka kruhová Ø355 manuální | [14 empty] | PP | 2
63 | M | 1.13 | Regulační klapka kruhová Ø315 manuální | ks | 1 |  | 0 |  |  | základní |  | 0 | 0 | 0 | 0 | 0 | 32 | M | 2 |  |  |  | ROZPOCET | 0 | 0 | 0 | 0 | 0 | 1 | 0 | 16 | 495565780
| PP |  | Regulační klapka kruhová Ø315 manuální | [14 empty] | PP | 2
64 | K | 751514665 | Mtž škrtící klapky do plech potrubí kruhové s přírubou D do 500 mm | kus | 2 |  | 0 | CS ÚRS 2020 01 |  | základní |  | 0 | 0 | 0 | 0 | 0 | 16 | K | 2 |  |  |  | ROZPOCET | 0 | 0 | 0 | 0 | 0 | 1 | 0 | 16 | -1258549660
| PP |  | Montáž škrtící klapky nebo zpětné klapky do plechového potrubí kruhové s přírubou, průměru přes 400 do 500 mm | [14 empty] | PP | 2
| VV |  | Zař.1 kuchyně jídelna | [14 empty] | VV | 2 | 1 | True | 0 | ROZPOCET
| VV |  | 2 |  | 2 | [12 empty] | VV | 2 | 2 | True | 0 | ROZPOCET
| VV |  | Součet |  | 2 | [12 empty] | VV | 2 | 4 | True | 1 | ROZPOCET
65 | M | 1.11 | Regulační klapka kruhová Ø500 manuální | ks | 2 |  | 0 |  |  | základní |  | 0 | 0 | 0 | 0 | 0 | 32 | M | 2 |  |  |  | ROZPOCET | 0 | 0 | 0 | 0 | 0 | 1 | 0 | 16 | -833720360
| PP |  | Regulační klapka kruhová Ø500 manuální | [14 empty] | PP | 2
66 | K | 751514715 | Mtž protidešťové stříšky plech potrubí s přírubou do 0,280 m2 | kus | 2 |  | 0 | CS ÚRS 2020 01 |  | základní |  | 0 | 0 | 0 | 0 | 0 | 16 | K | 2 |  |  |  | ROZPOCET | 0 | 0 | 0 | 0 | 0 | 1 | 0 | 16 | 1108286375
| PP |  | Montáž protidešťové stříšky nebo výfukové hlavice do plechového potrubí čtyřhranné s přírubou, průřezu přes 0,210 do 0,280 m2 | [14 empty] | PP | 2
| VV |  | zař.č.1 kuchyně a jídelna | [14 empty] | VV | 2 | 1 | True | 0 | ROZPOCET
| VV |  | 1 |  | 1 | [12 empty] | VV | 2 | 2 | True | 0 | ROZPOCET
| VV |  | č.2 Tělocvična | [14 empty] | VV | 2 | 1 | True | 0 | ROZPOCET
| VV |  | 1 |  | 1 | [12 empty] | VV | 2 | 2 | True | 0 | ROZPOCET
| VV |  | Součet |  | 2 | [12 empty] | VV | 2 | 4 | True | 1 | ROZPOCET
67 | M | 2.4 | Výfukový díl čtyřhanný 800x500 | ks | 1 |  | 0 |  |  | základní |  | 0 | 0 | 0 | 0 | 0 | 32 | M | 2 |  |  |  | ROZPOCET | 0 | 0 | 0 | 0 | 0 | 1 | 0 | 16 | -747200151
| PP |  | Výfukový díl čtyřhanný 800x500 | [14 empty] | PP | 2
68 | M | 1.18 | Výfukový díl čtyřhanný 500x500 | ks | 1 |  | 0 |  |  | základní |  | 0 | 0 | 0 | 0 | 0 | 32 | M | 2 |  |  |  | ROZPOCET | 0 | 0 | 0 | 0 | 0 | 1 | 0 | 16 | -560081720
| PP |  | Výfukový díl čtyřhanný 500x500 | [14 empty] | PP | 2
69 | K | 751537113 | Mtž potrubí ohebného izol minerální vatou z Al laminátu D do 300 mm | m | 75 |  | 0 | CS ÚRS 2020 01 |  | základní |  | 0 | 0 | 0 | 0 | 0 | 16 | K | 2 |  |  |  | ROZPOCET | 0 | 0 | 0 | 0 | 0 | 1 | 0 | 16 | -1636518173
| PP |  | Montáž kruhového potrubí ohebného izolovaného minerální vatou z Al laminátu, průměru přes 200 do 300 mm | [14 empty] | PP | 2
| VV |  | zař.č.5 učebna 049 | [14 empty] | VV | 2 | 1 | True | 0 | ROZPOCET
| VV |  | 8 |  | 8 | [12 empty] | VV | 2 | 2 | True | 0 | ROZPOCET
| VV |  | č.6 učebna 104 | [14 empty] | VV | 2 | 1 | True | 0 | ROZPOCET
| VV |  | 3 |  | 3 | [12 empty] | VV | 2 | 2 | True | 0 | ROZPOCET
| VV |  | č.7 učebna 110 | [14 empty] | VV | 2 | 1 | True | 0 | ROZPOCET
| VV |  | 2 |  | 2 | [12 empty] | VV | 2 | 2 | True | 0 | ROZPOCET
| VV |  | č.9 učebna 113 | [14 empty] | VV | 2 | 1 | True | 0 | ROZPOCET
| VV |  | 2 |  | 2 | [12 empty] | VV | 2 | 2 | True | 0 | ROZPOCET
| VV |  | č.10-16 učebny 114,117,119,126,127,128,130, | [14 empty] | VV | 2 | 1 | True | 0 | ROZPOCET
| VV |  | 3+2+2+6+2+2+2 |  | 19 | [12 empty] | VV | 2 | 2 | True | 0 | ROZPOCET
| VV |  | č.19-21, 23-26, 28, 30-34, učebny 204,205,209,215,218,230,236,238,309,315,316,320,323 | [14 empty] | VV | 2 | 1 | True | 0 | ROZPOCET
| VV |  | 3+3+4+3+2+2+3+4+2+6+2+4+3 |  | 41 | [12 empty] | VV | 2 | 2 | True | 0 | ROZPOCET
| VV |  | Součet |  | 75 | [12 empty] | VV | 2 | 4 | True | 1 | ROZPOCET
70 | M | R001 | Ohebné potrubí bez perforace Ø280 vč, izolace tl 50 mm | bm | 75 |  | 0 |  |  | základní |  | 0 | 0 | 0 | 0 | 0 | 32 | M | 2 |  |  |  | ROZPOCET | 0 | 0 | 0 | 0 | 0 | 1 | 0 | 16 | 1822103139
| PP |  | Ohebné potrubí bez perforace Ø280 vč, izolace tl 50 mm | [14 empty] | PP | 2
71 | K | 751571034 | Uchycení potrubí čtyřhranného na kci z nosníků kotvenou do betonu průřezu do 0,13 m2 | m | 162 |  | 0 | CS ÚRS 2020 01 |  | základní |  | 0 | 0.00156 | 0.25272 | 0 | 0 | 16 | K | 2 |  |  |  | ROZPOCET | 0 | 0 | 0 | 0 | 0 | 1 | 0 | 16 | -1959699629
| PP |  | Závěs čtyřhranného potrubí na montovanou konstrukci z nosníku, kotvenou do betonu, průřezu potrubí přes 0,07 do 0,13 m2 | [14 empty] | PP | 2
| VV |  | 120+42 |  | 162 | [12 empty] | VV | 2 | 2 | True | 0 | ROZPOCET
| VV |  | Součet |  | 162 | [12 empty] | VV | 2 | 4 | True | 1 | ROZPOCET
72 | K | 751572032 | Uchycení potrubí kruhového na konstrukci z nosníků kotvenou do betonu D do 200 mm | m | 19 |  | 0 | CS ÚRS 2020 01 |  | základní |  | 0 | 0.0007 | 0.0133 | 0 | 0 | 16 | K | 2 |  |  |  | ROZPOCET | 0 | 0 | 0 | 0 | 0 | 1 | 0 | 16 | -1498770298
| PP |  | Závěs kruhového potrubí na montovanou konstrukci z nosníku, kotvenou do betonu průměru potrubí přes 100 do 200 mm | [14 empty] | PP | 2
| VV |  | 4+15 |  | 19 | [12 empty] | VV | 2 | 2 | True | 1 | ROZPOCET
73 | K | 751572033 | Uchycení potrubí kruhového na konstrukci z nosníků kotvenou do betonu D do 300 mm | m | 241.5 |  | 0 | CS ÚRS 2020 01 |  | základní |  | 0 | 0.00083 | 0.20045 | 0 | 0 | 16 | K | 2 |  |  |  | ROZPOCET | 0 | 0 | 0 | 0 | 0 | 1 | 0 | 16 | 1548340278
| PP |  | Závěs kruhového potrubí na montovanou konstrukci z nosníku, kotvenou do betonu průměru potrubí přes 200 do 300 mm | [14 empty] | PP | 2
| VV |  | 6+10+12,5+85+3+2+2+19+40+41+21 |  | 241.5 | [12 empty] | VV | 2 | 2 | True | 0 | ROZPOCET
| VV |  | Součet |  | 241.5 | [12 empty] | VV | 2 | 4 | True | 1 | ROZPOCET
74 | K | 751572034 | Uchycení potrubí kruhového na konstrukci z nosníků kotvenou do betonu D do 400 mm | m | 47.5 |  | 0 | CS ÚRS 2020 01 |  | základní |  | 0 | 0.00095 | 0.045125 | 0 | 0 | 16 | K | 2 |  |  |  | ROZPOCET | 0 | 0 | 0 | 0 | 0 | 1 | 0 | 16 | -1659218708
| PP |  | Závěs kruhového potrubí na montovanou konstrukci z nosníku, kotvenou do betonu průměru potrubí přes 300 do 400 mm | [14 empty] | PP | 2
| VV |  | 3,5+6+10+18+1+2+1+1+5 |  | 47.5 | [12 empty] | VV | 2 | 2 | True | 0 | ROZPOCET
| VV |  | Součet |  | 47.5 | [12 empty] | VV | 2 | 4 | True | 1 | ROZPOCET
75 | K | 751572035 | Uchycení potrubí kruhového na konstrukci z nosníků kotvenou do betonu D do 500 mm | m | 63 |  | 0 | CS ÚRS 2020 01 |  | základní |  | 0 | 0.00107 | 0.06741 | 0 | 0 | 16 | K | 2 |  |  |  | ROZPOCET | 0 | 0 | 0 | 0 | 0 | 1 | 0 | 16 | 1852509293
| PP |  | Závěs kruhového potrubí na montovanou konstrukci z nosníku, kotvenou do betonu průměru potrubí přes 400 do 500 mm | [14 empty] | PP | 2
| VV |  | 16,5+6,5+40 |  | 63 | [12 empty] | VV | 2 | 2 | True | 0 | ROZPOCET
| VV |  | Součet |  | 63 | [12 empty] | VV | 2 | 4 | True | 1 | ROZPOCET
76 | K | 751611115 | Montáž vzduchotechnické jednotky s rekuperací tepla stojaté s výměnou vzduchu do 1000 m3/h | kus | 24 |  | 0 | CS ÚRS 2020 01 |  | základní |  | 0 | 0 | 0 | 0 | 0 | 16 | K | 2 |  |  |  | ROZPOCET | 0 | 0 | 0 | 0 | 0 | 1 | 0 | 16 | -1934767604
| PP |  | Montáž vzduchotechnické jednotky s rekuperací tepla stojaté s výměnou vzduchu do 1 000 m3/h | [14 empty] | PP | 2
| VV |  | zařízení č. | [14 empty] | VV | 2 | 1 | True | 0 | ROZPOCET
| VV |  | 5.1,7.1,9.1, 10.1,12.1,13.1,14.1,16.1,24.1,30.1, | [14 empty] | VV | 2 | 1 | True | 0 | ROZPOCET
| VV |  | 11.1,15.1,20.1,21.1,28.1 | [14 empty] | VV | 2 | 1 | True | 0 | ROZPOCET
| VV |  | 6.1,19.1,23.1,25.1,26.1,31.1,32.1,33.1,34.1 | [14 empty] | VV | 2 | 1 | True | 0 | ROZPOCET
| VV |  | 24 |  | 24 | [12 empty] | VV | 2 | 2 | True | 0 | ROZPOCET
| VV |  | Součet |  | 24 | [12 empty] | VV | 2 | 4 | True | 1 | ROZPOCET
77 | M | R006 | Volně stojící rekuperační jednotka - levé provedení; pracovní bod jednotky na odvodu a přívodu 650 m3/h (50Pa); filtry (třída filtrace F7/M5); protiproudý výměník s bypassem a účinností min. 78%; el. předehřívač 0,9 kW; skříň regulace; bezodtokovou vanu k | sou | 10 |  | 0 |  |  | základní |  | 0 | 0 | 0 | 0 | 0 | 32 | M | 2 |  |  |  | ROZPOCET | 0 | 0 | 0 | 0 | 0 | 1 | 0 | 16 | -542632185
| PP |  | Volně stojící rekuperační jednotka - levé provedení; pracovní bod jednotky na odvodu a přívodu 650 m3/h (50Pa); filtry (třída filtrace F7/M5); protiproudý výměník s bypassem a účinností min. 78%; el. předehřívač 0,9 kW; skříň regulace; bezodtokovou vanu kondenzátu; akustické tlumiče; vnější čidlo CO2 s IR senzory; opláštění - bílý lakovaný plech; rozměry přibližně 800x2000x670mm; hmotnost cca 220 kg | [14 empty] | PP | 2
| VV |  | 5.1,7.1,9.1, 10.1,12.1,13.1,14.1,16.1,24.1,30.1, | [14 empty] | VV | 2 | 1 | True | 0 | ROZPOCET
| VV |  | 10 |  | 10 | [12 empty] | VV | 2 | 2 | True | 0 | ROZPOCET
| VV |  | Součet |  | 10 | [12 empty] | VV | 2 | 4 | True | 1 | ROZPOCET
78 | M | R006a | Volně stojící rekuperační jednotka - pravé provedení; pracovní bod jednotky na odvodu a přívodu 400 m3/h (50Pa); filtry (třída filtrace F7/M5); protiproudý výměník s bypassem a účinností min. 78%; el. předehřívač 0,9 kW; skříň regulace; bezodtokovou vanu | ks | 5 |  | 0 |  |  | základní |  | 0 | 0 | 0 | 0 | 0 | 32 | M | 2 |  |  |  | ROZPOCET | 0 | 0 | 0 | 0 | 0 | 1 | 0 | 16 | 279907210
| PP |  | Volně stojící rekuperační jednotka - pravé provedení; pracovní bod jednotky na odvodu a přívodu 400 m3/h (50Pa); filtry (třída filtrace F7/M5); protiproudý výměník s bypassem a účinností min. 78%; el. předehřívač 0,9 kW; skříň regulace; bezodtokovou vanu kondenzátu; akustické tlumiče; vnější čidlo CO2 s IR senzory; opláštění - bílý lakovaný plech; rozměry přibližně 800x2000x670mm; hmotnost cca 220 kg | [14 empty] | PP | 2
| VV |  | 11.1,15.1,20.1,21.1,28.1 | [14 empty] | VV | 2 | 1 | True | 0 | ROZPOCET
| VV |  | 5 |  | 5 | [12 empty] | VV | 2 | 2 | True | 0 | ROZPOCET
| VV |  | Součet |  | 5 | [12 empty] | VV | 2 | 4 | True | 1 | ROZPOCET
79 | M | R007 | Volně stojící rekuperační jednotka - pravé provedení; pracovní bod jednotky na odvodu a přívodu 650 m3/h (50Pa); filtry (třída filtrace F7/M5); protiproudý výměník s bypassem a účinností min. 78%; el. předehřívač 0,9 kW; skříň regulace; bezodtokovou vanu |  | 9 |  | 0 |  |  | základní |  | 0 | 0 | 0 | 0 | 0 | 32 | M | 2 |  |  |  | ROZPOCET | 0 | 0 | 0 | 0 | 0 | 1 | 0 | 16 | -760112082
| PP |  | Volně stojící rekuperační jednotka - pravé provedení; pracovní bod jednotky na odvodu a přívodu 650 m3/h (50Pa); filtry (třída filtrace F7/M5); protiproudý výměník s bypassem a účinností min. 78%; el. předehřívač 0,9 kW; skříň regulace; bezodtokovou vanu kondenzátu; akustické tlumiče; vnější čidlo CO2 s IR senzory; opláštění - bílý lakovaný plech; rozměry přibližně 800x2000x670mm; hmotnost cca 220 kg | [14 empty] | PP | 2
| VV |  | 6.1,19.1,23.1,25.1,26.1,31.1,32.1,33.1,34.1 | [14 empty] | VV | 2 | 1 | True | 0 | ROZPOCET
| VV |  | 9 |  | 9 | [12 empty] | VV | 2 | 2 | True | 0 | ROZPOCET
| VV |  | Součet |  | 9 | [12 empty] | VV | 2 | 4 | True | 1 | ROZPOCET
80 | K | 751611121 | Montáž vzduchotechnické jednotky s rekuperací tepla podstropní s výměnou vzduchu do 1000 m3/h | kus | 10 |  | 0 | CS ÚRS 2020 01 |  | základní |  | 0 | 0 | 0 | 0 | 0 | 16 | K | 2 |  |  |  | ROZPOCET | 0 | 0 | 0 | 0 | 0 | 1 | 0 | 16 | 1173694468
| PP |  | Montáž vzduchotechnické jednotky s rekuperací tepla podstropní s výměnou vzduchu do 1 000 m3/h | [14 empty] | PP | 2
| VV |  | zař.č.3 učebna 01 Aula | [14 empty] | VV | 2 | 1 | True | 0 | ROZPOCET
| VV |  | 3 |  | 3 | [12 empty] | VV | 2 | 2 | True | 0 | ROZPOCET
| VV |  | č.4 učebna 048 | [14 empty] | VV | 2 | 1 | True | 0 | ROZPOCET
| VV |  | 1 |  | 1 | [12 empty] | VV | 2 | 2 | True | 0 | ROZPOCET
| VV |  | č.8 učebna112 | [14 empty] | VV | 2 | 1 | True | 0 | ROZPOCET
| VV |  | 1 |  | 1 | [12 empty] | VV | 2 | 2 | True | 0 | ROZPOCET
| VV |  | č.17 učebna 133 | [14 empty] | VV | 2 | 1 | True | 0 | ROZPOCET
| VV |  | 1 |  | 1 | [12 empty] | VV | 2 | 2 | True | 0 | ROZPOCET
| VV |  | č.18 učebna 134 | [14 empty] | VV | 2 | 1 | True | 0 | ROZPOCET
| VV |  | 1 |  | 1 | [12 empty] | VV | 2 | 2 | True | 0 | ROZPOCET
| VV |  | č.22,27,29 učebna 211,237,302 | [14 empty] | VV | 2 | 1 | True | 0 | ROZPOCET
| VV |  | 3 |  | 3 | [12 empty] | VV | 2 | 2 | True | 0 | ROZPOCET
| VV |  | Součet |  | 10 | [12 empty] | VV | 2 | 4 | True | 1 | ROZPOCET
81 | M | R002 | Podstropní rekuperační jednotka v designovém provedení; pracovní bod jednotky na odvodu a přívodu 650 m3/h (30Pa); filtry (třída filtrace F7/G4); protiproudý výměník s bypassem a účinností min. 78%; el. předehřívač; vestavěný modul regulace; vnitřní tlumi | sou | 6 |  | 0 |  |  | základní |  | 0 | 0 | 0 | 0 | 0 | 32 | M | 2 |  |  |  | ROZPOCET | 0 | 0 | 0 | 0 | 0 | 1 | 0 | 16 | -1958249263
| PP |  | Podstropní rekuperační jednotka v designovém provedení; pracovní bod jednotky na odvodu a přívodu 650 m3/h (30Pa); filtry (třída filtrace F7/G4); protiproudý výměník s bypassem a účinností min. 78%; el. předehřívač; vestavěný modul regulace; vnitřní tlumiče hluku; integrované čidlo CO2 s IR senzory; designový dotykový ovladač; rozměry přibližně 2150x450x1100mm; hmotnost cca 130 kg | [14 empty] | PP | 2
| VV |  | 4.1.,8.1,17.1,18.1,22.1,29.1 | [14 empty] | VV | 2 | 1 | True | 0 | ROZPOCET
| VV |  | 4+2 |  | 6 | [12 empty] | VV | 2 | 2 | True | 0 | ROZPOCET
| VV |  | Součet |  | 6 | [12 empty] | VV | 2 | 4 | True | 1 | ROZPOCET
82 | M | R009 | Podstropní rekuperační jednotka v designovém provedení; pracovní bod jednotky na odvodu a přívodu 400 m3/h (30Pa)V; filtry (třída filtrace F7/G4); protiproudý výměník s bypassem a účinností min. 78%; el. předehřívač; vestavěný modul regulace; vnitřní tlum | sou | 1 |  | 0 |  |  | základní |  | 0 | 0 | 0 | 0 | 0 | 32 | M | 2 |  |  |  | ROZPOCET | 0 | 0 | 0 | 0 | 0 | 1 | 0 | 16 | 170191794
| PP |  | Podstropní rekuperační jednotka v designovém provedení; pracovní bod jednotky na odvodu a přívodu 400 m3/h (30Pa)V; filtry (třída filtrace F7/G4); protiproudý výměník s bypassem a účinností min. 78%; el. předehřívač; vestavěný modul regulace; vnitřní tlumiče hluku; integrované čidlo CO2 s IR senzory; designový dotykový ovladač; rozměry přibližně 1850x400x950mm; hmotnost cca 90 kg | [14 empty] | PP | 2
| VV |  | zař.č.27 učebna 237 | [14 empty] | VV | 2 | 1 | True | 0 | ROZPOCET
| VV |  | 1 |  | 1 | [12 empty] | VV | 2 | 2 | True | 0 | ROZPOCET
| VV |  | Součet |  | 1 | [12 empty] | VV | 2 | 4 | True | 1 | ROZPOCET
83 | M | 3.1 | Podstropní rekuperační jednotka v designovém provedení; pracovní bod jednotky na odvodu a přívodu 1000 m3/h (30Pa); filtry (třída filtrace F7/G4); protiproudý výměník s bypassem a účinností min. 78%; el. předehřívač; vestavěný modul regulace; vnitřní tlum | sou | 3 |  | 0 |  |  | základní |  | 0 | 0 | 0 | 0 | 0 | 32 | M | 2 |  |  |  | ROZPOCET | 0 | 0 | 0 | 0 | 0 | 1 | 0 | 16 | 1778648513
| PP |  | Podstropní rekuperační jednotka v designovém provedení; pracovní bod jednotky na odvodu a přívodu 1000 m3/h (30Pa); filtry (třída filtrace F7/G4); protiproudý výměník s bypassem a účinností min. 78%; el. předehřívač; vestavěný modul regulace; vnitřní tlumiče hluku; integrované čidlo CO2 s IR senzory; designový dotykový ovladač; rozměry přibližně 2450x550x1300mm; hmotnost cca 150 kg | [14 empty] | PP | 2
| VV |  | aula 3.1 | [14 empty] | VV | 2 | 1 | True | 0 | ROZPOCET
| VV |  | 3 |  | 3 | [12 empty] | VV | 2 | 2 | True | 0 | ROZPOCET
| VV |  | Součet |  | 3 | [12 empty] | VV | 2 | 4 | True | 1 | ROZPOCET
84 | K | 751611123 | Montáž vzduchotechnické jednotky s rekuperací tepla podstropní s výměnou vzduchu do 6000 m3/h | kus | 2 |  | 0 | CS ÚRS 2020 01 |  | základní |  | 0 | 0 | 0 | 0 | 0 | 16 | K | 2 |  |  |  | ROZPOCET | 0 | 0 | 0 | 0 | 0 | 1 | 0 | 16 | -1492167205
| PP |  | Montáž vzduchotechnické jednotky s rekuperací tepla podstropní s výměnou vzduchu do 6 000 m3/h | [14 empty] | PP | 2
| VV |  | Zař.1 větrání kuchyně, jídelny | [14 empty] | VV | 2 | 1 | True | 0 | ROZPOCET
| VV |  | 1 |  | 1 | [12 empty] | VV | 2 | 2 | True | 0 | ROZPOCET
| VV |  | č.2 Tělocvična | [14 empty] | VV | 2 | 1 | True | 0 | ROZPOCET
| VV |  | 1 |  | 1 | [12 empty] | VV | 2 | 2 | True | 0 | ROZPOCET
| VV |  | Součet |  | 2 | [12 empty] | VV | 2 | 4 | True | 1 | ROZPOCET
85 | M | 2.1 | Větrací rekuperační jednotka ve venkovním provedení; pracovní bod jednotky na odvodu a přívodu 4800 m3/h (350Pa); filtry (třída filtrace F7/M5); uzavírací klapky na sání čerstvého a výfuk odpadního vzduchu; protiproudý rekuperační výměník s bypassem a s ú | sou | 1 |  | 0 |  |  | základní |  | 0 | 0 | 0 | 0 | 0 | 32 | M | 2 |  |  |  | ROZPOCET | 0 | 0 | 0 | 0 | 0 | 1 | 0 | 16 | -556776092
| PP |  | Větrací rekuperační jednotka ve venkovním provedení; pracovní bod jednotky na odvodu a přívodu 4800 m3/h (350Pa); filtry (třída filtrace F7/M5); uzavírací klapky na sání čerstvého a výfuk odpadního vzduchu; protiproudý rekuperační výměník s bypassem a s účinností min. 77 %; elektrický ohřívač o výkonu 22,5 kW; ventilátory s EC motory; pružné spojky; protidešťová žaluzie se sítí na sání vzduchu; dotykový ovladač; rozměry přibližně 1000 x 1750 x 2700 mm; hmotnost cca 500 kg; Součástí dodávky je i kompletní systém MaR | [14 empty] | PP | 2
86 | M | 1.1 | Větrací rekuperační jednotka ve vnitřním provedení; pracovní bod jednotky na odvodu a přívodu 5350 m3/h (450Pa); filtry (třída filtrace F7/M5); uzavírací klapky na sání čerstvého a výfuk odpadního vzduchu; protiproudý rekuperační výměník s bypassem a s úč | sou | 1 |  | 0 |  |  | základní |  | 0 | 0 | 0 | 0 | 0 | 32 | M | 2 |  |  |  | ROZPOCET | 0 | 0 | 0 | 0 | 0 | 1 | 0 | 16 | -50982182
| PP |  | Větrací rekuperační jednotka ve vnitřním provedení; pracovní bod jednotky na odvodu a přívodu 5350 m3/h (450Pa); filtry (třída filtrace F7/M5); uzavírací klapky na sání čerstvého a výfuk odpadního vzduchu; protiproudý rekuperační výměník s bypassem a s účinností min. 78 %; teplovodní ohřívač vzduchu navržený na 20 °C při teplotním spádu 80/60 °C; odlučovač tuku na odvodu; ventilátory s EC motory; pružné spojky; dotykový ovladač; rozměry přibližně 1150 x 1750 x 2700 mm; hmotnost cca 550 kg; směšovací uzel k teplovodnímu ohřívači; Součástí dodávky je i kompletní systém MaR | [14 empty] | PP | 2
| D | ostatní | ostatní |  |  |  | 0 |  |  |  |  | 0 |  | 0 |  | 0 | 2 | D | 1 |  |  |  | ROZPOCET | [6 empty] | 0
87 | K | 001 | Odvod kondenzátu od jednotky | ks | 7 |  | 0 |  |  | základní |  | 0 | 0 | 0 | 0 | 0 | 16 | K | 2 |  |  |  | ROZPOCET | 0 | 0 | 0 | 0 | 0 | 1 | 0 | 16 | -101401919
| PP |  | Odvod kondenzátu od jednotky | [14 empty] | PP | 2
| VV |  | 3+1+3 |  | 7 | [12 empty] | VV | 2 | 2 | True | 1 | ROZPOCET
88 | K | 002 | Demontáže stávajícího VZT vč. jednotek v kuchyni a přilehlých prostor vč. Ekologické likvidace | sou | 1 |  | 0 |  |  | základní |  | 0 | 0 | 0 | 0 | 0 | 16 | K | 2 |  |  |  | ROZPOCET | 0 | 0 | 0 | 0 | 0 | 1 | 0 | 16 | -569353247
| PP |  | Demontáže stávajícího VZT vč. jednotek v kuchyni a přilehlých prostor vč. Ekologické likvidace | [14 empty] | PP | 2
89 | K | 003 | Přemístění stávajících otopných těles tak, aby nebránila instalaci VZT jednotek; posunutí cca o 0,2-0,5 m vč. potrubních napojení, vypuštění a napuštění topného systému, nové konzoly pro tělesa; dodávka stavby: stavební úpravy, oprava omítek, vymalování | ks | 16 |  | 0 |  |  | základní |  | 0 | 0 | 0 | 0 | 0 | 16 | K | 2 |  |  |  | ROZPOCET | 0 | 0 | 0 | 0 | 0 | 1 | 0 | 16 | -61910575
| PP |  | Přemístění stávajících otopných těles tak, aby nebránila instalaci VZT jednotek; posunutí cca o 0,2-0,5 m vč. potrubních napojení, vypuštění a napuštění topného systému, nové konzoly pro tělesa; dodávka stavby: stavební úpravy, oprava omítek, vymalování | [14 empty] | PP | 2
90 | K | 004 | Zaregulování VZT systému | sou | 1 |  | 0 |  |  | základní |  | 0 | 0 | 0 | 0 | 0 | 16 | K | 2 |  |  |  | ROZPOCET | 0 | 0 | 0 | 0 | 0 | 1 | 0 | 16 | 1552483747
| PP |  | Zaregulování VZT systému | [14 empty] | PP | 2
91 | K | 005 | Provozní zkoušky, drobné úpravy dokončovací | sou | 1 |  | 0 |  |  | základní |  | 0 | 0 | 0 | 0 | 0 | 16 | K | 2 |  |  |  | ROZPOCET | 0 | 0 | 0 | 0 | 0 | 1 | 0 | 16 | 1919091785
| PP |  | Provozní zkoušky, drobné úpravy dokončovací | [14 empty] | PP | 2
92 | K | 006 | Zprovoznění (oživení) systému VZT, zaškolení obsluhy | sou | 1 |  | 0 |  |  | základní |  | 0 | 0 | 0 | 0 | 0 | 16 | K | 2 |  |  |  | ROZPOCET | 0 | 0 | 0 | 0 | 0 | 1 | 0 | 16 | 1755246853
| PP |  | Zprovoznění (oživení) systému VZT, zaškolení obsluhy | [14 empty] | PP | 2
93 | K | 007 | Drobný ostatní materiál (štítky, cedule, atd.) | sou | 1 |  | 0 |  |  | základní |  | 0 | 0 | 0 | 0 | 0 | 16 | K | 2 |  |  |  | ROZPOCET | 0 | 0 | 0 | 0 | 0 | 1 | 0 | 16 | -503748509
| PP |  | Drobný ostatní materiál (štítky, cedule, atd.) | [14 empty] | PP | 2
94 | K | 008 | Koordinační činnost | sou | 1 |  | 0 |  |  | základní |  | 0 | 0 | 0 | 0 | 0 | 16 | K | 2 |  |  |  | ROZPOCET | 0 | 0 | 0 | 0 | 0 | 1 | 0 | 16 | 1076556728
| PP |  | Koordinační činnost | [14 empty] | PP | 2
95 | K | 009 | Dokumentace skutečného provedení | sou | 1 |  | 0 |  |  | základní |  | 0 | 0 | 0 | 0 | 0 | 16 | K | 2 |  |  |  | ROZPOCET | 0 | 0 | 0 | 0 | 0 | 1 | 0 | 16 | -2056852141
| PP |  | Dokumentace skutečného provedení | [14 empty] | PP | 2
96 | K | 010 | Autoplošina pro montáž fasádních vyústek | sou | 1 |  | 0 |  |  | základní |  | 0 | 0 | 0 | 0 | 0 | 16 | K | 2 |  |  |  | ROZPOCET | 0 | 0 | 0 | 0 | 0 | 1 | 0 | 16 | -1780649273
| PP |  | Autoplošina pro montáž fasádních vyústek | [14 empty] | PP | 2
97 | K | 011 | Transport VZT jednotek a umístění | sou | 1 |  | 0 |  |  | základní |  | 0 | 0 | 0 | 0 | 0 | 16 | K | 2 |  |  |  | ROZPOCET | 0 | 0 | 0 | 0 | 0 | 1 | 0 | 16 | 1056219322
| PP |  | Transport VZT jednotek a umístění | [14 empty] | PP | 2
98 | K | 012 | Doprava osob a materiálu | sou | 1 |  | 0 |  |  | základní |  | 0 | 0 | 0 | 0 | 0 | 16 | K | 2 |  |  |  | ROZPOCET | 0 | 0 | 0 | 0 | 0 | 1 | 0 | 16 | -1397972170
| PP |  | Doprava osob a materiálu | [14 empty] | PP | 2

## 04 - VRN
{998032b0-f3be-457f-8887-d83471950f70}
2
| KRYCÍ LIST SOUPISU PRACÍ | [7 empty] | v --- níže se nacházejí doplnkové a pomocné údaje k sestavám --- v | [8 empty] | False
Stavba:
Snížení energetické náročnosti objektu gymnázia Stříbro Soběslavova 1426
Objekt:
04 - VRN
| KSO: |  |  |  |  | CC-CZ:
| Místo: |  | Stříbro |  |  | Datum: | 14. 1. 2020
| Zadavatel: |  |  |  |  | IČ:
DIČ:
| Uchazeč: |  |  |  |  | IČ: | Vyplň údaj
|  | Vyplň údaj |  |  |  | DIČ: | Vyplň údaj
| Projektant: |  |  |  |  | IČ:
|  | DRAKISA s.r.o. |  |  |  | DIČ:
| Zpracovatel: |  |  |  |  | IČ:
|  | Krajovský |  |  |  | DIČ:
Poznámka:
| Cena bez DPH | [5 empty] | 0
|  |  | Základ daně |  |  | Sazba daně | Výše daně
| DPH | základní | 0 |  |  | 21% | 0
|  | snížená | 0 |  |  | 15% | 0
|  | zákl. přenesená | 0 |  |  | 21% | 0
|  | sníž. přenesená | 0 |  |  | 15% | 0
|  | nulová | 0 |  |  | 0% | 0
| Cena s DPH |  |  | v | CZK |  | 0
REKAPITULACE ČLENĚNÍ SOUPISU PRACÍ
Stavba:
Snížení energetické náročnosti objektu gymnázia Stříbro Soběslavova 1426
Objekt:
04 - VRN
Místo: |  |  | Stříbro |  |  | Datum: | 14. 1. 2020
Zadavatel: | [5 empty] | Projektant: | DRAKISA s.r.o.
Uchazeč: |  |  | Vyplň údaj |  |  | Zpracovatel: | Krajovský
Kód dílu - Popis | [6 empty] | Cena celkem [CZK]
Náklady stavby celkem | [6 empty] | 0 | [11 empty] | -1
| VRN - Vedlejší rozpočtové náklady | [5 empty] | 0
| VRN1 - Průzkumné, geodetické a projektové práce | [5 empty] | 0
| VRN3 - Zařízení staveniště | [5 empty] | 0
| VRN4 - Inženýrská činnost | [5 empty] | 0
SOUPIS PRACÍ
Stavba:
Snížení energetické náročnosti objektu gymnázia Stříbro Soběslavova 1426
Objekt:
04 - VRN
Místo: |  |  | Stříbro |  |  | Datum: | 14. 1. 2020
Zadavatel: | [5 empty] | Projektant: | DRAKISA s.r.o.
Uchazeč: |  |  | Vyplň údaj |  |  | Zpracovatel: | Krajovský
PČ | Typ | Kód | Popis | MJ | Množství | J.cena [CZK] | Cena celkem [CZK] | Cenová soustava |  | DPH | J. Nh [h] | Nh celkem [h] | J. hmotnost [t] | Hmotnost celkem [t] | J. suť [t] | Suť Celkem [t]
Náklady soupisu celkem | [6 empty] | 0 |  |  |  |  | 0 |  | 0 |  | 0 |  | D | -1 | [7 empty] | 0
| D | VRN | Vedlejší rozpočtové náklady |  |  |  | 0 |  |  |  |  | 0 |  | 0 |  | 0 | 5 | D | 0 | ROZPOCET | [6 empty] | 0
| D | VRN1 | Průzkumné, geodetické a projektové práce |  |  |  | 0 |  |  |  |  | 0 |  | 0 |  | 0 | 5 | D | 1 | ROZPOCET | [6 empty] | 0
1 | K | 013254000 | Dokumentace skutečného provedení stavby | sou | 1 |  | 0 | CS ÚRS 2020 01 |  | základní |  | 0 | 0 | 0 | 0 | 0 | 1024 | K | 2 | ROZPOCET | 0 | 0 | 0 | 0 | 0 | 1 | 0 | 1024 | 224072836
| PP |  | Dokumentace skutečného provedení stavby | [14 empty] | PP | 2
| D | VRN3 | Zařízení staveniště |  |  |  | 0 |  |  |  |  | 0 |  | 0 |  | 0 | 5 | D | 1 | ROZPOCET | [6 empty] | 0
2 | K | 032103000 | Náklady na stavební buňky | sou | 1 |  | 0 | CS ÚRS 2020 01 |  | základní |  | 0 | 0 | 0 | 0 | 0 | 1024 | K | 2 | ROZPOCET | 0 | 0 | 0 | 0 | 0 | 1 | 0 | 1024 | 501565403
| PP |  | Náklady na stavební buňky | [14 empty] | PP | 2
3 | K | 033203000 | Energie pro zařízení staveniště | sou | 1 |  | 0 | CS ÚRS 2020 01 |  | základní |  | 0 | 0 | 0 | 0 | 0 | 1024 | K | 2 | ROZPOCET | 0 | 0 | 0 | 0 | 0 | 1 | 0 | 1024 | -1441160953
| PP |  | Energie pro zařízení staveniště | [14 empty] | PP | 2
4 | K | 034103000 | Oplocení staveniště | sou | 1 |  | 0 | CS ÚRS 2020 01 |  | základní |  | 0 | 0 | 0 | 0 | 0 | 1024 | K | 2 | ROZPOCET | 0 | 0 | 0 | 0 | 0 | 1 | 0 | 1024 | 658913210
| PP |  | Oplocení staveniště | [14 empty] | PP | 2
5 | K | 034503000 | Informační tabule na staveništi | sou | 1 |  | 0 | CS ÚRS 2020 01 |  | základní |  | 0 | 0 | 0 | 0 | 0 | 1024 | K | 2 | ROZPOCET | 0 | 0 | 0 | 0 | 0 | 1 | 0 | 1024 | 930076157
| PP |  | Informační tabule na staveništi | [14 empty] | PP | 2
6 | K | 039103000 | Rozebrání, bourání a odvoz zařízení staveniště | sou | 1 |  | 0 | CS ÚRS 2020 01 |  | základní |  | 0 | 0 | 0 | 0 | 0 | 1024 | K | 2 | ROZPOCET | 0 | 0 | 0 | 0 | 0 | 1 | 0 | 1024 | -1606179541
| PP |  | Rozebrání, bourání a odvoz zařízení staveniště | [14 empty] | PP | 2
| D | VRN4 | Inženýrská činnost |  |  |  | 0 |  |  |  |  | 0 |  | 0 |  | 0 | 5 | D | 1 | ROZPOCET | [6 empty] | 0
7 | K | 043134000 | Zkoušky zatěžovací | sou | 1 |  | 0 | CS ÚRS 2020 01 |  | základní |  | 0 | 0 | 0 | 0 | 0 | 1024 | K | 2 | ROZPOCET | 0 | 0 | 0 | 0 | 0 | 1 | 0 | 1024 | -2023972738
| PP |  | Zkoušky zatěžovací | [14 empty] | PP | 2
8 | K | 045303000 | Koordinační činnost | sou | 1 |  | 0 | CS ÚRS 2020 01 |  | základní |  | 0 | 0 | 0 | 0 | 0 | 1024 | K | 2 | ROZPOCET | 0 | 0 | 0 | 0 | 0 | 1 | 0 | 1024 | -83620051
| PP |  | Koordinační činnost | [14 empty] | PP | 2

## Pokyny pro vyplnění
Struktura údajů, formát souboru a metodika pro zpracování
Struktura
Soubor je složen ze záložky Rekapitulace stavby a záložek s názvem soupisu prací pro jednotlivé objekty ve formátu XLSX. Každá ze záložek přitom obsahuje
ještě samostatné sestavy vymezené orámovaním a nadpisem sestavy.
Rekapitulace stavby obsahuje sestavu Rekapitulace stavby a Rekapitulace objektů stavby a soupisů prací.
V sestavě Rekapitulace stavby jsou uvedeny informace identifikující předmět veřejné zakázky na stavební práce, KSO, CC-CZ, CZ-CPV, CZ-CPA a rekapitulaci
celkové nabídkové ceny uchazeče.
Termínem "uchazeč" (resp. zhotovitel) se myslí "účastník zadávacího řízení" ve smyslu zákona o zadávání veřejných zakázek.
V sestavě Rekapitulace objektů stavby a soupisů prací je uvedena rekapitulace stavebních objektů, inženýrských objektů, provozních souborů,
vedlejších a ostatních nákladů a ostatních nákladů s rekapitulací nabídkové ceny za jednotlivé soupisy prací. Na základě údaje Typ je možné
identifikovat, zda se jedná o objekt nebo soupis prací pro daný objekt:
|  | STA | Stavební objekt pozemní
|  | ING | Stavební objekt inženýrský
|  | PRO | Provozní soubor
|  | VON | Vedlejší a ostatní náklady
|  | OST | Ostatní
|  | Soupis | Soupis prací pro daný typ objektu
Soupis prací pro jednotlivé objekty obsahuje sestavy Krycí list soupisu prací, Rekapitulace členění soupisu prací, Soupis prací. Za soupis prací může být považován
i objekt stavby v případě, že neobsahuje podřízenou zakázku.
Krycí list soupisu obsahuje rekapitulaci informací o předmětu veřejné zakázky ze sestavy Rekapitulace stavby, informaci o zařazení objektu do KSO,
CC-CZ, CZ-CPV, CZ-CPA a rekapitulaci celkové nabídkové ceny uchazeče za aktuální soupis prací.
Rekapitulace členění soupisu prací obsahuje rekapitulaci soupisu prací ve všech úrovních členění soupisu tak, jak byla tato členění použita (např.
stavební díly, funkční díly, případně jiné členění) s rekapitulací nabídkové ceny.
Soupis prací obsahuje položky veškerých stavebních nebo montážních prací, dodávek materiálů a služeb nezbytných pro zhotovení stavebního objektu,
inženýrského objektu, provozního souboru, vedlejších a ostatních nákladů.
Pro položky soupisu prací se zobrazují následující informace:
|  | PČ |  | Pořadové číslo položky v aktuálním soupisu
|  | TYP |  | Typ položky: K - konstrukce, M - materiál, PP - plný popis, PSC - poznámka k souboru cen, P - poznámka k položce, VV - výkaz výměr
|  | Kód |  | Kód položky
|  | Popis |  | Zkrácený popis položky
|  | MJ |  | Měrná jednotka položky
|  | Množství |  | Množství v měrné jednotce
|  | J.cena |  | Jednotková cena položky. Zadaní může obsahovat namísto J.ceny sloupce J.materiál a J.montáž, jejichž součet definuje
J.cenu položky.
|  | Cena celkem |  | Celková cena položky daná jako součin množství a j.ceny
|  | Cenová soustava |  | Příslušnost položky do cenové soustavy
Ke každé položce soupisu prací se na samostatných řádcích může zobrazovat:
Plný popis položky
Poznámka k souboru cen a poznámka zadavatele
Výkaz výměr
Pokud je k řádku výkazu výměr evidovaný údaj ve sloupci Kód, jedná se o definovaný odkaz, na který se může odvolávat výkaz výměr z jiné položky.
Metodika pro zpracování
Jednotlivé sestavy jsou v souboru provázány. Editovatelné pole jsou zvýrazněny žlutým podbarvením, ostatní pole neslouží k editaci a nesmí být jakkoliv
modifikovány.
Uchazeč je pro podání nabídky povinen vyplnit žlutě podbarvená pole:
Pole Uchazeč v sestavě Rekapitulace stavby - zde uchazeč vyplní svůj název (název subjektu)
Pole IČ a DIČ v sestavě Rekapitulace stavby - zde uchazeč vyplní svoje IČ a DIČ
Datum v sestavě Rekapitulace stavby - zde uchazeč vyplní datum vytvoření nabídky
J.cena = jednotková cena v sestavě Soupis prací o maximálním počtu desetinných míst uvedených v poli
- pokud sestavy soupisů prací obsahují pole J.cena, měla by být všechna tato pole vyplněna nenulovými
Poznámka - nepovinný údaj pro položku soupisu
V případě, že sestavy soupisů prací neobsahují pole J.cena, potom ve všech soupisech prací obsahují pole:
- J.materiál - jednotková cena materiálu
- J.montáž - jednotková cena montáže
Uchazeč v tomto případě by měl vyplnit všechna pole J.materiál a pole J.montáž nenulovými kladnými číslicemi. V případech, kdy položka
neobsahuje žádný materiál je přípustné, aby pole J.materiál bylo vyplněno nulou. V případech, kdy položka neobsahuje žádnou montáž je přípustné,
aby pole J.montáž bylo vyplněno nulou. Obě pole - J.materiál, J.Montáž u jedné položky by však neměly být vyplněny nulou.
Rekapitulace stavby
Název |  |  | Povinný |  | Popis | Typ | Max. počet
atributu |  |  | (A/N) |  |  |  | znaků
Kód |  |  | A |  | Kód stavby | String | 20
Stavba |  |  | A |  | Název stavby | String | 120
Místo |  |  | N |  | Místo stavby | String | 50
Datum |  |  | A |  | Datum vykonaného exportu | Date
KSO |  |  | N |  | Klasifikace stavebního objektu | String | 15
CC-CZ |  |  | N |  | Klasifikace stavbeních děl | String | 15
CZ-CPV |  |  | N |  | Společný slovník pro veřejné zakázky | String | 20
CZ-CPA |  |  | N |  | Klasifikace produkce podle činností | String | 20
Zadavatel |  |  | N |  | Zadavatel zadaní | String | 50
IČ |  |  | N |  | IČ zadavatele zadaní | String | 20
DIČ |  |  | N |  | DIČ zadavatele zadaní | String | 20
Uchazeč |  |  | N |  | Uchazeč veřejné zakázky | String | 50
Projektant |  |  | N |  | Projektant | String | 50
Poznámka |  |  | N |  | Poznámka k zadání | String | 255
Sazba DPH |  |  | A |  | Rekapitulace sazeb DPH u položek soupisů | eGSazbaDph
Základna DPH |  |  | A |  | Základna DPH určena součtem celkové ceny z položek soupisů | Double
Hodnota DPH |  |  | A |  | Hodnota DPH | Double
Cena bez DPH |  |  | A |  | Celková cena bez DPH za celou stavbu. Sčítává se ze všech listů. | Double
Cena s DPH |  |  | A |  | Celková cena s DPH za celou stavbu | Double
Rekapitulace objektů stavby a soupisů prací
Název |  |  | Povinný |  | Popis | Typ | Max. počet
atributu |  |  | (A/N) |  |  |  | znaků
Kód |  |  | A |  | Přebírá se z Rekapitulace stavby | String | 20
Stavba |  |  | A |  | Přebírá se z Rekapitulace stavby | String | 120
Místo |  |  | N |  | Přebírá se z Rekapitulace stavby | String | 50
Datum |  |  | A |  | Přebírá se z Rekapitulace stavby | Date
Zadavatel |  |  | N |  | Přebírá se z Rekapitulace stavby | String | 50
Projektant |  |  | N |  | Přebírá se z Rekapitulace stavby | String | 50
Uchazeč |  |  | N |  | Přebírá se z Rekapitulace stavby | String | 50
Kód |  |  | A |  | Kód objektu | String | 20
Objektu, Soupis prací |  |  | A |  | Název objektu | String | 120
Cena bez DPH |  |  | A |  | Cena bez DPH za daný objekt | Double
Cena s DPH |  |  | A |  | Cena spolu s DPH za daný objekt | Double
Typ |  |  | A |  | Typ zakázky | eGTypZakazky
Krycí list soupisu
Název |  |  | Povinný |  | Popis | Typ | Max. počet
atributu |  |  | (A/N) |  |  |  | znaků
Stavba |  |  | A |  | Přebírá se z Rekapitulace stavby | String | 120
Objekt |  |  | A |  | Kód a název objektu | String | 20 + 120
Soupis |  |  | A |  | Kód a název soupisu | String | 20 + 120
KSO |  |  | N |  | Klasifikace stavebního objektu | String | 15
CC-CZ |  |  | N |  | Klasifikace stavbeních děl | String | 15
CZ-CPV |  |  | N |  | Společný slovník pro veřejné zakázky | String | 20
CZ-CPA |  |  | N |  | Klasifikace produkce podle činností | String | 20
Místo |  |  | N |  | Přebírá se z Rekapitulace stavby | String | 50
Zadavatel |  |  | N |  | Přebírá se z Rekapitulace stavby | String | 50
Uchazeč |  |  | N |  | Přebírá se z Rekapitulace stavby | String | 50
Projektant |  |  | N |  | Přebírá se z Rekapitulace stavby | String | 50
Poznámka |  |  | N |  | Poznámka k soupisu prací | String | 255
Sazba DPH |  |  | A |  | Rekapitulace sazeb DPH na položkách aktuálního soupisu | eGSazbaDph
Základna DPH |  |  | A |  | Základna DPH určena součtem celkové ceny z položek aktuálního soupisu | Double
Hodnota DPH |  |  | A |  | Hodnota DPH | Double
Cena bez DPH |  |  | A |  | Cena bez DPH za daný soupis | Double
Cena s DPH |  |  | A |  | Cena s DPH za daný soupis | Double
Rekapitulace členění soupisu prací
Název |  |  | Povinný |  | Popis | Typ | Max. počet
atributu |  |  | (A/N) |  |  |  | znaků
Stavba |  |  | A |  | Přebírá se z Rekapitulace stavby | String | 120
Objekt |  |  | A |  | Kód a název objektu, přebírá se z Krycího listu soupisu | String | 20 + 120
Soupis |  |  | A |  | Kód a název objektu, přebírá se z Krycího listu soupisu | String | 20 + 120
Místo |  |  | N |  | Přebírá se z Rekapitulace stavby | String | 50
Datum |  |  | A |  | Přebírá se z Rekapitulace stavby | Date
Zadavatel |  |  | N |  | Přebírá se z Rekapitulace stavby | String | 50
Projektant |  |  | N |  | Přebírá se z Rekapitulace stavby | String | 50
Uchazeč |  |  | N |  | Přebírá se z Rekapitulace stavby | String | 50
Kód dílu - Popis |  |  | A |  | Kód a název dílu ze soupisu | String | 20 + 100
Cena celkem |  |  | A |  | Cena celkem za díl ze soupisu | Double
Soupis prací
Název |  |  | Povinný |  | Popis | Typ | Max. počet
atributu |  |  | (A/N) |  |  |  | znaků
Stavba |  |  | A |  | Přebírá se z Rekapitulace stavby | String | 120
Objekt |  |  | A |  | Kód a název objektu | String | 20 + 120
Soupis |  |  | A |  | Přebírá se z Krycího listu soupisu | String | 20 + 120
Místo |  |  | N |  | Přebírá se z Krycího listu soupisu | String | 50
Datum |  |  | A |  | Přebírá se z Krycího listu soupisu | Date
Zadavatel |  |  | N |  | Přebírá se z Krycího listu soupisu | String | 50
Projektant |  |  | N |  | Přebírá se z Krycího listu soupisu | String | 50
Uchazeč |  |  | N |  | Přebírá se z Krycího listu soupisu | String | 50
PČ |  |  | A |  | Pořadové číslo položky soupisu | Long
Typ |  |  | A |  | Typ položky soupisu | eGTypPolozky | 1
Kód |  |  | A |  | Kód položky ze soupisu | String | 20
Popis |  |  | A |  | Popis položky ze soupisu | String | 255
MJ |  |  | A |  | Měrná jednotka položky | String | 10
Množství |  |  | A |  | Množství položky soupisu | Double
J.Cena |  |  | A |  | Jednotková cena položky | Double
Cena celkem |  |  | A |  | Cena celkem vyčíslena jako J.Cena * Množství | Double
Cenová soustava |  |  | N |  | Zařazení položky do cenové soustavy | String | 50
p |  |  | N |  | Poznámka položky ze soupisu | Memo
psc |  |  | N |  | Poznámka k souboru cen ze soupisu | Memo
pp |  |  | N |  | Plný popis položky ze soupisu | Memo
vv |  |  | N |  | Výkaz výměr (figura, výraz, výměra) ze soupisu | Text,Text,Double | 20, 150
DPH |  |  | A |  | Sazba DPH pro položku | eGSazbaDPH
Hmotnost |  |  | A |  | Hmotnost položky ze soupisu | Double
Suť |  |  | A |  | Suť položky ze soupisu | Double
Nh |  |  | N |  | Normohodiny položky ze soupisu | Double
Datová věta
Typ věty |  |  | Hodnota |  | Význam
eGSazbaDPH |  |  | základní |  | Základní sazba DPH
|  |  | snížená |  | Snížená sazba DPH
|  |  | nulová |  | Nulová sazba DPH
|  |  | zákl. přenesená |  | Základní sazba DPH přenesená
|  |  | sníž. přenesená |  | Snížená sazba DPH přenesená
eGTypZakazky |  |  | STA |  | Stavební objekt
|  |  | PRO |  | Provozní soubor
|  |  | ING |  | Inženýrský objekt
|  |  | VON |  | Vedlejší a ostatní náklady
|  |  | OST |  | Ostatní náklady
eGTypPolozky |  |  | 1 |  | Položka typu HSV
|  |  | 2 |  | Položka typu PSV
|  |  | 3 |  | Položka typu M
|  |  | 4 |  | Položka typu OST