## Zakázka
VÝKAZ VÝMĚR - ROZPOČET SOUTĚŽ
STAVBA: | Oprava havarijního propustku na silnici II/233 km 32,8 km mezi obcemi Vejvanov a Hlohovicemi
P.č. | Název položky | MJ | Množství | Jednotková cena | Cena celkem
Celkový součet
1 | Řezání krytu vozovky | m | 16 |  | 0
2 | Frézování krytu vozovky tl. 40 mm | m2 | 78 |  | 0
3 | Naložení suti | t | 7.8 |  | 0
4 | Odvoz suti do 15 km | t | 7.8 |  | 0
5 | Poplatek za skládkovné | t | 7.8 |  | 0
6 | Hloubení rýh v hornině tř. 3-4 objemu do 100 m3 | m3 | 38.4 |  | 0
7 | Příplatek za lepivost k hloubení rýh v hornině tř. 3-4 | m3 | 38.4 |  | 0
8 | Čerpání vody | hod | 97 |  | 0
9 | Svislé přemístění výkopku z horniny tř. 1 až 4 hl. výkopu do 2,5 m | m3 | 38.4 |  | 0
10 | Vodorovné přemístění výkopku do 10 000 m | m3 | 38.4 |  | 0
11 | Příplatek ZKD km | m3 | 384 |  | 0
12 | Uložení sypaniny na skládky | m3 | 38.4 |  | 0
13 | Poplatek za skládkovné | t | 76.8 |  | 0
14 | Vybourání stávajícího propustku DN 800 mm | m | 8 |  | 0
15 | Vodorovná doprava vybouraných hmot bez naložení, ale se složením a s hrubým urovnáním na vzdálenost do 1 km | t | 16.44 |  | 0
16 | Příplatek k ceně za každý další započatý 1 km přes 1 km | t | 312.36 |  | 0
17 | Nakládání vybouraných hmot na dopravní prostředky | t | 16.44 |  | 0
18 | Poplatek za skládkovné | t | 16.44 |  | 0
19 | Vybourání stávajícího čela propustku | m3 | 29.12 |  | 0
20 | Vodorovná doprava vybouraných hmot bez naložení, ale se složením a s hrubým urovnáním na vzdálenost do 1 km | t | 69.89 |  | 0
21 | Příplatek k ceně za každý další započatý 1 km přes 1 km | t | 1327.87 |  | 0
22 | Nakládání vybouraných hmot na dopravní prostředky | t | 69.89 |  | 0
23 | Poplatek za skládkovné | t | 69.89 |  | 0
24 | Pokládka kanalizačního potrubí korugovaného SN 10 z polypropylenu DN 800 | m | 12 |  | 0
25 | Řezání roury pod úhlem | kpl | 2 |  | 0
26 | dodávka potrubí ROURA PP 800/ 6m SN 10 X-STREAM | ks | 2 |  | 0
27 | Obetonování rour betonovou směsí se sítí | m3 | 14.43 |  | 0
28 | Zřízení vrtsvy ze štěrkodrti tl. 150 mm | m2 | 15 |  | 0
29 | Asfaltový beton podkladní ACP 16 + tl. 70 mm - strojní pokládka | m2 | 13.2 |  | 0
30 | Asfaltový beton ložní ACL 16 + tl. 50 mm - strojní pokládka | m2 | 13.2 |  | 0
31 | Asfaltový beton obrusná vrstva ACO 11 S tl. 40 mm - strojní pokládka | m2 | 78 |  | 0
32 | Provedení spojovacího postřiku | m2 | 26.4 |  | 0
33 | Provedení asfaltové zálivky | m | 16 |  | 0
34 | Čištění komunikace | kpl | 1 |  | 0
35 | Čištění krajnic | m2 | 26 |  | 0
36 | Zřízení krajnic frézovanou drtí tl. 150 mm | m3 | 3.9 |  | 0
37 | Vodorovné dopravní značení š. 0,25 cm | m | 26 |  | 0
38 | Zřízení sjezdů v rámci čištění koryt - přítok a odtok | kpl | 1 |  | 0
Vyčištění koryta a zadláždění koryta
39 | Odstranění nánosu do 50 cm vč. naložení | m3 | 12.6 |  | 0
40 | Vodorovné přemístění výkopku do 10 000 m | m3 | 12.6 |  | 0
41 | Příplatek ZKD km | m3 | 126 |  | 0
42 | Uložení sypaniny na skládky | m3 | 12.6 |  | 0
43 | Poplatek za skládkovné | t | 25.2 |  | 0
44 | Zadlážení koryta lomovým kamenem do lože z betonu (přítok a odtok) | m2 | 18 |  | 0
45 | Provedení sanací z vhodného materiálu tl. 50 cm | m3 | 6 |  | 0
46 | Zřízení ŽB prahu | m3 | 3.5 |  | 0
47 | ŽB deska s kari sítí tl. 20 cm | m3 | 9 |  | 0
48 | Vyčištění bočního propustku u odtoku | kpl | 1 |  | 0
49 | Sanace stávajícího propustku | kpl | 1 |  | 0
50 | Vyčištění koryta odtoku | m3 | 8 |  | 0
51 | Vodorovné přemístění výkopku do 10 000 m | m3 | 8 |  | 0
52 | Příplatek ZKD km | m3 | 80 |  | 0
53 | Uložení sypaniny na skládky | m3 | 8 |  | 0
54 | Poplatek za skládkovné | t | 16 |  | 0
55 | ŽB deska s kari sítí tl. 20 cm | m3 | 2.1 |  | 0
56 | Zadlážení koryta lomovým kamenem do lože z betonu | m2 | 7.5 |  | 0
57 | Odstranění náletových křovin v odtoku a přítoku vč. odvozu a skládkovného | kpl | 1 |  | 0
58 | Zařízení staveniště | kpl | 1 |  | 0
59 | Geodetické práce | kpl | 1 |  | 0
60 | Kompletační činnost | kpl | 1 |  | 0
61 | Dopravně inženýrská opatření | kpl | 1 |  | 0
| Cena celkem |  |  |  | 0
| DPH 21 % |  |  |  | 0
| Cena celkem vč. DPH |  |  |  | 0