## Rekapitulace stavby
Export Komplet | [27 empty] | 2.0 | ZAMOK |  |  |  |  | False | False | {a8fafedc-10c7-4edc-a713-53e19de28e25}
[33 empty] | 0,01 | 21
[33 empty] | 0,01 | 15
|  | REKAPITULACE STAVBY | [17 empty] | v --- níže se nacházejí doplnkové a pomocné údaje k sestavám --- v | [11 empty] | Návod na vyplnění | 0,001
|  | Kód: |  |  |  |  | 2020_03_31 | [24 empty] | Měnit lze pouze buňky se žlutým podbarvením! 1) na prvním listu Rekapitulace stavby vyplňte v sestavě a) Souhrnný list - údaje o Uchazeči (přenesou se do ostatních sestav i v jiných listech) b) Rekapitulace objektů - potřebné Ostatní náklady 2) na vybraných listech vyplňte v sestavě a) Krycí list - údaje o Uchazeči, pokud se liší od údajů o Uchazeči na Souhrnném listu (údaje se přenesou do ostatních sestav v daném listu) b) Rekapitulace rozpočtu - potřebné Ostatní náklady c) Celkové náklady za stavbu - ceny u položek - množství, pokud má žluté podbarvení - a v případě potřeby poznámku (ta je ve skrytém sloupci) | 0,01
|  | Stavba: |  |  |  |  | II/231 - Rekonstrukce ul. 28. října III. část | [25 empty] | 0,01
|  | KSO: | [13 empty] | CC-CZ: | [16 empty] | 0,01
|  | Místo: |  |  |  |  | Tábor | [8 empty] | Datum: |  | 30. 6. 2020 | [14 empty] | 0,01
0,01
|  | Zadavatel: | [13 empty] | IČ: | [16 empty] | 0,01
|  |  | Správa a údržba silnic Plzeňského kraje | [12 empty] | DIČ: | [16 empty] | 0,01
0,01
|  | Uchazeč: | [13 empty] | IČ: |  | Vyplň údaj | [14 empty] | 0,01
|  |  | Vyplň údaj | [12 empty] | DIČ: |  | Vyplň údaj | [14 empty] | 0,01
False
|  | Projektant: | [13 empty] | IČ: | [16 empty] | False
|  |  | Ing. Miloš Burianec | [12 empty] | DIČ: | [16 empty] | True
0,01
|  | Zpracovatel: | [13 empty] | IČ: | [16 empty] | 0,01
[16 empty] | DIČ: | [16 empty] | True
Poznámka:
|  | Cena bez DPH | [13 empty] | 0
[8 empty] | Sazba daně |  |  | Základ daně |  |  |  |  | Výše daně
|  | DPH |  | základní |  |  |  | 21% |  |  | 0 |  |  |  |  | 0
|  |  |  | snížená |  |  |  | 15% |  |  | 0 |  |  |  |  | 0
|  |  |  | zákl. přenesená |  |  |  | 21% |  |  | 0 |  |  |  |  | 0
|  |  |  | sníž. přenesená |  |  |  | 15% |  |  | 0 |  |  |  |  | 0
|  |  |  | nulová |  |  |  | 0% |  |  | 0 |  |  |  |  | 0
|  | Cena s DPH | [6 empty] | v |  |  | CZK |  |  |  | 0
|  | Projektant | [11 empty] | Zpracovatel
|  | Datum a podpis: | [7 empty] | Razítko |  |  |  | Datum a podpis: |  |  | Razítko
|  | Objednavatel | [11 empty] | Uchazeč
|  | Datum a podpis: | [7 empty] | Razítko |  |  |  | Datum a podpis: |  |  | Razítko
REKAPITULACE OBJEKTŮ STAVBY A SOUPISŮ PRACÍ
| Kód: | [6 empty] | 2020_03_31
| Stavba: | [6 empty] | II/231 - Rekonstrukce ul. 28. října III. část
| Místo: | [6 empty] | Tábor | [6 empty] | Datum: |  | 30. 6. 2020
| Zadavatel: | [6 empty] | Správa a údržba silnic Plzeňského kraje | [6 empty] | Projektant: |  | Ing. Miloš Burianec |  |  | Informatívní údaje z listů zakázek
| Uchazeč: | [13 empty] | Zpracovatel:
| Kód |  |  |  | Popis | [7 empty] | Cena bez DPH [CZK] |  |  |  |  | Cena s DPH [CZK] | Typ | z toho Ostat. náklady [CZK] | DPH [CZK] | Normohodiny [h] | DPH základní [CZK] | DPH snížená [CZK] | DPH základní přenesená [CZK] | DPH snížená přenesená [CZK] | Základna DPH základní | Základna DPH snížená | Základna DPH zákl. přenesená | Základna DPH sníž. přenesená | Základna DPH nulová
| Náklady z rozpočtů | [11 empty] | 0 |  |  |  |  | 0 |  | 0 | 0 | 0 | 0 | 0 | 0 | 0 | 0 | 0 | 0 | 0 | 0 |  | D | 0 | ###NOIMPORT### | IMPORT | {a8fafedc-10c7-4edc-a713-53e19de28e25} | {00000000-0000-0000-0000-000000000000}
/ |  | 000 |  |  |  | VRN - Předběžné a všeobecné položky | [6 empty] | 0 |  |  |  |  | 0 | STA | 0 | 0 | 0 | 0 | 0 | 0 | 0 | 0 | 0 | 0 | 0 | 0 |  |  | 1 |  | IMPORT | {be1f28d1-6259-4211-8dbe-135f61be15c1} | {a8fafedc-10c7-4edc-a713-53e19de28e25} | 2
/ |  | SO 001 |  |  |  | Příprava území | [6 empty] | 0 |  |  |  |  | 0 | STA | 0 | 0 | 0 | 0 | 0 | 0 | 0 | 0 | 0 | 0 | 0 | 0 |  |  | 1 |  | IMPORT | {588da369-6fd1-4066-8df9-3d4e6262820a} | {a8fafedc-10c7-4edc-a713-53e19de28e25} | -1
|  | SO 101.ZH |  |  |  | Silnice II/231 - S 7,5/90 (od km 1,710 do km 2,666) | [6 empty] | 0 |  |  |  |  | 0 | STA | 0 | 0 | 0 | 0 | 0 | 0 | 0 | 0 | 0 | 0 | 0 | 0 |  | D | 1 | ###NOIMPORT### | IMPORT | {cac82936-51fb-47c3-a552-3f66d7eb83f1} | {a8fafedc-10c7-4edc-a713-53e19de28e25} | -1
/ |  |  | SO 101.1.ZH |  |  |  | Silnice II/231 | [5 empty] | 0 |  |  |  |  | 0 | Soupis | 0 | 0 | 0 | 0 | 0 | 0 | 0 | 0 | 0 | 0 | 0 | 0 |  |  | 2 |  | IMPORT | {c786f7de-3ebf-4fd3-bd96-da487822b848} | {cac82936-51fb-47c3-a552-3f66d7eb83f1}
/ |  |  | SO 101.2.ZH |  |  |  | Odvodnění (trativody, drenáže a žlaby) | [5 empty] | 0 |  |  |  |  | 0 | Soupis | 0 | 0 | 0 | 0 | 0 | 0 | 0 | 0 | 0 | 0 | 0 | 0 |  |  | 2 |  | IMPORT | {64a6133b-cce7-4608-b8b1-e1ca526ca763} | {cac82936-51fb-47c3-a552-3f66d7eb83f1}
/ |  |  | SO 101.3.ZH |  |  |  | Propustek P1 - km 1,809 82 | [5 empty] | 0 |  |  |  |  | 0 | Soupis | 0 | 0 | 0 | 0 | 0 | 0 | 0 | 0 | 0 | 0 | 0 | 0 |  |  | 2 |  | IMPORT | {17e2611d-22c2-4540-9bad-6cda956c99f5} | {cac82936-51fb-47c3-a552-3f66d7eb83f1}
/ |  |  | SO 101.4.ZH |  |  |  | Propustek P2 - km 2,530 53 | [5 empty] | 0 |  |  |  |  | 0 | Soupis | 0 | 0 | 0 | 0 | 0 | 0 | 0 | 0 | 0 | 0 | 0 | 0 |  |  | 2 |  | IMPORT | {d7cbec6b-3412-4214-965e-f321725c823a} | {cac82936-51fb-47c3-a552-3f66d7eb83f1}
/ |  |  | SO 101.5.ZH |  |  |  | Výměna aktivní zóny | [5 empty] | 0 |  |  |  |  | 0 | Soupis | 0 | 0 | 0 | 0 | 0 | 0 | 0 | 0 | 0 | 0 | 0 | 0 |  |  | 2 |  | IMPORT | {547def88-1aa7-4e6e-82f2-8b55adb8f39f} | {cac82936-51fb-47c3-a552-3f66d7eb83f1}
|  | SO 101.ZV |  |  |  | Silnice II/231 - S 7,5/90 (od km 2,660 do km 2,770) | [6 empty] | 0 |  |  |  |  | 0 | STA | 0 | 0 | 0 | 0 | 0 | 0 | 0 | 0 | 0 | 0 | 0 | 0 |  | D | 1 | ###NOIMPORT### | IMPORT | {22a086af-a105-4abd-b675-07d4e4381a2a} | {a8fafedc-10c7-4edc-a713-53e19de28e25} | -1
/ |  |  | SO 101.1.ZV |  |  |  | Silnice II/231 | [5 empty] | 0 |  |  |  |  | 0 | Soupis | 0 | 0 | 0 | 0 | 0 | 0 | 0 | 0 | 0 | 0 | 0 | 0 |  |  | 2 |  | IMPORT | {eca3cf3f-2173-4a66-ba83-df2b9657dfc1} | {22a086af-a105-4abd-b675-07d4e4381a2a}
/ |  |  | SO 101.2.ZV |  |  |  | Odvodnění (trativody, drenáže a žlaby) | [5 empty] | 0 |  |  |  |  | 0 | Soupis | 0 | 0 | 0 | 0 | 0 | 0 | 0 | 0 | 0 | 0 | 0 | 0 |  |  | 2 |  | IMPORT | {06d84696-5f30-41c6-9ad8-01c5b88914ba} | {22a086af-a105-4abd-b675-07d4e4381a2a}
/ |  |  | SO 101.3.ZV |  |  |  | Propustek P3 - km 2,700 00 | [5 empty] | 0 |  |  |  |  | 0 | Soupis | 0 | 0 | 0 | 0 | 0 | 0 | 0 | 0 | 0 | 0 | 0 | 0 |  |  | 2 |  | IMPORT | {3641996c-aad4-466f-80c1-9bf76946d86d} | {22a086af-a105-4abd-b675-07d4e4381a2a}
/ |  |  | SO 101.4.ZV |  |  |  | Výměna aktivní zóny | [5 empty] | 0 |  |  |  |  | 0 | Soupis | 0 | 0 | 0 | 0 | 0 | 0 | 0 | 0 | 0 | 0 | 0 | 0 |  |  | 2 |  | IMPORT | {89c37725-2442-4263-a7ef-5c9194e555b0} | {22a086af-a105-4abd-b675-07d4e4381a2a}
/ |  | SO 151.ZH |  |  |  | Dopravní značení II/231 (od km 1,710 do km 2,660) | [6 empty] | 0 |  |  |  |  | 0 | STA | 0 | 0 | 0 | 0 | 0 | 0 | 0 | 0 | 0 | 0 | 0 | 0 |  |  | 1 |  | IMPORT | {7853559b-77f2-4479-afb0-c230b0566325} | {a8fafedc-10c7-4edc-a713-53e19de28e25} | -1
/ |  | SO 151.ZV |  |  |  | Dopravní značení II/231 (od km 2,660 do km 2,770) | [6 empty] | 0 |  |  |  |  | 0 | STA | 0 | 0 | 0 | 0 | 0 | 0 | 0 | 0 | 0 | 0 | 0 | 0 |  |  | 1 |  | IMPORT | {4c56fb35-49c0-4761-95c9-24ca6c255773} | {a8fafedc-10c7-4edc-a713-53e19de28e25} | -1
/ |  | SO 153 |  |  |  | Dopravní opatření | [6 empty] | 0 |  |  |  |  | 0 | STA | 0 | 0 | 0 | 0 | 0 | 0 | 0 | 0 | 0 | 0 | 0 | 0 |  |  | 1 |  | IMPORT | {d46a513e-42d1-4893-b276-34b46a7382df} | {a8fafedc-10c7-4edc-a713-53e19de28e25} | -1
/ |  | SO 301.ZH |  |  |  | Odvodňovací zařízení a přípojky | [6 empty] | 0 |  |  |  |  | 0 | STA | 0 | 0 | 0 | 0 | 0 | 0 | 0 | 0 | 0 | 0 | 0 | 0 |  |  | 1 |  | IMPORT | {cff9e980-4d95-4d7a-916b-0a8a0d14d505} | {a8fafedc-10c7-4edc-a713-53e19de28e25} | -1
/ |  | SO 431.N |  |  |  | Pokládka trubek pro optické kabely | [6 empty] | 0 |  |  |  |  | 0 | STA | 0 | 0 | 0 | 0 | 0 | 0 | 0 | 0 | 0 | 0 | 0 | 0 |  |  | 1 |  | IMPORT | {16914115-34b4-4bdb-ac59-a93c3ac98c69} | {a8fafedc-10c7-4edc-a713-53e19de28e25} | -1

## 000 - VRN - Předběžné a v...
{be1f28d1-6259-4211-8dbe-135f61be15c1}
2
| KRYCÍ LIST SOUPISU PRACÍ | [7 empty] | v --- níže se nacházejí doplnkové a pomocné údaje k sestavám --- v | [8 empty] | False
Stavba:
II/231 - Rekonstrukce ul. 28. října III. část
Objekt:
000 - VRN - Předběžné a všeobecné položky
| KSO: |  |  |  |  | CC-CZ:
| Místo: |  | Tábor |  |  | Datum: | 30. 6. 2020
| Zadavatel: |  |  |  |  | IČ:
|  | Správa a údržba silnic Plzeňského kraje |  |  |  | DIČ:
| Uchazeč: |  |  |  |  | IČ: | Vyplň údaj
|  | Vyplň údaj |  |  |  | DIČ: | Vyplň údaj
| Projektant: |  |  |  |  | IČ:
|  | Ing. Miloš Burianec |  |  |  | DIČ:
| Zpracovatel: |  |  |  |  | IČ:
DIČ:
Poznámka:
| Náklady z rozpočtu | [5 empty] | 0
| Ostatní náklady | [5 empty] | 0
| Cena bez DPH | [5 empty] | 0
|  |  | Základ daně |  |  | Sazba daně | Výše daně
| DPH | základní | 0 |  |  | 21% | 0
|  | snížená | 0 |  |  | 15% | 0
|  | zákl. přenesená | 0 |  |  | 21% | 0
|  | sníž. přenesená | 0 |  |  | 15% | 0
|  | nulová | 0 |  |  | 0% | 0
| Cena s DPH |  |  | v | CZK |  | 0
| Projektant |  |  | Zpracovatel
| Datum a podpis: |  | Razítko | Datum a podpis: |  |  | Razítko
| Objednavatel |  |  | Uchazeč
| Datum a podpis: |  | Razítko | Datum a podpis: |  |  | Razítko
REKAPITULACE ČLENĚNÍ SOUPISU PRACÍ
Stavba:
II/231 - Rekonstrukce ul. 28. října III. část
Objekt:
000 - VRN - Předběžné a všeobecné položky
Místo: |  |  | Tábor |  |  | Datum: | 30. 6. 2020
Zadavatel: |  |  | Správa a údržba silnic Plzeňského kraje |  |  | Projektant: | Ing. Miloš Burianec
Uchazeč: |  |  | Vyplň údaj |  |  | Zpracovatel:
Kód dílu - Popis | [6 empty] | Cena celkem [CZK]
1) Náklady ze soupisu prací | [6 empty] | 0 | [11 empty] | -1
| VRN - Vedlejší rozpočtové náklady | [5 empty] | 0
| VRN1 - Průzkumné, geodetické a projektové práce | [5 empty] | 0
| VRN3 - Zařízení staveniště | [5 empty] | 0
| VRN4 - Inženýrská činnost | [5 empty] | 0
| VRN9 - Ostatní náklady | [5 empty] | 0
2) Ostatní náklady | [6 empty] | 0 |  |  | DPH
| Zařízení staveniště | [5 empty] | 0 |  |  | základní | [12 empty] | VRN | 0 | 0 | 0 | 0 | 0 | 1
| Mimostav. doprava | [5 empty] | 0 |  |  | základní | [12 empty] | VRN | 0 | 0 | 0 | 0 | 0 | 1
| Územní vlivy | [5 empty] | 0 |  |  | základní | [12 empty] | VRN | 0 | 0 | 0 | 0 | 0 | 1
| Provozní vlivy | [5 empty] | 0 |  |  | základní | [12 empty] | VRN | 0 | 0 | 0 | 0 | 0 | 1
| Ostatní | [5 empty] | 0 |  |  | základní | [12 empty] | VRN | 0 | 0 | 0 | 0 | 0 | 1
| Kompletační činnost | [5 empty] | 0 |  |  | základní | [12 empty] | KOMPLETACNA | 0 | 0 | 0 | 0 | 0 | 1
Celkové náklady za stavbu 1) + 2) | [6 empty] | 0
SOUPIS PRACÍ
Stavba:
II/231 - Rekonstrukce ul. 28. října III. část
Objekt:
000 - VRN - Předběžné a všeobecné položky
Místo: |  |  | Tábor |  |  | Datum: | 30. 6. 2020
Zadavatel: |  |  | Správa a údržba silnic Plzeňského kraje |  |  | Projektant: | Ing. Miloš Burianec
Uchazeč: |  |  | Vyplň údaj |  |  | Zpracovatel:
PČ | Typ | Kód | Popis | MJ | Množství | J.cena [CZK] | Cena celkem [CZK] | Cenová soustava |  | DPH | J. Nh [h] | Nh celkem [h] | J. hmotnost [t] | Hmotnost celkem [t] | J. suť [t] | Suť Celkem [t]
Náklady soupisu celkem | [6 empty] | 0 |  |  |  |  | 0 |  | 0 |  | 0 |  | D | -1 | [10 empty] | 0
| D | VRN | Vedlejší rozpočtové náklady |  |  |  | 0 |  |  |  |  | 0 |  | 0 |  | 0 | 5 | D | 0 |  |  |  | ROZPOCET | [6 empty] | 0
| D | VRN1 | Průzkumné, geodetické a projektové práce |  |  |  | 0 |  |  |  |  | 0 |  | 0 |  | 0 | 5 | D | 1 |  |  |  | ROZPOCET | [6 empty] | 0
1 | K | 012103000 | Geodetické práce před výstavbou | Kč | 1 |  | 0 | CS ÚRS 2020 01 |  | základní |  | 0 | 0 | 0 | 0 | 0 | 1024 | K | 2 |  |  |  | ROZPOCET | 0 | 0 | 0 | 0 | 0 | 1 | 0 | 1024 | -1013900306
2 | K | 012203000 | Geodetické práce při provádění stavby | Kč | 1 |  | 0 | CS ÚRS 2020 01 |  | základní |  | 0 | 0 | 0 | 0 | 0 | 1024 | K | 2 |  |  |  | ROZPOCET | 0 | 0 | 0 | 0 | 0 | 1 | 0 | 1024 | 981621198
3 | K | 012303000 | Geodetické práce po výstavbě | Kč | 1 |  | 0 | CS ÚRS 2020 01 |  | základní |  | 0 | 0 | 0 | 0 | 0 | 1024 | K | 2 |  |  |  | ROZPOCET | 0 | 0 | 0 | 0 | 0 | 1 | 0 | 1024 | -802403478
4 | K | 012403001 | Geometrický plán | Kč | 1 |  | 0 |  |  | základní |  | 0 | 0 | 0 | 0 | 0 | 1024 | K | 2 |  |  |  | ROZPOCET | 0 | 0 | 0 | 0 | 0 | 1 | 0 | 1024 | -668999231
5 | K | 013244000 | Dokumentace pro provádění stavby | Kč | 1 |  | 0 | CS ÚRS 2020 01 |  | základní |  | 0 | 0 | 0 | 0 | 0 | 1024 | K | 2 |  |  |  | ROZPOCET | 0 | 0 | 0 | 0 | 0 | 1 | 0 | 1024 | -136425121
6 | K | 013254000 | Dokumentace skutečného provedení stavby | Kč | 1 |  | 0 | CS ÚRS 2020 01 |  | základní |  | 0 | 0 | 0 | 0 | 0 | 1024 | K | 2 |  |  |  | ROZPOCET | 0 | 0 | 0 | 0 | 0 | 1 | 0 | 1024 | 1736741107
| D | VRN3 | Zařízení staveniště |  |  |  | 0 |  |  |  |  | 0 |  | 0 |  | 0 | 5 | D | 1 |  |  |  | ROZPOCET | [6 empty] | 0
7 | K | 030001000 | Zařízení staveniště | Kč | 1 |  | 0 | CS ÚRS 2020 01 |  | základní |  | 0 | 0 | 0 | 0 | 0 | 1024 | K | 2 |  |  |  | ROZPOCET | 0 | 0 | 0 | 0 | 0 | 1 | 0 | 1024 | 415016036
| D | VRN4 | Inženýrská činnost |  |  |  | 0 |  |  |  |  | 0 |  | 0 |  | 0 | 5 | D | 1 |  |  |  | ROZPOCET | [6 empty] | 0
8 | K | 040001000 | Inženýrská činnost | Kč | 1 |  | 0 | CS ÚRS 2020 01 |  | základní |  | 0 | 0 | 0 | 0 | 0 | 1024 | K | 2 |  |  |  | ROZPOCET | 0 | 0 | 0 | 0 | 0 | 1 | 0 | 1024 | -55242339
9 | K | 043194000 | Ostatní zkoušky | Kč | 1 |  | 0 | CS ÚRS 2020 01 |  | základní |  | 0 | 0 | 0 | 0 | 0 | 1024 | K | 2 |  |  |  | ROZPOCET | 0 | 0 | 0 | 0 | 0 | 1 | 0 | 1024 | -413975518
10 | K | 043203000 | Měření, monitoring, rozbory bez rozlišení | Kč | 1 |  | 0 | CS ÚRS 2020 01 |  | základní |  | 0 | 0 | 0 | 0 | 0 | 1024 | K | 2 |  |  |  | ROZPOCET | 0 | 0 | 0 | 0 | 0 | 1 | 0 | 1024 | 2113254393
| D | VRN9 | Ostatní náklady |  |  |  | 0 |  |  |  |  | 0 |  | 0 |  | 0 | 5 | D | 1 |  |  |  | ROZPOCET | [6 empty] | 0
11 | K | 091003000-1 | Ostatní náklady-1 | Kč | 1 |  | 0 |  |  | základní |  | 0 | 0 | 0 | 0 | 0 | 1024 | K | 2 |  |  |  | ROZPOCET | 0 | 0 | 0 | 0 | 0 | 1 | 0 | 1024 | -1362390055
| VV |  | 1 |  | 1 | [12 empty] | VV | 2 | 2 | True | 1 | ROZPOCET
12 | K | 091003000-2 | Ostatní náklady-2 | Kč | 1 |  | 0 |  |  | základní |  | 0 | 0 | 0 | 0 | 0 | 1024 | K | 2 |  |  |  | ROZPOCET | 0 | 0 | 0 | 0 | 0 | 1 | 0 | 1024 | 1158085988
| VV |  | 1 |  | 1 | [12 empty] | VV | 2 | 2 | True | 1 | ROZPOCET

## SO 001 - Příprava území
{588da369-6fd1-4066-8df9-3d4e6262820a}
-1
| KRYCÍ LIST SOUPISU PRACÍ | [7 empty] | v --- níže se nacházejí doplnkové a pomocné údaje k sestavám --- v | [8 empty] | False
Stavba:
II/231 - Rekonstrukce ul. 28. října III. část
Objekt:
SO 001 - Příprava území
| KSO: |  |  |  |  | CC-CZ:
| Místo: |  | Tábor |  |  | Datum: | 30. 6. 2020
| Zadavatel: |  |  |  |  | IČ:
|  | Správa a údržba silnic Plzeňského kraje |  |  |  | DIČ:
| Uchazeč: |  |  |  |  | IČ: | Vyplň údaj
|  | Vyplň údaj |  |  |  | DIČ: | Vyplň údaj
| Projektant: |  |  |  |  | IČ:
|  | Ing. Miloš Burianec |  |  |  | DIČ:
| Zpracovatel: |  |  |  |  | IČ:
DIČ:
Poznámka:
| Náklady z rozpočtu | [5 empty] | 0
| Ostatní náklady | [5 empty] | 0
| Cena bez DPH | [5 empty] | 0
|  |  | Základ daně |  |  | Sazba daně | Výše daně
| DPH | základní | 0 |  |  | 21% | 0
|  | snížená | 0 |  |  | 15% | 0
|  | zákl. přenesená | 0 |  |  | 21% | 0
|  | sníž. přenesená | 0 |  |  | 15% | 0
|  | nulová | 0 |  |  | 0% | 0
| Cena s DPH |  |  | v | CZK |  | 0
| Projektant |  |  | Zpracovatel
| Datum a podpis: |  | Razítko | Datum a podpis: |  |  | Razítko
| Objednavatel |  |  | Uchazeč
| Datum a podpis: |  | Razítko | Datum a podpis: |  |  | Razítko
REKAPITULACE ČLENĚNÍ SOUPISU PRACÍ
Stavba:
II/231 - Rekonstrukce ul. 28. října III. část
Objekt:
SO 001 - Příprava území
Místo: |  |  | Tábor |  |  | Datum: | 30. 6. 2020
Zadavatel: |  |  | Správa a údržba silnic Plzeňského kraje |  |  | Projektant: | Ing. Miloš Burianec
Uchazeč: |  |  | Vyplň údaj |  |  | Zpracovatel:
Kód dílu - Popis | [6 empty] | Cena celkem [CZK]
1) Náklady ze soupisu prací | [6 empty] | 0 | [11 empty] | -1
| 1 - Zemní práce | [5 empty] | 0
2) Ostatní náklady | [6 empty] | 0 |  |  | DPH
| Zařízení staveniště | [5 empty] | 0 |  |  | snížená | [12 empty] | VRN | 0 | 0 | 0 | 0 | 0 | 2
| Mimostav. doprava | [5 empty] | 0 |  |  | snížená | [12 empty] | VRN | 0 | 0 | 0 | 0 | 0 | 2
| Územní vlivy | [5 empty] | 0 |  |  | snížená | [12 empty] | VRN | 0 | 0 | 0 | 0 | 0 | 2
| Provozní vlivy | [5 empty] | 0 |  |  | snížená | [12 empty] | VRN | 0 | 0 | 0 | 0 | 0 | 2
| Ostatní | [5 empty] | 0 |  |  | snížená | [12 empty] | VRN | 0 | 0 | 0 | 0 | 0 | 2
| Kompletační činnost | [5 empty] | 0 |  |  | snížená | [12 empty] | KOMPLETACNA | 0 | 0 | 0 | 0 | 0 | 2
Celkové náklady za stavbu 1) + 2) | [6 empty] | 0
SOUPIS PRACÍ
Stavba:
II/231 - Rekonstrukce ul. 28. října III. část
Objekt:
SO 001 - Příprava území
Místo: |  |  | Tábor |  |  | Datum: | 30. 6. 2020
Zadavatel: |  |  | Správa a údržba silnic Plzeňského kraje |  |  | Projektant: | Ing. Miloš Burianec
Uchazeč: |  |  | Vyplň údaj |  |  | Zpracovatel:
PČ | Typ | Kód | Popis | MJ | Množství | J.cena [CZK] | Cena celkem [CZK] | Cenová soustava |  | DPH | J. Nh [h] | Nh celkem [h] | J. hmotnost [t] | Hmotnost celkem [t] | J. suť [t] | Suť Celkem [t]
Náklady soupisu celkem | [6 empty] | 0 |  |  |  |  | 0 |  | 0 |  | 0 |  | D | -1 | [10 empty] | 0
| D | 1 | Zemní práce |  |  |  | 0 |  |  |  |  | 0 |  | 0 |  | 0 | 1 | D | 0 |  |  |  | ROZPOCET | [6 empty] | 0
1 | K | 111251203 | Odstranění křovin a stromů průměru kmene do 100 mm i s kořeny sklonu terénu přes 1:5 z celkové plochy přes 500 m2 strojně | m2 | 5545 |  | 0 | CS ÚRS 2020 01 |  | základní |  | 0 | 0 | 0 | 0 | 0 | 4 | K | 1 |  |  |  | ROZPOCET | 0 | 0 | 0 | 0 | 0 | 1 | 0 | 4 | 1407842981
2 | K | 112101122 | Odstranění stromů jehličnatých průměru kmene do 500 mm | kus | 406 |  | 0 | CS ÚRS 2020 01 |  | základní |  | 0 | 0 | 0 | 0 | 0 | 4 | K | 1 |  |  |  | ROZPOCET | 0 | 0 | 0 | 0 | 0 | 1 | 0 | 4 | 1951068784
3 | K | 112251102 | Odstranění pařezů D do 500 mm | kus | 406 |  | 0 | CS ÚRS 2020 01 |  | základní |  | 0 | 0 | 0 | 0 | 0 | 4 | K | 1 |  |  |  | ROZPOCET | 0 | 0 | 0 | 0 | 0 | 1 | 0 | 4 | 1091510949
4 | K | 121151223 | Sejmutí lesní půdy plochy přes 500 m2 tl vrstvy do 200 mm strojně | m2 | 5545 |  | 0 | CS ÚRS 2020 01 |  | základní |  | 0 | 0 | 0 | 0 | 0 | 4 | K | 1 |  |  |  | ROZPOCET | 0 | 0 | 0 | 0 | 0 | 1 | 0 | 4 | -628030607
| VV |  | 5545 |  | 5545 | [12 empty] | VV | 1 | 2 | True | 0 | ROZPOCET
| VV |  | Součet |  | 5545 | [12 empty] | VV | 1 | 4 | True | 1 | ROZPOCET
5 | K | 162201406 | Vodorovné přemístění větví stromů jehličnatých do 1 km D kmene do 500 mm | kus | 406 |  | 0 | CS ÚRS 2020 01 |  | základní |  | 0 | 0 | 0 | 0 | 0 | 4 | K | 1 |  |  |  | ROZPOCET | 0 | 0 | 0 | 0 | 0 | 1 | 0 | 4 | 888568582
6 | K | 162201416 | Vodorovné přemístění kmenů stromů jehličnatých do 1 km D kmene do 500 mm | kus | 406 |  | 0 | CS ÚRS 2020 01 |  | základní |  | 0 | 0 | 0 | 0 | 0 | 4 | K | 1 |  |  |  | ROZPOCET | 0 | 0 | 0 | 0 | 0 | 1 | 0 | 4 | 538913333
7 | K | 162201422 | Vodorovné přemístění pařezů do 1 km D do 500 mm | kus | 406 |  | 0 | CS ÚRS 2020 01 |  | základní |  | 0 | 0 | 0 | 0 | 0 | 4 | K | 1 |  |  |  | ROZPOCET | 0 | 0 | 0 | 0 | 0 | 1 | 0 | 4 | -618577824
8 | K | 174251202 | Zásyp jam po pařezech D pařezů do 500 mm | kus | 406 |  | 0 | CS ÚRS 2020 01 |  | základní |  | 0 | 0 | 0 | 0 | 0 | 4 | K | 1 |  |  |  | ROZPOCET | 0 | 0 | 0 | 0 | 0 | 1 | 0 | 4 | 1556202209

## SO 101.1.ZH - Silnice II-231
{c786f7de-3ebf-4fd3-bd96-da487822b848}
-1
| KRYCÍ LIST SOUPISU PRACÍ | [7 empty] | v --- níže se nacházejí doplnkové a pomocné údaje k sestavám --- v | [8 empty] | False
Stavba:
II/231 - Rekonstrukce ul. 28. října III. část
Objekt:
SO 101.ZH - Silnice II/231 - S 7,5/90 (od km 1,710 do km 2,666)
Soupis:
SO 101.1.ZH - Silnice II/231
| KSO: |  |  |  |  | CC-CZ:
| Místo: |  | Tábor |  |  | Datum: | 30. 6. 2020
| Zadavatel: |  |  |  |  | IČ:
|  | Správa a údržba silnic Plzeňského kraje |  |  |  | DIČ:
| Uchazeč: |  |  |  |  | IČ: | Vyplň údaj
|  | Vyplň údaj |  |  |  | DIČ: | Vyplň údaj
| Projektant: |  |  |  |  | IČ:
|  | Ing. Miloš Burianec |  |  |  | DIČ:
| Zpracovatel: |  |  |  |  | IČ:
DIČ:
Poznámka:
| Náklady z rozpočtu | [5 empty] | 0
| Ostatní náklady | [5 empty] | 0
| Cena bez DPH | [5 empty] | 0
|  |  | Základ daně |  |  | Sazba daně | Výše daně
| DPH | základní | 0 |  |  | 21% | 0
|  | snížená | 0 |  |  | 15% | 0
|  | zákl. přenesená | 0 |  |  | 21% | 0
|  | sníž. přenesená | 0 |  |  | 15% | 0
|  | nulová | 0 |  |  | 0% | 0
| Cena s DPH |  |  | v | CZK |  | 0
| Projektant |  |  | Zpracovatel
| Datum a podpis: |  | Razítko | Datum a podpis: |  |  | Razítko
| Objednavatel |  |  | Uchazeč
| Datum a podpis: |  | Razítko | Datum a podpis: |  |  | Razítko
REKAPITULACE ČLENĚNÍ SOUPISU PRACÍ
Stavba:
II/231 - Rekonstrukce ul. 28. října III. část
Objekt:
SO 101.ZH - Silnice II/231 - S 7,5/90 (od km 1,710 do km 2,666)
Soupis:
SO 101.1.ZH - Silnice II/231
Místo: |  |  | Tábor |  |  | Datum: | 30. 6. 2020
Zadavatel: |  |  | Správa a údržba silnic Plzeňského kraje |  |  | Projektant: | Ing. Miloš Burianec
Uchazeč: |  |  | Vyplň údaj |  |  | Zpracovatel:
Kód dílu - Popis | [6 empty] | Cena celkem [CZK]
1) Náklady ze soupisu prací | [6 empty] | 0 | [11 empty] | -1
| HSV - Práce a dodávky HSV | [5 empty] | 0
| 1 - Zemní práce | [5 empty] | 0
| 3 - Svislé konstrukce | [5 empty] | 0
| 5 - Komunikace | [5 empty] | 0
| 9 - Ostatní konstrukce a práce | [5 empty] | 0
| 997 - Přesun sutě | [5 empty] | 0
| 998 - Přesun hmot | [5 empty] | 0
2) Ostatní náklady | [6 empty] | 0 |  |  | DPH
| Zařízení staveniště | [5 empty] | 0 |  |  | snížená | [12 empty] | VRN | 0 | 0 | 0 | 0 | 0 | 2
| Mimostav. doprava | [5 empty] | 0 |  |  | snížená | [12 empty] | VRN | 0 | 0 | 0 | 0 | 0 | 2
| Územní vlivy | [5 empty] | 0 |  |  | snížená | [12 empty] | VRN | 0 | 0 | 0 | 0 | 0 | 2
| Provozní vlivy | [5 empty] | 0 |  |  | snížená | [12 empty] | VRN | 0 | 0 | 0 | 0 | 0 | 2
| Ostatní | [5 empty] | 0 |  |  | snížená | [12 empty] | VRN | 0 | 0 | 0 | 0 | 0 | 2
| Kompletační činnost | [5 empty] | 0 |  |  | snížená | [12 empty] | KOMPLETACNA | 0 | 0 | 0 | 0 | 0 | 2
Celkové náklady za stavbu 1) + 2) | [6 empty] | 0
SOUPIS PRACÍ
Stavba:
II/231 - Rekonstrukce ul. 28. října III. část
Objekt:
SO 101.ZH - Silnice II/231 - S 7,5/90 (od km 1,710 do km 2,666)
Soupis:
SO 101.1.ZH - Silnice II/231
Místo: |  |  | Tábor |  |  | Datum: | 30. 6. 2020
Zadavatel: |  |  | Správa a údržba silnic Plzeňského kraje |  |  | Projektant: | Ing. Miloš Burianec
Uchazeč: |  |  | Vyplň údaj |  |  | Zpracovatel:
PČ | Typ | Kód | Popis | MJ | Množství | J.cena [CZK] | Cena celkem [CZK] | Cenová soustava |  | DPH | J. Nh [h] | Nh celkem [h] | J. hmotnost [t] | Hmotnost celkem [t] | J. suť [t] | Suť Celkem [t]
Náklady soupisu celkem | [6 empty] | 0 |  |  |  |  | 0 |  | 4551.7084 |  | 7346.5207 |  | D | -1 | [10 empty] | 0
| D | HSV | Práce a dodávky HSV |  |  |  | 0 |  |  |  |  | 0 |  | 4551.7084 |  | 7346.5207 | 1 | D | 0 |  |  |  | ROZPOCET | [6 empty] | 0
| D | 1 | Zemní práce |  |  |  | 0 |  |  |  |  | 0 |  | 4219.3721 |  | 7276.7151 | 1 | D | 1 |  |  |  | ROZPOCET | [6 empty] | 0
1 | K | 113107224 | Odstranění podkladu z kameniva drceného tl 400 mm strojně pl přes 200 m2 | m2 | 6160.3 |  | 0 | CS ÚRS 2020 01 |  | základní |  | 0 | 0 | 0 | 0.58 | 3572.974 | 4 | K | 2 |  |  |  | ROZPOCET | 0 | 0 | 0 | 0 | 0 | 1 | 0 | 4 | -246303905
2 | K | 113107231 | Odstranění podkladu z betonu prostého tl 150 mm strojně pl přes 200 m2 | m2 | 6587.58 |  | 0 | CS ÚRS 2020 01 |  | základní |  | 0 | 0 | 0 | 0.325 | 2140.9635 | 4 | K | 2 |  |  |  | ROZPOCET | 0 | 0 | 0 | 0 | 0 | 1 | 0 | 4 | -704056826
| VV |  | 6587,58 |  | 6587.58 | [12 empty] | VV | 2 | 2 | True | 0 | ROZPOCET
| VV |  | Součet |  | 6587.58 | [12 empty] | VV | 2 | 4 | True | 1 | ROZPOCET
3 | K | 113154323 | Frézování živičného krytu tl 50 mm pruh š 1 m pl do 10000 m2 bez překážek v trase | m2 | 12209.2 |  | 0 | CS ÚRS 2020 01 |  | základní |  | 0 | 5e-05 | 0.61046 | 0.128 | 1562.7776 | 4 | K | 2 |  |  |  | ROZPOCET | 0 | 0 | 0 | 0 | 0 | 1 | 0 | 4 | -2040809899
| VV |  | " 2 vrstvy 50mm" | [14 empty] | VV | 2 | 1 | True | 0 | ROZPOCET
| VV |  | 6104,6*2 |  | 12209.2 | [12 empty] | VV | 2 | 2 | True | 0 | ROZPOCET
| VV |  | Součet |  | 12209.2 | [12 empty] | VV | 2 | 4 | True | 1 | ROZPOCET
4 | K | 121151223 | Sejmutí lesní půdy plochy přes 500 m2 tl vrstvy do 200 mm strojně | m2 | 10532.6 |  | 0 | CS ÚRS 2020 01 |  | základní |  | 0 | 0 | 0 | 0 | 0 | 4 | K | 2 |  |  |  | ROZPOCET | 0 | 0 | 0 | 0 | 0 | 1 | 0 | 4 | -435885519
| VV |  | "odvoz na mezideponie pro zpětné využití"7453 |  | 7453 | [12 empty] | VV | 2 | 2 | True | 0 | ROZPOCET
| VV |  | "odvoz na skladku "3079,6 |  | 3079.6 | [12 empty] | VV | 2 | 2 | True | 0 | ROZPOCET
| VV |  | Součet |  | 10532.6 | [12 empty] | VV | 2 | 4 | True | 1 | ROZPOCET
5 | K | 122351107 | Odkopávky a prokopávky nezapažené v hornině třídy těžitelnosti II, skupiny 4 objem přes 5000 m3 strojně | m3 | 3360 |  | 0 | CS ÚRS 2020 01 |  | základní |  | 0 | 0 | 0 | 0 | 0 | 4 | K | 2 |  |  |  | ROZPOCET | 0 | 0 | 0 | 0 | 0 | 1 | 0 | 4 | -704227137
| VV |  | " odkop pro těleso PK" | [14 empty] | VV | 2 | 1 | True | 0 | ROZPOCET
| VV |  | 700*8*0,6 |  | 3360 | [12 empty] | VV | 2 | 2 | True | 0 | ROZPOCET
| VV |  | Součet |  | 3360 | [12 empty] | VV | 2 | 4 | True | 1 | ROZPOCET
6 | K | 132351102 | Hloubení rýh nezapažených š do 800 mm v hornině třídy těžitelnosti II, skupiny 4 objem do 50 m3 strojně | m3 | 45.15 |  | 0 | CS ÚRS 2020 01 |  | základní |  | 0 | 0 | 0 | 0 | 0 | 4 | K | 2 |  |  |  | ROZPOCET | 0 | 0 | 0 | 0 | 0 | 1 | 0 | 4 | 828452815
| VV |  | " hloubení rýh pro zárubní zed" | [14 empty] | VV | 2 | 1 | True | 0 | ROZPOCET
| VV |  | 0,7*0,5*129 |  | 45.15 | [12 empty] | VV | 2 | 2 | True | 0 | ROZPOCET
| VV |  | Součet |  | 45.15 | [12 empty] | VV | 2 | 4 | True | 1 | ROZPOCET
7 | K | 132351254 | Hloubení rýh nezapažených š do 2000 mm v hornině třídy těžitelnosti II, skupiny 4 objem do 500 m3 strojně | m3 | 171.625 |  | 0 | CS ÚRS 2020 01 |  | základní |  | 0 | 0 | 0 | 0 | 0 | 4 | K | 2 |  |  |  | ROZPOCET | 0 | 0 | 0 | 0 | 0 | 1 | 0 | 4 | -2080411225
| VV |  | " výkop pro odvodňovací žlab" | [14 empty] | VV | 2 | 1 | True | 0 | ROZPOCET
| VV |  | 1,3*0,15*880,13 |  | 171.625 | [12 empty] | VV | 2 | 2 | True | 0 | ROZPOCET
| VV |  | Součet |  | 171.625 | [12 empty] | VV | 2 | 4 | True | 1 | ROZPOCET
8 | K | 162751135 | Vodorovné přemístění do 8000 m výkopku/sypaniny z horniny třídy těžitelnosti II, skupiny 4 a 5 | m3 | 2680.6 |  | 0 | CS ÚRS 2020 01 |  | základní |  | 0 | 0 | 0 | 0 | 0 | 4 | K | 2 |  |  |  | ROZPOCET | 0 | 0 | 0 | 0 | 0 | 1 | 0 | 4 | 1584462877
| VV |  | 7453*0,1*2 |  | 1490.6 | [12 empty] | VV | 2 | 2 | True | 0 | ROZPOCET
| VV |  | "dosypávka tělesa PK svahy násypů" | [14 empty] | VV | 2 | 1 | True | 0 | ROZPOCET
| VV |  | 1000*2,38*0,5 |  | 1190 | [12 empty] | VV | 2 | 2 | True | 0 | ROZPOCET
| VV |  | Součet |  | 2680.6 | [12 empty] | VV | 2 | 4 | True | 1 | ROZPOCET
9 | K | 162751137 | Vodorovné přemístění do 10000 m výkopku/sypaniny z horniny třídy těžitelnosti II, skupiny 4 a 5 | m3 | 3884.735 |  | 0 | CS ÚRS 2020 01 |  | základní |  | 0 | 0 | 0 | 0 | 0 | 4 | K | 2 |  |  |  | ROZPOCET | 0 | 0 | 0 | 0 | 0 | 1 | 0 | 4 | -446262979
| VV |  | " sejmutí ornice"3079,6*0,1 |  | 307.96 | [12 empty] | VV | 2 | 2 | True | 0 | ROZPOCET
| VV |  | " odkop pro těleso PK" | [14 empty] | VV | 2 | 1 | True | 0 | ROZPOCET
| VV |  | 700*8*0,6 |  | 3360 | [12 empty] | VV | 2 | 2 | True | 0 | ROZPOCET
| VV |  | " hloubení rýh pro zárubní zed" | [14 empty] | VV | 2 | 1 | True | 0 | ROZPOCET
| VV |  | 0,7*0,5*129 |  | 45.15 | [12 empty] | VV | 2 | 2 | True | 0 | ROZPOCET
| VV |  | " výkop pro odvodňovací žlab" | [14 empty] | VV | 2 | 1 | True | 0 | ROZPOCET
| VV |  | 1,3*0,15*880,13 |  | 171.625 | [12 empty] | VV | 2 | 2 | True | 0 | ROZPOCET
| VV |  | Součet |  | 3884.735 | [12 empty] | VV | 2 | 4 | True | 1 | ROZPOCET
10 | K | 162751139 | Příplatek k vodorovnému přemístění výkopku/sypaniny z horniny třídy těžitelnosti II, skupiny 4 a 5 ZKD 1000 m přes 10000 m | m3 | 38847.35 |  | 0 | CS ÚRS 2020 01 |  | základní |  | 0 | 0 | 0 | 0 | 0 | 4 | K | 2 |  |  |  | ROZPOCET | 0 | 0 | 0 | 0 | 0 | 1 | 0 | 4 | 97239948
| VV |  | 3884,735*10 'Přepočtené koeficientem množství |  | 38847.35 | [12 empty] | VV | 2 | 2 | False | 1 | ROZPOCET
11 | K | 167151112 | Nakládání výkopku z hornin třídy těžitelnosti II, skupiny 4 a 5 přes 100 m3 | m3 | 1935.3 |  | 0 | CS ÚRS 2020 01 |  | základní |  | 0 | 0 | 0 | 0 | 0 | 4 | K | 2 |  |  |  | ROZPOCET | 0 | 0 | 0 | 0 | 0 | 1 | 0 | 4 | 602274007
| VV |  | 7453*0,1 |  | 745.3 | [12 empty] | VV | 2 | 2 | True | 0 | ROZPOCET
| VV |  | "dosypávka tělesa PK svahy násypů" | [14 empty] | VV | 2 | 1 | True | 0 | ROZPOCET
| VV |  | 1000*2,38*0,5 |  | 1190 | [12 empty] | VV | 2 | 2 | True | 0 | ROZPOCET
| VV |  | Součet |  | 1935.3 | [12 empty] | VV | 2 | 4 | True | 1 | ROZPOCET
12 | K | 171151131 | Uložení sypaniny z hornin nesoudržných a soudržných střídavě do násypů zhutněných | m3 | 493.255 |  | 0 | CS ÚRS 2020 01 |  | základní |  | 0 | 0 | 0 | 0 | 0 | 4 | K | 2 |  |  |  | ROZPOCET | 0 | 0 | 0 | 0 | 0 | 1 | 0 | 4 | -1537012174
| VV |  | " dosypávka pod opěrnou zídkou" | [14 empty] | VV | 2 | 1 | True | 0 | ROZPOCET
| VV |  | 129*3*0,8 |  | 309.6 | [12 empty] | VV | 2 | 2 | True | 0 | ROZPOCET
| VV |  | "dosypání svahu" | [14 empty] | VV | 2 | 1 | True | 0 | ROZPOCET
| VV |  | 100*3,5*0,4645 |  | 162.575 | [12 empty] | VV | 2 | 2 | True | 0 | ROZPOCET
| VV |  | "dosypávka podél odvod. žlabu" | [14 empty] | VV | 2 | 1 | True | 0 | ROZPOCET
| VV |  | 527*0,2*0,2 |  | 21.08 | [12 empty] | VV | 2 | 2 | True | 0 | ROZPOCET
| VV |  | Součet |  | 493.255 | [12 empty] | VV | 2 | 4 | True | 1 | ROZPOCET
13 | K | 171152111 | Uložení sypaniny z hornin nesoudržných a sypkých do násypů zhutněných v aktivní zóně silnic a dálnic | m3 | 2801.3 |  | 0 | CS ÚRS 2020 01 |  | základní |  | 0 | 0 | 0 | 0 | 0 | 4 | K | 2 |  |  |  | ROZPOCET | 0 | 0 | 0 | 0 | 0 | 1 | 0 | 4 | 964770714
| VV |  | " dosypávka podloží kraji vozovky" | [14 empty] | VV | 2 | 1 | True | 0 | ROZPOCET
| VV |  | 956*3,5*0,3 |  | 1003.8 | [12 empty] | VV | 2 | 2 | True | 0 | ROZPOCET
| VV |  | "dosypávka tělesa PK svahy násypů" | [14 empty] | VV | 2 | 1 | True | 0 | ROZPOCET
| VV |  | 1000*2,38*0,5 |  | 1190 | [12 empty] | VV | 2 | 2 | True | 0 | ROZPOCET
| VV |  | "dosypávka zemní krajnice" | [14 empty] | VV | 2 | 1 | True | 0 | ROZPOCET
| VV |  | 2700*0,5*0,45 |  | 607.5 | [12 empty] | VV | 2 | 2 | True | 0 | ROZPOCET
| VV |  | Součet |  | 2801.3 | [12 empty] | VV | 2 | 4 | True | 1 | ROZPOCET
14 | M | 58331200 | štěrkopísek netříděný zásypový | t | 4209.11 |  | 0 | CS ÚRS 2020 01 |  | základní |  | 0 | 1 | 4209.11 | 0 | 0 | 8 | M | 2 |  |  |  | ROZPOCET | 0 | 0 | 0 | 0 | 0 | 1 | 0 | 4 | 1742431394
| VV |  | " dosypávka podloží kraji vozovky" | [14 empty] | VV | 2 | 1 | True | 0 | ROZPOCET
| VV |  | 956*3,5*0,3 |  | 1003.8 | [12 empty] | VV | 2 | 2 | True | 0 | ROZPOCET
| VV |  | "dosypávka zemní krajnice" | [14 empty] | VV | 2 | 1 | True | 0 | ROZPOCET
| VV |  | 2700*0,5*0,45 |  | 607.5 | [12 empty] | VV | 2 | 2 | True | 0 | ROZPOCET
| VV |  | " dosypávka pod opěrnou zídkou" | [14 empty] | VV | 2 | 1 | True | 0 | ROZPOCET
| VV |  | 129*3*0,8 |  | 309.6 | [12 empty] | VV | 2 | 2 | True | 0 | ROZPOCET
| VV |  | "dosypání svahu" | [14 empty] | VV | 2 | 1 | True | 0 | ROZPOCET
| VV |  | 100*3,5*0,4645 |  | 162.575 | [12 empty] | VV | 2 | 2 | True | 0 | ROZPOCET
| VV |  | "dosypávka podél odvod. žlabu" | [14 empty] | VV | 2 | 1 | True | 0 | ROZPOCET
| VV |  | 527*0,2*0,2 |  | 21.08 | [12 empty] | VV | 2 | 2 | True | 0 | ROZPOCET
| VV |  | Součet |  | 2104.555 | [12 empty] | VV | 2 | 4 | True | 1 | ROZPOCET
| VV |  | 2104,555*2 'Přepočtené koeficientem množství |  | 4209.11 | [12 empty] | VV | 2 | 2 | False | 1 | ROZPOCET
15 | K | 171201231 | Poplatek za uložení zeminy a kamení na recyklační skládce (skládkovné) kód odpadu 17 05 04 | t | 7769.47 |  | 0 | CS ÚRS 2020 01 |  | základní |  | 0 | 0 | 0 | 0 | 0 | 4 | K | 2 |  |  |  | ROZPOCET | 0 | 0 | 0 | 0 | 0 | 1 | 0 | 4 | 253198366
| VV |  | " sejmutí ornice"3079,6*0,1 |  | 307.96 | [12 empty] | VV | 2 | 2 | True | 0 | ROZPOCET
| VV |  | " odkop pro těleso PK" | [14 empty] | VV | 2 | 1 | True | 0 | ROZPOCET
| VV |  | 700*8*0,6 |  | 3360 | [12 empty] | VV | 2 | 2 | True | 0 | ROZPOCET
| VV |  | " hloubení rýh pro zárubní zed" | [14 empty] | VV | 2 | 1 | True | 0 | ROZPOCET
| VV |  | 0,7*0,5*129 |  | 45.15 | [12 empty] | VV | 2 | 2 | True | 0 | ROZPOCET
| VV |  | " výkop pro odvodňovací žlab" | [14 empty] | VV | 2 | 1 | True | 0 | ROZPOCET
| VV |  | 1,3*0,15*880,13 |  | 171.625 | [12 empty] | VV | 2 | 2 | True | 0 | ROZPOCET
| VV |  | Součet |  | 3884.735 | [12 empty] | VV | 2 | 4 | True | 1 | ROZPOCET
| VV |  | 3884,735*2 'Přepočtené koeficientem množství |  | 7769.47 | [12 empty] | VV | 2 | 2 | False | 1 | ROZPOCET
16 | K | 171251201 | Uložení sypaniny na skládky nebo meziskládky | m3 | 3884.735 |  | 0 | CS ÚRS 2020 01 |  | základní |  | 0 | 0 | 0 | 0 | 0 | 4 | K | 2 |  |  |  | ROZPOCET | 0 | 0 | 0 | 0 | 0 | 1 | 0 | 4 | -550568958
| VV |  | " sejmutí ornice"3079,6*0,1 |  | 307.96 | [12 empty] | VV | 2 | 2 | True | 0 | ROZPOCET
| VV |  | " odkop pro těleso PK" | [14 empty] | VV | 2 | 1 | True | 0 | ROZPOCET
| VV |  | 700*8*0,6 |  | 3360 | [12 empty] | VV | 2 | 2 | True | 0 | ROZPOCET
| VV |  | " hloubení rýh pro zárubní zed" | [14 empty] | VV | 2 | 1 | True | 0 | ROZPOCET
| VV |  | 0,7*0,5*129 |  | 45.15 | [12 empty] | VV | 2 | 2 | True | 0 | ROZPOCET
| VV |  | " výkop pro odvodňovací žlab" | [14 empty] | VV | 2 | 1 | True | 0 | ROZPOCET
| VV |  | 1,3*0,15*880,13 |  | 171.625 | [12 empty] | VV | 2 | 2 | True | 0 | ROZPOCET
| VV |  | Součet |  | 3884.735 | [12 empty] | VV | 2 | 4 | True | 1 | ROZPOCET
17 | K | 181351113 | Rozprostření ornice tl vrstvy do 200 mm pl přes 500 m2 v rovině nebo ve svahu do 1:5 strojně | m2 | 3079.6 |  | 0 | CS ÚRS 2020 01 |  | základní |  | 0 | 0 | 0 | 0 | 0 | 4 | K | 2 |  |  |  | ROZPOCET | 0 | 0 | 0 | 0 | 0 | 1 | 0 | 4 | -1978571555
18 | K | 181951112 | Úprava pláně v hornině třídy těžitelnosti I, skupiny 1 až 3 se zhutněním | m2 | 10703.5 |  | 0 | CS ÚRS 2020 01 |  | základní |  | 0 | 0 | 0 | 0 | 0 | 4 | K | 2 |  |  |  | ROZPOCET | 0 | 0 | 0 | 0 | 0 | 1 | 0 | 4 | -1778188667
| VV |  | 10703,5 |  | 10703.5 | [12 empty] | VV | 2 | 2 | True | 0 | ROZPOCET
| VV |  | Součet |  | 10703.5 | [12 empty] | VV | 2 | 4 | True | 1 | ROZPOCET
19 | K | 182351133 | Rozprostření ornice pl přes 500 m2 ve svahu nad 1:5 tl vrstvy do 200 mm strojně | m2 | 7453 |  | 0 | CS ÚRS 2020 01 |  | základní |  | 0 | 0 | 0 | 0 | 0 | 4 | K | 2 |  |  |  | ROZPOCET | 0 | 0 | 0 | 0 | 0 | 1 | 0 | 4 | -1456075239
20 | K | 183405211 | Výsev trávníku hydroosevem na ornici | m2 | 7453 |  | 0 | CS ÚRS 2020 01 |  | základní |  | 0 | 0.00127 | 9.4653 | 0 | 0 | 4 | K | 2 |  |  |  | ROZPOCET | 0 | 0 | 0 | 0 | 0 | 1 | 0 | 4 | -1087635115
21 | M | 00572410 | osivo směs travní parková | kg | 186.325 |  | 0 | CS ÚRS 2020 01 |  | základní |  | 0 | 0.001 | 0.18632 | 0 | 0 | 8 | M | 2 |  |  |  | ROZPOCET | 0 | 0 | 0 | 0 | 0 | 1 | 0 | 4 | -1296833454
| VV |  | 7453*0,025 'Přepočtené koeficientem množství |  | 186.325 | [12 empty] | VV | 2 | 2 | False | 1 | ROZPOCET
22 | K | 185803211 | Uválcování trávníku v rovině a svahu do 1:5 | m2 | 7453 |  | 0 | CS ÚRS 2020 01 |  | základní |  | 0 | 0 | 0 | 0 | 0 | 4 | K | 2 |  |  |  | ROZPOCET | 0 | 0 | 0 | 0 | 0 | 1 | 0 | 4 | 319677254
| D | 3 | Svislé konstrukce |  |  |  | 0 |  |  |  |  | 0 |  | 96.2985 |  | 23.0736 | 1 | D | 1 |  |  |  | ROZPOCET | [6 empty] | 0
23 | K | 339921134 | Osazování betonových palisád do betonového základu v řadě výšky prvku přes 1,5 m | m | 129 |  | 0 | CS ÚRS 2020 01 |  | základní |  | 0 | 0.3217 | 41.4993 | 0 | 0 | 4 | K | 2 |  |  |  | ROZPOCET | 0 | 0 | 0 | 0 | 0 | 1 | 0 | 4 | 1644571325
24 | M | BET.P12M01 | PALISÁDA MASIV betonová přírodní 17,5X20X120cm | kus | 761.1 |  | 0 |  |  | základní |  | 0 | 0.072 | 54.7992 | 0 | 0 | 8 | M | 2 |  |  |  | ROZPOCET | 0 | 0 | 0 | 0 | 0 | 1 | 0 | 4 | -1013443594
| VV |  | 129*5,9 'Přepočtené koeficientem množství |  | 761.1 | [12 empty] | VV | 2 | 2 | False | 1 | ROZPOCET
25 | K | 358315114 | Bourání stoky kompletní nebo vybourání otvorů z prostého betonu plochy do 4 m2 | m3 | 10.488 |  | 0 | CS ÚRS 2020 01 |  | základní |  | 0 | 0 | 0 | 2.2 | 23.0736 | 4 | K | 2 |  |  |  | ROZPOCET | 0 | 0 | 0 | 0 | 0 | 1 | 0 | 4 | 544903297
| VV |  | "Vybourání stávajících čel včetně základu propustku pod sjezdem v km 2,012 09. | [14 empty] | VV | 2 | 1 | True | 0 | ROZPOCET
| VV |  | "Umístění viz. příloha D.1.1.2a Situace PK - 1.díl a D.1.1.2b Situace PK - 2.díl | [14 empty] | VV | 2 | 1 | True | 0 | ROZPOCET
| VV |  | "((Plocha v půdorysu*výška)*počet) | [14 empty] | VV | 2 | 1 | True | 0 | ROZPOCET
| VV |  | "((0,8*1,5)*2)*2,3=5,52 [A] | [14 empty] | VV | 2 | 1 | True | 0 | ROZPOCET
| VV |  | " | [14 empty] | VV | 2 | 1 | True | 0 | ROZPOCET
| VV |  | "Vybourání stávajících čel včetně základu propustku pod sjezdem v km 2,370 00. | [14 empty] | VV | 2 | 1 | True | 0 | ROZPOCET
| VV |  | "Umístění viz. příloha D.1.1.2a Situace PK - 1.díl a D.1.1.2b Situace PK - 2.díl | [14 empty] | VV | 2 | 1 | True | 0 | ROZPOCET
| VV |  | "((Plocha v půdorysu*výška)*počet) | [14 empty] | VV | 2 | 1 | True | 0 | ROZPOCET
| VV |  | "((0,72*1,5)*2)*2,3=4,968 [B] | [14 empty] | VV | 2 | 1 | True | 0 | ROZPOCET
| VV |  | " | [14 empty] | VV | 2 | 1 | True | 0 | ROZPOCET
| VV |  | "Celkem: A+B=10,488[C] | [14 empty] | VV | 2 | 1 | True | 0 | ROZPOCET
| VV |  | 5,52+4,968 |  | 10.488 | [12 empty] | VV | 2 | 2 | True | 0 | ROZPOCET
| VV |  | Součet |  | 10.488 | [12 empty] | VV | 2 | 4 | True | 1 | ROZPOCET
| D | 5 | Komunikace |  |  |  | 0 |  |  |  |  | 0 |  | 26.381 |  | 0 | 1 | D | 1 |  |  |  | ROZPOCET | [6 empty] | 0
26 | K | 564851111 | Podklad ze štěrkodrtě ŠD tl 150 mm | m2 | 238 |  | 0 | CS ÚRS 2020 01 |  | základní |  | 0 | 0 | 0 | 0 | 0 | 4 | K | 2 |  |  |  | ROZPOCET | 0 | 0 | 0 | 0 | 0 | 1 | 0 | 4 | 1470187398
| VV |  | "Prodloužení vrstvy štěrkodrti pod nezpevněnou krajnicí. | [14 empty] | VV | 2 | 1 | True | 0 | ROZPOCET
| VV |  | "Úsek - šířka (levá+pravá)*délka: | [14 empty] | VV | 2 | 1 | True | 0 | ROZPOCET
| VV |  | "km 2,660 00_2,800 00 - (0,4+1,3)*140=238,000 [F] | [14 empty] | VV | 2 | 1 | True | 0 | ROZPOCET
| VV |  | 238 |  | 238 | [12 empty] | VV | 2 | 2 | True | 1 | ROZPOCET
27 | K | 564871111 | Podklad ze štěrkodrtě ŠD tl 250 mm | m2 | 7357 |  | 0 | CS ÚRS 2020 01 |  | základní |  | 0 | 0 | 0 | 0 | 0 | 4 | K | 2 |  |  |  | ROZPOCET | 0 | 0 | 0 | 0 | 0 | 1 | 0 | 4 | 1300456725
| VV |  | "Plocha (viz. položka 56314)+(rozšíření pod nezpevněnou krajnicí*délka úseku) | [14 empty] | VV | 2 | 1 | True | 0 | ROZPOCET
| VV |  | "7139,5+((0,1+0,1)*1090)=7 357,500 [A] | [14 empty] | VV | 2 | 1 | True | 0 | ROZPOCET
| VV |  | 7357 |  | 7357 | [12 empty] | VV | 2 | 2 | True | 1 | ROZPOCET
28 | K | 564962111 | Podklad z mechanicky zpevněného kameniva MZK tl 200 mm | m2 | 7139 |  | 0 | CS ÚRS 2020 01 |  | základní |  | 0 | 0 | 0 | 0 | 0 | 4 | K | 2 |  |  |  | ROZPOCET | 0 | 0 | 0 | 0 | 0 | 1 | 0 | 4 | -1537681065
| VV |  | "Plocha (viz. položka 574E46)+(rozšíření pod nezpevněnou krajnicí*délka úseku) | [14 empty] | VV | 2 | 1 | True | 0 | ROZPOCET
| VV |  | "6921,5+((0,1+0,1)*1090)=7 139,500 [A] | [14 empty] | VV | 2 | 1 | True | 0 | ROZPOCET
| VV |  | 7139 |  | 7139 | [12 empty] | VV | 2 | 2 | True | 0 | ROZPOCET
| VV |  | Součet |  | 7139 | [12 empty] | VV | 2 | 4 | True | 1 | ROZPOCET
29 | K | 565135101 | Asfaltový beton vrstva podkladní ACP 16 (obalované kamenivo OKS) tl 50 mm š do 1,5 m | m2 | 6921.5 |  | 0 | CS ÚRS 2020 01 |  | základní |  | 0 | 0 | 0 | 0 | 0 | 4 | K | 2 |  |  |  | ROZPOCET | 0 | 0 | 0 | 0 | 0 | 1 | 0 | 4 | -258254811
| VV |  | "Plocha (viz. položka 574C68)+(rozšíření pod nezpevněnou krajnicí*délka úseku) | [14 empty] | VV | 2 | 1 | True | 0 | ROZPOCET
| VV |  | "6812,5+((0,05+0,05)*1090)=6 921,500 [A] | [14 empty] | VV | 2 | 1 | True | 0 | ROZPOCET
| VV |  | 6921,5 |  | 6921.5 | [12 empty] | VV | 2 | 2 | True | 0 | ROZPOCET
| VV |  | Součet |  | 6921.5 | [12 empty] | VV | 2 | 4 | True | 1 | ROZPOCET
30 | K | 569231111 | Zpevnění krajnic štěrkopískem nebo kamenivem těženým tl 100 mm | m2 | 114.7 |  | 0 | CS ÚRS 2020 01 |  | základní |  | 0 | 0.23 | 26.381 | 0 | 0 | 4 | K | 2 |  |  |  | ROZPOCET | 0 | 0 | 0 | 0 | 0 | 1 | 0 | 4 | 249340193
| VV |  | "Nezpevněná krajnice | [14 empty] | VV | 2 | 1 | True | 0 | ROZPOCET
| VV |  | "Frakce 0/32 tř. B. | [14 empty] | VV | 2 | 1 | True | 0 | ROZPOCET
| VV |  | "úsek - délka*plocha v řezu (viz. D.1.1.2a,b Situace PK a D.1.1.4 Vzorové příčné řezy) | [14 empty] | VV | 2 | 1 | True | 0 | ROZPOCET
| VV |  | "km 1,710 - 2,666 - 956*(0,06+0,06)=114,720 [F] | [14 empty] | VV | 2 | 1 | True | 0 | ROZPOCET
| VV |  | 114,7 |  | 114.7 | [12 empty] | VV | 2 | 2 | True | 0 | ROZPOCET
| VV |  | Součet |  | 114.7 | [12 empty] | VV | 2 | 4 | True | 1 | ROZPOCET
31 | K | 573111112 | Postřik živičný infiltrační s posypem z asfaltu množství 1 kg/m2 | m2 | 7139 |  | 0 | CS ÚRS 2020 01 |  | základní |  | 0 | 0 | 0 | 0 | 0 | 4 | K | 2 |  |  |  | ROZPOCET | 0 | 0 | 0 | 0 | 0 | 1 | 0 | 4 | -1613924459
| VV |  | "Infiltrační postřik na vrstvu MZK. | [14 empty] | VV | 2 | 1 | True | 0 | ROZPOCET
| VV |  | "Plocha viz. 56314: | [14 empty] | VV | 2 | 1 | True | 0 | ROZPOCET
| VV |  | "7139,5=7 139,500 [A] | [14 empty] | VV | 2 | 1 | True | 0 | ROZPOCET
| VV |  | 7139 |  | 7139 | [12 empty] | VV | 2 | 2 | True | 0 | ROZPOCET
| VV |  | Součet |  | 7139 | [12 empty] | VV | 2 | 4 | True | 1 | ROZPOCET
32 | K | 573211107 | Postřik živičný spojovací z asfaltu v množství 0,30 kg/m2 | m2 | 13734 |  | 0 | CS ÚRS 2020 01 |  | základní |  | 0 | 0 | 0 | 0 | 0 | 4 | K | 2 |  |  |  | ROZPOCET | 0 | 0 | 0 | 0 | 0 | 1 | 0 | 4 | 1135528045
| VV |  | "Spojovací postřik na ložní vrstvu ACL 22+. | [14 empty] | VV | 2 | 1 | True | 0 | ROZPOCET
| VV |  | "Plocha viz. 574C68: | [14 empty] | VV | 2 | 1 | True | 0 | ROZPOCET
| VV |  | "6812,5=6 812,500 [A] | [14 empty] | VV | 2 | 1 | True | 0 | ROZPOCET
| VV |  | " | [14 empty] | VV | 2 | 1 | True | 0 | ROZPOCET
| VV |  | "Spojovocí postřik na podkladní vrstvu ACP 16+. | [14 empty] | VV | 2 | 1 | True | 0 | ROZPOCET
| VV |  | "Plocha viz. 574E46: | [14 empty] | VV | 2 | 1 | True | 0 | ROZPOCET
| VV |  | "6921,5=6 921,500 [B] | [14 empty] | VV | 2 | 1 | True | 0 | ROZPOCET
| VV |  | " | [14 empty] | VV | 2 | 1 | True | 0 | ROZPOCET
| VV |  | "Celkem: A+B=13 734,000 [C] | [14 empty] | VV | 2 | 1 | True | 0 | ROZPOCET
| VV |  | 13734 |  | 13734 | [12 empty] | VV | 2 | 2 | True | 1 | ROZPOCET
33 | K | 577134111 | Asfaltový beton vrstva obrusná ACO 11 (ABS) tř. I tl 40 mm š do 3 m z nemodifikovaného asfaltu | m2 | 6703.5 |  | 0 | CS ÚRS 2020 01 |  | základní |  | 0 | 0 | 0 | 0 | 0 | 4 | K | 2 |  |  |  | ROZPOCET | 0 | 0 | 0 | 0 | 0 | 1 | 0 | 4 | 1753836399
| VV |  | "Plocha změřena z přílohy ,,D.1.1.2a Situace PK - 1.díl a D.1.1.2b Situace PK - 2.díl" | [14 empty] | VV | 2 | 1 | True | 0 | ROZPOCET
| VV |  | "6703,5=6 703,500 [A] | [14 empty] | VV | 2 | 1 | True | 0 | ROZPOCET
| VV |  | 6703,5 |  | 6703.5 | [12 empty] | VV | 2 | 2 | True | 0 | ROZPOCET
| VV |  | Součet |  | 6703.5 | [12 empty] | VV | 2 | 4 | True | 1 | ROZPOCET
34 | K | 577166111 | Asfaltový beton vrstva ložní ACL 22 (ABVH) tl 70 mm š do 3 m z nemodifikovaného asfaltu | m2 | 6812.5 |  | 0 | CS ÚRS 2020 01 |  | základní |  | 0 | 0 | 0 | 0 | 0 | 4 | K | 2 |  |  |  | ROZPOCET | 0 | 0 | 0 | 0 | 0 | 1 | 0 | 4 | -1992577709
| VV |  | "Plocha (viz. položka 574A34)+(rozšíření pod nezpevněnou krajnicí*délka úseku) | [14 empty] | VV | 2 | 1 | True | 0 | ROZPOCET
| VV |  | "6703,5+((0,05+0,05)*1090)=6 812,500 [A] | [14 empty] | VV | 2 | 1 | True | 0 | ROZPOCET
| VV |  | 6812,5 |  | 6812.5 | [12 empty] | VV | 2 | 2 | True | 0 | ROZPOCET
| VV |  | Součet |  | 6812.5 | [12 empty] | VV | 2 | 4 | True | 1 | ROZPOCET
| D | 9 | Ostatní konstrukce a práce |  |  |  | 0 |  |  |  |  | 0 |  | 209.6568 |  | 46.732 | 1 | D | 1 |  |  |  | ROZPOCET | [6 empty] | 0
35 | K | 911111111 | Montáž zábradlí ocelového zabetonovaného | m | 240 |  | 0 | CS ÚRS 2020 01 |  | základní |  | 0 | 0.04008 | 9.6192 | 0 | 0 | 4 | K | 2 |  |  |  | ROZPOCET | 0 | 0 | 0 | 0 | 0 | 1 | 0 | 4 | -2033346009
36 | M | 55391530.M01 | zábradlí z dílců kovových s nátěrem | kg | 2190.4 |  | 0 |  |  | základní |  | 0 | 0.051 | 111.7104 | 0 | 0 | 8 | M | 2 |  |  |  | ROZPOCET | 0 | 0 | 0 | 0 | 0 | 1 | 0 | 4 | -1113161734
| VV |  | 2190,4 |  | 2190.4 | [12 empty] | VV | 2 | 2 | True | 1 | ROZPOCET
37 | K | 911331123 | Svodidlo ocelové jednostranné zádržnosti N2 se zaberaněním sloupků v rozmezí do 4 m | m | 312 |  | 0 | CS ÚRS 2020 01 |  | základní |  | 0 | 0.0231 | 7.2072 | 0 | 0 | 4 | K | 2 |  |  |  | ROZPOCET | 0 | 0 | 0 | 0 | 0 | 1 | 0 | 4 | -1804175406
| VV |  | "Umístění svodidel viz. D.1.1.2a Situace PK - 1.díl, D.1.1.2b Situace PK - 2.díl. | [14 empty] | VV | 2 | 1 | True | 0 | ROZPOCET
| VV |  | "km 1,785 14 - km 1,961 14 levostranně,délka + náběhy: 168+(4+4)=176,000 [A] | [14 empty] | VV | 2 | 1 | True | 0 | ROZPOCET
| VV |  | "km 2,516 87 - km 2,552 87 levostranně, délka + náběhy: 28+(4+4)=36,000 [B] | [14 empty] | VV | 2 | 1 | True | 0 | ROZPOCET
| VV |  | "km 2,470 57 - km 2,595 57 pravostranně, délka + náběhy: 116+(4+4)=124,000 [C] | [14 empty] | VV | 2 | 1 | True | 0 | ROZPOCET
| VV |  | " | [14 empty] | VV | 2 | 1 | True | 0 | ROZPOCET
| VV |  | "Celkem: A+B+C=336,000 [D] | [14 empty] | VV | 2 | 1 | True | 0 | ROZPOCET
| VV |  | 168+28+116 |  | 312 | [12 empty] | VV | 2 | 2 | True | 1 | ROZPOCET
38 | K | 911331411 | Náběh ocelového svodidla jednostranný délky do 4 m se zaberaněním sloupků v rozmezí do 2 m | m | 24 |  | 0 | CS ÚRS 2020 01 |  | základní |  | 0 | 0.0396 | 0.9504 | 0 | 0 | 4 | K | 2 |  |  |  | ROZPOCET | 0 | 0 | 0 | 0 | 0 | 1 | 0 | 4 | 1282405368
| VV |  | "Umístění svodidel viz. D.1.1.2a Situace PK - 1.díl, D.1.1.2b Situace PK - 2.díl. | [14 empty] | VV | 2 | 1 | True | 0 | ROZPOCET
| VV |  | "km 1,785 14 - km 1,961 14 levostranně,délka + náběhy: 168+(4+4)=176,000 [A] | [14 empty] | VV | 2 | 1 | True | 0 | ROZPOCET
| VV |  | "km 2,516 87 - km 2,552 87 levostranně, délka + náběhy: 28+(4+4)=36,000 [B] | [14 empty] | VV | 2 | 1 | True | 0 | ROZPOCET
| VV |  | "km 2,470 57 - km 2,595 57 pravostranně, délka + náběhy: 116+(4+4)=124,000 [C] | [14 empty] | VV | 2 | 1 | True | 0 | ROZPOCET
| VV |  | " | [14 empty] | VV | 2 | 1 | True | 0 | ROZPOCET
| VV |  | "Celkem: A+B+C=336,000 [D] | [14 empty] | VV | 2 | 1 | True | 0 | ROZPOCET
| VV |  | 4+4+4+4+4+4 |  | 24 | [12 empty] | VV | 2 | 2 | True | 1 | ROZPOCET
39 | K | 912211121 | Montáž směrového sloupku z plastických hmot na svodidlo | kus | 8 |  | 0 | CS ÚRS 2020 01 |  | základní |  | 0 | 0.00036 | 0.00288 | 0 | 0 | 4 | K | 2 |  |  |  | ROZPOCET | 0 | 0 | 0 | 0 | 0 | 1 | 0 | 4 | 1841320806
| VV |  | "Umístění viz. příloha D.1.1.2a Situace PK - 1.díl a D.1.1.2b Situace PK - 2.díl | [14 empty] | VV | 2 | 1 | True | 0 | ROZPOCET
| VV |  | "Celkem 8 sloupků umístěných na svodidla: | [14 empty] | VV | 2 | 1 | True | 0 | ROZPOCET
| VV |  | "8=8,000 [A] | [14 empty] | VV | 2 | 1 | True | 0 | ROZPOCET
| VV |  | 8 |  | 8 | [12 empty] | VV | 2 | 2 | True | 0 | ROZPOCET
| VV |  | Součet |  | 8 | [12 empty] | VV | 2 | 4 | True | 1 | ROZPOCET
40 | M | 40445153 | sloupek svodidlový plastový | kus | 8 |  | 0 | CS ÚRS 2020 01 |  | základní |  | 0 | 0.0025 | 0.02 | 0 | 0 | 8 | M | 2 |  |  |  | ROZPOCET | 0 | 0 | 0 | 0 | 0 | 1 | 0 | 4 | -495840712
41 | K | 916111123 | Osazení obruby z drobných kostek s boční opěrou do lože z betonu prostého | m | 121.05 |  | 0 | CS ÚRS 2020 01 |  | základní |  | 0 | 0.08978 | 10.8679 | 0 | 0 | 4 | K | 2 |  |  |  | ROZPOCET | 0 | 0 | 0 | 0 | 0 | 1 | 0 | 4 | 1819105469
| VV |  | "Linka z kostky žulové vel. 12 podél kamenné obruby, šířka 120 mm, výška 120 mm | [14 empty] | VV | 2 | 1 | True | 0 | ROZPOCET
| VV |  | "Od ZÚ km 1,710 - 1,790 (oboustranně). | [14 empty] | VV | 2 | 1 | True | 0 | ROZPOCET
| VV |  | "Délka viz. D.1.1.2a,b Situace PK 1-2.díl: | [14 empty] | VV | 2 | 1 | True | 0 | ROZPOCET
| VV |  | "121,05=121,050 [A] | [14 empty] | VV | 2 | 1 | True | 0 | ROZPOCET
| VV |  | 121,05 |  | 121.05 | [12 empty] | VV | 2 | 2 | True | 0 | ROZPOCET
| VV |  | Součet |  | 121.05 | [12 empty] | VV | 2 | 4 | True | 1 | ROZPOCET
42 | M | 583810010.M01 | kostka dlažební žula drobná 12/12 | m2 | 18.521 |  | 0 |  |  | základní |  | 0 | 0.222 | 4.1117 | 0 | 0 | 8 | M | 2 |  |  |  | ROZPOCET | 0 | 0 | 0 | 0 | 0 | 1 | 0 | 4 | 671785683
| VV |  | 121,05*0,15*1,02 |  | 18.521 | [12 empty] | VV | 2 | 2 | True | 1 | ROZPOCET
43 | K | 916131213 | Osazení silničního obrubníku betonového stojatého s boční opěrou do lože z betonu prostého | m | 129 |  | 0 | CS ÚRS 2020 01 |  | základní |  | 0 | 0.1554 | 20.0466 | 0 | 0 | 4 | K | 2 |  |  |  | ROZPOCET | 0 | 0 | 0 | 0 | 0 | 1 | 0 | 4 | 392967608
| VV |  | "Silniční betonový 15/25/100 | [14 empty] | VV | 2 | 1 | True | 0 | ROZPOCET
| VV |  | "Od km 2,472 - 2,601 (pravostranně). | [14 empty] | VV | 2 | 1 | True | 0 | ROZPOCET
| VV |  | "Délka viz. D.1.1.2a,b Situace PK 1-2.díl: | [14 empty] | VV | 2 | 1 | True | 0 | ROZPOCET
| VV |  | "129=129,000 [A] | [14 empty] | VV | 2 | 1 | True | 0 | ROZPOCET
| VV |  | 129 |  | 129 | [12 empty] | VV | 2 | 2 | True | 0 | ROZPOCET
| VV |  | Součet |  | 129 | [12 empty] | VV | 2 | 4 | True | 1 | ROZPOCET
44 | M | 59217031 | obrubník betonový silniční 1000x150x250mm | m | 135.45 |  | 0 | CS ÚRS 2020 01 |  | základní |  | 0 | 0.08 | 10.836 | 0 | 0 | 8 | M | 2 |  |  |  | ROZPOCET | 0 | 0 | 0 | 0 | 0 | 1 | 0 | 4 | 569576417
| VV |  | 129*1,05 'Přepočtené koeficientem množství |  | 135.45 | [12 empty] | VV | 2 | 2 | False | 1 | ROZPOCET
45 | K | 916231213 | Osazení chodníkového obrubníku betonového stojatého s boční opěrou do lože z betonu prostého | m | 6.42 |  | 0 | CS ÚRS 2020 01 |  | základní |  | 0 | 0.1295 | 0.83139 | 0 | 0 | 4 | K | 2 |  |  |  | ROZPOCET | 0 | 0 | 0 | 0 | 0 | 1 | 0 | 4 | -1664722355
| VV |  | "Příložné desky 8/25/50 | [14 empty] | VV | 2 | 1 | True | 0 | ROZPOCET
| VV |  | "Od km 2,472 - 2,601 (pravostranně). | [14 empty] | VV | 2 | 1 | True | 0 | ROZPOCET
| VV |  | "Plocha viz. D.1.1.2a,b Situace PK 1-2.díl*tloušťka: | [14 empty] | VV | 2 | 1 | True | 0 | ROZPOCET
| VV |  | "64,2*0,1=6,420 [A] | [14 empty] | VV | 2 | 1 | True | 0 | ROZPOCET
| VV |  | 6,42 |  | 6.42 | [12 empty] | VV | 2 | 2 | True | 0 | ROZPOCET
| VV |  | Součet |  | 6.42 | [12 empty] | VV | 2 | 4 | True | 1 | ROZPOCET
46 | M | 59217016 | obrubník betonový chodníkový 1000x80x250mm | m | 7.062 |  | 0 | CS ÚRS 2020 01 |  | základní |  | 0 | 0.045 | 0.31779 | 0 | 0 | 8 | M | 2 |  |  |  | ROZPOCET | 0 | 0 | 0 | 0 | 0 | 1 | 0 | 4 | -1667012283
| VV |  | 6,42*1,1 'Přepočtené koeficientem množství |  | 7.062 | [12 empty] | VV | 2 | 2 | False | 1 | ROZPOCET
47 | K | 916241213 | Osazení obrubníku kamenného stojatého s boční opěrou do lože z betonu prostého | m | 121.05 |  | 0 | CS ÚRS 2020 01 |  | základní |  | 0 | 0.14067 | 17.0281 | 0 | 0 | 4 | K | 2 |  |  |  | ROZPOCET | 0 | 0 | 0 | 0 | 0 | 1 | 0 | 4 | 113501442
| VV |  | "Kamenná obruba 12/25 | [14 empty] | VV | 2 | 1 | True | 0 | ROZPOCET
| VV |  | "Od ZÚ km 1,710 - 1,790 (oboustranně). | [14 empty] | VV | 2 | 1 | True | 0 | ROZPOCET
| VV |  | "Délka viz. D.1.1.2a,b Situace PK 1-2.díl: | [14 empty] | VV | 2 | 1 | True | 0 | ROZPOCET
| VV |  | "121,05=121,050 [A] | [14 empty] | VV | 2 | 1 | True | 0 | ROZPOCET
| VV |  | 121,05 |  | 121.05 | [12 empty] | VV | 2 | 2 | True | 0 | ROZPOCET
| VV |  | Součet |  | 121.05 | [12 empty] | VV | 2 | 4 | True | 1 | ROZPOCET
48 | M | 58380220.M01 | krajník kamenný žulový silniční 120x250x800-2500mm | m | 133.155 |  | 0 |  |  | základní |  | 0 | 0.057 | 7.5898 | 0 | 0 | 8 | M | 2 |  |  |  | ROZPOCET | 0 | 0 | 0 | 0 | 0 | 1 | 0 | 4 | -432295862
| VV |  | 121,05*1,1 'Přepočtené koeficientem množství |  | 133.155 | [12 empty] | VV | 2 | 2 | False | 1 | ROZPOCET
49 | K | 919124121 | Dilatační spáry vkládané v cementobetonovém krytu s vyplněním spár asfaltovou zálivkou | m | 1967 |  | 0 | CS ÚRS 2020 01 |  | základní |  | 0 | 0.0043 | 8.4581 | 0 | 0 | 4 | K | 2 |  |  |  | ROZPOCET | 0 | 0 | 0 | 0 | 0 | 1 | 0 | 4 | 1716706507
| VV |  | "Zalití spár trvale pružnou zásilkou. | [14 empty] | VV | 2 | 1 | True | 0 | ROZPOCET
| VV |  | "Umístění viz. příloha D.1.1.2a Situace PK - 1.díl a D.1.1.2b Situace PK - 2.díl | [14 empty] | VV | 2 | 1 | True | 0 | ROZPOCET
| VV |  | "ZÚ, délka: 6,5=6,500 [A] | [14 empty] | VV | 2 | 1 | True | 0 | ROZPOCET
| VV |  | "výjezd o benzínové pumpy km 1,751, délka: 12,3=12,300 [C] | [14 empty] | VV | 2 | 1 | True | 0 | ROZPOCET
| VV |  | "sjezd km 2,012 09, délka: 10,1=10,100 [D] | [14 empty] | VV | 2 | 1 | True | 0 | ROZPOCET
| VV |  | "sjezd km 2,280, délka: 10,2=10,200 [E] | [14 empty] | VV | 2 | 1 | True | 0 | ROZPOCET
| VV |  | "sjezd km 2,285, délka: 4,5=4,500 [F] | [14 empty] | VV | 2 | 1 | True | 0 | ROZPOCET
| VV |  | "sjezd km 2,370, délka: 9=9,000 [G] | [14 empty] | VV | 2 | 1 | True | 0 | ROZPOCET
| VV |  | " | [14 empty] | VV | 2 | 1 | True | 0 | ROZPOCET
| VV |  | "Obrusná vrstva Od ZÚ km 1,710 do km 2,660:950=950,000 [I] | [14 empty] | VV | 2 | 1 | True | 0 | ROZPOCET
| VV |  | "Řezání v km 2,66:7,5=7,500 [B] | [14 empty] | VV | 2 | 1 | True | 0 | ROZPOCET
| VV |  | " | [14 empty] | VV | 2 | 1 | True | 0 | ROZPOCET
| VV |  | "Ložní vrstva Od ZÚ km 1,710 do km 2,660:950=950,000 [K] | [14 empty] | VV | 2 | 1 | True | 0 | ROZPOCET
| VV |  | "Řezání v km 2,66:7,5=7,500 [L] | [14 empty] | VV | 2 | 1 | True | 0 | ROZPOCET
| VV |  | " | [14 empty] | VV | 2 | 1 | True | 0 | ROZPOCET
| VV |  | "Celkem: A+C+D+E+F+G+I+B+K+L=1 967,600 [M] | [14 empty] | VV | 2 | 1 | True | 0 | ROZPOCET
| VV |  | 1967 |  | 1967 | [12 empty] | VV | 2 | 2 | True | 0 | ROZPOCET
| VV |  | Součet |  | 1967 | [12 empty] | VV | 2 | 4 | True | 1 | ROZPOCET
50 | K | 919735111 | Řezání stávajícího živičného krytu hl do 50 mm | m | 1010.1 |  | 0 | CS ÚRS 2020 01 |  | základní |  | 0 | 0 | 0 | 0 | 0 | 4 | K | 2 |  |  |  | ROZPOCET | 0 | 0 | 0 | 0 | 0 | 1 | 0 | 4 | 414611901
| VV |  | "Obrusná vrstva " | [14 empty] | VV | 2 | 1 | True | 0 | ROZPOCET
| VV |  | "Umístění viz. příloha D.1.1.2a Situace PK - 1.díl a D.1.1.2b Situace PK - 2.díl | [14 empty] | VV | 2 | 1 | True | 0 | ROZPOCET
| VV |  | "ZÚ, délka: 6,5=6,500 [A] | [14 empty] | VV | 2 | 1 | True | 0 | ROZPOCET
| VV |  | "výjezd o benzínové pumpy km 1,751, délka: 12,3=12,300 [C] | [14 empty] | VV | 2 | 1 | True | 0 | ROZPOCET
| VV |  | "sjezd km 2,012 09, délka: 10,1=10,100 [D] | [14 empty] | VV | 2 | 1 | True | 0 | ROZPOCET
| VV |  | "sjezd km 2,280, délka: 10,2=10,200 [E] | [14 empty] | VV | 2 | 1 | True | 0 | ROZPOCET
| VV |  | "sjezd km 2,285, délka: 4,5=4,500 [F] | [14 empty] | VV | 2 | 1 | True | 0 | ROZPOCET
| VV |  | "sjezd km 2,370, délka: 9=9,000 [G] | [14 empty] | VV | 2 | 1 | True | 0 | ROZPOCET
| VV |  | " | [14 empty] | VV | 2 | 1 | True | 0 | ROZPOCET
| VV |  | "Obrusná vrstva Od ZÚ km 1,710 do km 2,660:950=950,000 [I] | [14 empty] | VV | 2 | 1 | True | 0 | ROZPOCET
| VV |  | "Řezání v km 2,66:7,5=7,500 [B] | [14 empty] | VV | 2 | 1 | True | 0 | ROZPOCET
| VV |  | " | [14 empty] | VV | 2 | 1 | True | 0 | ROZPOCET
| VV |  | "Celkem: A+C+D+E+F+G+I+B"1 010,100 [J]" | [14 empty] | VV | 2 | 1 | True | 0 | ROZPOCET
| VV |  | 1010,1 |  | 1010.1 | [12 empty] | VV | 2 | 2 | True | 1 | ROZPOCET
51 | K | 919735112 | Řezání stávajícího živičného krytu hl do 100 mm | m | 1010.1 |  | 0 | CS ÚRS 2020 01 |  | základní |  | 0 | 0 | 0 | 0 | 0 | 4 | K | 2 |  |  |  | ROZPOCET | 0 | 0 | 0 | 0 | 0 | 1 | 0 | 4 | -888566917
| VV |  | "Ložní vrstva | [14 empty] | VV | 2 | 1 | True | 0 | ROZPOCET
| VV |  | "Umístění viz. příloha D.1.1.2a Situace PK - 1.díl a D.1.1.2b Situace PK - 2.díl | [14 empty] | VV | 2 | 1 | True | 0 | ROZPOCET
| VV |  | "ZÚ, délka: 6,5=6,500 [A] | [14 empty] | VV | 2 | 1 | True | 0 | ROZPOCET
| VV |  | "výjezd o benzínové pumpy km 1,751, délka: 12,3=12,300 [C] | [14 empty] | VV | 2 | 1 | True | 0 | ROZPOCET
| VV |  | "sjezd km 2,012 09, délka: 10,1=10,100 [D] | [14 empty] | VV | 2 | 1 | True | 0 | ROZPOCET
| VV |  | "sjezd km 2,280, délka: 10,2=10,200 [E] | [14 empty] | VV | 2 | 1 | True | 0 | ROZPOCET
| VV |  | "sjezd km 2,285, délka: 4,5=4,500 [F] | [14 empty] | VV | 2 | 1 | True | 0 | ROZPOCET
| VV |  | "sjezd km 2,370, délka: 9=9,000 [G] | [14 empty] | VV | 2 | 1 | True | 0 | ROZPOCET
| VV |  | " | [14 empty] | VV | 2 | 1 | True | 0 | ROZPOCET
| VV |  | "Ložní vrstva Od ZÚ km 1,710 do km 2,660:950=950,000 [I] | [14 empty] | VV | 2 | 1 | True | 0 | ROZPOCET
| VV |  | "Řezání v km 2,66:7,5=7,500 [B] | [14 empty] | VV | 2 | 1 | True | 0 | ROZPOCET
| VV |  | " | [14 empty] | VV | 2 | 1 | True | 0 | ROZPOCET
| VV |  | "Celkem: A+C+D+E+F+G+I+B=1 010,100 [J] | [14 empty] | VV | 2 | 1 | True | 0 | ROZPOCET
| VV |  | 1010,1 |  | 1010.1 | [12 empty] | VV | 2 | 2 | True | 1 | ROZPOCET
52 | K | 966005311 | Rozebrání a odstranění silničního svodidla s jednou pásnicí | m | 660 |  | 0 | CS ÚRS 2020 01 |  | základní |  | 0 | 9e-05 | 0.0594 | 0.042 | 27.72 | 4 | K | 2 |  |  |  | ROZPOCET | 0 | 0 | 0 | 0 | 0 | 1 | 0 | 4 | -1724800598
| VV |  | "Odstranění stávajících svodidle. | [14 empty] | VV | 2 | 1 | True | 0 | ROZPOCET
| VV |  | "km 1,740 - km 2,240 - 500 m:500=500,000 [A] | [14 empty] | VV | 2 | 1 | True | 0 | ROZPOCET
| VV |  | "km 2,470 57 - km 2,595 57 - 124 m:124=124,000 [B] | [14 empty] | VV | 2 | 1 | True | 0 | ROZPOCET
| VV |  | "km 2,516 37 - km 2,552 87 - 36 m:36=36,000 [C] | [14 empty] | VV | 2 | 1 | True | 0 | ROZPOCET
| VV |  | " | [14 empty] | VV | 2 | 1 | True | 0 | ROZPOCET
| VV |  | "Celkem: A+B+C=660,000 [D] | [14 empty] | VV | 2 | 1 | True | 0 | ROZPOCET
| VV |  | 660 |  | 660 | [12 empty] | VV | 2 | 2 | True | 1 | ROZPOCET
53 | K | 966008112 | Bourání trubního propustku do DN 500 | m | 19.4 |  | 0 | CS ÚRS 2020 01 |  | základní |  | 0 | 0 | 0 | 0.98 | 19.012 | 4 | K | 2 |  |  |  | ROZPOCET | 0 | 0 | 0 | 0 | 0 | 1 | 0 | 4 | 159374470
| VV |  | "Vybourání stávající betonové roury pod sjezdem v km 2,370 00. | [14 empty] | VV | 2 | 1 | True | 0 | ROZPOCET
| VV |  | "Umístění viz. příloha D.1.1.2a Situace PK - 1.díl a D.1.1.2b Situace PK - 2.díl | [14 empty] | VV | 2 | 1 | True | 0 | ROZPOCET
| VV |  | "délka. | [14 empty] | VV | 2 | 1 | True | 0 | ROZPOCET
| VV |  | "9,7=9,700 [A] | [14 empty] | VV | 2 | 1 | True | 0 | ROZPOCET
| VV |  | 9,7 |  | 9.7 | [12 empty] | VV | 2 | 2 | True | 0 | ROZPOCET
| VV |  | "Vybourání stávající betonové roury pod sjezdem v km 2,012 09. | [14 empty] | VV | 2 | 1 | True | 0 | ROZPOCET
| VV |  | "Umístění viz. příloha D.1.1.2a Situace PK - 1.díl a D.1.1.2b Situace PK - 2.díl | [14 empty] | VV | 2 | 1 | True | 0 | ROZPOCET
| VV |  | "délka. | [14 empty] | VV | 2 | 1 | True | 0 | ROZPOCET
| VV |  | "9,7=9,700 [A] | [14 empty] | VV | 2 | 1 | True | 0 | ROZPOCET
| VV |  | 9,7 |  | 9.7 | [12 empty] | VV | 2 | 2 | True | 0 | ROZPOCET
| VV |  | Součet |  | 19.4 | [12 empty] | VV | 2 | 4 | True | 1 | ROZPOCET
| D | 997 | Přesun sutě |  |  |  | 0 |  |  |  |  | 0 |  | 0 |  | 0 | 1 | D | 1 |  |  |  | ROZPOCET | [6 empty] | 0
54 | K | 997221551 | Vodorovná doprava suti ze sypkých materiálů do 1 km | t | 5135.752 |  | 0 | CS ÚRS 2020 01 |  | základní |  | 0 | 0 | 0 | 0 | 0 | 4 | K | 2 |  |  |  | ROZPOCET | 0 | 0 | 0 | 0 | 0 | 1 | 0 | 4 | -325754186
| VV |  | "kamenivo"3572,974 |  | 3572.974 | [12 empty] | VV | 2 | 2 | True | 0 | ROZPOCET
| VV |  | "živice"1562,778 |  | 1562.778 | [12 empty] | VV | 2 | 2 | True | 0 | ROZPOCET
| VV |  | Součet |  | 5135.752 | [12 empty] | VV | 2 | 4 | True | 1 | ROZPOCET
55 | K | 997221559 | Příplatek ZKD 1 km u vodorovné dopravy suti ze sypkých materiálů | t | 97579.288 |  | 0 | CS ÚRS 2020 01 |  | základní |  | 0 | 0 | 0 | 0 | 0 | 4 | K | 2 |  |  |  | ROZPOCET | 0 | 0 | 0 | 0 | 0 | 1 | 0 | 4 | -1922028738
| VV |  | 5135,752 |  | 5135.752 | [12 empty] | VV | 2 | 2 | True | 0 | ROZPOCET
| VV |  | Součet |  | 5135.752 | [12 empty] | VV | 2 | 4 | True | 1 | ROZPOCET
| VV |  | 5135,752*19 'Přepočtené koeficientem množství |  | 97579.288 | [12 empty] | VV | 2 | 2 | False | 1 | ROZPOCET
56 | K | 997221561 | Vodorovná doprava suti z kusových materiálů do 1 km | t | 2183.05 |  | 0 | CS ÚRS 2020 01 |  | základní |  | 0 | 0 | 0 | 0 | 0 | 4 | K | 2 |  |  |  | ROZPOCET | 0 | 0 | 0 | 0 | 0 | 1 | 0 | 4 | -1582260685
| VV |  | "beton"2140,964+19,012+23,074 |  | 2183.05 | [12 empty] | VV | 2 | 2 | True | 0 | ROZPOCET
| VV |  | Součet |  | 2183.05 | [12 empty] | VV | 2 | 4 | True | 1 | ROZPOCET
57 | K | 997221569 | Příplatek ZKD 1 km u vodorovné dopravy suti z kusových materiálů | t | 41477.95 |  | 0 | CS ÚRS 2020 01 |  | základní |  | 0 | 0 | 0 | 0 | 0 | 4 | K | 2 |  |  |  | ROZPOCET | 0 | 0 | 0 | 0 | 0 | 1 | 0 | 4 | 365542833
| VV |  | 2183,05 |  | 2183.05 | [12 empty] | VV | 2 | 2 | True | 1 | ROZPOCET
| VV |  | 2183,05*19 'Přepočtené koeficientem množství |  | 41477.95 | [12 empty] | VV | 2 | 2 | False | 1 | ROZPOCET
58 | K | 997221611 | Nakládání suti na dopravní prostředky pro vodorovnou dopravu | t | 5135.752 |  | 0 | CS ÚRS 2020 01 |  | základní |  | 0 | 0 | 0 | 0 | 0 | 4 | K | 2 |  |  |  | ROZPOCET | 0 | 0 | 0 | 0 | 0 | 1 | 0 | 4 | -1546543733
| VV |  | "kamenivo"3572,974 |  | 3572.974 | [12 empty] | VV | 2 | 2 | True | 0 | ROZPOCET
| VV |  | "živice"1562,778 |  | 1562.778 | [12 empty] | VV | 2 | 2 | True | 0 | ROZPOCET
| VV |  | Součet |  | 5135.752 | [12 empty] | VV | 2 | 4 | True | 1 | ROZPOCET
59 | K | 997221612 | Nakládání vybouraných hmot na dopravní prostředky pro vodorovnou dopravu | t | 2183.053 |  | 0 | CS ÚRS 2020 01 |  | základní |  | 0 | 0 | 0 | 0 | 0 | 4 | K | 2 |  |  |  | ROZPOCET | 0 | 0 | 0 | 0 | 0 | 1 | 0 | 4 | 899164915
| VV |  | 2140,964+19,012+23,077 |  | 2183.053 | [12 empty] | VV | 2 | 2 | True | 0 | ROZPOCET
| VV |  | Součet |  | 2183.053 | [12 empty] | VV | 2 | 4 | True | 1 | ROZPOCET
60 | K | 997221861 | Poplatek za uložení stavebního odpadu na recyklační skládce (skládkovné) z prostého betonu pod kódem 17 01 01 | t | 2183.053 |  | 0 | CS ÚRS 2020 01 |  | základní |  | 0 | 0 | 0 | 0 | 0 | 4 | K | 2 |  |  |  | ROZPOCET | 0 | 0 | 0 | 0 | 0 | 1 | 0 | 4 | 1227608873
| VV |  | 2140,964+19,012+23,077 |  | 2183.053 | [12 empty] | VV | 2 | 2 | True | 0 | ROZPOCET
| VV |  | Součet |  | 2183.053 | [12 empty] | VV | 2 | 4 | True | 1 | ROZPOCET
61 | K | 997221873 | Poplatek za uložení stavebního odpadu na recyklační skládce (skládkovné) zeminy a kamení zatříděného do Katalogu odpadů pod kódem 17 05 04 | t | 3572.974 |  | 0 | CS ÚRS 2020 01 |  | základní |  | 0 | 0 | 0 | 0 | 0 | 4 | K | 2 |  |  |  | ROZPOCET | 0 | 0 | 0 | 0 | 0 | 1 | 0 | 4 | -1373097718
| VV |  | "kamenivo"3572,974 |  | 3572.974 | [12 empty] | VV | 2 | 2 | True | 0 | ROZPOCET
| VV |  | Součet |  | 3572.974 | [12 empty] | VV | 2 | 4 | True | 1 | ROZPOCET
62 | K | 997221875 | Poplatek za uložení stavebního odpadu na recyklační skládce (skládkovné) asfaltového bez obsahu dehtu zatříděného do Katalogu odpadů pod kódem 17 03 02 | t | 1562.778 |  | 0 | CS ÚRS 2020 01 |  | základní |  | 0 | 0 | 0 | 0 | 0 | 4 | K | 2 |  |  |  | ROZPOCET | 0 | 0 | 0 | 0 | 0 | 1 | 0 | 4 | 175744484
| VV |  | "živice"1562,778 |  | 1562.778 | [12 empty] | VV | 2 | 2 | True | 0 | ROZPOCET
| VV |  | Součet |  | 1562.778 | [12 empty] | VV | 2 | 4 | True | 1 | ROZPOCET
| D | 998 | Přesun hmot |  |  |  | 0 |  |  |  |  | 0 |  | 0 |  | 0 | 1 | D | 1 |  |  |  | ROZPOCET | [6 empty] | 0
63 | K | 998225111 | Přesun hmot pro pozemní komunikace s krytem z kamene, monolitickým betonovým nebo živičným | t | 4551.708 |  | 0 | CS ÚRS 2020 01 |  | základní |  | 0 | 0 | 0 | 0 | 0 | 4 | K | 2 |  |  |  | ROZPOCET | 0 | 0 | 0 | 0 | 0 | 1 | 0 | 4 | -1820433001
64 | K | 998225191 | Příplatek k přesunu hmot pro pozemní komunikace s krytem z kamene, živičným, betonovým do 1000 m | t | 4551.708 |  | 0 | CS ÚRS 2020 01 |  | základní |  | 0 | 0 | 0 | 0 | 0 | 4 | K | 2 |  |  |  | ROZPOCET | 0 | 0 | 0 | 0 | 0 | 1 | 0 | 4 | 271788200

## SO 101.2.ZH - Odvodnění (...
{64a6133b-cce7-4608-b8b1-e1ca526ca763}
-1
| KRYCÍ LIST SOUPISU PRACÍ | [7 empty] | v --- níže se nacházejí doplnkové a pomocné údaje k sestavám --- v | [8 empty] | False
Stavba:
II/231 - Rekonstrukce ul. 28. října III. část
Objekt:
SO 101.ZH - Silnice II/231 - S 7,5/90 (od km 1,710 do km 2,666)
Soupis:
SO 101.2.ZH - Odvodnění (trativody, drenáže a žlaby)
| KSO: |  |  |  |  | CC-CZ:
| Místo: |  | Tábor |  |  | Datum: | 30. 6. 2020
| Zadavatel: |  |  |  |  | IČ:
|  | Správa a údržba silnic Plzeňského kraje |  |  |  | DIČ:
| Uchazeč: |  |  |  |  | IČ: | Vyplň údaj
|  | Vyplň údaj |  |  |  | DIČ: | Vyplň údaj
| Projektant: |  |  |  |  | IČ:
|  | Ing. Miloš Burianec |  |  |  | DIČ:
| Zpracovatel: |  |  |  |  | IČ:
DIČ:
Poznámka:
| Náklady z rozpočtu | [5 empty] | 0
| Ostatní náklady | [5 empty] | 0
| Cena bez DPH | [5 empty] | 0
|  |  | Základ daně |  |  | Sazba daně | Výše daně
| DPH | základní | 0 |  |  | 21% | 0
|  | snížená | 0 |  |  | 15% | 0
|  | zákl. přenesená | 0 |  |  | 21% | 0
|  | sníž. přenesená | 0 |  |  | 15% | 0
|  | nulová | 0 |  |  | 0% | 0
| Cena s DPH |  |  | v | CZK |  | 0
| Projektant |  |  | Zpracovatel
| Datum a podpis: |  | Razítko | Datum a podpis: |  |  | Razítko
| Objednavatel |  |  | Uchazeč
| Datum a podpis: |  | Razítko | Datum a podpis: |  |  | Razítko
REKAPITULACE ČLENĚNÍ SOUPISU PRACÍ
Stavba:
II/231 - Rekonstrukce ul. 28. října III. část
Objekt:
SO 101.ZH - Silnice II/231 - S 7,5/90 (od km 1,710 do km 2,666)
Soupis:
SO 101.2.ZH - Odvodnění (trativody, drenáže a žlaby)
Místo: |  |  | Tábor |  |  | Datum: | 30. 6. 2020
Zadavatel: |  |  | Správa a údržba silnic Plzeňského kraje |  |  | Projektant: | Ing. Miloš Burianec
Uchazeč: |  |  | Vyplň údaj |  |  | Zpracovatel:
Kód dílu - Popis | [6 empty] | Cena celkem [CZK]
1) Náklady ze soupisu prací | [6 empty] | 0 | [11 empty] | -1
| HSV - Práce a dodávky HSV | [5 empty] | 0
| 1 - Zemní práce | [5 empty] | 0
| 2 - Základy | [5 empty] | 0
| 9 - Ostatní konstrukce a práce | [5 empty] | 0
| 998 - Přesun hmot | [5 empty] | 0
2) Ostatní náklady | [6 empty] | 0 |  |  | DPH
| Zařízení staveniště | [5 empty] | 0 |  |  | snížená | [12 empty] | VRN | 0 | 0 | 0 | 0 | 0 | 2
| Mimostav. doprava | [5 empty] | 0 |  |  | snížená | [12 empty] | VRN | 0 | 0 | 0 | 0 | 0 | 2
| Územní vlivy | [5 empty] | 0 |  |  | snížená | [12 empty] | VRN | 0 | 0 | 0 | 0 | 0 | 2
| Provozní vlivy | [5 empty] | 0 |  |  | snížená | [12 empty] | VRN | 0 | 0 | 0 | 0 | 0 | 2
| Ostatní | [5 empty] | 0 |  |  | snížená | [12 empty] | VRN | 0 | 0 | 0 | 0 | 0 | 2
| Kompletační činnost | [5 empty] | 0 |  |  | snížená | [12 empty] | KOMPLETACNA | 0 | 0 | 0 | 0 | 0 | 2
Celkové náklady za stavbu 1) + 2) | [6 empty] | 0
SOUPIS PRACÍ
Stavba:
II/231 - Rekonstrukce ul. 28. října III. část
Objekt:
SO 101.ZH - Silnice II/231 - S 7,5/90 (od km 1,710 do km 2,666)
Soupis:
SO 101.2.ZH - Odvodnění (trativody, drenáže a žlaby)
Místo: |  |  | Tábor |  |  | Datum: | 30. 6. 2020
Zadavatel: |  |  | Správa a údržba silnic Plzeňského kraje |  |  | Projektant: | Ing. Miloš Burianec
Uchazeč: |  |  | Vyplň údaj |  |  | Zpracovatel:
PČ | Typ | Kód | Popis | MJ | Množství | J.cena [CZK] | Cena celkem [CZK] | Cenová soustava |  | DPH | J. Nh [h] | Nh celkem [h] | J. hmotnost [t] | Hmotnost celkem [t] | J. suť [t] | Suť Celkem [t]
Náklady soupisu celkem | [6 empty] | 0 |  |  |  |  | 0 |  | 987.8574 |  | 0 |  | D | -1 | [10 empty] | 0
| D | HSV | Práce a dodávky HSV |  |  |  | 0 |  |  |  |  | 0 |  | 987.8574 |  | 0 | 1 | D | 0 |  |  |  | ROZPOCET | [6 empty] | 0
| D | 1 | Zemní práce |  |  |  | 0 |  |  |  |  | 0 |  | 42.16 |  | 0 | 1 | D | 1 |  |  |  | ROZPOCET | [6 empty] | 0
1 | K | 132351254 | Hloubení rýh nezapažených š do 2000 mm v hornině třídy těžitelnosti II, skupiny 4 objem do 500 m3 strojně | m3 | 485.016 |  | 0 | CS ÚRS 2020 01 |  | základní |  | 0 | 0 | 0 | 0 | 0 | 4 | K | 2 |  |  |  | ROZPOCET | 0 | 0 | 0 | 0 | 0 | 1 | 0 | 4 | 973955979
| VV |  | " rýhy pro odvodňovací žlaby a trativody" | [14 empty] | VV | 2 | 1 | True | 0 | ROZPOCET
| VV |  | 906,08*1,1*0,2 |  | 199.338 | [12 empty] | VV | 2 | 2 | True | 0 | ROZPOCET
| VV |  | 129*0,51 |  | 65.79 | [12 empty] | VV | 2 | 2 | True | 0 | ROZPOCET
| VV |  | (60,16+251,2+295,3+126,3)*0,6*0,5 |  | 219.888 | [12 empty] | VV | 2 | 2 | True | 0 | ROZPOCET
| VV |  | Součet |  | 485.016 | [12 empty] | VV | 2 | 4 | True | 1 | ROZPOCET
2 | K | 162751137 | Vodorovné přemístění do 10000 m výkopku/sypaniny z horniny třídy těžitelnosti II, skupiny 4 a 5 | m3 | 485.016 |  | 0 | CS ÚRS 2020 01 |  | základní |  | 0 | 0 | 0 | 0 | 0 | 4 | K | 2 |  |  |  | ROZPOCET | 0 | 0 | 0 | 0 | 0 | 1 | 0 | 4 | -937317405
| VV |  | 485,016 |  | 485.016 | [12 empty] | VV | 2 | 2 | True | 0 | ROZPOCET
| VV |  | Součet |  | 485.016 | [12 empty] | VV | 2 | 4 | True | 1 | ROZPOCET
3 | K | 162751139 | Příplatek k vodorovnému přemístění výkopku/sypaniny z horniny třídy těžitelnosti II, skupiny 4 a 5 ZKD 1000 m přes 10000 m | m3 | 4850.16 |  | 0 | CS ÚRS 2020 01 |  | základní |  | 0 | 0 | 0 | 0 | 0 | 4 | K | 2 |  |  |  | ROZPOCET | 0 | 0 | 0 | 0 | 0 | 1 | 0 | 4 | -496583141
| VV |  | 485,016*10 'Přepočtené koeficientem množství |  | 4850.16 | [12 empty] | VV | 2 | 2 | False | 1 | ROZPOCET
4 | K | 171152111 | Uložení sypaniny z hornin nesoudržných a sypkých do násypů zhutněných v aktivní zóně silnic a dálnic | m3 | 21.08 |  | 0 | CS ÚRS 2020 01 |  | základní |  | 0 | 0 | 0 | 0 | 0 | 4 | K | 2 |  |  |  | ROZPOCET | 0 | 0 | 0 | 0 | 0 | 1 | 0 | 4 | -2029920176
| VV |  | "Dosypání nenamrzavého materiálu podél odvodňovacího žlabu. | [14 empty] | VV | 2 | 1 | True | 0 | ROZPOCET
| VV |  | "Plocha viz. D.1.1.4 Vzorové příčné řezy, délka viz D.1.1.2 Situace PK | [14 empty] | VV | 2 | 1 | True | 0 | ROZPOCET
| VV |  | "Plocha v řezu*délka: | [14 empty] | VV | 2 | 1 | True | 0 | ROZPOCET
| VV |  | "0,04*527=21,080 [A] | [14 empty] | VV | 2 | 1 | True | 0 | ROZPOCET
| VV |  | 21,08 |  | 21.08 | [12 empty] | VV | 2 | 2 | True | 0 | ROZPOCET
| VV |  | Součet |  | 21.08 | [12 empty] | VV | 2 | 4 | True | 1 | ROZPOCET
5 | M | 58331200 | štěrkopísek netříděný zásypový | t | 42.16 |  | 0 | CS ÚRS 2020 01 |  | základní |  | 0 | 1 | 42.16 | 0 | 0 | 8 | M | 2 |  |  |  | ROZPOCET | 0 | 0 | 0 | 0 | 0 | 1 | 0 | 4 | -1797234100
| VV |  | "Dosypání nenamrzavého materiálu podél odvodňovacího žlabu. | [14 empty] | VV | 2 | 1 | True | 0 | ROZPOCET
| VV |  | "Plocha viz. D.1.1.4 Vzorové příčné řezy, délka viz D.1.1.2 Situace PK | [14 empty] | VV | 2 | 1 | True | 0 | ROZPOCET
| VV |  | "Plocha v řezu*délka: | [14 empty] | VV | 2 | 1 | True | 0 | ROZPOCET
| VV |  | "0,04*527=21,080 [A] | [14 empty] | VV | 2 | 1 | True | 0 | ROZPOCET
| VV |  | 21,08 |  | 21.08 | [12 empty] | VV | 2 | 2 | True | 0 | ROZPOCET
| VV |  | Součet |  | 21.08 | [12 empty] | VV | 2 | 4 | True | 1 | ROZPOCET
| VV |  | 21,08*2 'Přepočtené koeficientem množství |  | 42.16 | [12 empty] | VV | 2 | 2 | False | 1 | ROZPOCET
6 | K | 171201231 | Poplatek za uložení zeminy a kamení na recyklační skládce (skládkovné) kód odpadu 17 05 04 | t | 970.032 |  | 0 | CS ÚRS 2020 01 |  | základní |  | 0 | 0 | 0 | 0 | 0 | 4 | K | 2 |  |  |  | ROZPOCET | 0 | 0 | 0 | 0 | 0 | 1 | 0 | 4 | -788654586
| VV |  | 485,016 |  | 485.016 | [12 empty] | VV | 2 | 2 | True | 0 | ROZPOCET
| VV |  | Součet |  | 485.016 | [12 empty] | VV | 2 | 4 | True | 1 | ROZPOCET
| VV |  | 485,016*2 'Přepočtené koeficientem množství |  | 970.032 | [12 empty] | VV | 2 | 2 | False | 1 | ROZPOCET
7 | K | 171251201 | Uložení sypaniny na skládky nebo meziskládky | m3 | 485.016 |  | 0 | CS ÚRS 2020 01 |  | základní |  | 0 | 0 | 0 | 0 | 0 | 4 | K | 2 |  |  |  | ROZPOCET | 0 | 0 | 0 | 0 | 0 | 1 | 0 | 4 | 1364500533
| VV |  | 485,016 |  | 485.016 | [12 empty] | VV | 2 | 2 | True | 0 | ROZPOCET
| VV |  | Součet |  | 485.016 | [12 empty] | VV | 2 | 4 | True | 1 | ROZPOCET
8 | K | 181951114 | Úprava pláně v hornině třídy těžitelnosti II, skupiny 4 a 5 se zhutněním | m2 | 2397.101 |  | 0 | CS ÚRS 2020 01 |  | základní |  | 0 | 0 | 0 | 0 | 0 | 4 | K | 2 |  |  |  | ROZPOCET | 0 | 0 | 0 | 0 | 0 | 1 | 0 | 4 | -780907830
| VV |  | (60,16+251,19+259,29+183,2+126,29)*1,1 |  | 968.143 | [12 empty] | VV | 2 | 2 | True | 0 | ROZPOCET
| VV |  | (60,16+251,2+295,3+126,3)*0,5 |  | 366.48 | [12 empty] | VV | 2 | 2 | True | 0 | ROZPOCET
| VV |  | 906,08*1,1 |  | 996.688 | [12 empty] | VV | 2 | 2 | True | 0 | ROZPOCET
| VV |  | 129*0,51 |  | 65.79 | [12 empty] | VV | 2 | 2 | True | 0 | ROZPOCET
| VV |  | Součet |  | 2397.101 | [12 empty] | VV | 2 | 4 | True | 1 | ROZPOCET
| D | 2 | Základy |  |  |  | 0 |  |  |  |  | 0 |  | 321.9524 |  | 0 | 1 | D | 1 |  |  |  | ROZPOCET | [6 empty] | 0
9 | K | 211971110 | Zřízení opláštění žeber nebo trativodů geotextilií v rýze nebo zářezu sklonu do 1:2 | m2 | 1766.858 |  | 0 | CS ÚRS 2020 01 |  | základní |  | 0 | 0.00017 | 0.30037 | 0 | 0 | 4 | K | 2 |  |  |  | ROZPOCET | 0 | 0 | 0 | 0 | 0 | 1 | 0 | 4 | 267601089
| VV |  | "Geotextílie podélného trativod DN 160 specifikace viz. D.1.1.4 Vzorové příčné řezy | [14 empty] | VV | 2 | 1 | True | 0 | ROZPOCET
| VV |  | "Délka viz. D.1.1.3 Podélný profil | [14 empty] | VV | 2 | 1 | True | 0 | ROZPOCET
| VV |  | "km 1,710 - km 1,770 16, vlevo - délka*rozvinutá šířka - 60,16*1,95=117,312 [A] | [14 empty] | VV | 2 | 1 | True | 0 | ROZPOCET
| VV |  | "km 1,710 - km 1,735 95, vpravo - délka*rozvinutá šířka - 25,95*1,95=50,603 [D] | [14 empty] | VV | 2 | 1 | True | 0 | ROZPOCET
| VV |  | "km 1,751 15 - km 2,007 58, vpravo - délka*rozvinutá šířka - 251,19*1,95=489,821 [E] | [14 empty] | VV | 2 | 1 | True | 0 | ROZPOCET
| VV |  | "km 2,019 77 - km 2,270 06, vpravo - délka*rozvinutá šířka - 259,29*1,95=505,616 [F] | [14 empty] | VV | 2 | 1 | True | 0 | ROZPOCET
| VV |  | "km 2,286 81 - km 2,470 01, vpravo - délka*rozvinutá šířka - 183,20*1,95=357,240 [G] | [14 empty] | VV | 2 | 1 | True | 0 | ROZPOCET
| VV |  | "km 2,533 71 - km 2,660, vpravo - délka*rozvinutá šířka - 126,29*1,95=246,266 [H] | [14 empty] | VV | 2 | 1 | True | 0 | ROZPOCET
| VV |  | " | [14 empty] | VV | 2 | 1 | True | 0 | ROZPOCET
| VV |  | "Celkem: A+D+E+F+G+H=1 766,858 [I] | [14 empty] | VV | 2 | 1 | True | 0 | ROZPOCET
| VV |  | 1766,858 |  | 1766.858 | [12 empty] | VV | 2 | 2 | True | 1 | ROZPOCET
10 | M | 69311199 | geotextilie netkaná separační, ochranná, filtrační, drenážní PES(70%)+PP(30%) 300g/m2 | m2 | 2031.887 |  | 0 | CS ÚRS 2020 01 |  | základní |  | 0 | 0.0003 | 0.60957 | 0 | 0 | 8 | M | 2 |  |  |  | ROZPOCET | 0 | 0 | 0 | 0 | 0 | 1 | 0 | 4 | 1688227447
| VV |  | 1766,858*1,15 'Přepočtené koeficientem množství |  | 2031.887 | [12 empty] | VV | 2 | 2 | False | 1 | ROZPOCET
11 | K | 212752102 | Trativod z drenážních trubek korugovaných PE-HD SN 4 perforace 360° včetně lože otevřený výkop DN 150 pro liniové stavby | m | 129 |  | 0 | CS ÚRS 2020 01 |  | základní |  | 0 | 0.27378 | 35.3176 | 0 | 0 | 4 | K | 2 |  |  |  | ROZPOCET | 0 | 0 | 0 | 0 | 0 | 1 | 0 | 4 | -1252828334
| VV |  | "Podélná drenáž u opěrné zídky specifikace viz. D.1.1.4 Vzorové příčné řezy | [14 empty] | VV | 2 | 1 | True | 0 | ROZPOCET
| VV |  | "Délka viz. D.1.1.2a,b Situace PK 1.-2.díl: | [14 empty] | VV | 2 | 1 | True | 0 | ROZPOCET
| VV |  | "km 2,472 - km 2,601, vpravo - délka - 129=129,000 [A] | [14 empty] | VV | 2 | 1 | True | 0 | ROZPOCET
| VV |  | 129 |  | 129 | [12 empty] | VV | 2 | 2 | True | 1 | ROZPOCET
12 | K | 212752103 | Trativod z drenážních trubek korugovaných PE-HD SN 4 perforace 360° včetně lože otevřený výkop DN 200 pro liniové stavby | m | 906.2 |  | 0 | CS ÚRS 2020 01 |  | základní |  | 0 | 0.3153 | 285.7249 | 0 | 0 | 4 | K | 2 |  |  |  | ROZPOCET | 0 | 0 | 0 | 0 | 0 | 1 | 0 | 4 | -1618736042
| VV |  | "Podélný trativod DN 160 specifikace viz. D.1.1.4 Vzorové příčné řezy | [14 empty] | VV | 2 | 1 | True | 0 | ROZPOCET
| VV |  | "Délka viz. D.1.1.3 Podélný profil | [14 empty] | VV | 2 | 1 | True | 0 | ROZPOCET
| VV |  | "km 1,710 - km 1,770 16, vlevo - délka - 60,16=60,160 [A] | [14 empty] | VV | 2 | 1 | True | 0 | ROZPOCET
| VV |  | "km 1,710 - km 1,735 95, vpravo - délka - 25,95=25,950 [D] | [14 empty] | VV | 2 | 1 | True | 0 | ROZPOCET
| VV |  | "km 1,751 15 - km 2,007 58, vpravo - délak - 251,19=251,190 [E] | [14 empty] | VV | 2 | 1 | True | 0 | ROZPOCET
| VV |  | "km 2,019 77 - km 2,270 06, vpravo - délka - 259,29=259,290 [F] | [14 empty] | VV | 2 | 1 | True | 0 | ROZPOCET
| VV |  | "km 2,286 81 - km 2,470 01, vpravo - délka - 183,20=183,200 [G] | [14 empty] | VV | 2 | 1 | True | 0 | ROZPOCET
| VV |  | "km 2,533 71 - km 2,660, vpravo - délka - 126,29=126,290 [H] | [14 empty] | VV | 2 | 1 | True | 0 | ROZPOCET
| VV |  | " | [14 empty] | VV | 2 | 1 | True | 0 | ROZPOCET
| VV |  | "Celkem: A+D+E+F+G+H=906,080 [I] | [14 empty] | VV | 2 | 1 | True | 0 | ROZPOCET
| VV |  | 60,2+26+251,2+259,3+183,2+126,3 |  | 906.2 | [12 empty] | VV | 2 | 2 | True | 0 | ROZPOCET
| VV |  | Součet |  | 906.2 | [12 empty] | VV | 2 | 4 | True | 1 | ROZPOCET
| D | 9 | Ostatní konstrukce a práce |  |  |  | 0 |  |  |  |  | 0 |  | 623.745 |  | 0 | 1 | D | 1 |  |  |  | ROZPOCET | [6 empty] | 0
13 | K | 935112111 | Osazení příkopového žlabu do betonu tl 100 mm z betonových tvárnic š 500 mm | m | 820 |  | 0 | CS ÚRS 2020 01 |  | základní |  | 0 | 0.13096 | 107.3872 | 0 | 0 | 4 | K | 2 |  |  |  | ROZPOCET | 0 | 0 | 0 | 0 | 0 | 1 | 0 | 4 | -2020590586
| VV |  | "Příložné desky odvodňovacího žlab specifikace viz. D.1.1.4 Vzorové příčné řezy | [14 empty] | VV | 2 | 1 | True | 0 | ROZPOCET
| VV |  | "Délka viz. D.1.1.3 Podélný profil | [14 empty] | VV | 2 | 1 | True | 0 | ROZPOCET
| VV |  | "km 1,751 15 - km 2,007 58, vpravo - délka - 251,19" | [14 empty] | VV | 2 | 1 | True | 0 | ROZPOCET
| VV |  | "km 2,019 77 - km 2,270 06, vpravo - délka- 259,29" | [14 empty] | VV | 2 | 1 | True | 0 | ROZPOCET
| VV |  | "km 2,286 81- km2,470 01 vpravo - délka-183,2" | [14 empty] | VV | 2 | 1 | True | 0 | ROZPOCET
| VV |  | "km 2,533 71 - km 2,660, vpravo - délka- 126,29" | [14 empty] | VV | 2 | 1 | True | 0 | ROZPOCET
| VV |  | (251,2+259,3+183,2+126,3) |  | 820 | [12 empty] | VV | 2 | 2 | True | 0 | ROZPOCET
| VV |  | Součet |  | 820 | [12 empty] | VV | 2 | 4 | True | 1 | ROZPOCET
14 | K | 935112112 | Osazení příkopového žlabu do betonu tl 100 mm z betonových desek | m2 | 654.838 |  | 0 | CS ÚRS 2020 01 |  | základní |  | 0 | 0.28029 | 183.5445 | 0 | 0 | 4 | K | 2 |  |  |  | ROZPOCET | 0 | 0 | 0 | 0 | 0 | 1 | 0 | 4 | 2141957836
| VV |  | "Délka viz. D.1.1.3 Podélný profil | [14 empty] | VV | 2 | 1 | True | 0 | ROZPOCET
| VV |  | "km 1,751 15 - km 2,007 58, vpravo - délka - 251,19" | [14 empty] | VV | 2 | 1 | True | 0 | ROZPOCET
| VV |  | "km 2,286 81- km2,470 01 vpravo - délka-183,2" | [14 empty] | VV | 2 | 1 | True | 0 | ROZPOCET
| VV |  | "km 2,533 71 - km 2,660, vpravo - délka- 126,29" | [14 empty] | VV | 2 | 1 | True | 0 | ROZPOCET
| VV |  | (251,2+183,2+265,71)*0,4*2 |  | 560.088 | [12 empty] | VV | 2 | 2 | True | 0 | ROZPOCET
| VV |  | "km 2,470 57 - km 2,660 - délka- 189,43" | [14 empty] | VV | 2 | 1 | True | 0 | ROZPOCET
| VV |  | 189,5*0,5 |  | 94.75 | [12 empty] | VV | 2 | 2 | True | 0 | ROZPOCET
| VV |  | Součet |  | 654.838 | [12 empty] | VV | 2 | 4 | True | 1 | ROZPOCET
15 | M | 59227021.M01 | žlabovka příkopová betonová 500x330x80mm | m | 844.6 |  | 0 |  |  | základní |  | 0 | 0.25755 | 217.5267 | 0 | 0 | 8 | M | 2 |  |  |  | ROZPOCET | 0 | 0 | 0 | 0 | 0 | 1 | 0 | 4 | -1844622257
| VV |  | "Příložné desky odvodňovacího žlab specifikace viz. D.1.1.4 Vzorové příčné řezy | [14 empty] | VV | 2 | 1 | True | 0 | ROZPOCET
| VV |  | "Délka viz. D.1.1.3 Podélný profil | [14 empty] | VV | 2 | 1 | True | 0 | ROZPOCET
| VV |  | "km 1,751 15 - km 2,007 58, vpravo - délka - 251,19" | [14 empty] | VV | 2 | 1 | True | 0 | ROZPOCET
| VV |  | "km 2,019 77 - km 2,270 06, vpravo - délka- 259,29" | [14 empty] | VV | 2 | 1 | True | 0 | ROZPOCET
| VV |  | "km 2,286 81- km2,470 01 vpravo - délka-183,2" | [14 empty] | VV | 2 | 1 | True | 0 | ROZPOCET
| VV |  | "km 2,533 71 - km 2,660, vpravo - délka- 126,29" | [14 empty] | VV | 2 | 1 | True | 0 | ROZPOCET
| VV |  | " | [14 empty] | VV | 2 | 1 | True | 0 | ROZPOCET
| VV |  | (251,2+259,3+183,2+126,3) |  | 820 | [12 empty] | VV | 2 | 2 | True | 0 | ROZPOCET
| VV |  | Součet |  | 820 | [12 empty] | VV | 2 | 4 | True | 1 | ROZPOCET
| VV |  | 820*1,03 'Přepočtené koeficientem množství |  | 844.6 | [12 empty] | VV | 2 | 2 | False | 1 | ROZPOCET
16 | M | 59227032.M01 | deska betonová meliorační 500x330x80mm | m | 1646.95 |  | 0 |  |  | základní |  | 0 | 0.07 | 115.2865 | 0 | 0 | 8 | M | 2 |  |  |  | ROZPOCET | 0 | 0 | 0 | 0 | 0 | 1 | 0 | 4 | 2073513778
| VV |  | "Délka viz. D.1.1.3 Podélný profil | [14 empty] | VV | 2 | 1 | True | 0 | ROZPOCET
| VV |  | "km 1,751 15 - km 2,007 58, vpravo - délka - 251,19" | [14 empty] | VV | 2 | 1 | True | 0 | ROZPOCET
| VV |  | "km 2,286 81- km2,470 01 vpravo - délka-183,2" | [14 empty] | VV | 2 | 1 | True | 0 | ROZPOCET
| VV |  | "km 2,533 71 - km 2,660, vpravo - délka- 126,29" | [14 empty] | VV | 2 | 1 | True | 0 | ROZPOCET
| VV |  | (251,2+183,2+265,71)*2 |  | 1400.22 | [12 empty] | VV | 2 | 2 | True | 0 | ROZPOCET
| VV |  | "km 2,470 57 - km 2,660 - délka- 189,43" | [14 empty] | VV | 2 | 1 | True | 0 | ROZPOCET
| VV |  | 189,5 |  | 189.5 | [12 empty] | VV | 2 | 2 | True | 0 | ROZPOCET
| VV |  | Součet |  | 1589.72 | [12 empty] | VV | 2 | 4 | True | 1 | ROZPOCET
| VV |  | 1589,72*1,036 'Přepočtené koeficientem množství |  | 1646.95 | [12 empty] | VV | 2 | 2 | False | 1 | ROZPOCET
| D | 998 | Přesun hmot |  |  |  | 0 |  |  |  |  | 0 |  | 0 |  | 0 | 1 | D | 1 |  |  |  | ROZPOCET | [6 empty] | 0
17 | K | 998225111 | Přesun hmot pro pozemní komunikace s krytem z kamene, monolitickým betonovým nebo živičným | t | 987.857 |  | 0 | CS ÚRS 2020 01 |  | základní |  | 0 | 0 | 0 | 0 | 0 | 4 | K | 2 |  |  |  | ROZPOCET | 0 | 0 | 0 | 0 | 0 | 1 | 0 | 4 | 517692479
18 | K | 998225191 | Příplatek k přesunu hmot pro pozemní komunikace s krytem z kamene, živičným, betonovým do 1000 m | t | 987.857 |  | 0 | CS ÚRS 2020 01 |  | základní |  | 0 | 0 | 0 | 0 | 0 | 4 | K | 2 |  |  |  | ROZPOCET | 0 | 0 | 0 | 0 | 0 | 1 | 0 | 4 | 1034314392

## SO 101.3.ZH - Propustek P...
{17e2611d-22c2-4540-9bad-6cda956c99f5}
-1
| KRYCÍ LIST SOUPISU PRACÍ | [7 empty] | v --- níže se nacházejí doplnkové a pomocné údaje k sestavám --- v | [8 empty] | False
Stavba:
II/231 - Rekonstrukce ul. 28. října III. část
Objekt:
SO 101.ZH - Silnice II/231 - S 7,5/90 (od km 1,710 do km 2,666)
Soupis:
SO 101.3.ZH - Propustek P1 - km 1,809 82
| KSO: |  |  |  |  | CC-CZ:
| Místo: |  | Tábor |  |  | Datum: | 30. 6. 2020
| Zadavatel: |  |  |  |  | IČ:
|  | Správa a údržba silnic Plzeňského kraje |  |  |  | DIČ:
| Uchazeč: |  |  |  |  | IČ: | Vyplň údaj
|  | Vyplň údaj |  |  |  | DIČ: | Vyplň údaj
| Projektant: |  |  |  |  | IČ:
|  | Ing. Miloš Burianec |  |  |  | DIČ:
| Zpracovatel: |  |  |  |  | IČ:
DIČ:
Poznámka:
| Náklady z rozpočtu | [5 empty] | 0
| Ostatní náklady | [5 empty] | 0
| Cena bez DPH | [5 empty] | 0
|  |  | Základ daně |  |  | Sazba daně | Výše daně
| DPH | základní | 0 |  |  | 21% | 0
|  | snížená | 0 |  |  | 15% | 0
|  | zákl. přenesená | 0 |  |  | 21% | 0
|  | sníž. přenesená | 0 |  |  | 15% | 0
|  | nulová | 0 |  |  | 0% | 0
| Cena s DPH |  |  | v | CZK |  | 0
| Projektant |  |  | Zpracovatel
| Datum a podpis: |  | Razítko | Datum a podpis: |  |  | Razítko
| Objednavatel |  |  | Uchazeč
| Datum a podpis: |  | Razítko | Datum a podpis: |  |  | Razítko
REKAPITULACE ČLENĚNÍ SOUPISU PRACÍ
Stavba:
II/231 - Rekonstrukce ul. 28. října III. část
Objekt:
SO 101.ZH - Silnice II/231 - S 7,5/90 (od km 1,710 do km 2,666)
Soupis:
SO 101.3.ZH - Propustek P1 - km 1,809 82
Místo: |  |  | Tábor |  |  | Datum: | 30. 6. 2020
Zadavatel: |  |  | Správa a údržba silnic Plzeňského kraje |  |  | Projektant: | Ing. Miloš Burianec
Uchazeč: |  |  | Vyplň údaj |  |  | Zpracovatel:
Kód dílu - Popis | [6 empty] | Cena celkem [CZK]
1) Náklady ze soupisu prací | [6 empty] | 0 | [11 empty] | -1
| HSV - Práce a dodávky HSV | [5 empty] | 0
| 1 - Zemní práce | [5 empty] | 0
| 4 - Vodorovné konstrukce | [5 empty] | 0
| 8 - Trubní vedení | [5 empty] | 0
| 9 - Ostatní konstrukce a práce, bourání | [5 empty] | 0
| 997 - Přesun sutě | [5 empty] | 0
| 998 - Přesun hmot | [5 empty] | 0
2) Ostatní náklady | [6 empty] | 0 |  |  | DPH
| Zařízení staveniště | [5 empty] | 0 |  |  | snížená | [12 empty] | VRN | 0 | 0 | 0 | 0 | 0 | 2
| Mimostav. doprava | [5 empty] | 0 |  |  | snížená | [12 empty] | VRN | 0 | 0 | 0 | 0 | 0 | 2
| Územní vlivy | [5 empty] | 0 |  |  | snížená | [12 empty] | VRN | 0 | 0 | 0 | 0 | 0 | 2
| Provozní vlivy | [5 empty] | 0 |  |  | snížená | [12 empty] | VRN | 0 | 0 | 0 | 0 | 0 | 2
| Ostatní | [5 empty] | 0 |  |  | snížená | [12 empty] | VRN | 0 | 0 | 0 | 0 | 0 | 2
| Kompletační činnost | [5 empty] | 0 |  |  | snížená | [12 empty] | KOMPLETACNA | 0 | 0 | 0 | 0 | 0 | 2
Celkové náklady za stavbu 1) + 2) | [6 empty] | 0
SOUPIS PRACÍ
Stavba:
II/231 - Rekonstrukce ul. 28. října III. část
Objekt:
SO 101.ZH - Silnice II/231 - S 7,5/90 (od km 1,710 do km 2,666)
Soupis:
SO 101.3.ZH - Propustek P1 - km 1,809 82
Místo: |  |  | Tábor |  |  | Datum: | 30. 6. 2020
Zadavatel: |  |  | Správa a údržba silnic Plzeňského kraje |  |  | Projektant: | Ing. Miloš Burianec
Uchazeč: |  |  | Vyplň údaj |  |  | Zpracovatel:
PČ | Typ | Kód | Popis | MJ | Množství | J.cena [CZK] | Cena celkem [CZK] | Cenová soustava |  | DPH | J. Nh [h] | Nh celkem [h] | J. hmotnost [t] | Hmotnost celkem [t] | J. suť [t] | Suť Celkem [t]
Náklady soupisu celkem | [6 empty] | 0 |  |  |  |  | 0 |  | 113.5699 |  | 16.2756 |  | D | -1 | [10 empty] | 0
| D | HSV | Práce a dodávky HSV |  |  |  | 0 |  |  |  |  | 0 |  | 113.5699 |  | 16.2756 | 1 | D | 0 |  |  |  | ROZPOCET | [6 empty] | 0
| D | 1 | Zemní práce |  |  |  | 0 |  |  |  |  | 0 |  | 35.1 |  | 0 | 1 | D | 1 |  |  |  | ROZPOCET | [6 empty] | 0
1 | K | 132251254 | Hloubení rýh nezapažených š do 2000 mm v hornině třídy těžitelnosti I, skupiny 3 objem do 500 m3 strojně | m3 | 44.4 |  | 0 | CS ÚRS 2020 01 |  | základní |  | 0 | 0 | 0 | 0 | 0 | 4 | K | 2 |  |  |  | ROZPOCET | 0 | 0 | 0 | 0 | 0 | 1 | 0 | 4 | -315858767
| VV |  | 6,5*1,8*2 |  | 23.4 | [12 empty] | VV | 2 | 2 | True | 0 | ROZPOCET
| VV |  | 7,5*1,8*1 |  | 13.5 | [12 empty] | VV | 2 | 2 | True | 0 | ROZPOCET
| VV |  | 7,5*2*0,5 |  | 7.5 | [12 empty] | VV | 2 | 2 | True | 0 | ROZPOCET
| VV |  | Součet |  | 44.4 | [12 empty] | VV | 2 | 4 | True | 1 | ROZPOCET
2 | K | 162751117 | Vodorovné přemístění do 10000 m výkopku/sypaniny z horniny třídy těžitelnosti I, skupiny 1 až 3 | m3 | 44.4 |  | 0 | CS ÚRS 2020 01 |  | základní |  | 0 | 0 | 0 | 0 | 0 | 4 | K | 2 |  |  |  | ROZPOCET | 0 | 0 | 0 | 0 | 0 | 1 | 0 | 4 | -607312792
| VV |  | 44,4 |  | 44.4 | [12 empty] | VV | 2 | 2 | True | 0 | ROZPOCET
| VV |  | Součet |  | 44.4 | [12 empty] | VV | 2 | 4 | True | 1 | ROZPOCET
3 | K | 162751119 | Příplatek k vodorovnému přemístění výkopku/sypaniny z horniny třídy těžitelnosti I, skupiny 1 až 3 ZKD 1000 m přes 10000 m | m3 | 444 |  | 0 | CS ÚRS 2020 01 |  | základní |  | 0 | 0 | 0 | 0 | 0 | 4 | K | 2 |  |  |  | ROZPOCET | 0 | 0 | 0 | 0 | 0 | 1 | 0 | 4 | -723643526
| VV |  | 44,4 |  | 44.4 | [12 empty] | VV | 2 | 2 | True | 1 | ROZPOCET
| VV |  | 44,4*10 'Přepočtené koeficientem množství |  | 444 | [12 empty] | VV | 2 | 2 | False | 1 | ROZPOCET
4 | K | 171151131 | Uložení sypaniny z hornin nesoudržných a soudržných střídavě do násypů zhutněných | m3 | 17.55 |  | 0 | CS ÚRS 2020 01 |  | základní |  | 0 | 0 | 0 | 0 | 0 | 4 | K | 2 |  |  |  | ROZPOCET | 0 | 0 | 0 | 0 | 0 | 1 | 0 | 4 | -79339109
| VV |  | 6,5*1,8*1,5 |  | 17.55 | [12 empty] | VV | 2 | 2 | True | 1 | ROZPOCET
5 | M | 58331200 | štěrkopísek netříděný zásypový | t | 35.1 |  | 0 | CS ÚRS 2020 01 |  | základní |  | 0 | 1 | 35.1 | 0 | 0 | 8 | M | 2 |  |  |  | ROZPOCET | 0 | 0 | 0 | 0 | 0 | 1 | 0 | 4 | 1829658930
| VV |  | 17,55 |  | 17.55 | [12 empty] | VV | 2 | 2 | True | 0 | ROZPOCET
| VV |  | Součet |  | 17.55 | [12 empty] | VV | 2 | 4 | True | 1 | ROZPOCET
| VV |  | 17,55*2 'Přepočtené koeficientem množství |  | 35.1 | [12 empty] | VV | 2 | 2 | False | 1 | ROZPOCET
6 | K | 171201231 | Poplatek za uložení zeminy a kamení na recyklační skládce (skládkovné) kód odpadu 17 05 04 | t | 88.8 |  | 0 | CS ÚRS 2020 01 |  | základní |  | 0 | 0 | 0 | 0 | 0 | 4 | K | 2 |  |  |  | ROZPOCET | 0 | 0 | 0 | 0 | 0 | 1 | 0 | 4 | -1635341030
| VV |  | 44,4 |  | 44.4 | [12 empty] | VV | 2 | 2 | True | 1 | ROZPOCET
| VV |  | 44,4*2 'Přepočtené koeficientem množství |  | 88.8 | [12 empty] | VV | 2 | 2 | False | 1 | ROZPOCET
7 | K | 171251201 | Uložení sypaniny na skládky nebo meziskládky | m3 | 44.4 |  | 0 | CS ÚRS 2020 01 |  | základní |  | 0 | 0 | 0 | 0 | 0 | 4 | K | 2 |  |  |  | ROZPOCET | 0 | 0 | 0 | 0 | 0 | 1 | 0 | 4 | -1628782860
| VV |  | 44,4 |  | 44.4 | [12 empty] | VV | 2 | 2 | True | 0 | ROZPOCET
| VV |  | Součet |  | 44.4 | [12 empty] | VV | 2 | 4 | True | 1 | ROZPOCET
| D | 4 | Vodorovné konstrukce |  |  |  | 0 |  |  |  |  | 0 |  | 14.7618 |  | 0 | 1 | D | 1 |  |  |  | ROZPOCET | [6 empty] | 0
8 | K | 451541111 | Lože pod potrubí otevřený výkop ze štěrkodrtě | m3 | 1.699 |  | 0 | CS ÚRS 2020 01 |  | základní |  | 0 | 1.7034 | 2.8941 | 0 | 0 | 4 | K | 2 |  |  |  | ROZPOCET | 0 | 0 | 0 | 0 | 0 | 1 | 0 | 4 | -1721485140
| VV |  | "Prodloužení trubního propustku P1 - DN800 - km 1,809 82. | [14 empty] | VV | 2 | 1 | True | 0 | ROZPOCET
| VV |  | "Specifikace viz. D.1.1.7 Propustky. | [14 empty] | VV | 2 | 1 | True | 0 | ROZPOCET
| VV |  | "Podkladní beton základu (délka*výška*šířka): | [14 empty] | VV | 2 | 1 | True | 0 | ROZPOCET
| VV |  | "((1,8*0,1*1,8)+(4,31*0,1*1,2)+(0,6*0,1*1,8))=0,949 [A] | [14 empty] | VV | 2 | 1 | True | 0 | ROZPOCET
| VV |  | " | [14 empty] | VV | 2 | 1 | True | 0 | ROZPOCET
| VV |  | "Prodloužení trubního propustku P1 - DN800 - km 1,809 82. | [14 empty] | VV | 2 | 1 | True | 0 | ROZPOCET
| VV |  | "Specifikace viz. D.1.1.7 Propustky. | [14 empty] | VV | 2 | 1 | True | 0 | ROZPOCET
| VV |  | " | [14 empty] | VV | 2 | 1 | True | 0 | ROZPOCET
| VV |  | "Podklad pro dlažbu výtoku. | [14 empty] | VV | 2 | 1 | True | 0 | ROZPOCET
| VV |  | "(délka*výška*šířka): | [14 empty] | VV | 2 | 1 | True | 0 | ROZPOCET
| VV |  | "(1,25*0,1*6)=0,750 [D] | [14 empty] | VV | 2 | 1 | True | 0 | ROZPOCET
| VV |  | ((1,8*0,1*1,8)+(4,31*0,1*1,2)+(0,6*0,1*1,8)) |  | 0.949 | [12 empty] | VV | 2 | 2 | True | 0 | ROZPOCET
| VV |  | (1,25*0,1*6) |  | 0.75 | [12 empty] | VV | 2 | 2 | True | 0 | ROZPOCET
| VV |  | Součet |  | 1.699 | [12 empty] | VV | 2 | 4 | True | 1 | ROZPOCET
9 | K | 452112131 | Osazení betonových prstenců nebo rámů v nad 200 mm | kus | 2 |  | 0 | CS ÚRS 2020 01 |  | základní |  | 0 | 0.0066 | 0.0132 | 0 | 0 | 4 | K | 2 |  |  |  | ROZPOCET | 0 | 0 | 0 | 0 | 0 | 1 | 0 | 4 | -102720017
10 | M | 59224188 | prstenec šachtový vyrovnávací betonový 625x120x120mm | kus | 1 |  | 0 | CS ÚRS 2020 01 |  | základní |  | 0 | 0.081 | 0.081 | 0 | 0 | 8 | M | 2 |  |  |  | ROZPOCET | 0 | 0 | 0 | 0 | 0 | 1 | 0 | 4 | 628582758
11 | M | 59224056 | kónus pro kanalizační šachty s kapsovým stupadlem 100/62,5x67x12cm | kus | 1 |  | 0 | CS ÚRS 2020 01 |  | základní |  | 0 | 0.57 | 0.57 | 0 | 0 | 8 | M | 2 |  |  |  | ROZPOCET | 0 | 0 | 0 | 0 | 0 | 1 | 0 | 4 | 719837591
12 | K | 452313131 | Podkladní bloky z betonu prostého tř. C 12/15 otevřený výkop | m3 | 5.015 |  | 0 | CS ÚRS 2020 01 |  | základní |  | 0 | 2.234 | 11.2035 | 0 | 0 | 4 | K | 2 |  |  |  | ROZPOCET | 0 | 0 | 0 | 0 | 0 | 1 | 0 | 4 | -1091070640
| VV |  | "Prodloužení trubního propustku P1 - DN800 - km 1,809 82. | [14 empty] | VV | 2 | 1 | True | 0 | ROZPOCET
| VV |  | "Specifikace viz. D.1.1.7 Propustky. | [14 empty] | VV | 2 | 1 | True | 0 | ROZPOCET
| VV |  | "Podkladní beton základu (délka*výška*šířka): | [14 empty] | VV | 2 | 1 | True | 0 | ROZPOCET
| VV |  | "((1,8*0,1*1,8)+(4,31*0,1*1,2)+(0,6*0,1*1,8))=0,949 [A] | [14 empty] | VV | 2 | 1 | True | 0 | ROZPOCET
| VV |  | " | [14 empty] | VV | 2 | 1 | True | 0 | ROZPOCET
| VV |  | "Prodloužení trubního propustku P1 - DN800 - km 1,809 82. | [14 empty] | VV | 2 | 1 | True | 0 | ROZPOCET
| VV |  | "Specifikace viz. D.1.1.7 Propustky. | [14 empty] | VV | 2 | 1 | True | 0 | ROZPOCET
| VV |  | "Základ (délka*výška*šířka): | [14 empty] | VV | 2 | 1 | True | 0 | ROZPOCET
| VV |  | "((0,6*1,8*1,8)+(4,31*0,14*1,2)+(0,6*0,6*1,8))=3,316 [B] | [14 empty] | VV | 2 | 1 | True | 0 | ROZPOCET
| VV |  | " | [14 empty] | VV | 2 | 1 | True | 0 | ROZPOCET
| VV |  | "Podklad pro dlažbu výtoku. | [14 empty] | VV | 2 | 1 | True | 0 | ROZPOCET
| VV |  | "(délka*výška*šířka): | [14 empty] | VV | 2 | 1 | True | 0 | ROZPOCET
| VV |  | "(1,25*0,1*6)=0,750 [D] | [14 empty] | VV | 2 | 1 | True | 0 | ROZPOCET
| VV |  | " | [14 empty] | VV | 2 | 1 | True | 0 | ROZPOCET
| VV |  | "Celkem: A+B+D=5,015 [E] | [14 empty] | VV | 2 | 1 | True | 0 | ROZPOCET
| VV |  | ((1,8*0,1*1,8)+(4,31*0,1*1,2)+(0,6*0,1*1,8)) |  | 0.949 | [12 empty] | VV | 2 | 2 | True | 0 | ROZPOCET
| VV |  | ((0,6*1,8*1,8)+(4,31*0,14*1,2)+(0,6*0,6*1,8)) |  | 3.316 | [12 empty] | VV | 2 | 2 | True | 0 | ROZPOCET
| VV |  | (1,25*0,1*6) |  | 0.75 | [12 empty] | VV | 2 | 2 | True | 0 | ROZPOCET
| VV |  | Součet |  | 5.015 | [12 empty] | VV | 2 | 4 | True | 1 | ROZPOCET
| D | 8 | Trubní vedení |  |  |  | 0 |  |  |  |  | 0 |  | 0.41334 |  | 0 | 1 | D | 1 |  |  |  | ROZPOCET | [6 empty] | 0
13 | K | 899104112 | Osazení poklopů litinových nebo ocelových včetně rámů pro třídu zatížení D400, E600 | kus | 1 |  | 0 | CS ÚRS 2020 01 |  | základní |  | 0 | 0.21734 | 0.21734 | 0 | 0 | 4 | K | 2 |  |  |  | ROZPOCET | 0 | 0 | 0 | 0 | 0 | 1 | 0 | 4 | -507600263
14 | M | 28661935 | poklop šachtový litinový dno DN 600 pro třídu zatížení D400 | kus | 1 |  | 0 | CS ÚRS 2020 01 |  | základní |  | 0 | 0.196 | 0.196 | 0 | 0 | 8 | M | 2 |  |  |  | ROZPOCET | 0 | 0 | 0 | 0 | 0 | 1 | 0 | 4 | -1228511103
| D | 9 | Ostatní konstrukce a práce, bourání |  |  |  | 0 |  |  |  |  | 0 |  | 63.2948 |  | 16.2756 | 1 | D | 1 |  |  |  | ROZPOCET | [6 empty] | 0
15 | K | 919441221 | Čelo propustku z lomového kamene pro propustek z trub DN 600 až 800 | kus | 1 |  | 0 | CS ÚRS 2020 01 |  | základní |  | 0 | 16.7514 | 16.7514 | 0 | 0 | 4 | K | 2 |  |  |  | ROZPOCET | 0 | 0 | 0 | 0 | 0 | 1 | 0 | 4 | 792519454
| VV |  | "Prodloužení trubního propustku P1 - DN800 - km 1,809 82. | [14 empty] | VV | 2 | 1 | True | 0 | ROZPOCET
| VV |  | "Specifikace viz. D.1.1.7 Propustky. | [14 empty] | VV | 2 | 1 | True | 0 | ROZPOCET
| VV |  | "1=1,000 [A] | [14 empty] | VV | 2 | 1 | True | 0 | ROZPOCET
| VV |  | 1 |  | 1 | [12 empty] | VV | 2 | 2 | True | 0 | ROZPOCET
| VV |  | Součet |  | 1 | [12 empty] | VV | 2 | 4 | True | 1 | ROZPOCET
16 | K | 919443111 | Vtoková jímka z lomového kamene propustku z trub do DN 800 | kus | 1 |  | 0 | CS ÚRS 2020 01 |  | základní |  | 0 | 16.036 | 16.036 | 0 | 0 | 4 | K | 2 |  |  |  | ROZPOCET | 0 | 0 | 0 | 0 | 0 | 1 | 0 | 4 | 273358110
| VV |  | "Prodloužení trubního propustku P1 - DN800 - km 1,809 82. | [14 empty] | VV | 2 | 1 | True | 0 | ROZPOCET
| VV |  | "Specifikace viz. D.1.1.7 Propustky. | [14 empty] | VV | 2 | 1 | True | 0 | ROZPOCET
| VV |  | "Výtok z propustku (délka*výška*šířka): | [14 empty] | VV | 2 | 1 | True | 0 | ROZPOCET
| VV |  | "(1,25*0,3*6)=2,250 [A] | [14 empty] | VV | 2 | 1 | True | 0 | ROZPOCET
| VV |  | 1 |  | 1 | [12 empty] | VV | 2 | 2 | True | 0 | ROZPOCET
| VV |  | Součet |  | 1 | [12 empty] | VV | 2 | 4 | True | 1 | ROZPOCET
17 | K | 919521160 | Zřízení silničního propustku z trub betonových nebo ŽB DN 800 | m | 6.31 |  | 0 | CS ÚRS 2020 01 |  | základní |  | 0 | 1.3683 | 8.6338 | 0 | 0 | 4 | K | 2 |  |  |  | ROZPOCET | 0 | 0 | 0 | 0 | 0 | 1 | 0 | 4 | 1480660186
| VV |  | "Prodloužení trubního propustku P1 - DN800 - km 1,809 82. | [14 empty] | VV | 2 | 1 | True | 0 | ROZPOCET
| VV |  | "Specifikace viz. D.1.1.7 Propustky. | [14 empty] | VV | 2 | 1 | True | 0 | ROZPOCET
| VV |  | "délka | [14 empty] | VV | 2 | 1 | True | 0 | ROZPOCET
| VV |  | "6,31=6,310 [A] | [14 empty] | VV | 2 | 1 | True | 0 | ROZPOCET
| VV |  | 6,31 |  | 6.31 | [12 empty] | VV | 2 | 2 | True | 0 | ROZPOCET
| VV |  | Součet |  | 6.31 | [12 empty] | VV | 2 | 4 | True | 1 | ROZPOCET
18 | M | 59222002 | trouba ŽB hrdlová DN 800 | m | 6.499 |  | 0 | CS ÚRS 2020 01 |  | základní |  | 0 | 0.98 | 6.369 | 0 | 0 | 8 | M | 2 |  |  |  | ROZPOCET | 0 | 0 | 0 | 0 | 0 | 1 | 0 | 4 | 1847305305
| VV |  | 6,31*1,03 'Přepočtené koeficientem množství |  | 6.499 | [12 empty] | VV | 2 | 2 | False | 1 | ROZPOCET
19 | K | 919535556 | Obetonování trubního propustku betonem se zvýšenými nároky na prostředí tř. C 25/30 | m3 | 5.637 |  | 0 | CS ÚRS 2020 01 |  | základní |  | 0 | 2.4637 | 13.8877 | 0 | 0 | 4 | K | 2 |  |  |  | ROZPOCET | 0 | 0 | 0 | 0 | 0 | 1 | 0 | 4 | 1017035516
| VV |  | "Prodloužení trubního propustku P1 - DN800 - km 1,809 82. | [14 empty] | VV | 2 | 1 | True | 0 | ROZPOCET
| VV |  | "Specifikace viz. D.1.1.7 Propustky. | [14 empty] | VV | 2 | 1 | True | 0 | ROZPOCET
| VV |  | "((výška*šířka obetonování)-(plocha trouby))*délka propustku | [14 empty] | VV | 2 | 1 | True | 0 | ROZPOCET
| VV |  | "((1,32*1,32)-(3,14*0,52*0,52))*6,31=5,637 [A] | [14 empty] | VV | 2 | 1 | True | 0 | ROZPOCET
| VV |  | 5,637 |  | 5.637 | [12 empty] | VV | 2 | 2 | True | 0 | ROZPOCET
| VV |  | Součet |  | 5.637 | [12 empty] | VV | 2 | 4 | True | 1 | ROZPOCET
20 | K | 919794441 | Úprava ploch kolem hydrantů, šoupat, poklopů a mříží nebo sloupů v živičných krytech pl do 2 m2 | kus | 1 |  | 0 | CS ÚRS 2020 01 |  | základní |  | 0 | 1.6168 | 1.6168 | 0 | 0 | 4 | K | 2 |  |  |  | ROZPOCET | 0 | 0 | 0 | 0 | 0 | 1 | 0 | 4 | 839206810
| VV |  | "Výšková úprava šachty. | [14 empty] | VV | 2 | 1 | True | 0 | ROZPOCET
| VV |  | "1=1,000 [A] | [14 empty] | VV | 2 | 1 | True | 0 | ROZPOCET
| VV |  | 1 |  | 1 | [12 empty] | VV | 2 | 2 | True | 0 | ROZPOCET
| VV |  | Součet |  | 1 | [12 empty] | VV | 2 | 4 | True | 1 | ROZPOCET
21 | K | 358315115 | Bourání stoky kompletní nebo vybourání otvorů z prostého betonu plochy přes 4 m2 | m3 | 7.398 |  | 0 | CS ÚRS 2020 01 |  | základní |  | 0 | 0 | 0 | 2.2 | 16.2756 | 4 | K | 2 |  |  |  | ROZPOCET | 0 | 0 | 0 | 0 | 0 | 1 | 0 | 4 | 321906406
| VV |  | "Bourání křídel stávajícího propustku. | [14 empty] | VV | 2 | 1 | True | 0 | ROZPOCET
| VV |  | "Specifikace viz. D.1.1.7 Propustky. | [14 empty] | VV | 2 | 1 | True | 0 | ROZPOCET
| VV |  | "délka*šířka*výška*počet | [14 empty] | VV | 2 | 1 | True | 0 | ROZPOCET
| VV |  | "((2,5*0,4)*3,6)*2=7,200 [A] | [14 empty] | VV | 2 | 1 | True | 0 | ROZPOCET
| VV |  | " | [14 empty] | VV | 2 | 1 | True | 0 | ROZPOCET
| VV |  | "Snížení stávajícího čela propustku. | [14 empty] | VV | 2 | 1 | True | 0 | ROZPOCET
| VV |  | "Specifikace viz. D.1.1.7 Propustky. | [14 empty] | VV | 2 | 1 | True | 0 | ROZPOCET
| VV |  | "délka*šířka*výška | [14 empty] | VV | 2 | 1 | True | 0 | ROZPOCET
| VV |  | "3*0,55*0,12=0,198 [B] | [14 empty] | VV | 2 | 1 | True | 0 | ROZPOCET
| VV |  | " | [14 empty] | VV | 2 | 1 | True | 0 | ROZPOCET
| VV |  | "Celkem: A+B=7,398 [C] | [14 empty] | VV | 2 | 1 | True | 0 | ROZPOCET
| VV |  | 7,398 |  | 7.398 | [12 empty] | VV | 2 | 2 | True | 0 | ROZPOCET
| VV |  | Součet |  | 7.398 | [12 empty] | VV | 2 | 4 | True | 1 | ROZPOCET
| D | 997 | Přesun sutě |  |  |  | 0 |  |  |  |  | 0 |  | 0 |  | 0 | 1 | D | 1 |  |  |  | ROZPOCET | [6 empty] | 0
22 | K | 997221561 | Vodorovná doprava suti z kusových materiálů do 1 km | t | 16.276 |  | 0 | CS ÚRS 2020 01 |  | základní |  | 0 | 0 | 0 | 0 | 0 | 4 | K | 2 |  |  |  | ROZPOCET | 0 | 0 | 0 | 0 | 0 | 1 | 0 | 4 | 684065783
| VV |  | "beton"16,276 |  | 16.276 | [12 empty] | VV | 2 | 2 | True | 0 | ROZPOCET
| VV |  | Součet |  | 16.276 | [12 empty] | VV | 2 | 4 | True | 1 | ROZPOCET
23 | K | 997221569 | Příplatek ZKD 1 km u vodorovné dopravy suti z kusových materiálů | t | 309.244 |  | 0 | CS ÚRS 2020 01 |  | základní |  | 0 | 0 | 0 | 0 | 0 | 4 | K | 2 |  |  |  | ROZPOCET | 0 | 0 | 0 | 0 | 0 | 1 | 0 | 4 | 1690651534
| VV |  | 16,276 |  | 16.276 | [12 empty] | VV | 2 | 2 | True | 1 | ROZPOCET
| VV |  | 16,276*19 'Přepočtené koeficientem množství |  | 309.244 | [12 empty] | VV | 2 | 2 | False | 1 | ROZPOCET
24 | K | 997221612 | Nakládání vybouraných hmot na dopravní prostředky pro vodorovnou dopravu | t | 16.276 |  | 0 | CS ÚRS 2020 01 |  | základní |  | 0 | 0 | 0 | 0 | 0 | 4 | K | 2 |  |  |  | ROZPOCET | 0 | 0 | 0 | 0 | 0 | 1 | 0 | 4 | -608367881
| VV |  | 16,276 |  | 16.276 | [12 empty] | VV | 2 | 2 | True | 0 | ROZPOCET
| VV |  | Součet |  | 16.276 | [12 empty] | VV | 2 | 4 | True | 1 | ROZPOCET
25 | K | 997221861 | Poplatek za uložení stavebního odpadu na recyklační skládce (skládkovné) z prostého betonu pod kódem 17 01 01 | t | 16.276 |  | 0 | CS ÚRS 2020 01 |  | základní |  | 0 | 0 | 0 | 0 | 0 | 4 | K | 2 |  |  |  | ROZPOCET | 0 | 0 | 0 | 0 | 0 | 1 | 0 | 4 | 2063151715
| VV |  | 16,276 |  | 16.276 | [12 empty] | VV | 2 | 2 | True | 0 | ROZPOCET
| VV |  | Součet |  | 16.276 | [12 empty] | VV | 2 | 4 | True | 1 | ROZPOCET
| D | 998 | Přesun hmot |  |  |  | 0 |  |  |  |  | 0 |  | 0 |  | 0 | 1 | D | 1 |  |  |  | ROZPOCET | [6 empty] | 0
26 | K | 998271301 | Přesun hmot pro kanalizace hloubené monolitické z betonu otevřený výkop | t | 113.57 |  | 0 | CS ÚRS 2020 01 |  | základní |  | 0 | 0 | 0 | 0 | 0 | 4 | K | 2 |  |  |  | ROZPOCET | 0 | 0 | 0 | 0 | 0 | 1 | 0 | 4 | 91491977

## SO 101.4.ZH - Propustek P...
{d7cbec6b-3412-4214-965e-f321725c823a}
-1
| KRYCÍ LIST SOUPISU PRACÍ | [7 empty] | v --- níže se nacházejí doplnkové a pomocné údaje k sestavám --- v | [8 empty] | False
Stavba:
II/231 - Rekonstrukce ul. 28. října III. část
Objekt:
SO 101.ZH - Silnice II/231 - S 7,5/90 (od km 1,710 do km 2,666)
Soupis:
SO 101.4.ZH - Propustek P2 - km 2,530 53
| KSO: |  |  |  |  | CC-CZ:
| Místo: |  | Tábor |  |  | Datum: | 30. 6. 2020
| Zadavatel: |  |  |  |  | IČ:
|  | Správa a údržba silnic Plzeňského kraje |  |  |  | DIČ:
| Uchazeč: |  |  |  |  | IČ: | Vyplň údaj
|  | Vyplň údaj |  |  |  | DIČ: | Vyplň údaj
| Projektant: |  |  |  |  | IČ:
|  | Ing. Miloš Burianec |  |  |  | DIČ:
| Zpracovatel: |  |  |  |  | IČ:
DIČ:
Poznámka:
| Náklady z rozpočtu | [5 empty] | 0
| Ostatní náklady | [5 empty] | 0
| Cena bez DPH | [5 empty] | 0
|  |  | Základ daně |  |  | Sazba daně | Výše daně
| DPH | základní | 0 |  |  | 21% | 0
|  | snížená | 0 |  |  | 15% | 0
|  | zákl. přenesená | 0 |  |  | 21% | 0
|  | sníž. přenesená | 0 |  |  | 15% | 0
|  | nulová | 0 |  |  | 0% | 0
| Cena s DPH |  |  | v | CZK |  | 0
| Projektant |  |  | Zpracovatel
| Datum a podpis: |  | Razítko | Datum a podpis: |  |  | Razítko
| Objednavatel |  |  | Uchazeč
| Datum a podpis: |  | Razítko | Datum a podpis: |  |  | Razítko
REKAPITULACE ČLENĚNÍ SOUPISU PRACÍ
Stavba:
II/231 - Rekonstrukce ul. 28. října III. část
Objekt:
SO 101.ZH - Silnice II/231 - S 7,5/90 (od km 1,710 do km 2,666)
Soupis:
SO 101.4.ZH - Propustek P2 - km 2,530 53
Místo: |  |  | Tábor |  |  | Datum: | 30. 6. 2020
Zadavatel: |  |  | Správa a údržba silnic Plzeňského kraje |  |  | Projektant: | Ing. Miloš Burianec
Uchazeč: |  |  | Vyplň údaj |  |  | Zpracovatel:
Kód dílu - Popis | [6 empty] | Cena celkem [CZK]
1) Náklady ze soupisu prací | [6 empty] | 0 | [11 empty] | -1
| HSV - Práce a dodávky HSV | [5 empty] | 0
| 1 - Zemní práce | [5 empty] | 0
| 997 - Přesun sutě | [5 empty] | 0
| 4 - Vodorovné konstrukce | [5 empty] | 0
| 8 - Trubní vedení | [5 empty] | 0
| 9 - Ostatní konstrukce a práce, bourání | [5 empty] | 0
| 998 - Přesun hmot | [5 empty] | 0
2) Ostatní náklady | [6 empty] | 0 |  |  | DPH
| Zařízení staveniště | [5 empty] | 0 |  |  | snížená | [12 empty] | VRN | 0 | 0 | 0 | 0 | 0 | 2
| Mimostav. doprava | [5 empty] | 0 |  |  | snížená | [12 empty] | VRN | 0 | 0 | 0 | 0 | 0 | 2
| Územní vlivy | [5 empty] | 0 |  |  | snížená | [12 empty] | VRN | 0 | 0 | 0 | 0 | 0 | 2
| Provozní vlivy | [5 empty] | 0 |  |  | snížená | [12 empty] | VRN | 0 | 0 | 0 | 0 | 0 | 2
| Ostatní | [5 empty] | 0 |  |  | snížená | [12 empty] | VRN | 0 | 0 | 0 | 0 | 0 | 2
| Kompletační činnost | [5 empty] | 0 |  |  | snížená | [12 empty] | KOMPLETACNA | 0 | 0 | 0 | 0 | 0 | 2
Celkové náklady za stavbu 1) + 2) | [6 empty] | 0
SOUPIS PRACÍ
Stavba:
II/231 - Rekonstrukce ul. 28. října III. část
Objekt:
SO 101.ZH - Silnice II/231 - S 7,5/90 (od km 1,710 do km 2,666)
Soupis:
SO 101.4.ZH - Propustek P2 - km 2,530 53
Místo: |  |  | Tábor |  |  | Datum: | 30. 6. 2020
Zadavatel: |  |  | Správa a údržba silnic Plzeňského kraje |  |  | Projektant: | Ing. Miloš Burianec
Uchazeč: |  |  | Vyplň údaj |  |  | Zpracovatel:
PČ | Typ | Kód | Popis | MJ | Množství | J.cena [CZK] | Cena celkem [CZK] | Cenová soustava |  | DPH | J. Nh [h] | Nh celkem [h] | J. hmotnost [t] | Hmotnost celkem [t] | J. suť [t] | Suť Celkem [t]
Náklady soupisu celkem | [6 empty] | 0 |  |  |  |  | 0 |  | 112.5704 |  | 16.2756 |  | D | -1 | [10 empty] | 0
| D | HSV | Práce a dodávky HSV |  |  |  | 0 |  |  |  |  | 0 |  | 49.2899 |  | 0 | 1 | D | 0 |  |  |  | ROZPOCET | [6 empty] | 0
| D | 1 | Zemní práce |  |  |  | 0 |  |  |  |  | 0 |  | 35.1 |  | 0 | 1 | D | 1 |  |  |  | ROZPOCET | [6 empty] | 0
1 | K | 132251254 | Hloubení rýh nezapažených š do 2000 mm v hornině třídy těžitelnosti I, skupiny 3 objem do 500 m3 strojně | m3 | 44.4 |  | 0 | CS ÚRS 2020 01 |  | základní |  | 0 | 0 | 0 | 0 | 0 | 4 | K | 2 |  |  |  | ROZPOCET | 0 | 0 | 0 | 0 | 0 | 1 | 0 | 4 | -571558682
| VV |  | 6,5*1,8*2 |  | 23.4 | [12 empty] | VV | 2 | 2 | True | 0 | ROZPOCET
| VV |  | 7,5*1,8*1 |  | 13.5 | [12 empty] | VV | 2 | 2 | True | 0 | ROZPOCET
| VV |  | 7,5*2*0,5 |  | 7.5 | [12 empty] | VV | 2 | 2 | True | 0 | ROZPOCET
| VV |  | Součet |  | 44.4 | [12 empty] | VV | 2 | 4 | True | 1 | ROZPOCET
2 | K | 162751117 | Vodorovné přemístění do 10000 m výkopku/sypaniny z horniny třídy těžitelnosti I, skupiny 1 až 3 | m3 | 44.4 |  | 0 | CS ÚRS 2020 01 |  | základní |  | 0 | 0 | 0 | 0 | 0 | 4 | K | 2 |  |  |  | ROZPOCET | 0 | 0 | 0 | 0 | 0 | 1 | 0 | 4 | -329499131
| VV |  | 44,4 |  | 44.4 | [12 empty] | VV | 2 | 2 | True | 0 | ROZPOCET
| VV |  | Součet |  | 44.4 | [12 empty] | VV | 2 | 4 | True | 1 | ROZPOCET
3 | K | 162751119 | Příplatek k vodorovnému přemístění výkopku/sypaniny z horniny třídy těžitelnosti I, skupiny 1 až 3 ZKD 1000 m přes 10000 m | m3 | 444 |  | 0 | CS ÚRS 2020 01 |  | základní |  | 0 | 0 | 0 | 0 | 0 | 4 | K | 2 |  |  |  | ROZPOCET | 0 | 0 | 0 | 0 | 0 | 1 | 0 | 4 | 1645381854
| VV |  | 44,4 |  | 44.4 | [12 empty] | VV | 2 | 2 | True | 1 | ROZPOCET
| VV |  | 44,4*10 'Přepočtené koeficientem množství |  | 444 | [12 empty] | VV | 2 | 2 | False | 1 | ROZPOCET
4 | K | 171151131 | Uložení sypaniny z hornin nesoudržných a soudržných střídavě do násypů zhutněných | m3 | 17.55 |  | 0 | CS ÚRS 2020 01 |  | základní |  | 0 | 0 | 0 | 0 | 0 | 4 | K | 2 |  |  |  | ROZPOCET | 0 | 0 | 0 | 0 | 0 | 1 | 0 | 4 | -1623894070
| VV |  | 6,5*1,8*1,5 |  | 17.55 | [12 empty] | VV | 2 | 2 | True | 1 | ROZPOCET
5 | M | 58331200 | štěrkopísek netříděný zásypový | t | 35.1 |  | 0 | CS ÚRS 2020 01 |  | základní |  | 0 | 1 | 35.1 | 0 | 0 | 8 | M | 2 |  |  |  | ROZPOCET | 0 | 0 | 0 | 0 | 0 | 1 | 0 | 4 | -909564722
| VV |  | 17,55 |  | 17.55 | [12 empty] | VV | 2 | 2 | True | 0 | ROZPOCET
| VV |  | Součet |  | 17.55 | [12 empty] | VV | 2 | 4 | True | 1 | ROZPOCET
| VV |  | 17,55*2 'Přepočtené koeficientem množství |  | 35.1 | [12 empty] | VV | 2 | 2 | False | 1 | ROZPOCET
6 | K | 171201231 | Poplatek za uložení zeminy a kamení na recyklační skládce (skládkovné) kód odpadu 17 05 04 | t | 88.8 |  | 0 | CS ÚRS 2020 01 |  | základní |  | 0 | 0 | 0 | 0 | 0 | 4 | K | 2 |  |  |  | ROZPOCET | 0 | 0 | 0 | 0 | 0 | 1 | 0 | 4 | -1733961931
| VV |  | 44,4 |  | 44.4 | [12 empty] | VV | 2 | 2 | True | 1 | ROZPOCET
| VV |  | 44,4*2 'Přepočtené koeficientem množství |  | 88.8 | [12 empty] | VV | 2 | 2 | False | 1 | ROZPOCET
7 | K | 171251201 | Uložení sypaniny na skládky nebo meziskládky | m3 | 44.4 |  | 0 | CS ÚRS 2020 01 |  | základní |  | 0 | 0 | 0 | 0 | 0 | 4 | K | 2 |  |  |  | ROZPOCET | 0 | 0 | 0 | 0 | 0 | 1 | 0 | 4 | 2137543446
| VV |  | 44,4 |  | 44.4 | [12 empty] | VV | 2 | 2 | True | 0 | ROZPOCET
| VV |  | Součet |  | 44.4 | [12 empty] | VV | 2 | 4 | True | 1 | ROZPOCET
| D | 997 | Přesun sutě |  |  |  | 0 |  |  |  |  | 0 |  | 0 |  | 0 | 1 | D | 1 |  |  |  | ROZPOCET | [6 empty] | 0
8 | K | 997221561 | Vodorovná doprava suti z kusových materiálů do 1 km | t | 16.276 |  | 0 | CS ÚRS 2020 01 |  | základní |  | 0 | 0 | 0 | 0 | 0 | 4 | K | 2 |  |  |  | ROZPOCET | 0 | 0 | 0 | 0 | 0 | 1 | 0 | 4 | -1227670736
| VV |  | "beton"16,276 |  | 16.276 | [12 empty] | VV | 2 | 2 | True | 0 | ROZPOCET
| VV |  | Součet |  | 16.276 | [12 empty] | VV | 2 | 4 | True | 1 | ROZPOCET
9 | K | 997221569 | Příplatek ZKD 1 km u vodorovné dopravy suti z kusových materiálů | t | 309.244 |  | 0 | CS ÚRS 2020 01 |  | základní |  | 0 | 0 | 0 | 0 | 0 | 4 | K | 2 |  |  |  | ROZPOCET | 0 | 0 | 0 | 0 | 0 | 1 | 0 | 4 | 1775298939
| VV |  | 16,276 |  | 16.276 | [12 empty] | VV | 2 | 2 | True | 1 | ROZPOCET
| VV |  | 16,276*19 'Přepočtené koeficientem množství |  | 309.244 | [12 empty] | VV | 2 | 2 | False | 1 | ROZPOCET
10 | K | 997221612 | Nakládání vybouraných hmot na dopravní prostředky pro vodorovnou dopravu | t | 16.276 |  | 0 | CS ÚRS 2020 01 |  | základní |  | 0 | 0 | 0 | 0 | 0 | 4 | K | 2 |  |  |  | ROZPOCET | 0 | 0 | 0 | 0 | 0 | 1 | 0 | 4 | -1119664244
| VV |  | 16,276 |  | 16.276 | [12 empty] | VV | 2 | 2 | True | 0 | ROZPOCET
| VV |  | Součet |  | 16.276 | [12 empty] | VV | 2 | 4 | True | 1 | ROZPOCET
11 | K | 997221861 | Poplatek za uložení stavebního odpadu na recyklační skládce (skládkovné) z prostého betonu pod kódem 17 01 01 | t | 16.276 |  | 0 | CS ÚRS 2020 01 |  | základní |  | 0 | 0 | 0 | 0 | 0 | 4 | K | 2 |  |  |  | ROZPOCET | 0 | 0 | 0 | 0 | 0 | 1 | 0 | 4 | -673267869
| VV |  | 16,276 |  | 16.276 | [12 empty] | VV | 2 | 2 | True | 0 | ROZPOCET
| VV |  | Součet |  | 16.276 | [12 empty] | VV | 2 | 4 | True | 1 | ROZPOCET
| D | 4 | Vodorovné konstrukce |  |  |  | 0 |  |  |  |  | 0 |  | 14.1899 |  | 0 | 1 | D | 1 |  |  |  | ROZPOCET | [6 empty] | 0
12 | K | 451541111 | Lože pod potrubí otevřený výkop ze štěrkodrtě | m3 | 1.699 |  | 0 | CS ÚRS 2020 01 |  | základní |  | 0 | 1.7034 | 2.8941 | 0 | 0 | 4 | K | 2 |  |  |  | ROZPOCET | 0 | 0 | 0 | 0 | 0 | 1 | 0 | 4 | -866608358
| VV |  | "Specifikace viz. D.1.1.7 Propustky. | [14 empty] | VV | 2 | 1 | True | 0 | ROZPOCET
| VV |  | "Podkladní beton základu (délka*výška*šířka): | [14 empty] | VV | 2 | 1 | True | 0 | ROZPOCET
| VV |  | "((1,8*0,1*1,8)+(4,31*0,1*1,2)+(0,6*0,1*1,8))=0,949 [A] | [14 empty] | VV | 2 | 1 | True | 0 | ROZPOCET
| VV |  | "Podklad pro dlažbu výtoku. | [14 empty] | VV | 2 | 1 | True | 0 | ROZPOCET
| VV |  | "(délka*výška*šířka): | [14 empty] | VV | 2 | 1 | True | 0 | ROZPOCET
| VV |  | "(1,25*0,1*6)=0,750 [D] | [14 empty] | VV | 2 | 1 | True | 0 | ROZPOCET
| VV |  | ((1,8*0,1*1,8)+(4,31*0,1*1,2)+(0,6*0,1*1,8)) |  | 0.949 | [12 empty] | VV | 2 | 2 | True | 0 | ROZPOCET
| VV |  | (1,25*0,1*6) |  | 0.75 | [12 empty] | VV | 2 | 2 | True | 0 | ROZPOCET
| VV |  | Součet |  | 1.699 | [12 empty] | VV | 2 | 4 | True | 1 | ROZPOCET
13 | K | 452112131 | Osazení betonových prstenců nebo rámů v nad 200 mm | kus | 2 |  | 0 | CS ÚRS 2020 01 |  | základní |  | 0 | 0.0066 | 0.0132 | 0 | 0 | 4 | K | 2 |  |  |  | ROZPOCET | 0 | 0 | 0 | 0 | 0 | 1 | 0 | 4 | 1401201147
14 | M | 59224188 | prstenec šachtový vyrovnávací betonový 625x120x120mm | kus | 1 |  | 0 | CS ÚRS 2020 01 |  | základní |  | 0 | 0.081 | 0.081 | 0 | 0 | 8 | M | 2 |  |  |  | ROZPOCET | 0 | 0 | 0 | 0 | 0 | 1 | 0 | 4 | -554211301
15 | M | 59224056 | kónus pro kanalizační šachty s kapsovým stupadlem 100/62,5x67x12cm | kus | 1 |  | 0 | CS ÚRS 2020 01 |  | základní |  | 0 | 0.57 | 0.57 | 0 | 0 | 8 | M | 2 |  |  |  | ROZPOCET | 0 | 0 | 0 | 0 | 0 | 1 | 0 | 4 | -706084242
16 | K | 452313131 | Podkladní bloky z betonu prostého tř. C 12/15 otevřený výkop | m3 | 4.759 |  | 0 | CS ÚRS 2020 01 |  | základní |  | 0 | 2.234 | 10.6316 | 0 | 0 | 4 | K | 2 |  |  |  | ROZPOCET | 0 | 0 | 0 | 0 | 0 | 1 | 0 | 4 | 899090934
| VV |  | 4,759 |  | 4.759 | [12 empty] | VV | 2 | 2 | True | 1 | ROZPOCET
| D | 8 | Trubní vedení |  |  |  | 0 |  |  |  |  | 0 |  | 0.41334 |  | 0 | 1 | D | 0 |  |  |  | ROZPOCET | [6 empty] | 0
17 | K | 899104112 | Osazení poklopů litinových nebo ocelových včetně rámů pro třídu zatížení D400, E600 | kus | 1 |  | 0 | CS ÚRS 2020 01 |  | základní |  | 0 | 0.21734 | 0.21734 | 0 | 0 | 4 | K | 1 |  |  |  | ROZPOCET | 0 | 0 | 0 | 0 | 0 | 1 | 0 | 4 | 403022154
18 | M | 28661935 | poklop šachtový litinový dno DN 600 pro třídu zatížení D400 | kus | 1 |  | 0 | CS ÚRS 2020 01 |  | základní |  | 0 | 0.196 | 0.196 | 0 | 0 | 8 | M | 1 |  |  |  | ROZPOCET | 0 | 0 | 0 | 0 | 0 | 1 | 0 | 4 | -2052739161
| D | 9 | Ostatní konstrukce a práce, bourání |  |  |  | 0 |  |  |  |  | 0 |  | 62.8672 |  | 16.2756 | 1 | D | 0 |  |  |  | ROZPOCET | [6 empty] | 0
19 | K | 919441221 | Čelo propustku z lomového kamene pro propustek z trub DN 600 až 800 | kus | 1 |  | 0 | CS ÚRS 2020 01 |  | základní |  | 0 | 16.7514 | 16.7514 | 0 | 0 | 4 | K | 1 |  |  |  | ROZPOCET | 0 | 0 | 0 | 0 | 0 | 1 | 0 | 4 | 591941304
| VV |  | "Prodloužení trubního propustku P1 - DN800 - km 1,809 82. | [14 empty] | VV | 1 | 1 | True | 0 | ROZPOCET
| VV |  | "Specifikace viz. D.1.1.7 Propustky. | [14 empty] | VV | 1 | 1 | True | 0 | ROZPOCET
| VV |  | "1=1,000 [A] | [14 empty] | VV | 1 | 1 | True | 0 | ROZPOCET
| VV |  | 1 |  | 1 | [12 empty] | VV | 1 | 2 | True | 0 | ROZPOCET
| VV |  | Součet |  | 1 | [12 empty] | VV | 1 | 4 | True | 1 | ROZPOCET
20 | K | 919443111 | Vtoková jímka z lomového kamene propustku z trub do DN 800 | kus | 1 |  | 0 | CS ÚRS 2020 01 |  | základní |  | 0 | 16.036 | 16.036 | 0 | 0 | 4 | K | 1 |  |  |  | ROZPOCET | 0 | 0 | 0 | 0 | 0 | 1 | 0 | 4 | -1159909805
| VV |  | "Prodloužení trubního propustku P1 - DN800 - km 1,809 82. | [14 empty] | VV | 1 | 1 | True | 0 | ROZPOCET
| VV |  | "Specifikace viz. D.1.1.7 Propustky. | [14 empty] | VV | 1 | 1 | True | 0 | ROZPOCET
| VV |  | "Výtok z propustku (délka*výška*šířka): | [14 empty] | VV | 1 | 1 | True | 0 | ROZPOCET
| VV |  | "(2,6*0,3*6,2)=4,836 [A] | [14 empty] | VV | 1 | 1 | True | 0 | ROZPOCET
| VV |  | 1 |  | 1 | [12 empty] | VV | 1 | 2 | True | 1 | ROZPOCET
21 | K | 919521160 | Zřízení silničního propustku z trub betonových nebo ŽB DN 800 | m | 6.13 |  | 0 | CS ÚRS 2020 01 |  | základní |  | 0 | 1.3683 | 8.3876 | 0 | 0 | 4 | K | 1 |  |  |  | ROZPOCET | 0 | 0 | 0 | 0 | 0 | 1 | 0 | 4 | -2012087696
| VV |  | "Prodloužení trubního propustku P2 - DN800 - km 2,530 53. | [14 empty] | VV | 1 | 1 | True | 0 | ROZPOCET
| VV |  | "Specifikace viz. D.1.1.7 Propustky. | [14 empty] | VV | 1 | 1 | True | 0 | ROZPOCET
| VV |  | "6,13=6,130 [A] | [14 empty] | VV | 1 | 1 | True | 0 | ROZPOCET
| VV |  | 6,13 |  | 6.13 | [12 empty] | VV | 1 | 2 | True | 0 | ROZPOCET
| VV |  | Součet |  | 6.13 | [12 empty] | VV | 1 | 4 | True | 1 | ROZPOCET
22 | M | 59222002 | trouba ŽB hrdlová DN 800 | m | 6.314 |  | 0 | CS ÚRS 2020 01 |  | základní |  | 0 | 0.98 | 6.1877 | 0 | 0 | 8 | M | 1 |  |  |  | ROZPOCET | 0 | 0 | 0 | 0 | 0 | 1 | 0 | 4 | 1898732254
| VV |  | 6,13*1,03 'Přepočtené koeficientem množství |  | 6.314 | [12 empty] | VV | 1 | 2 | False | 1 | ROZPOCET
23 | K | 919535556 | Obetonování trubního propustku betonem se zvýšenými nároky na prostředí tř. C 25/30 | m3 | 5.637 |  | 0 | CS ÚRS 2020 01 |  | základní |  | 0 | 2.4637 | 13.8877 | 0 | 0 | 4 | K | 1 |  |  |  | ROZPOCET | 0 | 0 | 0 | 0 | 0 | 1 | 0 | 4 | -2000142190
| VV |  | "Prodloužení trubního propustku P1 - DN800 - km 1,809 82. | [14 empty] | VV | 1 | 1 | True | 0 | ROZPOCET
| VV |  | "Specifikace viz. D.1.1.7 Propustky. | [14 empty] | VV | 1 | 1 | True | 0 | ROZPOCET
| VV |  | "((výška*šířka obetonování)-(plocha trouby))*délka propustku | [14 empty] | VV | 1 | 1 | True | 0 | ROZPOCET
| VV |  | "((1,32*1,32)-(3,14*0,52*0,52))*6,31=5,637 [A] | [14 empty] | VV | 1 | 1 | True | 0 | ROZPOCET
| VV |  | 5,637 |  | 5.637 | [12 empty] | VV | 1 | 2 | True | 0 | ROZPOCET
| VV |  | Součet |  | 5.637 | [12 empty] | VV | 1 | 4 | True | 1 | ROZPOCET
24 | K | 919794441 | Úprava ploch kolem hydrantů, šoupat, poklopů a mříží nebo sloupů v živičných krytech pl do 2 m2 | kus | 1 |  | 0 | CS ÚRS 2020 01 |  | základní |  | 0 | 1.6168 | 1.6168 | 0 | 0 | 4 | K | 1 |  |  |  | ROZPOCET | 0 | 0 | 0 | 0 | 0 | 1 | 0 | 4 | 969005341
| VV |  | "Výšková úprava šachty. | [14 empty] | VV | 1 | 1 | True | 0 | ROZPOCET
| VV |  | "1=1,000 [A] | [14 empty] | VV | 1 | 1 | True | 0 | ROZPOCET
| VV |  | 1 |  | 1 | [12 empty] | VV | 1 | 2 | True | 0 | ROZPOCET
| VV |  | Součet |  | 1 | [12 empty] | VV | 1 | 4 | True | 1 | ROZPOCET
25 | K | 358315115 | Bourání stoky kompletní nebo vybourání otvorů z prostého betonu plochy přes 4 m2 | m3 | 7.398 |  | 0 | CS ÚRS 2020 01 |  | základní |  | 0 | 0 | 0 | 2.2 | 16.2756 | 4 | K | 1 |  |  |  | ROZPOCET | 0 | 0 | 0 | 0 | 0 | 1 | 0 | 4 | -1057395241
| VV |  | "Bourání křídel stávajícího propustku. | [14 empty] | VV | 1 | 1 | True | 0 | ROZPOCET
| VV |  | "Specifikace viz. D.1.1.7 Propustky. | [14 empty] | VV | 1 | 1 | True | 0 | ROZPOCET
| VV |  | "délka*šířka*výška*počet | [14 empty] | VV | 1 | 1 | True | 0 | ROZPOCET
| VV |  | "((2,5*0,4)*3,6)*2=7,200 [A] | [14 empty] | VV | 1 | 1 | True | 0 | ROZPOCET
| VV |  | " | [14 empty] | VV | 1 | 1 | True | 0 | ROZPOCET
| VV |  | "Snížení stávajícího čela propustku. | [14 empty] | VV | 1 | 1 | True | 0 | ROZPOCET
| VV |  | "Specifikace viz. D.1.1.7 Propustky. | [14 empty] | VV | 1 | 1 | True | 0 | ROZPOCET
| VV |  | "délka*šířka*výška | [14 empty] | VV | 1 | 1 | True | 0 | ROZPOCET
| VV |  | "3*0,55*0,12=0,198 [B] | [14 empty] | VV | 1 | 1 | True | 0 | ROZPOCET
| VV |  | " | [14 empty] | VV | 1 | 1 | True | 0 | ROZPOCET
| VV |  | "Celkem: A+B=7,398 [C] | [14 empty] | VV | 1 | 1 | True | 0 | ROZPOCET
| VV |  | 7,398 |  | 7.398 | [12 empty] | VV | 1 | 2 | True | 1 | ROZPOCET
| D | 998 | Přesun hmot |  |  |  | 0 |  |  |  |  | 0 |  | 0 |  | 0 | 1 | D | 0 |  |  |  | ROZPOCET | [6 empty] | 0
26 | K | 998271301 | Přesun hmot pro kanalizace hloubené monolitické z betonu otevřený výkop | t | 112.57 |  | 0 | CS ÚRS 2020 01 |  | základní |  | 0 | 0 | 0 | 0 | 0 | 4 | K | 1 |  |  |  | ROZPOCET | 0 | 0 | 0 | 0 | 0 | 1 | 0 | 4 | 584861141

## SO 101.5.ZH - Výměna akti...
{547def88-1aa7-4e6e-82f2-8b55adb8f39f}
-1
| KRYCÍ LIST SOUPISU PRACÍ | [7 empty] | v --- níže se nacházejí doplnkové a pomocné údaje k sestavám --- v | [8 empty] | False
Stavba:
II/231 - Rekonstrukce ul. 28. října III. část
Objekt:
SO 101.ZH - Silnice II/231 - S 7,5/90 (od km 1,710 do km 2,666)
Soupis:
SO 101.5.ZH - Výměna aktivní zóny
| KSO: |  |  |  |  | CC-CZ:
| Místo: |  | Tábor |  |  | Datum: | 30. 6. 2020
| Zadavatel: |  |  |  |  | IČ:
|  | Správa a údržba silnic Plzeňského kraje |  |  |  | DIČ:
| Uchazeč: |  |  |  |  | IČ: | Vyplň údaj
|  | Vyplň údaj |  |  |  | DIČ: | Vyplň údaj
| Projektant: |  |  |  |  | IČ:
|  | Ing. Miloš Burianec |  |  |  | DIČ:
| Zpracovatel: |  |  |  |  | IČ:
DIČ:
Poznámka:
| Náklady z rozpočtu | [5 empty] | 0
| Ostatní náklady | [5 empty] | 0
| Cena bez DPH | [5 empty] | 0
|  |  | Základ daně |  |  | Sazba daně | Výše daně
| DPH | základní | 0 |  |  | 21% | 0
|  | snížená | 0 |  |  | 15% | 0
|  | zákl. přenesená | 0 |  |  | 21% | 0
|  | sníž. přenesená | 0 |  |  | 15% | 0
|  | nulová | 0 |  |  | 0% | 0
| Cena s DPH |  |  | v | CZK |  | 0
| Projektant |  |  | Zpracovatel
| Datum a podpis: |  | Razítko | Datum a podpis: |  |  | Razítko
| Objednavatel |  |  | Uchazeč
| Datum a podpis: |  | Razítko | Datum a podpis: |  |  | Razítko
REKAPITULACE ČLENĚNÍ SOUPISU PRACÍ
Stavba:
II/231 - Rekonstrukce ul. 28. října III. část
Objekt:
SO 101.ZH - Silnice II/231 - S 7,5/90 (od km 1,710 do km 2,666)
Soupis:
SO 101.5.ZH - Výměna aktivní zóny
Místo: |  |  | Tábor |  |  | Datum: | 30. 6. 2020
Zadavatel: |  |  | Správa a údržba silnic Plzeňského kraje |  |  | Projektant: | Ing. Miloš Burianec
Uchazeč: |  |  | Vyplň údaj |  |  | Zpracovatel:
Kód dílu - Popis | [6 empty] | Cena celkem [CZK]
1) Náklady ze soupisu prací | [6 empty] | 0 | [11 empty] | -1
| HSV - Práce a dodávky HSV | [5 empty] | 0
| 1 - Zemní práce | [5 empty] | 0
2) Ostatní náklady | [6 empty] | 0 |  |  | DPH
| Zařízení staveniště | [5 empty] | 0 |  |  | snížená | [12 empty] | VRN | 0 | 0 | 0 | 0 | 0 | 2
| Mimostav. doprava | [5 empty] | 0 |  |  | snížená | [12 empty] | VRN | 0 | 0 | 0 | 0 | 0 | 2
| Územní vlivy | [5 empty] | 0 |  |  | snížená | [12 empty] | VRN | 0 | 0 | 0 | 0 | 0 | 2
| Provozní vlivy | [5 empty] | 0 |  |  | snížená | [12 empty] | VRN | 0 | 0 | 0 | 0 | 0 | 2
| Ostatní | [5 empty] | 0 |  |  | snížená | [12 empty] | VRN | 0 | 0 | 0 | 0 | 0 | 2
| Kompletační činnost | [5 empty] | 0 |  |  | snížená | [12 empty] | KOMPLETACNA | 0 | 0 | 0 | 0 | 0 | 2
Celkové náklady za stavbu 1) + 2) | [6 empty] | 0
SOUPIS PRACÍ
Stavba:
II/231 - Rekonstrukce ul. 28. října III. část
Objekt:
SO 101.ZH - Silnice II/231 - S 7,5/90 (od km 1,710 do km 2,666)
Soupis:
SO 101.5.ZH - Výměna aktivní zóny
Místo: |  |  | Tábor |  |  | Datum: | 30. 6. 2020
Zadavatel: |  |  | Správa a údržba silnic Plzeňského kraje |  |  | Projektant: | Ing. Miloš Burianec
Uchazeč: |  |  | Vyplň údaj |  |  | Zpracovatel:
PČ | Typ | Kód | Popis | MJ | Množství | J.cena [CZK] | Cena celkem [CZK] | Cenová soustava |  | DPH | J. Nh [h] | Nh celkem [h] | J. hmotnost [t] | Hmotnost celkem [t] | J. suť [t] | Suť Celkem [t]
Náklady soupisu celkem | [6 empty] | 0 |  |  |  |  | 0 |  | 6841.137 |  | 0 |  | D | -1 | [10 empty] | 0
| D | HSV | Práce a dodávky HSV |  |  |  | 0 |  |  |  |  | 0 |  | 6841.137 |  | 0 | 1 | D | 0 |  |  |  | ROZPOCET | [6 empty] | 0
| D | 1 | Zemní práce |  |  |  | 0 |  |  |  |  | 0 |  | 6841.137 |  | 0 | 1 | D | 1 |  |  |  | ROZPOCET | [6 empty] | 0
1 | K | 122351107 | Odkopávky a prokopávky nezapažené v hornině třídy těžitelnosti II, skupiny 4 objem přes 5000 m3 strojně | m3 | 4553 |  | 0 | CS ÚRS 2020 01 |  | základní |  | 0 | 0 | 0 | 0 | 0 | 4 | K | 2 |  |  |  | ROZPOCET | 0 | 0 | 0 | 0 | 0 | 1 | 0 | 4 | -767692687
| VV |  | "Výměna aktivní zóny. | [14 empty] | VV | 2 | 1 | True | 0 | ROZPOCET
| VV |  | "Od ZÚ 1,710 do km 2,666, tloušťka 0,5 m, šířka 9,5 m (Viz. D.1.1.4 Vzorové příčné řezy). | [14 empty] | VV | 2 | 1 | True | 0 | ROZPOCET
| VV |  | "délka*hloubka*šířka | [14 empty] | VV | 2 | 1 | True | 0 | ROZPOCET
| VV |  | "950*0,5*9,5=4 512,500 [A] | [14 empty] | VV | 2 | 1 | True | 0 | ROZPOCET
| VV |  | " | [14 empty] | VV | 2 | 1 | True | 0 | ROZPOCET
| VV |  | "V místě rozšíření ,,zazubeného svahu" | [14 empty] | VV | 2 | 1 | True | 0 | ROZPOCET
| VV |  | "Od km 2,520 - do km 2,580 - délka 60 m. | [14 empty] | VV | 2 | 1 | True | 0 | ROZPOCET
| VV |  | "délka*hloubka*průměrná šířka | [14 empty] | VV | 2 | 1 | True | 0 | ROZPOCET
| VV |  | "60*0,3*2,25=40,500 [B] | [14 empty] | VV | 2 | 1 | True | 0 | ROZPOCET
| VV |  | " | [14 empty] | VV | 2 | 1 | True | 0 | ROZPOCET
| VV |  | "Celkem: A+B=4 553,000 [C] | [14 empty] | VV | 2 | 1 | True | 0 | ROZPOCET
| VV |  | 4553 |  | 4553 | [12 empty] | VV | 2 | 2 | True | 1 | ROZPOCET
2 | K | 162751137 | Vodorovné přemístění do 10000 m výkopku/sypaniny z horniny třídy těžitelnosti II, skupiny 4 a 5 | m3 | 4553 |  | 0 | CS ÚRS 2020 01 |  | základní |  | 0 | 0 | 0 | 0 | 0 | 4 | K | 2 |  |  |  | ROZPOCET | 0 | 0 | 0 | 0 | 0 | 1 | 0 | 4 | 1849747768
| VV |  | "Výměna aktivní zóny. | [14 empty] | VV | 2 | 1 | True | 0 | ROZPOCET
| VV |  | "Od ZÚ 1,710 do km 2,666, tloušťka 0,5 m, šířka 9,5 m (Viz. D.1.1.4 Vzorové příčné řezy). | [14 empty] | VV | 2 | 1 | True | 0 | ROZPOCET
| VV |  | "délka*hloubka*šířka | [14 empty] | VV | 2 | 1 | True | 0 | ROZPOCET
| VV |  | "950*0,5*9,5=4 512,500 [A] | [14 empty] | VV | 2 | 1 | True | 0 | ROZPOCET
| VV |  | " | [14 empty] | VV | 2 | 1 | True | 0 | ROZPOCET
| VV |  | "V místě rozšíření ,,zazubeného svahu" | [14 empty] | VV | 2 | 1 | True | 0 | ROZPOCET
| VV |  | "Od km 2,520 - do km 2,580 - délka 60 m. | [14 empty] | VV | 2 | 1 | True | 0 | ROZPOCET
| VV |  | "délka*hloubka*průměrná šířka | [14 empty] | VV | 2 | 1 | True | 0 | ROZPOCET
| VV |  | "60*0,3*2,25=40,500 [B] | [14 empty] | VV | 2 | 1 | True | 0 | ROZPOCET
| VV |  | " | [14 empty] | VV | 2 | 1 | True | 0 | ROZPOCET
| VV |  | "Celkem: A+B=4 553,000 [C] | [14 empty] | VV | 2 | 1 | True | 0 | ROZPOCET
| VV |  | 4553 |  | 4553 | [12 empty] | VV | 2 | 2 | True | 1 | ROZPOCET
3 | K | 162751139 | Příplatek k vodorovnému přemístění výkopku/sypaniny z horniny třídy těžitelnosti II, skupiny 4 a 5 ZKD 1000 m přes 10000 m | m3 | 45530 |  | 0 | CS ÚRS 2020 01 |  | základní |  | 0 | 0 | 0 | 0 | 0 | 4 | K | 2 |  |  |  | ROZPOCET | 0 | 0 | 0 | 0 | 0 | 1 | 0 | 4 | -194541974
| VV |  | 4553*10 'Přepočtené koeficientem množství |  | 45530 | [12 empty] | VV | 2 | 2 | False | 1 | ROZPOCET
4 | K | 167151112 | Nakládání výkopku z hornin třídy těžitelnosti II, skupiny 4 a 5 přes 100 m3 | m3 | 4553 |  | 0 | CS ÚRS 2020 01 |  | základní |  | 0 | 0 | 0 | 0 | 0 | 4 | K | 2 |  |  |  | ROZPOCET | 0 | 0 | 0 | 0 | 0 | 1 | 0 | 4 | 385436272
| VV |  | 4553 |  | 4553 | [12 empty] | VV | 2 | 2 | True | 0 | ROZPOCET
| VV |  | Součet |  | 4553 | [12 empty] | VV | 2 | 4 | True | 1 | ROZPOCET
5 | K | 171152111 | Uložení sypaniny z hornin nesoudržných a sypkých do násypů zhutněných v aktivní zóně silnic a dálnic | m3 | 4553 |  | 0 | CS ÚRS 2020 01 |  | základní |  | 0 | 0 | 0 | 0 | 0 | 4 | K | 2 |  |  |  | ROZPOCET | 0 | 0 | 0 | 0 | 0 | 1 | 0 | 4 | 584022507
| VV |  | "Výměna aktivní zóny. | [14 empty] | VV | 2 | 1 | True | 0 | ROZPOCET
| VV |  | "Od ZÚ 1,710 do km 2,666, tloušťka 0,5 m, šířka 9,5 m (Viz. D.1.1.4 Vzorové příčné řezy). | [14 empty] | VV | 2 | 1 | True | 0 | ROZPOCET
| VV |  | "délka*hloubka*šířka | [14 empty] | VV | 2 | 1 | True | 0 | ROZPOCET
| VV |  | "950*0,5*9,5=4 512,500 [A] | [14 empty] | VV | 2 | 1 | True | 0 | ROZPOCET
| VV |  | " | [14 empty] | VV | 2 | 1 | True | 0 | ROZPOCET
| VV |  | "V místě rozšíření ,,zazubeného svahu" | [14 empty] | VV | 2 | 1 | True | 0 | ROZPOCET
| VV |  | "Od km 2,520 - do km 2,580 - délka 60 m. | [14 empty] | VV | 2 | 1 | True | 0 | ROZPOCET
| VV |  | "délka*hloubka*průměrná šířka | [14 empty] | VV | 2 | 1 | True | 0 | ROZPOCET
| VV |  | "60*0,3*2,25=40,500 [B] | [14 empty] | VV | 2 | 1 | True | 0 | ROZPOCET
| VV |  | " | [14 empty] | VV | 2 | 1 | True | 0 | ROZPOCET
| VV |  | "Celkem: A+B=4 553,000 [C] | [14 empty] | VV | 2 | 1 | True | 0 | ROZPOCET
| VV |  | 4553 |  | 4553 | [12 empty] | VV | 2 | 2 | True | 1 | ROZPOCET
6 | M | 58331200 | štěrkopísek netříděný zásypový | t | 6841.137 |  | 0 | CS ÚRS 2020 01 |  | základní |  | 0 | 1 | 6841.137 | 0 | 0 | 8 | M | 2 |  |  |  | ROZPOCET | 0 | 0 | 0 | 0 | 0 | 1 | 0 | 4 | 399448357
| VV |  | 3420,56863420555*2 'Přepočtené koeficientem množství |  | 6841.137 | [12 empty] | VV | 2 | 2 | False | 1 | ROZPOCET
7 | K | 171201231 | Poplatek za uložení zeminy a kamení na recyklační skládce (skládkovné) kód odpadu 17 05 04 | t | 9106 |  | 0 | CS ÚRS 2020 01 |  | základní |  | 0 | 0 | 0 | 0 | 0 | 4 | K | 2 |  |  |  | ROZPOCET | 0 | 0 | 0 | 0 | 0 | 1 | 0 | 4 | 182454640
| VV |  | 4553 |  | 4553 | [12 empty] | VV | 2 | 2 | True | 1 | ROZPOCET
| VV |  | 4553*2 'Přepočtené koeficientem množství |  | 9106 | [12 empty] | VV | 2 | 2 | False | 1 | ROZPOCET
8 | K | 171251201 | Uložení sypaniny na skládky nebo meziskládky | m3 | 4553 |  | 0 | CS ÚRS 2020 01 |  | základní |  | 0 | 0 | 0 | 0 | 0 | 4 | K | 2 |  |  |  | ROZPOCET | 0 | 0 | 0 | 0 | 0 | 1 | 0 | 4 | 456437187
| VV |  | 4553 |  | 4553 | [12 empty] | VV | 2 | 2 | True | 1 | ROZPOCET
9 | K | 181152302 | Úprava pláně pro silnice a dálnice v zářezech se zhutněním | m2 | 9160 |  | 0 | CS ÚRS 2020 01 |  | základní |  | 0 | 0 | 0 | 0 | 0 | 4 | K | 2 |  |  |  | ROZPOCET | 0 | 0 | 0 | 0 | 0 | 1 | 0 | 4 | 1062195701
| VV |  | "Výměna aktivní zóny. | [14 empty] | VV | 2 | 1 | True | 0 | ROZPOCET
| VV |  | "Od ZÚ 1,710 do km 2,666, tloušťka 0,5 m, šířka 9,5 m (Viz. D.1.1.4 Vzorové příčné řezy). | [14 empty] | VV | 2 | 1 | True | 0 | ROZPOCET
| VV |  | "délka*hloubka*šířka | [14 empty] | VV | 2 | 1 | True | 0 | ROZPOCET
| VV |  | "950*0,5*9,5=4 512,500 [A] | [14 empty] | VV | 2 | 1 | True | 0 | ROZPOCET
| VV |  | " | [14 empty] | VV | 2 | 1 | True | 0 | ROZPOCET
| VV |  | "V místě rozšíření ,,zazubeného svahu" | [14 empty] | VV | 2 | 1 | True | 0 | ROZPOCET
| VV |  | "Od km 2,520 - do km 2,580 - délka 60 m. | [14 empty] | VV | 2 | 1 | True | 0 | ROZPOCET
| VV |  | "délka*hloubka*průměrná šířka | [14 empty] | VV | 2 | 1 | True | 0 | ROZPOCET
| VV |  | "60*0,3*2,25=40,500 [B] | [14 empty] | VV | 2 | 1 | True | 0 | ROZPOCET
| VV |  | " | [14 empty] | VV | 2 | 1 | True | 0 | ROZPOCET
| VV |  | 950*9,5 |  | 9025 | [12 empty] | VV | 2 | 2 | True | 0 | ROZPOCET
| VV |  | 60*2,25 |  | 135 | [12 empty] | VV | 2 | 2 | True | 0 | ROZPOCET
| VV |  | Součet |  | 9160 | [12 empty] | VV | 2 | 4 | True | 1 | ROZPOCET

## SO 101.1.ZV - Silnice II-231
{eca3cf3f-2173-4a66-ba83-df2b9657dfc1}
-1
| KRYCÍ LIST SOUPISU PRACÍ | [7 empty] | v --- níže se nacházejí doplnkové a pomocné údaje k sestavám --- v | [8 empty] | False
Stavba:
II/231 - Rekonstrukce ul. 28. října III. část
Objekt:
SO 101.ZV - Silnice II/231 - S 7,5/90 (od km 2,660 do km 2,770)
Soupis:
SO 101.1.ZV - Silnice II/231
| KSO: |  |  |  |  | CC-CZ:
| Místo: |  | Tábor |  |  | Datum: | 30. 6. 2020
| Zadavatel: |  |  |  |  | IČ:
|  | Správa a údržba silnic Plzeňského kraje |  |  |  | DIČ:
| Uchazeč: |  |  |  |  | IČ: | Vyplň údaj
|  | Vyplň údaj |  |  |  | DIČ: | Vyplň údaj
| Projektant: |  |  |  |  | IČ:
|  | Ing. Miloš Burianec |  |  |  | DIČ:
| Zpracovatel: |  |  |  |  | IČ:
DIČ:
Poznámka:
| Náklady z rozpočtu | [5 empty] | 0
| Ostatní náklady | [5 empty] | 0
| Cena bez DPH | [5 empty] | 0
|  |  | Základ daně |  |  | Sazba daně | Výše daně
| DPH | základní | 0 |  |  | 21% | 0
|  | snížená | 0 |  |  | 15% | 0
|  | zákl. přenesená | 0 |  |  | 21% | 0
|  | sníž. přenesená | 0 |  |  | 15% | 0
|  | nulová | 0 |  |  | 0% | 0
| Cena s DPH |  |  | v | CZK |  | 0
| Projektant |  |  | Zpracovatel
| Datum a podpis: |  | Razítko | Datum a podpis: |  |  | Razítko
| Objednavatel |  |  | Uchazeč
| Datum a podpis: |  | Razítko | Datum a podpis: |  |  | Razítko
REKAPITULACE ČLENĚNÍ SOUPISU PRACÍ
Stavba:
II/231 - Rekonstrukce ul. 28. října III. část
Objekt:
SO 101.ZV - Silnice II/231 - S 7,5/90 (od km 2,660 do km 2,770)
Soupis:
SO 101.1.ZV - Silnice II/231
Místo: |  |  | Tábor |  |  | Datum: | 30. 6. 2020
Zadavatel: |  |  | Správa a údržba silnic Plzeňského kraje |  |  | Projektant: | Ing. Miloš Burianec
Uchazeč: |  |  | Vyplň údaj |  |  | Zpracovatel:
Kód dílu - Popis | [6 empty] | Cena celkem [CZK]
1) Náklady ze soupisu prací | [6 empty] | 0 | [11 empty] | -1
| HSV - Práce a dodávky HSV | [5 empty] | 0
| 1 - Zemní práce | [5 empty] | 0
| 5 - Komunikace | [5 empty] | 0
| 3 - Svislé konstrukce | [5 empty] | 0
| 997 - Přesun sutě | [5 empty] | 0
| 998 - Přesun hmot | [5 empty] | 0
2) Ostatní náklady | [6 empty] | 0 |  |  | DPH
| Zařízení staveniště | [5 empty] | 0 |  |  | snížená | [12 empty] | VRN | 0 | 0 | 0 | 0 | 0 | 2
| Mimostav. doprava | [5 empty] | 0 |  |  | snížená | [12 empty] | VRN | 0 | 0 | 0 | 0 | 0 | 2
| Územní vlivy | [5 empty] | 0 |  |  | snížená | [12 empty] | VRN | 0 | 0 | 0 | 0 | 0 | 2
| Provozní vlivy | [5 empty] | 0 |  |  | snížená | [12 empty] | VRN | 0 | 0 | 0 | 0 | 0 | 2
| Ostatní | [5 empty] | 0 |  |  | snížená | [12 empty] | VRN | 0 | 0 | 0 | 0 | 0 | 2
| Kompletační činnost | [5 empty] | 0 |  |  | snížená | [12 empty] | KOMPLETACNA | 0 | 0 | 0 | 0 | 0 | 2
Celkové náklady za stavbu 1) + 2) | [6 empty] | 0
SOUPIS PRACÍ
Stavba:
II/231 - Rekonstrukce ul. 28. října III. část
Objekt:
SO 101.ZV - Silnice II/231 - S 7,5/90 (od km 2,660 do km 2,770)
Soupis:
SO 101.1.ZV - Silnice II/231
Místo: |  |  | Tábor |  |  | Datum: | 30. 6. 2020
Zadavatel: |  |  | Správa a údržba silnic Plzeňského kraje |  |  | Projektant: | Ing. Miloš Burianec
Uchazeč: |  |  | Vyplň údaj |  |  | Zpracovatel:
PČ | Typ | Kód | Popis | MJ | Množství | J.cena [CZK] | Cena celkem [CZK] | Cenová soustava |  | DPH | J. Nh [h] | Nh celkem [h] | J. hmotnost [t] | Hmotnost celkem [t] | J. suť [t] | Suť Celkem [t]
Náklady soupisu celkem | [6 empty] | 0 |  |  |  |  | 0 |  | 336.6611 |  | 1047.8955 |  | D | -1 | [10 empty] | 0
| D | HSV | Práce a dodávky HSV |  |  |  | 0 |  |  |  |  | 0 |  | 336.6611 |  | 1047.8955 | 1 | D | 0 |  |  |  | ROZPOCET | [6 empty] | 0
| D | 1 | Zemní práce |  |  |  | 0 |  |  |  |  | 0 |  | 332.5695 |  | 1047.8955 | 1 | D | 1 |  |  |  | ROZPOCET | [6 empty] | 0
1 | K | 113107224 | Odstranění podkladu z kameniva drceného tl 400 mm strojně pl přes 200 m2 | m2 | 920.75 |  | 0 | CS ÚRS 2020 01 |  | základní |  | 0 | 0 | 0 | 0.58 | 534.035 | 4 | K | 2 |  |  |  | ROZPOCET | 0 | 0 | 0 | 0 | 0 | 1 | 0 | 4 | -1464222803
| VV |  | "Objem viz. E.4 Zásady organizace výstavby (bilnace zemních hmot) | [14 empty] | VV | 2 | 1 | True | 0 | ROZPOCET
| VV |  | "Odstranění nezpevněných ploch | [14 empty] | VV | 2 | 1 | True | 0 | ROZPOCET
| VV |  | "km 2,660 00_2,770 00 | [14 empty] | VV | 2 | 1 | True | 0 | ROZPOCET
| VV |  | "Objem: | [14 empty] | VV | 2 | 1 | True | 0 | ROZPOCET
| VV |  | "303,85=303,850 [A] | [14 empty] | VV | 2 | 1 | True | 0 | ROZPOCET
| VV |  | 920,75 |  | 920.75 | [12 empty] | VV | 2 | 2 | True | 1 | ROZPOCET
2 | K | 113107231 | Odstranění podkladu z betonu prostého tl 150 mm strojně pl přes 200 m2 | m2 | 918.66 |  | 0 | CS ÚRS 2020 01 |  | základní |  | 0 | 0 | 0 | 0.325 | 298.5645 | 4 | K | 2 |  |  |  | ROZPOCET | 0 | 0 | 0 | 0 | 0 | 1 | 0 | 4 | -1572307724
| VV |  | 918,66 |  | 918.66 | [12 empty] | VV | 2 | 2 | True | 0 | ROZPOCET
| VV |  | Součet |  | 918.66 | [12 empty] | VV | 2 | 4 | True | 1 | ROZPOCET
3 | K | 113154323 | Frézování živičného krytu tl 50 mm pruh š 1 m pl do 10000 m2 bez překážek v trase | m2 | 1682 |  | 0 | CS ÚRS 2020 01 |  | základní |  | 0 | 5e-05 | 0.0841 | 0.128 | 215.296 | 4 | K | 2 |  |  |  | ROZPOCET | 0 | 0 | 0 | 0 | 0 | 1 | 0 | 4 | 1961730472
| VV |  | " 2 vrstvy 50mm" | [14 empty] | VV | 2 | 1 | True | 0 | ROZPOCET
| VV |  | 841*2 |  | 1682 | [12 empty] | VV | 2 | 2 | True | 0 | ROZPOCET
| VV |  | Součet |  | 1682 | [12 empty] | VV | 2 | 4 | True | 1 | ROZPOCET
4 | K | 121151223 | Sejmutí lesní půdy plochy přes 500 m2 tl vrstvy do 200 mm strojně | m2 | 1312 |  | 0 | CS ÚRS 2020 01 |  | základní |  | 0 | 0 | 0 | 0 | 0 | 4 | K | 2 |  |  |  | ROZPOCET | 0 | 0 | 0 | 0 | 0 | 1 | 0 | 4 | 886628342
| VV |  | "odvoz na mezideponie pro zpětné využití"869 |  | 869 | [12 empty] | VV | 2 | 2 | True | 0 | ROZPOCET
| VV |  | "odvoz na skladku "443 |  | 443 | [12 empty] | VV | 2 | 2 | True | 0 | ROZPOCET
| VV |  | Součet |  | 1312 | [12 empty] | VV | 2 | 4 | True | 1 | ROZPOCET
5 | K | 122351104 | Odkopávky a prokopávky nezapažené v hornině třídy těžitelnosti II, skupiny 4 objem do 500 m3 strojně | m3 | 477.12 |  | 0 | CS ÚRS 2020 01 |  | základní |  | 0 | 0 | 0 | 0 | 0 | 4 | K | 2 |  |  |  | ROZPOCET | 0 | 0 | 0 | 0 | 0 | 1 | 0 | 4 | 1525501037
| VV |  | "odkop pro těleso PK" | [14 empty] | VV | 2 | 1 | True | 0 | ROZPOCET
| VV |  | 140*6*0,568 |  | 477.12 | [12 empty] | VV | 2 | 2 | True | 0 | ROZPOCET
| VV |  | Součet |  | 477.12 | [12 empty] | VV | 2 | 4 | True | 1 | ROZPOCET
6 | K | 132351252 | Hloubení rýh nezapažených š do 2000 mm v hornině třídy těžitelnosti II, skupiny 4 objem do 50 m3 strojně | m3 | 27.3 |  | 0 | CS ÚRS 2020 01 |  | základní |  | 0 | 0 | 0 | 0 | 0 | 4 | K | 2 |  |  |  | ROZPOCET | 0 | 0 | 0 | 0 | 0 | 1 | 0 | 4 | 1665026173
| VV |  | " odvod. žlab" | [14 empty] | VV | 2 | 1 | True | 0 | ROZPOCET
| VV |  | 140*1,3*0,15 |  | 27.3 | [12 empty] | VV | 2 | 2 | True | 0 | ROZPOCET
| VV |  | Součet |  | 27.3 | [12 empty] | VV | 2 | 4 | True | 1 | ROZPOCET
7 | K | 162751135 | Vodorovné přemístění do 8000 m výkopku/sypaniny z horniny třídy těžitelnosti II, skupiny 4 a 5 | m3 | 173.8 |  | 0 | CS ÚRS 2020 01 |  | základní |  | 0 | 0 | 0 | 0 | 0 | 4 | K | 2 |  |  |  | ROZPOCET | 0 | 0 | 0 | 0 | 0 | 1 | 0 | 4 | -1065081898
| VV |  | " pro zpětné uložení" | [14 empty] | VV | 2 | 1 | True | 0 | ROZPOCET
| VV |  | 869*0,1*2 |  | 173.8 | [12 empty] | VV | 2 | 2 | True | 0 | ROZPOCET
| VV |  | Součet |  | 173.8 | [12 empty] | VV | 2 | 4 | True | 1 | ROZPOCET
8 | K | 162751137 | Vodorovné přemístění do 10000 m výkopku/sypaniny z horniny třídy těžitelnosti II, skupiny 4 a 5 | m3 | 504.42 |  | 0 | CS ÚRS 2020 01 |  | základní |  | 0 | 0 | 0 | 0 | 0 | 4 | K | 2 |  |  |  | ROZPOCET | 0 | 0 | 0 | 0 | 0 | 1 | 0 | 4 | 1312959079
| VV |  | "odkop pro těleso PK" | [14 empty] | VV | 2 | 1 | True | 0 | ROZPOCET
| VV |  | 140*6*0,568 |  | 477.12 | [12 empty] | VV | 2 | 2 | True | 0 | ROZPOCET
| VV |  | " odvod. žlab" | [14 empty] | VV | 2 | 1 | True | 0 | ROZPOCET
| VV |  | 140*1,3*0,15 |  | 27.3 | [12 empty] | VV | 2 | 2 | True | 0 | ROZPOCET
| VV |  | Součet |  | 504.42 | [12 empty] | VV | 2 | 4 | True | 1 | ROZPOCET
9 | K | 162751139 | Příplatek k vodorovnému přemístění výkopku/sypaniny z horniny třídy těžitelnosti II, skupiny 4 a 5 ZKD 1000 m přes 10000 m | m3 | 5044.2 |  | 0 | CS ÚRS 2020 01 |  | základní |  | 0 | 0 | 0 | 0 | 0 | 4 | K | 2 |  |  |  | ROZPOCET | 0 | 0 | 0 | 0 | 0 | 1 | 0 | 4 | -1152793868
| VV |  | 504,42*10 'Přepočtené koeficientem množství |  | 5044.2 | [12 empty] | VV | 2 | 2 | False | 1 | ROZPOCET
10 | K | 167151102 | Nakládání výkopku z hornin třídy těžitelnosti II, skupiny 4 a 5 do 100 m3 | m3 | 86.9 |  | 0 | CS ÚRS 2020 01 |  | základní |  | 0 | 0 | 0 | 0 | 0 | 4 | K | 2 |  |  |  | ROZPOCET | 0 | 0 | 0 | 0 | 0 | 1 | 0 | 4 | -1531886246
| VV |  | " pro zpětné uložení" | [14 empty] | VV | 2 | 1 | True | 0 | ROZPOCET
| VV |  | 869*0,1 |  | 86.9 | [12 empty] | VV | 2 | 2 | True | 0 | ROZPOCET
| VV |  | Součet |  | 86.9 | [12 empty] | VV | 2 | 4 | True | 1 | ROZPOCET
11 | K | 171151131 | Uložení sypaniny z hornin nesoudržných a soudržných střídavě do násypů zhutněných | m3 | 165.68 |  | 0 | CS ÚRS 2020 01 |  | základní |  | 0 | 0 | 0 | 0 | 0 | 4 | K | 2 |  |  |  | ROZPOCET | 0 | 0 | 0 | 0 | 0 | 1 | 0 | 4 | -1129249794
| VV |  | "dosypání krajnice" | [14 empty] | VV | 2 | 1 | True | 0 | ROZPOCET
| VV |  | 140*4*0,288 |  | 161.28 | [12 empty] | VV | 2 | 2 | True | 0 | ROZPOCET
| VV |  | "dosypávka podél odvod. žlabu" | [14 empty] | VV | 2 | 1 | True | 0 | ROZPOCET
| VV |  | 110*0,2*0,2 |  | 4.4 | [12 empty] | VV | 2 | 2 | True | 0 | ROZPOCET
| VV |  | Součet |  | 165.68 | [12 empty] | VV | 2 | 4 | True | 1 | ROZPOCET
12 | M | 58331200 | štěrkopísek netříděný zásypový | t | 331.36 |  | 0 | CS ÚRS 2020 01 |  | základní |  | 0 | 1 | 331.36 | 0 | 0 | 8 | M | 2 |  |  |  | ROZPOCET | 0 | 0 | 0 | 0 | 0 | 1 | 0 | 4 | -1289349295
| VV |  | "dosypání krajnice" | [14 empty] | VV | 2 | 1 | True | 0 | ROZPOCET
| VV |  | 140*4*0,288 |  | 161.28 | [12 empty] | VV | 2 | 2 | True | 0 | ROZPOCET
| VV |  | "dosypávka podél odvod. žlabu" | [14 empty] | VV | 2 | 1 | True | 0 | ROZPOCET
| VV |  | 110*0,2*0,2 |  | 4.4 | [12 empty] | VV | 2 | 2 | True | 0 | ROZPOCET
| VV |  | Součet |  | 165.68 | [12 empty] | VV | 2 | 4 | True | 1 | ROZPOCET
| VV |  | 165,68*2 'Přepočtené koeficientem množství |  | 331.36 | [12 empty] | VV | 2 | 2 | False | 1 | ROZPOCET
13 | K | 171201231 | Poplatek za uložení zeminy a kamení na recyklační skládce (skládkovné) kód odpadu 17 05 04 | t | 1008.84 |  | 0 | CS ÚRS 2020 01 |  | základní |  | 0 | 0 | 0 | 0 | 0 | 4 | K | 2 |  |  |  | ROZPOCET | 0 | 0 | 0 | 0 | 0 | 1 | 0 | 4 | 1438397817
| VV |  | "odkop pro těleso PK" | [14 empty] | VV | 2 | 1 | True | 0 | ROZPOCET
| VV |  | 140*6*0,568 |  | 477.12 | [12 empty] | VV | 2 | 2 | True | 0 | ROZPOCET
| VV |  | " odvod. žlab" | [14 empty] | VV | 2 | 1 | True | 0 | ROZPOCET
| VV |  | 140*1,3*0,15 |  | 27.3 | [12 empty] | VV | 2 | 2 | True | 0 | ROZPOCET
| VV |  | Součet |  | 504.42 | [12 empty] | VV | 2 | 4 | True | 1 | ROZPOCET
| VV |  | 504,42*2 'Přepočtené koeficientem množství |  | 1008.84 | [12 empty] | VV | 2 | 2 | False | 1 | ROZPOCET
14 | K | 171251201 | Uložení sypaniny na skládky nebo meziskládky | m3 | 504.42 |  | 0 | CS ÚRS 2020 01 |  | základní |  | 0 | 0 | 0 | 0 | 0 | 4 | K | 2 |  |  |  | ROZPOCET | 0 | 0 | 0 | 0 | 0 | 1 | 0 | 4 | 978282616
| VV |  | "odkop pro těleso PK" | [14 empty] | VV | 2 | 1 | True | 0 | ROZPOCET
| VV |  | 140*6*0,568 |  | 477.12 | [12 empty] | VV | 2 | 2 | True | 0 | ROZPOCET
| VV |  | " odvod. žlab" | [14 empty] | VV | 2 | 1 | True | 0 | ROZPOCET
| VV |  | 140*1,3*0,15 |  | 27.3 | [12 empty] | VV | 2 | 2 | True | 0 | ROZPOCET
| VV |  | Součet |  | 504.42 | [12 empty] | VV | 2 | 4 | True | 1 | ROZPOCET
15 | K | 181351113 | Rozprostření ornice tl vrstvy do 200 mm pl přes 500 m2 v rovině nebo ve svahu do 1:5 strojně | m2 | 443 |  | 0 | CS ÚRS 2020 01 |  | základní |  | 0 | 0 | 0 | 0 | 0 | 4 | K | 2 |  |  |  | ROZPOCET | 0 | 0 | 0 | 0 | 0 | 1 | 0 | 4 | 1934747525
| VV |  | "PLocha (pol. viz. E.4 Zásady organizace výstavby (bilnace zemních hmot - pol. 18221). | [14 empty] | VV | 2 | 1 | True | 0 | ROZPOCET
| VV |  | "1312-869=443,000 [A] | [14 empty] | VV | 2 | 1 | True | 0 | ROZPOCET
| VV |  | 443 |  | 443 | [12 empty] | VV | 2 | 2 | True | 1 | ROZPOCET
16 | K | 181951112 | Úprava pláně v hornině třídy těžitelnosti I, skupiny 1 až 3 se zhutněním | m2 | 876 |  | 0 | CS ÚRS 2020 01 |  | základní |  | 0 | 0 | 0 | 0 | 0 | 4 | K | 2 |  |  |  | ROZPOCET | 0 | 0 | 0 | 0 | 0 | 1 | 0 | 4 | -1024708338
| VV |  | 876 |  | 876 | [12 empty] | VV | 2 | 2 | True | 0 | ROZPOCET
| VV |  | Součet |  | 876 | [12 empty] | VV | 2 | 4 | True | 1 | ROZPOCET
17 | K | 182351133 | Rozprostření ornice pl přes 500 m2 ve svahu nad 1:5 tl vrstvy do 200 mm strojně | m2 | 869 |  | 0 | CS ÚRS 2020 01 |  | základní |  | 0 | 0 | 0 | 0 | 0 | 4 | K | 2 |  |  |  | ROZPOCET | 0 | 0 | 0 | 0 | 0 | 1 | 0 | 4 | -405543996
| VV |  | "PLocha (pol. viz. E.4 Zásady organizace výstavby (bilnace zemních hmot - pol. 18221). | [14 empty] | VV | 2 | 1 | True | 0 | ROZPOCET
| VV |  | "1312-443=869,000 [A] | [14 empty] | VV | 2 | 1 | True | 0 | ROZPOCET
| VV |  | 869 |  | 869 | [12 empty] | VV | 2 | 2 | True | 1 | ROZPOCET
18 | K | 183405211 | Výsev trávníku hydroosevem na ornici | m2 | 869 |  | 0 | CS ÚRS 2020 01 |  | základní |  | 0 | 0.00127 | 1.1036 | 0 | 0 | 4 | K | 2 |  |  |  | ROZPOCET | 0 | 0 | 0 | 0 | 0 | 1 | 0 | 4 | -1668627595
| VV |  | "Plocha viz. D.1.1.2a SItuace PK - 1.díl a D.1.1.2b Situace PK - 2.díl. (položka 18221) | [14 empty] | VV | 2 | 1 | True | 0 | ROZPOCET
| VV |  | "km 2,660 00_2,770 00 | [14 empty] | VV | 2 | 1 | True | 0 | ROZPOCET
| VV |  | "869=869,000 [A] | [14 empty] | VV | 2 | 1 | True | 0 | ROZPOCET
| VV |  | 869 |  | 869 | [12 empty] | VV | 2 | 2 | True | 1 | ROZPOCET
19 | M | 00572410 | osivo směs travní parková | kg | 21.725 |  | 0 | CS ÚRS 2020 01 |  | základní |  | 0 | 0.001 | 0.021725 | 0 | 0 | 8 | M | 2 |  |  |  | ROZPOCET | 0 | 0 | 0 | 0 | 0 | 1 | 0 | 4 | 1421557342
| VV |  | 869*0,025 'Přepočtené koeficientem množství |  | 21.725 | [12 empty] | VV | 2 | 2 | False | 1 | ROZPOCET
20 | K | 185803211 | Uválcování trávníku v rovině a svahu do 1:5 | m2 | 869 |  | 0 | CS ÚRS 2020 01 |  | základní |  | 0 | 0 | 0 | 0 | 0 | 4 | K | 2 |  |  |  | ROZPOCET | 0 | 0 | 0 | 0 | 0 | 1 | 0 | 4 | -147959283
| VV |  | "Plocha viz. D.1.1.2a SItuace PK - 1.díl a D.1.1.2b Situace PK - 2.díl. (položka 18221) | [14 empty] | VV | 2 | 1 | True | 0 | ROZPOCET
| VV |  | "km 2,660 00_2,770 00 | [14 empty] | VV | 2 | 1 | True | 0 | ROZPOCET
| VV |  | "869=869,000 [A] | [14 empty] | VV | 2 | 1 | True | 0 | ROZPOCET
| VV |  | 869 |  | 869 | [12 empty] | VV | 2 | 2 | True | 1 | ROZPOCET
| D | 5 | Komunikace |  |  |  | 0 |  |  |  |  | 0 |  | 4.0916 |  | 0 | 1 | D | 1 |  |  |  | ROZPOCET | [6 empty] | 0
21 | K | 564851111 | Podklad ze štěrkodrtě ŠD tl 150 mm | m2 | 187 |  | 0 | CS ÚRS 2020 01 |  | základní |  | 0 | 0 | 0 | 0 | 0 | 4 | K | 2 |  |  |  | ROZPOCET | 0 | 0 | 0 | 0 | 0 | 1 | 0 | 4 | 916349083
| VV |  | "Prodloužení vrstvy štěrkodrti pod nezpevněnou krajnicí. | [14 empty] | VV | 2 | 1 | True | 0 | ROZPOCET
| VV |  | "Úsek - šířka (levá+pravá)*délka: | [14 empty] | VV | 2 | 1 | True | 0 | ROZPOCET
| VV |  | "km 2,660 00_2,770 00 - (0,4+1,3)*110=187,000 [F] | [14 empty] | VV | 2 | 1 | True | 0 | ROZPOCET
| VV |  | 187 |  | 187 | [12 empty] | VV | 2 | 2 | True | 1 | ROZPOCET
22 | K | 564871111 | Podklad ze štěrkodrtě ŠD tl 250 mm | m2 | 876 |  | 0 | CS ÚRS 2020 01 |  | základní |  | 0 | 0 | 0 | 0 | 0 | 4 | K | 2 |  |  |  | ROZPOCET | 0 | 0 | 0 | 0 | 0 | 1 | 0 | 4 | 1557793498
| VV |  | "Plocha (viz. položka 56314)+(rozšíření pod nezpevněnou krajnicí*délka úseku) | [14 empty] | VV | 2 | 1 | True | 0 | ROZPOCET
| VV |  | "848+((0,1+0,1)*140)=876,000 [A] | [14 empty] | VV | 2 | 1 | True | 0 | ROZPOCET
| VV |  | 876 |  | 876 | [12 empty] | VV | 2 | 2 | True | 0 | ROZPOCET
| VV |  | Součet |  | 876 | [12 empty] | VV | 2 | 4 | True | 1 | ROZPOCET
23 | K | 564962111 | Podklad z mechanicky zpevněného kameniva MZK tl 200 mm | m2 | 848 |  | 0 | CS ÚRS 2020 01 |  | základní |  | 0 | 0 | 0 | 0 | 0 | 4 | K | 2 |  |  |  | ROZPOCET | 0 | 0 | 0 | 0 | 0 | 1 | 0 | 4 | 292174888
| VV |  | "Plocha (viz. položka 574E46)+(rozšíření pod nezpevněnou krajnicí*délka úseku) | [14 empty] | VV | 2 | 1 | True | 0 | ROZPOCET
| VV |  | "820+((0,1+0,1)*140)=848,000 [A] | [14 empty] | VV | 2 | 1 | True | 0 | ROZPOCET
| VV |  | 848 |  | 848 | [12 empty] | VV | 2 | 2 | True | 0 | ROZPOCET
| VV |  | Součet |  | 848 | [12 empty] | VV | 2 | 4 | True | 1 | ROZPOCET
24 | K | 565135101 | Asfaltový beton vrstva podkladní ACP 16 (obalované kamenivo OKS) tl 50 mm š do 1,5 m | m2 | 820 |  | 0 | CS ÚRS 2020 01 |  | základní |  | 0 | 0 | 0 | 0 | 0 | 4 | K | 2 |  |  |  | ROZPOCET | 0 | 0 | 0 | 0 | 0 | 1 | 0 | 4 | -410283783
| VV |  | "Plocha (viz. položka 574C68)+(rozšíření pod nezpevněnou krajnicí*délka úseku) | [14 empty] | VV | 2 | 1 | True | 0 | ROZPOCET
| VV |  | "806+((0,05+0,05)*140)=820,000 [A] | [14 empty] | VV | 2 | 1 | True | 0 | ROZPOCET
| VV |  | 820 |  | 820 | [12 empty] | VV | 2 | 2 | True | 1 | ROZPOCET
25 | K | 569231111 | Zpevnění krajnic štěrkopískem nebo kamenivem těženým tl 100 mm | m2 | 13.2 |  | 0 | CS ÚRS 2020 01 |  | základní |  | 0 | 0.23 | 3.036 | 0 | 0 | 4 | K | 2 |  |  |  | ROZPOCET | 0 | 0 | 0 | 0 | 0 | 1 | 0 | 4 | 586750897
| VV |  | "Nezpevněná krajnice | [14 empty] | VV | 2 | 1 | True | 0 | ROZPOCET
| VV |  | "Frakce 0/32 tř. B. | [14 empty] | VV | 2 | 1 | True | 0 | ROZPOCET
| VV |  | "úsek - délka*plocha v řezu (viz. D.1.1.2a,b Situace PK a D.1.1.4 Vzorové příčné řezy) | [14 empty] | VV | 2 | 1 | True | 0 | ROZPOCET
| VV |  | "km 2,660 00_2,770 00 - 110*(0,06+0,06)=13,200 [F] | [14 empty] | VV | 2 | 1 | True | 0 | ROZPOCET
| VV |  | 13,2 |  | 13.2 | [12 empty] | VV | 2 | 2 | True | 1 | ROZPOCET
26 | K | 573111112 | Postřik živičný infiltrační s posypem z asfaltu množství 1 kg/m2 | m2 | 848 |  | 0 | CS ÚRS 2020 01 |  | základní |  | 0 | 0 | 0 | 0 | 0 | 4 | K | 2 |  |  |  | ROZPOCET | 0 | 0 | 0 | 0 | 0 | 1 | 0 | 4 | -1529454171
| VV |  | "Infiltrační postřik na vrstvu MZK. | [14 empty] | VV | 2 | 1 | True | 0 | ROZPOCET
| VV |  | "Plocha viz. 56314: | [14 empty] | VV | 2 | 1 | True | 0 | ROZPOCET
| VV |  | "848=848,000 [A] | [14 empty] | VV | 2 | 1 | True | 0 | ROZPOCET
| VV |  | 848 |  | 848 | [12 empty] | VV | 2 | 2 | True | 0 | ROZPOCET
| VV |  | Součet |  | 848 | [12 empty] | VV | 2 | 4 | True | 1 | ROZPOCET
27 | K | 573211107 | Postřik živičný spojovací z asfaltu v množství 0,30 kg/m2 | m2 | 1626 |  | 0 | CS ÚRS 2020 01 |  | základní |  | 0 | 0 | 0 | 0 | 0 | 4 | K | 2 |  |  |  | ROZPOCET | 0 | 0 | 0 | 0 | 0 | 1 | 0 | 4 | -1850350937
| VV |  | "Spojovací postřik na ložní vrstvu ACL 22+. | [14 empty] | VV | 2 | 1 | True | 0 | ROZPOCET
| VV |  | "Plocha viz. 574C68: | [14 empty] | VV | 2 | 1 | True | 0 | ROZPOCET
| VV |  | "806=806,000 [A] | [14 empty] | VV | 2 | 1 | True | 0 | ROZPOCET
| VV |  | " | [14 empty] | VV | 2 | 1 | True | 0 | ROZPOCET
| VV |  | "Spojovocí postřik na podkladní vrstvu ACP 16+. | [14 empty] | VV | 2 | 1 | True | 0 | ROZPOCET
| VV |  | "Plocha viz. 574E46: | [14 empty] | VV | 2 | 1 | True | 0 | ROZPOCET
| VV |  | "820=820,000 [B] | [14 empty] | VV | 2 | 1 | True | 0 | ROZPOCET
| VV |  | " | [14 empty] | VV | 2 | 1 | True | 0 | ROZPOCET
| VV |  | "Celkem: A+B=1 626,000 [C] | [14 empty] | VV | 2 | 1 | True | 0 | ROZPOCET
| VV |  | 1626 |  | 1626 | [12 empty] | VV | 2 | 2 | True | 1 | ROZPOCET
28 | K | 577134111 | Asfaltový beton vrstva obrusná ACO 11 (ABS) tř. I tl 40 mm š do 3 m z nemodifikovaného asfaltu | m2 | 792 |  | 0 | CS ÚRS 2020 01 |  | základní |  | 0 | 0 | 0 | 0 | 0 | 4 | K | 2 |  |  |  | ROZPOCET | 0 | 0 | 0 | 0 | 0 | 1 | 0 | 4 | 933740410
| VV |  | "Plocha změřena z přílohy ,,D.1.1.2a Situace PK - 1.díl a D.1.1.2b Situace PK - 2.díl" | [14 empty] | VV | 2 | 1 | True | 0 | ROZPOCET
| VV |  | "792=792,000 [A] | [14 empty] | VV | 2 | 1 | True | 0 | ROZPOCET
| VV |  | 792 |  | 792 | [12 empty] | VV | 2 | 2 | True | 1 | ROZPOCET
29 | K | 577166111 | Asfaltový beton vrstva ložní ACL 22 (ABVH) tl 70 mm š do 3 m z nemodifikovaného asfaltu | m2 | 806 |  | 0 | CS ÚRS 2020 01 |  | základní |  | 0 | 0 | 0 | 0 | 0 | 4 | K | 2 |  |  |  | ROZPOCET | 0 | 0 | 0 | 0 | 0 | 1 | 0 | 4 | 1371247009
| VV |  | "Plocha (viz. položka 574A34)+(rozšíření pod nezpevněnou krajnicí*délka úseku) | [14 empty] | VV | 2 | 1 | True | 0 | ROZPOCET
| VV |  | "792+((0,05+0,05)*140)=806,000 [A] | [14 empty] | VV | 2 | 1 | True | 0 | ROZPOCET
| VV |  | 806 |  | 806 | [12 empty] | VV | 2 | 2 | True | 1 | ROZPOCET
30 | K | 919124121 | Dilatační spáry vkládané v cementobetonovém krytu s vyplněním spár asfaltovou zálivkou | m | 245.5 |  | 0 | CS ÚRS 2020 01 |  | základní |  | 0 | 0.0043 | 1.0556 | 0 | 0 | 4 | K | 2 |  |  |  | ROZPOCET | 0 | 0 | 0 | 0 | 0 | 1 | 0 | 4 | 1815485387
| VV |  | "Zalití spár trvale pružnou zásilkou. | [14 empty] | VV | 2 | 1 | True | 0 | ROZPOCET
| VV |  | "Umístění viz. příloha D.1.1.2a Situace PK - 1.díl a D.1.1.2b Situace PK - 2.díl | [14 empty] | VV | 2 | 1 | True | 0 | ROZPOCET
| VV |  | "KÚ, délka: 7,0=7,000 [B] | [14 empty] | VV | 2 | 1 | True | 0 | ROZPOCET
| VV |  | "sjezd km 2,700, délka: 3,4=3,400 [H] | [14 empty] | VV | 2 | 1 | True | 0 | ROZPOCET
| VV |  | " | [14 empty] | VV | 2 | 1 | True | 0 | ROZPOCET
| VV |  | "Obrusná vrstva Od km 2,660 do KÚ km 2,770:110=110,000 [K] | [14 empty] | VV | 2 | 1 | True | 0 | ROZPOCET
| VV |  | "Řezání v km 2,66:7,5=7,500 [L] | [14 empty] | VV | 2 | 1 | True | 0 | ROZPOCET
| VV |  | " | [14 empty] | VV | 2 | 1 | True | 0 | ROZPOCET
| VV |  | "Ložní vrstva Od km 2,660 do KÚ km 2,770:110=110,000 [I] | [14 empty] | VV | 2 | 1 | True | 0 | ROZPOCET
| VV |  | "Řezání v km 2,66:7,5=7,500 [J] | [14 empty] | VV | 2 | 1 | True | 0 | ROZPOCET
| VV |  | " | [14 empty] | VV | 2 | 1 | True | 0 | ROZPOCET
| VV |  | "Celkem: B+H+K+L+I+J=245,400 [M] | [14 empty] | VV | 2 | 1 | True | 0 | ROZPOCET
| VV |  | 245,5 |  | 245.5 | [12 empty] | VV | 2 | 2 | True | 0 | ROZPOCET
| VV |  | Součet |  | 245.5 | [12 empty] | VV | 2 | 4 | True | 1 | ROZPOCET
31 | K | 919735111 | Řezání stávajícího živičného krytu hl do 50 mm | m | 127.9 |  | 0 | CS ÚRS 2020 01 |  | základní |  | 0 | 0 | 0 | 0 | 0 | 4 | K | 2 |  |  |  | ROZPOCET | 0 | 0 | 0 | 0 | 0 | 1 | 0 | 4 | 174946062
| VV |  | "Obrusná vrstva Od km 2,660 do KÚ km 2,770 | [14 empty] | VV | 2 | 1 | True | 0 | ROZPOCET
| VV |  | "Umístění viz. příloha D.1.1.2a Situace PK - 1.díl a D.1.1.2b Situace PK - 2.díl | [14 empty] | VV | 2 | 1 | True | 0 | ROZPOCET
| VV |  | "KÚ, délka: 7,0=7,000 [B] | [14 empty] | VV | 2 | 1 | True | 0 | ROZPOCET
| VV |  | "sjezd km 2,700, délka: 3,4=3,400 [H] | [14 empty] | VV | 2 | 1 | True | 0 | ROZPOCET
| VV |  | " | [14 empty] | VV | 2 | 1 | True | 0 | ROZPOCET
| VV |  | "Obrusná vrstva Od km 2,660 do KÚ km 2,770:110=110,000 [L] | [14 empty] | VV | 2 | 1 | True | 0 | ROZPOCET
| VV |  | "Řezání v km 2,66:7,5=7,500 [J] | [14 empty] | VV | 2 | 1 | True | 0 | ROZPOCET
| VV |  | " | [14 empty] | VV | 2 | 1 | True | 0 | ROZPOCET
| VV |  | "Celkem: B+H+L+J=127,900 [M] | [14 empty] | VV | 2 | 1 | True | 0 | ROZPOCET
| VV |  | 127,9 |  | 127.9 | [12 empty] | VV | 2 | 2 | True | 0 | ROZPOCET
| VV |  | Součet |  | 127.9 | [12 empty] | VV | 2 | 4 | True | 1 | ROZPOCET
32 | K | 919735112 | Řezání stávajícího živičného krytu hl do 100 mm | m | 127.9 |  | 0 | CS ÚRS 2020 01 |  | základní |  | 0 | 0 | 0 | 0 | 0 | 4 | K | 2 |  |  |  | ROZPOCET | 0 | 0 | 0 | 0 | 0 | 1 | 0 | 4 | -1354207953
| VV |  | "Umístění viz. příloha D.1.1.2a Situace PK - 1.díl a D.1.1.2b Situace PK - 2.díl | [14 empty] | VV | 2 | 1 | True | 0 | ROZPOCET
| VV |  | "KÚ, délka: 7,0=7,000 [B] | [14 empty] | VV | 2 | 1 | True | 0 | ROZPOCET
| VV |  | "sjezd km 2,700, délka: 3,4=3,400 [H] | [14 empty] | VV | 2 | 1 | True | 0 | ROZPOCET
| VV |  | " | [14 empty] | VV | 2 | 1 | True | 0 | ROZPOCET
| VV |  | "Ložní vrstva Od km 2,660 do KÚ km 2,770:110=110,000 [I] | [14 empty] | VV | 2 | 1 | True | 0 | ROZPOCET
| VV |  | "Řezání v km 2,66:7,5=7,500 [J] | [14 empty] | VV | 2 | 1 | True | 0 | ROZPOCET
| VV |  | " | [14 empty] | VV | 2 | 1 | True | 0 | ROZPOCET
| VV |  | "Celkem: B+H+I+J=127,900 [K] | [14 empty] | VV | 2 | 1 | True | 0 | ROZPOCET
| VV |  | 127,9 |  | 127.9 | [12 empty] | VV | 2 | 2 | True | 1 | ROZPOCET
| D | 3 | Svislé konstrukce |  |  |  | 0 |  |  |  |  | 0 |  | 0 |  | 0 | 1 | D | 1 |  |  |  | ROZPOCET | [6 empty] | 0
| D | 997 | Přesun sutě |  |  |  | 0 |  |  |  |  | 0 |  | 0 |  | 0 | 1 | D | 1 |  |  |  | ROZPOCET | [6 empty] | 0
33 | K | 997221551 | Vodorovná doprava suti ze sypkých materiálů do 1 km | t | 758.331 |  | 0 | CS ÚRS 2020 01 |  | základní |  | 0 | 0 | 0 | 0 | 0 | 4 | K | 2 |  |  |  | ROZPOCET | 0 | 0 | 0 | 0 | 0 | 1 | 0 | 4 | 1194377450
| VV |  | "kamenivo"543,035 |  | 543.035 | [12 empty] | VV | 2 | 2 | True | 0 | ROZPOCET
| VV |  | "živice"215,296 |  | 215.296 | [12 empty] | VV | 2 | 2 | True | 0 | ROZPOCET
| VV |  | Součet |  | 758.331 | [12 empty] | VV | 2 | 4 | True | 1 | ROZPOCET
34 | K | 997221559 | Příplatek ZKD 1 km u vodorovné dopravy suti ze sypkých materiálů | t | 14408.289 |  | 0 | CS ÚRS 2020 01 |  | základní |  | 0 | 0 | 0 | 0 | 0 | 4 | K | 2 |  |  |  | ROZPOCET | 0 | 0 | 0 | 0 | 0 | 1 | 0 | 4 | 1398982235
| VV |  | 758,331 |  | 758.331 | [12 empty] | VV | 2 | 2 | True | 0 | ROZPOCET
| VV |  | Součet |  | 758.331 | [12 empty] | VV | 2 | 4 | True | 1 | ROZPOCET
| VV |  | 758,331*19 'Přepočtené koeficientem množství |  | 14408.289 | [12 empty] | VV | 2 | 2 | False | 1 | ROZPOCET
35 | K | 997221561 | Vodorovná doprava suti z kusových materiálů do 1 km | t | 298.565 |  | 0 | CS ÚRS 2020 01 |  | základní |  | 0 | 0 | 0 | 0 | 0 | 4 | K | 2 |  |  |  | ROZPOCET | 0 | 0 | 0 | 0 | 0 | 1 | 0 | 4 | -869043537
| VV |  | "beton"298,565 |  | 298.565 | [12 empty] | VV | 2 | 2 | True | 0 | ROZPOCET
| VV |  | Součet |  | 298.565 | [12 empty] | VV | 2 | 4 | True | 1 | ROZPOCET
36 | K | 997221569 | Příplatek ZKD 1 km u vodorovné dopravy suti z kusových materiálů | t | 5667.624 |  | 0 | CS ÚRS 2020 01 |  | základní |  | 0 | 0 | 0 | 0 | 0 | 4 | K | 2 |  |  |  | ROZPOCET | 0 | 0 | 0 | 0 | 0 | 1 | 0 | 4 | 1428848956
| VV |  | 298,296 |  | 298.296 | [12 empty] | VV | 2 | 2 | True | 1 | ROZPOCET
| VV |  | 298,296*19 'Přepočtené koeficientem množství |  | 5667.624 | [12 empty] | VV | 2 | 2 | False | 1 | ROZPOCET
37 | K | 997221611 | Nakládání suti na dopravní prostředky pro vodorovnou dopravu | t | 758.331 |  | 0 | CS ÚRS 2020 01 |  | základní |  | 0 | 0 | 0 | 0 | 0 | 4 | K | 2 |  |  |  | ROZPOCET | 0 | 0 | 0 | 0 | 0 | 1 | 0 | 4 | -234522484
| VV |  | "kamenivo"543,035 |  | 543.035 | [12 empty] | VV | 2 | 2 | True | 0 | ROZPOCET
| VV |  | "živice"215,296 |  | 215.296 | [12 empty] | VV | 2 | 2 | True | 0 | ROZPOCET
| VV |  | Součet |  | 758.331 | [12 empty] | VV | 2 | 4 | True | 1 | ROZPOCET
38 | K | 997221612 | Nakládání vybouraných hmot na dopravní prostředky pro vodorovnou dopravu | t | 298.565 |  | 0 | CS ÚRS 2020 01 |  | základní |  | 0 | 0 | 0 | 0 | 0 | 4 | K | 2 |  |  |  | ROZPOCET | 0 | 0 | 0 | 0 | 0 | 1 | 0 | 4 | 417523801
| VV |  | 298,565 |  | 298.565 | [12 empty] | VV | 2 | 2 | True | 0 | ROZPOCET
| VV |  | Součet |  | 298.565 | [12 empty] | VV | 2 | 4 | True | 1 | ROZPOCET
39 | K | 997221861 | Poplatek za uložení stavebního odpadu na recyklační skládce (skládkovné) z prostého betonu pod kódem 17 01 01 | t | 298.565 |  | 0 | CS ÚRS 2020 01 |  | základní |  | 0 | 0 | 0 | 0 | 0 | 4 | K | 2 |  |  |  | ROZPOCET | 0 | 0 | 0 | 0 | 0 | 1 | 0 | 4 | -399652833
| VV |  | 298,565 |  | 298.565 | [12 empty] | VV | 2 | 2 | True | 0 | ROZPOCET
| VV |  | Součet |  | 298.565 | [12 empty] | VV | 2 | 4 | True | 1 | ROZPOCET
40 | K | 997221873 | Poplatek za uložení stavebního odpadu na recyklační skládce (skládkovné) zeminy a kamení zatříděného do Katalogu odpadů pod kódem 17 05 04 | t | 543.035 |  | 0 | CS ÚRS 2020 01 |  | základní |  | 0 | 0 | 0 | 0 | 0 | 4 | K | 2 |  |  |  | ROZPOCET | 0 | 0 | 0 | 0 | 0 | 1 | 0 | 4 | -1461131470
| VV |  | "kamenivo"543,035 |  | 543.035 | [12 empty] | VV | 2 | 2 | True | 0 | ROZPOCET
| VV |  | Součet |  | 543.035 | [12 empty] | VV | 2 | 4 | True | 1 | ROZPOCET
41 | K | 997221875 | Poplatek za uložení stavebního odpadu na recyklační skládce (skládkovné) asfaltového bez obsahu dehtu zatříděného do Katalogu odpadů pod kódem 17 03 02 | t | 215.296 |  | 0 | CS ÚRS 2020 01 |  | základní |  | 0 | 0 | 0 | 0 | 0 | 4 | K | 2 |  |  |  | ROZPOCET | 0 | 0 | 0 | 0 | 0 | 1 | 0 | 4 | 1096938557
| VV |  | "živice"215,296 |  | 215.296 | [12 empty] | VV | 2 | 2 | True | 0 | ROZPOCET
| VV |  | Součet |  | 215.296 | [12 empty] | VV | 2 | 4 | True | 1 | ROZPOCET
| D | 998 | Přesun hmot |  |  |  | 0 |  |  |  |  | 0 |  | 0 |  | 0 | 1 | D | 1 |  |  |  | ROZPOCET | [6 empty] | 0
42 | K | 998225111 | Přesun hmot pro pozemní komunikace s krytem z kamene, monolitickým betonovým nebo živičným | t | 336.661 |  | 0 | CS ÚRS 2020 01 |  | základní |  | 0 | 0 | 0 | 0 | 0 | 4 | K | 2 |  |  |  | ROZPOCET | 0 | 0 | 0 | 0 | 0 | 1 | 0 | 4 | 1283811096
43 | K | 998225191 | Příplatek k přesunu hmot pro pozemní komunikace s krytem z kamene, živičným, betonovým do 1000 m | t | 336.661 |  | 0 | CS ÚRS 2020 01 |  | základní |  | 0 | 0 | 0 | 0 | 0 | 4 | K | 2 |  |  |  | ROZPOCET | 0 | 0 | 0 | 0 | 0 | 1 | 0 | 4 | -1589659255

## SO 101.2.ZV - Odvodnění (...
{06d84696-5f30-41c6-9ad8-01c5b88914ba}
-1
| KRYCÍ LIST SOUPISU PRACÍ | [7 empty] | v --- níže se nacházejí doplnkové a pomocné údaje k sestavám --- v | [8 empty] | False
Stavba:
II/231 - Rekonstrukce ul. 28. října III. část
Objekt:
SO 101.ZV - Silnice II/231 - S 7,5/90 (od km 2,660 do km 2,770)
Soupis:
SO 101.2.ZV - Odvodnění (trativody, drenáže a žlaby)
| KSO: |  |  |  |  | CC-CZ:
| Místo: |  | Tábor |  |  | Datum: | 30. 6. 2020
| Zadavatel: |  |  |  |  | IČ:
|  | Správa a údržba silnic Plzeňského kraje |  |  |  | DIČ:
| Uchazeč: |  |  |  |  | IČ: | Vyplň údaj
|  | Vyplň údaj |  |  |  | DIČ: | Vyplň údaj
| Projektant: |  |  |  |  | IČ:
|  | Ing. Miloš Burianec |  |  |  | DIČ:
| Zpracovatel: |  |  |  |  | IČ:
DIČ:
Poznámka:
| Náklady z rozpočtu | [5 empty] | 0
| Ostatní náklady | [5 empty] | 0
| Cena bez DPH | [5 empty] | 0
|  |  | Základ daně |  |  | Sazba daně | Výše daně
| DPH | základní | 0 |  |  | 21% | 0
|  | snížená | 0 |  |  | 15% | 0
|  | zákl. přenesená | 0 |  |  | 21% | 0
|  | sníž. přenesená | 0 |  |  | 15% | 0
|  | nulová | 0 |  |  | 0% | 0
| Cena s DPH |  |  | v | CZK |  | 0
| Projektant |  |  | Zpracovatel
| Datum a podpis: |  | Razítko | Datum a podpis: |  |  | Razítko
| Objednavatel |  |  | Uchazeč
| Datum a podpis: |  | Razítko | Datum a podpis: |  |  | Razítko
REKAPITULACE ČLENĚNÍ SOUPISU PRACÍ
Stavba:
II/231 - Rekonstrukce ul. 28. října III. část
Objekt:
SO 101.ZV - Silnice II/231 - S 7,5/90 (od km 2,660 do km 2,770)
Soupis:
SO 101.2.ZV - Odvodnění (trativody, drenáže a žlaby)
Místo: |  |  | Tábor |  |  | Datum: | 30. 6. 2020
Zadavatel: |  |  | Správa a údržba silnic Plzeňského kraje |  |  | Projektant: | Ing. Miloš Burianec
Uchazeč: |  |  | Vyplň údaj |  |  | Zpracovatel:
Kód dílu - Popis | [6 empty] | Cena celkem [CZK]
1) Náklady ze soupisu prací | [6 empty] | 0 | [11 empty] | -1
| HSV - Práce a dodávky HSV | [5 empty] | 0
| 1 - Zemní práce | [5 empty] | 0
| 2 - Základy | [5 empty] | 0
| 9 - Ostatní konstrukce a práce | [5 empty] | 0
| 998 - Přesun hmot | [5 empty] | 0
2) Ostatní náklady | [6 empty] | 0 |  |  | DPH
| Zařízení staveniště | [5 empty] | 0 |  |  | snížená | [12 empty] | VRN | 0 | 0 | 0 | 0 | 0 | 2
| Mimostav. doprava | [5 empty] | 0 |  |  | snížená | [12 empty] | VRN | 0 | 0 | 0 | 0 | 0 | 2
| Územní vlivy | [5 empty] | 0 |  |  | snížená | [12 empty] | VRN | 0 | 0 | 0 | 0 | 0 | 2
| Provozní vlivy | [5 empty] | 0 |  |  | snížená | [12 empty] | VRN | 0 | 0 | 0 | 0 | 0 | 2
| Ostatní | [5 empty] | 0 |  |  | snížená | [12 empty] | VRN | 0 | 0 | 0 | 0 | 0 | 2
| Kompletační činnost | [5 empty] | 0 |  |  | snížená | [12 empty] | KOMPLETACNA | 0 | 0 | 0 | 0 | 0 | 2
Celkové náklady za stavbu 1) + 2) | [6 empty] | 0
SOUPIS PRACÍ
Stavba:
II/231 - Rekonstrukce ul. 28. října III. část
Objekt:
SO 101.ZV - Silnice II/231 - S 7,5/90 (od km 2,660 do km 2,770)
Soupis:
SO 101.2.ZV - Odvodnění (trativody, drenáže a žlaby)
Místo: |  |  | Tábor |  |  | Datum: | 30. 6. 2020
Zadavatel: |  |  | Správa a údržba silnic Plzeňského kraje |  |  | Projektant: | Ing. Miloš Burianec
Uchazeč: |  |  | Vyplň údaj |  |  | Zpracovatel:
PČ | Typ | Kód | Popis | MJ | Množství | J.cena [CZK] | Cena celkem [CZK] | Cenová soustava |  | DPH | J. Nh [h] | Nh celkem [h] | J. hmotnost [t] | Hmotnost celkem [t] | J. suť [t] | Suť Celkem [t]
Náklady soupisu celkem | [6 empty] | 0 |  |  |  |  | 0 |  | 183.2136 |  | 0 |  | D | -1 | [10 empty] | 0
| D | HSV | Práce a dodávky HSV |  |  |  | 0 |  |  |  |  | 0 |  | 183.2136 |  | 0 | 1 | D | 0 |  |  |  | ROZPOCET | [6 empty] | 0
| D | 1 | Zemní práce |  |  |  | 0 |  |  |  |  | 0 |  | 8.8 |  | 0 | 1 | D | 1 |  |  |  | ROZPOCET | [6 empty] | 0
1 | K | 132351254 | Hloubení rýh nezapažených š do 2000 mm v hornině třídy těžitelnosti II, skupiny 4 objem do 500 m3 strojně | m3 | 216.095 |  | 0 | CS ÚRS 2020 01 |  | základní |  | 0 | 0 | 0 | 0 | 0 | 4 | K | 2 |  |  |  | ROZPOCET | 0 | 0 | 0 | 0 | 0 | 1 | 0 | 4 | -1416643071
| VV |  | " rýhy pro odvodňovací žlaby a trativody" | [14 empty] | VV | 2 | 1 | True | 0 | ROZPOCET
| VV |  | 110*1,1*0,5 |  | 60.5 | [12 empty] | VV | 2 | 2 | True | 0 | ROZPOCET
| VV |  | 214,5*0,51 |  | 109.395 | [12 empty] | VV | 2 | 2 | True | 0 | ROZPOCET
| VV |  | 110*2*0,21 |  | 46.2 | [12 empty] | VV | 2 | 2 | True | 0 | ROZPOCET
| VV |  | Součet |  | 216.095 | [12 empty] | VV | 2 | 4 | True | 1 | ROZPOCET
2 | K | 162751137 | Vodorovné přemístění do 10000 m výkopku/sypaniny z horniny třídy těžitelnosti II, skupiny 4 a 5 | m3 | 216.095 |  | 0 | CS ÚRS 2020 01 |  | základní |  | 0 | 0 | 0 | 0 | 0 | 4 | K | 2 |  |  |  | ROZPOCET | 0 | 0 | 0 | 0 | 0 | 1 | 0 | 4 | 1578805296
| VV |  | 216,095 |  | 216.095 | [12 empty] | VV | 2 | 2 | True | 1 | ROZPOCET
3 | K | 162751139 | Příplatek k vodorovnému přemístění výkopku/sypaniny z horniny třídy těžitelnosti II, skupiny 4 a 5 ZKD 1000 m přes 10000 m | m3 | 2160.95 |  | 0 | CS ÚRS 2020 01 |  | základní |  | 0 | 0 | 0 | 0 | 0 | 4 | K | 2 |  |  |  | ROZPOCET | 0 | 0 | 0 | 0 | 0 | 1 | 0 | 4 | -1373197296
| VV |  | 216,095*10 'Přepočtené koeficientem množství |  | 2160.95 | [12 empty] | VV | 2 | 2 | False | 1 | ROZPOCET
4 | K | 171152111 | Uložení sypaniny z hornin nesoudržných a sypkých do násypů zhutněných v aktivní zóně silnic a dálnic | m3 | 4.4 |  | 0 | CS ÚRS 2020 01 |  | základní |  | 0 | 0 | 0 | 0 | 0 | 4 | K | 2 |  |  |  | ROZPOCET | 0 | 0 | 0 | 0 | 0 | 1 | 0 | 4 | -1503496385
| VV |  | "Dosypání nenamrzavého materiálu podél odvodňovacího žlabu. | [14 empty] | VV | 2 | 1 | True | 0 | ROZPOCET
| VV |  | "Plocha viz. D.1.1.4 Vzorové příčné řezy, délka viz D.1.1.2 Situace PK | [14 empty] | VV | 2 | 1 | True | 0 | ROZPOCET
| VV |  | "Plocha*délka: | [14 empty] | VV | 2 | 1 | True | 0 | ROZPOCET
| VV |  | "0,04*110=4,400 [A] | [14 empty] | VV | 2 | 1 | True | 0 | ROZPOCET
| VV |  | 4,4 |  | 4.4 | [12 empty] | VV | 2 | 2 | True | 1 | ROZPOCET
5 | M | 58331200 | štěrkopísek netříděný zásypový | t | 8.8 |  | 0 | CS ÚRS 2020 01 |  | základní |  | 0 | 1 | 8.8 | 0 | 0 | 8 | M | 2 |  |  |  | ROZPOCET | 0 | 0 | 0 | 0 | 0 | 1 | 0 | 4 | -98413936
| VV |  | 4,4*2 'Přepočtené koeficientem množství |  | 8.8 | [12 empty] | VV | 2 | 2 | False | 1 | ROZPOCET
6 | K | 171201231 | Poplatek za uložení zeminy a kamení na recyklační skládce (skládkovné) kód odpadu 17 05 04 | t | 432.19 |  | 0 | CS ÚRS 2020 01 |  | základní |  | 0 | 0 | 0 | 0 | 0 | 4 | K | 2 |  |  |  | ROZPOCET | 0 | 0 | 0 | 0 | 0 | 1 | 0 | 4 | -306117943
| VV |  | 216,095 |  | 216.095 | [12 empty] | VV | 2 | 2 | True | 0 | ROZPOCET
| VV |  | Součet |  | 216.095 | [12 empty] | VV | 2 | 4 | True | 1 | ROZPOCET
| VV |  | 216,095*2 'Přepočtené koeficientem množství |  | 432.19 | [12 empty] | VV | 2 | 2 | False | 1 | ROZPOCET
7 | K | 171251201 | Uložení sypaniny na skládky nebo meziskládky | m3 | 216.095 |  | 0 | CS ÚRS 2020 01 |  | základní |  | 0 | 0 | 0 | 0 | 0 | 4 | K | 2 |  |  |  | ROZPOCET | 0 | 0 | 0 | 0 | 0 | 1 | 0 | 4 | -1390489849
| VV |  | 216,095 |  | 216.095 | [12 empty] | VV | 2 | 2 | True | 0 | ROZPOCET
| VV |  | Součet |  | 216.095 | [12 empty] | VV | 2 | 4 | True | 1 | ROZPOCET
8 | K | 181951114 | Úprava pláně v hornině třídy těžitelnosti II, skupiny 4 a 5 se zhutněním | m2 | 283.25 |  | 0 | CS ÚRS 2020 01 |  | základní |  | 0 | 0 | 0 | 0 | 0 | 4 | K | 2 |  |  |  | ROZPOCET | 0 | 0 | 0 | 0 | 0 | 1 | 0 | 4 | 314964722
| VV |  | " rýhy pro odvodňovací žlaby a trativody" | [14 empty] | VV | 2 | 1 | True | 0 | ROZPOCET
| VV |  | 110*1,1 |  | 121 | [12 empty] | VV | 2 | 2 | True | 0 | ROZPOCET
| VV |  | 214,5*0,5 |  | 107.25 | [12 empty] | VV | 2 | 2 | True | 0 | ROZPOCET
| VV |  | 110*0,5 |  | 55 | [12 empty] | VV | 2 | 2 | True | 0 | ROZPOCET
| VV |  | Součet |  | 283.25 | [12 empty] | VV | 2 | 4 | True | 1 | ROZPOCET
| D | 2 | Základy |  |  |  | 0 |  |  |  |  | 0 |  | 67.7423 |  | 0 | 1 | D | 1 |  |  |  | ROZPOCET | [6 empty] | 0
9 | K | 211971110 | Zřízení opláštění žeber nebo trativodů geotextilií v rýze nebo zářezu sklonu do 1:2 | m2 | 214.5 |  | 0 | CS ÚRS 2020 01 |  | základní |  | 0 | 0.00017 | 0.036465 | 0 | 0 | 4 | K | 2 |  |  |  | ROZPOCET | 0 | 0 | 0 | 0 | 0 | 1 | 0 | 4 | -378216559
| VV |  | "Geotextílie podélného trativod DN 160 specifikace viz. D.1.1.4 Vzorové příčné řezy | [14 empty] | VV | 2 | 1 | True | 0 | ROZPOCET
| VV |  | "Délka viz. D.1.1.3 Podélný profil | [14 empty] | VV | 2 | 1 | True | 0 | ROZPOCET
| VV |  | "km 2,660 - km 2,770, vpravo - délka*rozvinutá šířka - 110*1,95=214,500 [H] | [14 empty] | VV | 2 | 1 | True | 0 | ROZPOCET
| VV |  | 214,5 |  | 214.5 | [12 empty] | VV | 2 | 2 | True | 0 | ROZPOCET
| VV |  | Součet |  | 214.5 | [12 empty] | VV | 2 | 4 | True | 1 | ROZPOCET
10 | M | 69311199 | geotextilie netkaná separační, ochranná, filtrační, drenážní PES(70%)+PP(30%) 300g/m2 | m2 | 246.675 |  | 0 | CS ÚRS 2020 01 |  | základní |  | 0 | 0.0003 | 0.074002 | 0 | 0 | 8 | M | 2 |  |  |  | ROZPOCET | 0 | 0 | 0 | 0 | 0 | 1 | 0 | 4 | 296853937
| VV |  | 214,5*1,15 'Přepočtené koeficientem množství |  | 246.675 | [12 empty] | VV | 2 | 2 | False | 1 | ROZPOCET
11 | K | 212752103 | Trativod z drenážních trubek korugovaných PE-HD SN 4 perforace 360° včetně lože otevřený výkop DN 200 pro liniové stavby | m | 214.5 |  | 0 | CS ÚRS 2020 01 |  | základní |  | 0 | 0.3153 | 67.6319 | 0 | 0 | 4 | K | 2 |  |  |  | ROZPOCET | 0 | 0 | 0 | 0 | 0 | 1 | 0 | 4 | -1104773493
| VV |  | "Geotextílie podélného trativod DN 160 specifikace viz. D.1.1.4 Vzorové příčné řezy | [14 empty] | VV | 2 | 1 | True | 0 | ROZPOCET
| VV |  | "Délka viz. D.1.1.3 Podélný profil | [14 empty] | VV | 2 | 1 | True | 0 | ROZPOCET
| VV |  | "km 2,660 - km 2,770, vpravo - délka*šířka - 110*1,95=214,500 [H] | [14 empty] | VV | 2 | 1 | True | 0 | ROZPOCET
| VV |  | 214,5 |  | 214.5 | [12 empty] | VV | 2 | 2 | True | 0 | ROZPOCET
| VV |  | Součet |  | 214.5 | [12 empty] | VV | 2 | 4 | True | 1 | ROZPOCET
| D | 9 | Ostatní konstrukce a práce |  |  |  | 0 |  |  |  |  | 0 |  | 106.6713 |  | 0 | 1 | D | 1 |  |  |  | ROZPOCET | [6 empty] | 0
12 | K | 935112111 | Osazení příkopového žlabu do betonu tl 100 mm z betonových tvárnic š 500 mm | m | 139.5 |  | 0 | CS ÚRS 2020 01 |  | základní |  | 0 | 0.13096 | 18.2689 | 0 | 0 | 4 | K | 2 |  |  |  | ROZPOCET | 0 | 0 | 0 | 0 | 0 | 1 | 0 | 4 | 860130616
| VV |  | "Příložné desky odvodňovacího žlab specifikace viz. D.1.1.4 Vzorové příčné řezy | [14 empty] | VV | 2 | 1 | True | 0 | ROZPOCET
| VV |  | "Délka viz. D.1.1.3 Podélný profil | [14 empty] | VV | 2 | 1 | True | 0 | ROZPOCET
| VV |  | "km 2,660 - km 2,80, vpravo - délka*plocha v řezu - 139,5" | [14 empty] | VV | 2 | 1 | True | 0 | ROZPOCET
| VV |  | 139,5 |  | 139.5 | [12 empty] | VV | 2 | 2 | True | 0 | ROZPOCET
| VV |  | Součet |  | 139.5 | [12 empty] | VV | 2 | 4 | True | 1 | ROZPOCET
13 | K | 935112112 | Osazení příkopového žlabu do betonu tl 100 mm z betonových desek | m2 | 111.6 |  | 0 | CS ÚRS 2020 01 |  | základní |  | 0 | 0.28029 | 31.2804 | 0 | 0 | 4 | K | 2 |  |  |  | ROZPOCET | 0 | 0 | 0 | 0 | 0 | 1 | 0 | 4 | -1311124166
| VV |  | "Odvodňovací žlab specifikace viz. D.1.1.4 Vzorové příčné řezy | [14 empty] | VV | 2 | 1 | True | 0 | ROZPOCET
| VV |  | "Délka viz. D.1.1.3 Podélný profil | [14 empty] | VV | 2 | 1 | True | 0 | ROZPOCET
| VV |  | "km 2,660 - km 2,770, vpravo - délka - 139,5 " | [14 empty] | VV | 2 | 1 | True | 0 | ROZPOCET
| VV |  | 139,5*0,4*2 |  | 111.6 | [12 empty] | VV | 2 | 2 | True | 0 | ROZPOCET
| VV |  | Součet |  | 111.6 | [12 empty] | VV | 2 | 4 | True | 1 | ROZPOCET
14 | M | 59227021.M01 | žlabovka příkopová betonová 500x330x80mm | m | 143.685 |  | 0 |  |  | základní |  | 0 | 0.25755 | 37.0061 | 0 | 0 | 8 | M | 2 |  |  |  | ROZPOCET | 0 | 0 | 0 | 0 | 0 | 1 | 0 | 4 | 967112103
| VV |  | 139,5 |  | 139.5 | [12 empty] | VV | 2 | 2 | True | 1 | ROZPOCET
| VV |  | 139,5*1,03 'Přepočtené koeficientem množství |  | 143.685 | [12 empty] | VV | 2 | 2 | False | 1 | ROZPOCET
15 | M | 59227032.M01 | deska betonová meliorační 500x330x80mm | m | 287.37 |  | 0 |  |  | základní |  | 0 | 0.07 | 20.1159 | 0 | 0 | 8 | M | 2 |  |  |  | ROZPOCET | 0 | 0 | 0 | 0 | 0 | 1 | 0 | 4 | -1616735706
| VV |  | 139,5*2 |  | 279 | [12 empty] | VV | 2 | 2 | True | 1 | ROZPOCET
| VV |  | 279*1,03 'Přepočtené koeficientem množství |  | 287.37 | [12 empty] | VV | 2 | 2 | False | 1 | ROZPOCET
| D | 998 | Přesun hmot |  |  |  | 0 |  |  |  |  | 0 |  | 0 |  | 0 | 1 | D | 1 |  |  |  | ROZPOCET | [6 empty] | 0
16 | K | 998225111 | Přesun hmot pro pozemní komunikace s krytem z kamene, monolitickým betonovým nebo živičným | t | 183.214 |  | 0 | CS ÚRS 2020 01 |  | základní |  | 0 | 0 | 0 | 0 | 0 | 4 | K | 2 |  |  |  | ROZPOCET | 0 | 0 | 0 | 0 | 0 | 1 | 0 | 4 | 597940142
17 | K | 998225191 | Příplatek k přesunu hmot pro pozemní komunikace s krytem z kamene, živičným, betonovým do 1000 m | t | 183.214 |  | 0 | CS ÚRS 2020 01 |  | základní |  | 0 | 0 | 0 | 0 | 0 | 4 | K | 2 |  |  |  | ROZPOCET | 0 | 0 | 0 | 0 | 0 | 1 | 0 | 4 | 810622215

## SO 101.3.ZV - Propustek P...
{3641996c-aad4-466f-80c1-9bf76946d86d}
-1
| KRYCÍ LIST SOUPISU PRACÍ | [7 empty] | v --- níže se nacházejí doplnkové a pomocné údaje k sestavám --- v | [8 empty] | False
Stavba:
II/231 - Rekonstrukce ul. 28. října III. část
Objekt:
SO 101.ZV - Silnice II/231 - S 7,5/90 (od km 2,660 do km 2,770)
Soupis:
SO 101.3.ZV - Propustek P3 - km 2,700 00
| KSO: |  |  |  |  | CC-CZ:
| Místo: |  | Tábor |  |  | Datum: | 30. 6. 2020
| Zadavatel: |  |  |  |  | IČ:
|  | Správa a údržba silnic Plzeňského kraje |  |  |  | DIČ:
| Uchazeč: |  |  |  |  | IČ: | Vyplň údaj
|  | Vyplň údaj |  |  |  | DIČ: | Vyplň údaj
| Projektant: |  |  |  |  | IČ:
|  | Ing. Miloš Burianec |  |  |  | DIČ:
| Zpracovatel: |  |  |  |  | IČ:
DIČ:
Poznámka:
| Náklady z rozpočtu | [5 empty] | 0
| Ostatní náklady | [5 empty] | 0
| Cena bez DPH | [5 empty] | 0
|  |  | Základ daně |  |  | Sazba daně | Výše daně
| DPH | základní | 0 |  |  | 21% | 0
|  | snížená | 0 |  |  | 15% | 0
|  | zákl. přenesená | 0 |  |  | 21% | 0
|  | sníž. přenesená | 0 |  |  | 15% | 0
|  | nulová | 0 |  |  | 0% | 0
| Cena s DPH |  |  | v | CZK |  | 0
| Projektant |  |  | Zpracovatel
| Datum a podpis: |  | Razítko | Datum a podpis: |  |  | Razítko
| Objednavatel |  |  | Uchazeč
| Datum a podpis: |  | Razítko | Datum a podpis: |  |  | Razítko
REKAPITULACE ČLENĚNÍ SOUPISU PRACÍ
Stavba:
II/231 - Rekonstrukce ul. 28. října III. část
Objekt:
SO 101.ZV - Silnice II/231 - S 7,5/90 (od km 2,660 do km 2,770)
Soupis:
SO 101.3.ZV - Propustek P3 - km 2,700 00
Místo: |  |  | Tábor |  |  | Datum: | 30. 6. 2020
Zadavatel: |  |  | Správa a údržba silnic Plzeňského kraje |  |  | Projektant: | Ing. Miloš Burianec
Uchazeč: |  |  | Vyplň údaj |  |  | Zpracovatel:
Kód dílu - Popis | [6 empty] | Cena celkem [CZK]
1) Náklady ze soupisu prací | [6 empty] | 0 | [11 empty] | -1
| HSV - Práce a dodávky HSV | [5 empty] | 0
| 1 - Zemní práce | [5 empty] | 0
| 4 - Vodorovné konstrukce | [5 empty] | 0
| 9 - Ostatní konstrukce a práce | [5 empty] | 0
| 998 - Přesun hmot | [5 empty] | 0
2) Ostatní náklady | [6 empty] | 0 |  |  | DPH
| Zařízení staveniště | [5 empty] | 0 |  |  | snížená | [12 empty] | VRN | 0 | 0 | 0 | 0 | 0 | 2
| Mimostav. doprava | [5 empty] | 0 |  |  | snížená | [12 empty] | VRN | 0 | 0 | 0 | 0 | 0 | 2
| Územní vlivy | [5 empty] | 0 |  |  | snížená | [12 empty] | VRN | 0 | 0 | 0 | 0 | 0 | 2
| Provozní vlivy | [5 empty] | 0 |  |  | snížená | [12 empty] | VRN | 0 | 0 | 0 | 0 | 0 | 2
| Ostatní | [5 empty] | 0 |  |  | snížená | [12 empty] | VRN | 0 | 0 | 0 | 0 | 0 | 2
| Kompletační činnost | [5 empty] | 0 |  |  | snížená | [12 empty] | KOMPLETACNA | 0 | 0 | 0 | 0 | 0 | 2
Celkové náklady za stavbu 1) + 2) | [6 empty] | 0
SOUPIS PRACÍ
Stavba:
II/231 - Rekonstrukce ul. 28. října III. část
Objekt:
SO 101.ZV - Silnice II/231 - S 7,5/90 (od km 2,660 do km 2,770)
Soupis:
SO 101.3.ZV - Propustek P3 - km 2,700 00
Místo: |  |  | Tábor |  |  | Datum: | 30. 6. 2020
Zadavatel: |  |  | Správa a údržba silnic Plzeňského kraje |  |  | Projektant: | Ing. Miloš Burianec
Uchazeč: |  |  | Vyplň údaj |  |  | Zpracovatel:
PČ | Typ | Kód | Popis | MJ | Množství | J.cena [CZK] | Cena celkem [CZK] | Cenová soustava |  | DPH | J. Nh [h] | Nh celkem [h] | J. hmotnost [t] | Hmotnost celkem [t] | J. suť [t] | Suť Celkem [t]
Náklady soupisu celkem | [6 empty] | 0 |  |  |  |  | 0 |  | 109.1807 |  | 0 |  | D | -1 | [10 empty] | 0
| D | HSV | Práce a dodávky HSV |  |  |  | 0 |  |  |  |  | 0 |  | 109.1807 |  | 0 | 1 | D | 0 |  |  |  | ROZPOCET | [6 empty] | 0
| D | 1 | Zemní práce |  |  |  | 0 |  |  |  |  | 0 |  | 0 |  | 0 | 1 | D | 1 |  |  |  | ROZPOCET | [6 empty] | 0
1 | K | 132251254 | Hloubení rýh nezapažených š do 2000 mm v hornině třídy těžitelnosti I, skupiny 3 objem do 500 m3 strojně | m3 | 39.68 |  | 0 | CS ÚRS 2020 01 |  | základní |  | 0 | 0 | 0 | 0 | 0 | 4 | K | 2 |  |  |  | ROZPOCET | 0 | 0 | 0 | 0 | 0 | 1 | 0 | 4 | 1478679181
| VV |  | (10-2,4)*1,8*2,5 |  | 34.2 | [12 empty] | VV | 2 | 2 | True | 0 | ROZPOCET
| VV |  | 1,3*1,8*1*2 |  | 4.68 | [12 empty] | VV | 2 | 2 | True | 0 | ROZPOCET
| VV |  | 2*0,4*0,5*2 |  | 0.8 | [12 empty] | VV | 2 | 2 | True | 0 | ROZPOCET
| VV |  | Součet |  | 39.68 | [12 empty] | VV | 2 | 4 | True | 1 | ROZPOCET
2 | K | 162751117 | Vodorovné přemístění do 10000 m výkopku/sypaniny z horniny třídy těžitelnosti I, skupiny 1 až 3 | m3 | 39.68 |  | 0 | CS ÚRS 2020 01 |  | základní |  | 0 | 0 | 0 | 0 | 0 | 4 | K | 2 |  |  |  | ROZPOCET | 0 | 0 | 0 | 0 | 0 | 1 | 0 | 4 | -1840578122
| VV |  | 39,68 |  | 39.68 | [12 empty] | VV | 2 | 2 | True | 0 | ROZPOCET
| VV |  | Součet |  | 39.68 | [12 empty] | VV | 2 | 4 | True | 1 | ROZPOCET
3 | K | 162751119 | Příplatek k vodorovnému přemístění výkopku/sypaniny z horniny třídy těžitelnosti I, skupiny 1 až 3 ZKD 1000 m přes 10000 m | m3 | 396.8 |  | 0 | CS ÚRS 2020 01 |  | základní |  | 0 | 0 | 0 | 0 | 0 | 4 | K | 2 |  |  |  | ROZPOCET | 0 | 0 | 0 | 0 | 0 | 1 | 0 | 4 | 708438879
| VV |  | 39,68 |  | 39.68 | [12 empty] | VV | 2 | 2 | True | 1 | ROZPOCET
| VV |  | 39,68*10 'Přepočtené koeficientem množství |  | 396.8 | [12 empty] | VV | 2 | 2 | False | 1 | ROZPOCET
4 | K | 171201231 | Poplatek za uložení zeminy a kamení na recyklační skládce (skládkovné) kód odpadu 17 05 04 | t | 79.36 |  | 0 | CS ÚRS 2020 01 |  | základní |  | 0 | 0 | 0 | 0 | 0 | 4 | K | 2 |  |  |  | ROZPOCET | 0 | 0 | 0 | 0 | 0 | 1 | 0 | 4 | 1500333162
| VV |  | 39,68 |  | 39.68 | [12 empty] | VV | 2 | 2 | True | 1 | ROZPOCET
| VV |  | 39,68*2 'Přepočtené koeficientem množství |  | 79.36 | [12 empty] | VV | 2 | 2 | False | 1 | ROZPOCET
5 | K | 171251201 | Uložení sypaniny na skládky nebo meziskládky | m3 | 39.68 |  | 0 | CS ÚRS 2020 01 |  | základní |  | 0 | 0 | 0 | 0 | 0 | 4 | K | 2 |  |  |  | ROZPOCET | 0 | 0 | 0 | 0 | 0 | 1 | 0 | 4 | 1490999056
| VV |  | 39,68 |  | 39.68 | [12 empty] | VV | 2 | 2 | True | 0 | ROZPOCET
| VV |  | Součet |  | 39.68 | [12 empty] | VV | 2 | 4 | True | 1 | ROZPOCET
| D | 4 | Vodorovné konstrukce |  |  |  | 0 |  |  |  |  | 0 |  | 14.7513 |  | 0 | 1 | D | 1 |  |  |  | ROZPOCET | [6 empty] | 0
6 | K | 451541111 | Lože pod potrubí otevřený výkop ze štěrkodrtě | m3 | 1.462 |  | 0 | CS ÚRS 2020 01 |  | základní |  | 0 | 1.7034 | 2.4904 | 0 | 0 | 4 | K | 2 |  |  |  | ROZPOCET | 0 | 0 | 0 | 0 | 0 | 1 | 0 | 4 | 1262292734
| VV |  | "Trubní propustek P3 - DN600 - km 2,700 00. | [14 empty] | VV | 2 | 1 | True | 0 | ROZPOCET
| VV |  | "Specifikace viz. D.1.1.7 Propustky. | [14 empty] | VV | 2 | 1 | True | 0 | ROZPOCET
| VV |  | "Podkladní beton základu (délka*výška*šířka): | [14 empty] | VV | 2 | 1 | True | 0 | ROZPOCET
| VV |  | "((1,3*0,1*1,8)+(7,58*0,1*1,2)+(1,1*0,1*1,8))=1,342 [A] | [14 empty] | VV | 2 | 1 | True | 0 | ROZPOCET
| VV |  | "Podklad pro dlažbu výtoku. | [14 empty] | VV | 2 | 1 | True | 0 | ROZPOCET
| VV |  | "(délka*výška*šířka): | [14 empty] | VV | 2 | 1 | True | 0 | ROZPOCET
| VV |  | "((2,0*0,1*0,4)+(1*0,1*0,4))=0,120 [D] | [14 empty] | VV | 2 | 1 | True | 0 | ROZPOCET
| VV |  | 1,342+0,12 |  | 1.462 | [12 empty] | VV | 2 | 2 | True | 0 | ROZPOCET
| VV |  | Součet |  | 1.462 | [12 empty] | VV | 2 | 4 | True | 1 | ROZPOCET
7 | K | 452112131 | Osazení betonových prstenců nebo rámů v nad 200 mm | kus | 2 |  | 0 | CS ÚRS 2020 01 |  | základní |  | 0 | 0.0066 | 0.0132 | 0 | 0 | 4 | K | 2 |  |  |  | ROZPOCET | 0 | 0 | 0 | 0 | 0 | 1 | 0 | 4 | 1287567306
8 | M | 59224188 | prstenec šachtový vyrovnávací betonový 625x120x120mm | kus | 1 |  | 0 | CS ÚRS 2020 01 |  | základní |  | 0 | 0.081 | 0.081 | 0 | 0 | 8 | M | 2 |  |  |  | ROZPOCET | 0 | 0 | 0 | 0 | 0 | 1 | 0 | 4 | 1136749045
9 | M | 59224056 | kónus pro kanalizační šachty s kapsovým stupadlem 100/62,5x67x12cm | kus | 1 |  | 0 | CS ÚRS 2020 01 |  | základní |  | 0 | 0.57 | 0.57 | 0 | 0 | 8 | M | 2 |  |  |  | ROZPOCET | 0 | 0 | 0 | 0 | 0 | 1 | 0 | 4 | -507789998
10 | K | 452313131 | Podkladní bloky z betonu prostého tř. C 12/15 otevřený výkop | m3 | 5.191 |  | 0 | CS ÚRS 2020 01 |  | základní |  | 0 | 2.234 | 11.5967 | 0 | 0 | 4 | K | 2 |  |  |  | ROZPOCET | 0 | 0 | 0 | 0 | 0 | 1 | 0 | 4 | 1136740604
| VV |  | "Trubní propustek P3 - DN600 - km 2,700 00. | [14 empty] | VV | 2 | 1 | True | 0 | ROZPOCET
| VV |  | "Specifikace viz. D.1.1.7 Propustky. | [14 empty] | VV | 2 | 1 | True | 0 | ROZPOCET
| VV |  | "Podkladní beton základu (délka*výška*šířka): | [14 empty] | VV | 2 | 1 | True | 0 | ROZPOCET
| VV |  | "((1,3*0,1*1,8)+(7,58*0,1*1,2)+(1,1*0,1*1,8))=1,342 [A] | [14 empty] | VV | 2 | 1 | True | 0 | ROZPOCET
| VV |  | " | [14 empty] | VV | 2 | 1 | True | 0 | ROZPOCET
| VV |  | "Trubní propustek P3 - DN600 - km 2,700 00. | [14 empty] | VV | 2 | 1 | True | 0 | ROZPOCET
| VV |  | "Specifikace viz. D.1.1.7 Propustky. | [14 empty] | VV | 2 | 1 | True | 0 | ROZPOCET
| VV |  | "Základ (délka*výška*šířka): | [14 empty] | VV | 2 | 1 | True | 0 | ROZPOCET
| VV |  | "((0,6*1,3*1,8)+(7,58*0,15*1)+(0,6*1,1*1,8))=3,729 [B] | [14 empty] | VV | 2 | 1 | True | 0 | ROZPOCET
| VV |  | " | [14 empty] | VV | 2 | 1 | True | 0 | ROZPOCET
| VV |  | "Podklad pro dlažbu výtoku. | [14 empty] | VV | 2 | 1 | True | 0 | ROZPOCET
| VV |  | "(délka*výška*šířka): | [14 empty] | VV | 2 | 1 | True | 0 | ROZPOCET
| VV |  | "((2,0*0,1*0,4)+(1*0,1*0,4))=0,120 [D] | [14 empty] | VV | 2 | 1 | True | 0 | ROZPOCET
| VV |  | " | [14 empty] | VV | 2 | 1 | True | 0 | ROZPOCET
| VV |  | "Celkem: A+B+D=5,191 [E] | [14 empty] | VV | 2 | 1 | True | 0 | ROZPOCET
| VV |  | 5,191 |  | 5.191 | [12 empty] | VV | 2 | 2 | True | 1 | ROZPOCET
| D | 9 | Ostatní konstrukce a práce |  |  |  | 0 |  |  |  |  | 0 |  | 94.4294 |  | 0 | 1 | D | 1 |  |  |  | ROZPOCET | [6 empty] | 0
11 | K | 919441221 | Čelo propustku z lomového kamene pro propustek z trub DN 600 až 800 | kus | 2 |  | 0 | CS ÚRS 2020 01 |  | základní |  | 0 | 16.7514 | 33.5028 | 0 | 0 | 4 | K | 2 |  |  |  | ROZPOCET | 0 | 0 | 0 | 0 | 0 | 1 | 0 | 4 | -13779471
| VV |  | "Trubní propustek P3 - DN600 - km 2,700 00. | [14 empty] | VV | 2 | 1 | True | 0 | ROZPOCET
| VV |  | "Specifikace viz. D.1.1.7 Propustky. | [14 empty] | VV | 2 | 1 | True | 0 | ROZPOCET
| VV |  | "2=2,000 [A] | [14 empty] | VV | 2 | 1 | True | 0 | ROZPOCET
| VV |  | 2 |  | 2 | [12 empty] | VV | 2 | 2 | True | 1 | ROZPOCET
12 | K | 919443111 | Vtoková jímka z lomového kamene propustku z trub do DN 800 | kus | 2 |  | 0 | CS ÚRS 2020 01 |  | základní |  | 0 | 16.036 | 32.072 | 0 | 0 | 4 | K | 2 |  |  |  | ROZPOCET | 0 | 0 | 0 | 0 | 0 | 1 | 0 | 4 | 822931933
| VV |  | "Trubní propustek P3 - DN600 - km 2,700 00. | [14 empty] | VV | 2 | 1 | True | 0 | ROZPOCET
| VV |  | "Specifikace viz. D.1.1.7 Propustky. | [14 empty] | VV | 2 | 1 | True | 0 | ROZPOCET
| VV |  | "Výtok z propustku (délka*výška*šířka): | [14 empty] | VV | 2 | 1 | True | 0 | ROZPOCET
| VV |  | "((2,0*0,3*0,4)+(1*0,3*0,4))=0,360 [A] | [14 empty] | VV | 2 | 1 | True | 0 | ROZPOCET
| VV |  | 2 |  | 2 | [12 empty] | VV | 2 | 2 | True | 1 | ROZPOCET
13 | K | 919521140 | Zřízení silničního propustku z trub betonových nebo ŽB DN 600 | m | 9.98 |  | 0 | CS ÚRS 2020 01 |  | základní |  | 0 | 0.88535 | 8.8358 | 0 | 0 | 4 | K | 2 |  |  |  | ROZPOCET | 0 | 0 | 0 | 0 | 0 | 1 | 0 | 4 | -768536379
| VV |  | "Trubní propustek P3 - DN600 - km 2,700 00. | [14 empty] | VV | 2 | 1 | True | 0 | ROZPOCET
| VV |  | "Specifikace viz. D.1.1.7 Propustky. | [14 empty] | VV | 2 | 1 | True | 0 | ROZPOCET
| VV |  | "délka | [14 empty] | VV | 2 | 1 | True | 0 | ROZPOCET
| VV |  | "9,98=9,980 [A] | [14 empty] | VV | 2 | 1 | True | 0 | ROZPOCET
| VV |  | 9,98 |  | 9.98 | [12 empty] | VV | 2 | 2 | True | 0 | ROZPOCET
| VV |  | Součet |  | 9.98 | [12 empty] | VV | 2 | 4 | True | 1 | ROZPOCET
14 | M | 59222001 | trouba ŽB hrdlová DN 600 | m | 10.279 |  | 0 | CS ÚRS 2020 01 |  | základní |  | 0 | 0.6 | 6.1674 | 0 | 0 | 8 | M | 2 |  |  |  | ROZPOCET | 0 | 0 | 0 | 0 | 0 | 1 | 0 | 4 | 2120750576
| VV |  | 9,98*1,03 'Přepočtené koeficientem množství |  | 10.279 | [12 empty] | VV | 2 | 2 | False | 1 | ROZPOCET
15 | K | 919535556 | Obetonování trubního propustku betonem se zvýšenými nároky na prostředí tř. C 25/30 | m3 | 4.966 |  | 0 | CS ÚRS 2020 01 |  | základní |  | 0 | 2.4637 | 12.2346 | 0 | 0 | 4 | K | 2 |  |  |  | ROZPOCET | 0 | 0 | 0 | 0 | 0 | 1 | 0 | 4 | 1906280894
| VV |  | "Trubní propustek P3 - DN600 - km 2,700 00. | [14 empty] | VV | 2 | 1 | True | 0 | ROZPOCET
| VV |  | "Specifikace viz. D.1.1.7 Propustky. | [14 empty] | VV | 2 | 1 | True | 0 | ROZPOCET
| VV |  | "((výška*šířka obetonování)-(plocha trouby))*délka propustku | [14 empty] | VV | 2 | 1 | True | 0 | ROZPOCET
| VV |  | "((1*1)-(3,14*0,4*0,4))*9,98=4,966 [A] | [14 empty] | VV | 2 | 1 | True | 0 | ROZPOCET
| VV |  | 4,966 |  | 4.966 | [12 empty] | VV | 2 | 2 | True | 0 | ROZPOCET
| VV |  | Součet |  | 4.966 | [12 empty] | VV | 2 | 4 | True | 1 | ROZPOCET
16 | K | 919794441 | Úprava ploch kolem hydrantů, šoupat, poklopů a mříží nebo sloupů v živičných krytech pl do 2 m2 | kus | 1 |  | 0 | CS ÚRS 2020 01 |  | základní |  | 0 | 1.6168 | 1.6168 | 0 | 0 | 4 | K | 2 |  |  |  | ROZPOCET | 0 | 0 | 0 | 0 | 0 | 1 | 0 | 4 | -2141252559
| VV |  | "Výšková úprava šachty. | [14 empty] | VV | 2 | 1 | True | 0 | ROZPOCET
| VV |  | "1=1,000 [A] | [14 empty] | VV | 2 | 1 | True | 0 | ROZPOCET
| VV |  | 1 |  | 1 | [12 empty] | VV | 2 | 2 | True | 0 | ROZPOCET
| VV |  | Součet |  | 1 | [12 empty] | VV | 2 | 4 | True | 1 | ROZPOCET
| D | 998 | Přesun hmot |  |  |  | 0 |  |  |  |  | 0 |  | 0 |  | 0 | 1 | D | 1 |  |  |  | ROZPOCET | [6 empty] | 0
17 | K | 998271301 | Přesun hmot pro kanalizace hloubené monolitické z betonu otevřený výkop | t | 109.181 |  | 0 | CS ÚRS 2020 01 |  | základní |  | 0 | 0 | 0 | 0 | 0 | 4 | K | 2 |  |  |  | ROZPOCET | 0 | 0 | 0 | 0 | 0 | 1 | 0 | 4 | -990444934

## SO 101.4.ZV - Výměna akti...
{89c37725-2442-4263-a7ef-5c9194e555b0}
-1
| KRYCÍ LIST SOUPISU PRACÍ | [7 empty] | v --- níže se nacházejí doplnkové a pomocné údaje k sestavám --- v | [8 empty] | False
Stavba:
II/231 - Rekonstrukce ul. 28. října III. část
Objekt:
SO 101.ZV - Silnice II/231 - S 7,5/90 (od km 2,660 do km 2,770)
Soupis:
SO 101.4.ZV - Výměna aktivní zóny
| KSO: |  |  |  |  | CC-CZ:
| Místo: |  | Tábor |  |  | Datum: | 30. 6. 2020
| Zadavatel: |  |  |  |  | IČ:
|  | Správa a údržba silnic Plzeňského kraje |  |  |  | DIČ:
| Uchazeč: |  |  |  |  | IČ: | Vyplň údaj
|  | Vyplň údaj |  |  |  | DIČ: | Vyplň údaj
| Projektant: |  |  |  |  | IČ:
|  | Ing. Miloš Burianec |  |  |  | DIČ:
| Zpracovatel: |  |  |  |  | IČ:
DIČ:
Poznámka:
| Náklady z rozpočtu | [5 empty] | 0
| Ostatní náklady | [5 empty] | 0
| Cena bez DPH | [5 empty] | 0
|  |  | Základ daně |  |  | Sazba daně | Výše daně
| DPH | základní | 0 |  |  | 21% | 0
|  | snížená | 0 |  |  | 15% | 0
|  | zákl. přenesená | 0 |  |  | 21% | 0
|  | sníž. přenesená | 0 |  |  | 15% | 0
|  | nulová | 0 |  |  | 0% | 0
| Cena s DPH |  |  | v | CZK |  | 0
| Projektant |  |  | Zpracovatel
| Datum a podpis: |  | Razítko | Datum a podpis: |  |  | Razítko
| Objednavatel |  |  | Uchazeč
| Datum a podpis: |  | Razítko | Datum a podpis: |  |  | Razítko
REKAPITULACE ČLENĚNÍ SOUPISU PRACÍ
Stavba:
II/231 - Rekonstrukce ul. 28. října III. část
Objekt:
SO 101.ZV - Silnice II/231 - S 7,5/90 (od km 2,660 do km 2,770)
Soupis:
SO 101.4.ZV - Výměna aktivní zóny
Místo: |  |  | Tábor |  |  | Datum: | 30. 6. 2020
Zadavatel: |  |  | Správa a údržba silnic Plzeňského kraje |  |  | Projektant: | Ing. Miloš Burianec
Uchazeč: |  |  | Vyplň údaj |  |  | Zpracovatel:
Kód dílu - Popis | [6 empty] | Cena celkem [CZK]
1) Náklady ze soupisu prací | [6 empty] | 0 | [11 empty] | -1
| HSV - Práce a dodávky HSV | [5 empty] | 0
| 1 - Zemní práce | [5 empty] | 0
2) Ostatní náklady | [6 empty] | 0 |  |  | DPH
| Zařízení staveniště | [5 empty] | 0 |  |  | snížená | [12 empty] | VRN | 0 | 0 | 0 | 0 | 0 | 2
| Mimostav. doprava | [5 empty] | 0 |  |  | snížená | [12 empty] | VRN | 0 | 0 | 0 | 0 | 0 | 2
| Územní vlivy | [5 empty] | 0 |  |  | snížená | [12 empty] | VRN | 0 | 0 | 0 | 0 | 0 | 2
| Provozní vlivy | [5 empty] | 0 |  |  | snížená | [12 empty] | VRN | 0 | 0 | 0 | 0 | 0 | 2
| Ostatní | [5 empty] | 0 |  |  | snížená | [12 empty] | VRN | 0 | 0 | 0 | 0 | 0 | 2
| Kompletační činnost | [5 empty] | 0 |  |  | snížená | [12 empty] | KOMPLETACNA | 0 | 0 | 0 | 0 | 0 | 2
Celkové náklady za stavbu 1) + 2) | [6 empty] | 0
SOUPIS PRACÍ
Stavba:
II/231 - Rekonstrukce ul. 28. října III. část
Objekt:
SO 101.ZV - Silnice II/231 - S 7,5/90 (od km 2,660 do km 2,770)
Soupis:
SO 101.4.ZV - Výměna aktivní zóny
Místo: |  |  | Tábor |  |  | Datum: | 30. 6. 2020
Zadavatel: |  |  | Správa a údržba silnic Plzeňského kraje |  |  | Projektant: | Ing. Miloš Burianec
Uchazeč: |  |  | Vyplň údaj |  |  | Zpracovatel:
PČ | Typ | Kód | Popis | MJ | Množství | J.cena [CZK] | Cena celkem [CZK] | Cenová soustava |  | DPH | J. Nh [h] | Nh celkem [h] | J. hmotnost [t] | Hmotnost celkem [t] | J. suť [t] | Suť Celkem [t]
Náklady soupisu celkem | [6 empty] | 0 |  |  |  |  | 0 |  | 785.085 |  | 0 |  | D | -1 | [10 empty] | 0
| D | HSV | Práce a dodávky HSV |  |  |  | 0 |  |  |  |  | 0 |  | 785.085 |  | 0 | 1 | D | 0 |  |  |  | ROZPOCET | [6 empty] | 0
| D | 1 | Zemní práce |  |  |  | 0 |  |  |  |  | 0 |  | 785.085 |  | 0 | 1 | D | 1 |  |  |  | ROZPOCET | [6 empty] | 0
1 | K | 122351105 | Odkopávky a prokopávky nezapažené v hornině třídy těžitelnosti II, skupiny 4 objem do 1000 m3 strojně | m3 | 522.5 |  | 0 | CS ÚRS 2020 01 |  | základní |  | 0 | 0 | 0 | 0 | 0 | 4 | K | 2 |  |  |  | ROZPOCET | 0 | 0 | 0 | 0 | 0 | 1 | 0 | 4 | -667668417
| VV |  | "Výměna aktivní zóny. | [14 empty] | VV | 2 | 1 | True | 0 | ROZPOCET
| VV |  | "Od ZÚ 2,660 do km 2,770, tloušťka 0,5 m, šířka 9,5 m (Viz. D.1.1.4 Vzorové příčné řezy). | [14 empty] | VV | 2 | 1 | True | 0 | ROZPOCET
| VV |  | "délka*hloubka*šířka | [14 empty] | VV | 2 | 1 | True | 0 | ROZPOCET
| VV |  | "110*0,5*9,5=522,500 [A] | [14 empty] | VV | 2 | 1 | True | 0 | ROZPOCET
| VV |  | 522,5 |  | 522.5 | [12 empty] | VV | 2 | 2 | True | 1 | ROZPOCET
2 | K | 162751137 | Vodorovné přemístění do 10000 m výkopku/sypaniny z horniny třídy těžitelnosti II, skupiny 4 a 5 | m3 | 522.5 |  | 0 | CS ÚRS 2020 01 |  | základní |  | 0 | 0 | 0 | 0 | 0 | 4 | K | 2 |  |  |  | ROZPOCET | 0 | 0 | 0 | 0 | 0 | 1 | 0 | 4 | 264878443
3 | K | 162751139 | Příplatek k vodorovnému přemístění výkopku/sypaniny z horniny třídy těžitelnosti II, skupiny 4 a 5 ZKD 1000 m přes 10000 m | m3 | 5225 |  | 0 | CS ÚRS 2020 01 |  | základní |  | 0 | 0 | 0 | 0 | 0 | 4 | K | 2 |  |  |  | ROZPOCET | 0 | 0 | 0 | 0 | 0 | 1 | 0 | 4 | 1385557054
| VV |  | 522,5*10 'Přepočtené koeficientem množství |  | 5225 | [12 empty] | VV | 2 | 2 | False | 1 | ROZPOCET
4 | K | 167151112 | Nakládání výkopku z hornin třídy těžitelnosti II, skupiny 4 a 5 přes 100 m3 | m3 | 522.5 |  | 0 | CS ÚRS 2020 01 |  | základní |  | 0 | 0 | 0 | 0 | 0 | 4 | K | 2 |  |  |  | ROZPOCET | 0 | 0 | 0 | 0 | 0 | 1 | 0 | 4 | 373088272
| VV |  | 522,5 |  | 522.5 | [12 empty] | VV | 2 | 2 | True | 0 | ROZPOCET
| VV |  | Součet |  | 522.5 | [12 empty] | VV | 2 | 4 | True | 1 | ROZPOCET
5 | K | 171152111 | Uložení sypaniny z hornin nesoudržných a sypkých do násypů zhutněných v aktivní zóně silnic a dálnic | m3 | 522.5 |  | 0 | CS ÚRS 2020 01 |  | základní |  | 0 | 0 | 0 | 0 | 0 | 4 | K | 2 |  |  |  | ROZPOCET | 0 | 0 | 0 | 0 | 0 | 1 | 0 | 4 | 780019781
| VV |  | "Výměna aktivní zóny. | [14 empty] | VV | 2 | 1 | True | 0 | ROZPOCET
| VV |  | "Od ZÚ 2,660 do km 2,770, tloušťka 0,5 m, šířka 9,5 m (Viz. D.1.1.4 Vzorové příčné řezy). | [14 empty] | VV | 2 | 1 | True | 0 | ROZPOCET
| VV |  | "délka*hloubka*šířka | [14 empty] | VV | 2 | 1 | True | 0 | ROZPOCET
| VV |  | "110*0,5*9,5=522,500 [A] | [14 empty] | VV | 2 | 1 | True | 0 | ROZPOCET
| VV |  | 522,5 |  | 522.5 | [12 empty] | VV | 2 | 2 | True | 1 | ROZPOCET
6 | M | 58331200 | štěrkopísek netříděný zásypový | t | 785.085 |  | 0 | CS ÚRS 2020 01 |  | základní |  | 0 | 1 | 785.085 | 0 | 0 | 8 | M | 2 |  |  |  | ROZPOCET | 0 | 0 | 0 | 0 | 0 | 1 | 0 | 4 | -1986142776
| VV |  | 392,542743547639*2 'Přepočtené koeficientem množství |  | 785.085 | [12 empty] | VV | 2 | 2 | False | 1 | ROZPOCET
7 | K | 171201231 | Poplatek za uložení zeminy a kamení na recyklační skládce (skládkovné) kód odpadu 17 05 04 | t | 1045 |  | 0 | CS ÚRS 2020 01 |  | základní |  | 0 | 0 | 0 | 0 | 0 | 4 | K | 2 |  |  |  | ROZPOCET | 0 | 0 | 0 | 0 | 0 | 1 | 0 | 4 | -1988658248
| VV |  | 522,5 |  | 522.5 | [12 empty] | VV | 2 | 2 | True | 1 | ROZPOCET
| VV |  | 522,5*2 'Přepočtené koeficientem množství |  | 1045 | [12 empty] | VV | 2 | 2 | False | 1 | ROZPOCET
8 | K | 171251201 | Uložení sypaniny na skládky nebo meziskládky | m3 | 522.5 |  | 0 | CS ÚRS 2020 01 |  | základní |  | 0 | 0 | 0 | 0 | 0 | 4 | K | 2 |  |  |  | ROZPOCET | 0 | 0 | 0 | 0 | 0 | 1 | 0 | 4 | 861272545
| VV |  | 522,5 |  | 522.5 | [12 empty] | VV | 2 | 2 | True | 1 | ROZPOCET
9 | K | 181152302 | Úprava pláně pro silnice a dálnice v zářezech se zhutněním | m2 | 1045 |  | 0 | CS ÚRS 2020 01 |  | základní |  | 0 | 0 | 0 | 0 | 0 | 4 | K | 2 |  |  |  | ROZPOCET | 0 | 0 | 0 | 0 | 0 | 1 | 0 | 4 | -1002728238
| VV |  | "Výměna aktivní zóny. | [14 empty] | VV | 2 | 1 | True | 0 | ROZPOCET
| VV |  | "Od ZÚ 2,660 do km 2,770, tloušťka 0,5 m, šířka 9,5 m (Viz. D.1.1.4 Vzorové příčné řezy). | [14 empty] | VV | 2 | 1 | True | 0 | ROZPOCET
| VV |  | "délka*hloubka*šířka | [14 empty] | VV | 2 | 1 | True | 0 | ROZPOCET
| VV |  | "110*0,5*9,5=522,500 [A] | [14 empty] | VV | 2 | 1 | True | 0 | ROZPOCET
| VV |  | 110*9,5 |  | 1045 | [12 empty] | VV | 2 | 2 | True | 1 | ROZPOCET

## SO 151.ZH - Dopravní znač...
{7853559b-77f2-4479-afb0-c230b0566325}
-1
| KRYCÍ LIST SOUPISU PRACÍ | [7 empty] | v --- níže se nacházejí doplnkové a pomocné údaje k sestavám --- v | [8 empty] | False
Stavba:
II/231 - Rekonstrukce ul. 28. října III. část
Objekt:
SO 151.ZH - Dopravní značení II/231 (od km 1,710 do km 2,660)
| KSO: |  |  |  |  | CC-CZ:
| Místo: |  | Tábor |  |  | Datum: | 30. 6. 2020
| Zadavatel: |  |  |  |  | IČ:
|  | Správa a údržba silnic Plzeňského kraje |  |  |  | DIČ:
| Uchazeč: |  |  |  |  | IČ: | Vyplň údaj
|  | Vyplň údaj |  |  |  | DIČ: | Vyplň údaj
| Projektant: |  |  |  |  | IČ:
|  | Ing. Miloš Burianec |  |  |  | DIČ:
| Zpracovatel: |  |  |  |  | IČ:
DIČ:
Poznámka:
| Náklady z rozpočtu | [5 empty] | 0
| Ostatní náklady | [5 empty] | 0
| Cena bez DPH | [5 empty] | 0
|  |  | Základ daně |  |  | Sazba daně | Výše daně
| DPH | základní | 0 |  |  | 21% | 0
|  | snížená | 0 |  |  | 15% | 0
|  | zákl. přenesená | 0 |  |  | 21% | 0
|  | sníž. přenesená | 0 |  |  | 15% | 0
|  | nulová | 0 |  |  | 0% | 0
| Cena s DPH |  |  | v | CZK |  | 0
| Projektant |  |  | Zpracovatel
| Datum a podpis: |  | Razítko | Datum a podpis: |  |  | Razítko
| Objednavatel |  |  | Uchazeč
| Datum a podpis: |  | Razítko | Datum a podpis: |  |  | Razítko
REKAPITULACE ČLENĚNÍ SOUPISU PRACÍ
Stavba:
II/231 - Rekonstrukce ul. 28. října III. část
Objekt:
SO 151.ZH - Dopravní značení II/231 (od km 1,710 do km 2,660)
Místo: |  |  | Tábor |  |  | Datum: | 30. 6. 2020
Zadavatel: |  |  | Správa a údržba silnic Plzeňského kraje |  |  | Projektant: | Ing. Miloš Burianec
Uchazeč: |  |  | Vyplň údaj |  |  | Zpracovatel:
Kód dílu - Popis | [6 empty] | Cena celkem [CZK]
1) Náklady ze soupisu prací | [6 empty] | 0 | [11 empty] | -1
| 9 - Ostatní konstrukce a práce | [5 empty] | 0
2) Ostatní náklady | [6 empty] | 0 |  |  | DPH
| Zařízení staveniště | [5 empty] | 0 |  |  | snížená | [12 empty] | VRN | 0 | 0 | 0 | 0 | 0 | 2
| Mimostav. doprava | [5 empty] | 0 |  |  | snížená | [12 empty] | VRN | 0 | 0 | 0 | 0 | 0 | 2
| Územní vlivy | [5 empty] | 0 |  |  | snížená | [12 empty] | VRN | 0 | 0 | 0 | 0 | 0 | 2
| Provozní vlivy | [5 empty] | 0 |  |  | snížená | [12 empty] | VRN | 0 | 0 | 0 | 0 | 0 | 2
| Ostatní | [5 empty] | 0 |  |  | snížená | [12 empty] | VRN | 0 | 0 | 0 | 0 | 0 | 2
| Kompletační činnost | [5 empty] | 0 |  |  | snížená | [12 empty] | KOMPLETACNA | 0 | 0 | 0 | 0 | 0 | 2
Celkové náklady za stavbu 1) + 2) | [6 empty] | 0
SOUPIS PRACÍ
Stavba:
II/231 - Rekonstrukce ul. 28. října III. část
Objekt:
SO 151.ZH - Dopravní značení II/231 (od km 1,710 do km 2,660)
Místo: |  |  | Tábor |  |  | Datum: | 30. 6. 2020
Zadavatel: |  |  | Správa a údržba silnic Plzeňského kraje |  |  | Projektant: | Ing. Miloš Burianec
Uchazeč: |  |  | Vyplň údaj |  |  | Zpracovatel:
PČ | Typ | Kód | Popis | MJ | Množství | J.cena [CZK] | Cena celkem [CZK] | Cenová soustava |  | DPH | J. Nh [h] | Nh celkem [h] | J. hmotnost [t] | Hmotnost celkem [t] | J. suť [t] | Suť Celkem [t]
Náklady soupisu celkem | [6 empty] | 0 |  |  |  |  | 0 |  | 1.4211 |  | 0.012 |  | D | -1 | [10 empty] | 0
| D | 9 | Ostatní konstrukce a práce |  |  |  | 0 |  |  |  |  | 0 |  | 1.4211 |  | 0.012 | 1 | D | 0 |  |  |  | ROZPOCET | [6 empty] | 0
1 | K | 912211111 | Montáž směrového sloupku silničního plastového prosté uložení bez betonového základu | kus | 46 |  | 0 | CS ÚRS 2020 01 |  | základní |  | 0 | 0 | 0 | 0 | 0 | 4 | K | 1 |  |  |  | ROZPOCET | 0 | 0 | 0 | 0 | 0 | 1 | 0 | 4 | -2125914750
2 | M | 40445158 | sloupek směrový silniční plastový 1,2m | kus | 46 |  | 0 | CS ÚRS 2020 01 |  | základní |  | 0 | 0.0021 | 0.0966 | 0 | 0 | 8 | M | 1 |  |  |  | ROZPOCET | 0 | 0 | 0 | 0 | 0 | 1 | 0 | 4 | -254304664
3 | K | 914111111 | Montáž svislé dopravní značky do velikosti 1 m2 objímkami na sloupek nebo konzolu | kus | 3 |  | 0 | CS ÚRS 2020 01 |  | základní |  | 0 | 0.0007 | 0.0021 | 0 | 0 | 4 | K | 1 |  |  |  | ROZPOCET | 0 | 0 | 0 | 0 | 0 | 1 | 0 | 4 | -1937680105
4 | M | 40445602 | výstražné dopravní značky A1-A30, A33 1000mm retroreflexní | kus | 3 |  | 0 | CS ÚRS 2020 01 |  | základní |  | 0 | 0.005 | 0.015 | 0 | 0 | 8 | M | 1 |  |  |  | ROZPOCET | 0 | 0 | 0 | 0 | 0 | 1 | 0 | 4 | 1269342534
5 | K | 914511111 | Montáž sloupku dopravních značek délky do 3,5 m s betonovým základem | kus | 2 |  | 0 | CS ÚRS 2020 01 |  | základní |  | 0 | 0.10941 | 0.21882 | 0 | 0 | 4 | K | 1 |  |  |  | ROZPOCET | 0 | 0 | 0 | 0 | 0 | 1 | 0 | 4 | 2014520183
6 | M | 40445230 | sloupek pro dopravní značku Zn D 70mm v 3,5m | kus | 2 |  | 0 | CS ÚRS 2020 01 |  | základní |  | 0 | 0.0065 | 0.013 | 0 | 0 | 8 | M | 1 |  |  |  | ROZPOCET | 0 | 0 | 0 | 0 | 0 | 1 | 0 | 4 | 735846114
7 | K | 915211111 | Vodorovné dopravní značení dělící čáry souvislé š 125 mm bílý plast | m | 950 |  | 0 | CS ÚRS 2020 01 |  | základní |  | 0 | 0.0002 | 0.19 | 0 | 0 | 4 | K | 1 |  |  |  | ROZPOCET | 0 | 0 | 0 | 0 | 0 | 1 | 0 | 4 | 1014579332
8 | K | 915221111 | Vodorovné dopravní značení vodící čáry souvislé š 250 mm bílý plast | m | 1873.4 |  | 0 | CS ÚRS 2020 01 |  | základní |  | 0 | 0.0004 | 0.74936 | 0 | 0 | 4 | K | 1 |  |  |  | ROZPOCET | 0 | 0 | 0 | 0 | 0 | 1 | 0 | 4 | -1641688399
9 | K | 915221121 | Vodorovné dopravní značení vodící čáry přerušované š 250 mm bílý plast | m | 25.3 |  | 0 | CS ÚRS 2020 01 |  | základní |  | 0 | 0.00013 | 0.003289 | 0 | 0 | 4 | K | 1 |  |  |  | ROZPOCET | 0 | 0 | 0 | 0 | 0 | 1 | 0 | 4 | -606485638
10 | K | 915331111 | Předformátované vodorovné dopravní značení čára šířky 12 cm | m | 950 |  | 0 | CS ÚRS 2020 01 |  | základní |  | 0 | 4e-05 | 0.038 | 0 | 0 | 4 | K | 1 |  |  |  | ROZPOCET | 0 | 0 | 0 | 0 | 0 | 1 | 0 | 4 | -1292384280
11 | K | 915331112 | Předformátované vodorovné dopravní značení čára šířky 25 cm | m | 1898.7 |  | 0 | CS ÚRS 2020 01 |  | základní |  | 0 | 5e-05 | 0.094935 | 0 | 0 | 4 | K | 1 |  |  |  | ROZPOCET | 0 | 0 | 0 | 0 | 0 | 1 | 0 | 4 | 1544358931
| VV |  | 1873,4+25,3 |  | 1898.7 | [12 empty] | VV | 1 | 2 | True | 1 | ROZPOCET
12 | K | 966006211 | Odstranění svislých dopravních značek ze sloupů, sloupků nebo konzol | kus | 3 |  | 0 | CS ÚRS 2020 01 |  | základní |  | 0 | 0 | 0 | 0.004 | 0.012 | 4 | K | 1 |  |  |  | ROZPOCET | 0 | 0 | 0 | 0 | 0 | 1 | 0 | 4 | -1560933103

## SO 151.ZV - Dopravní znač...
{4c56fb35-49c0-4761-95c9-24ca6c255773}
-1
| KRYCÍ LIST SOUPISU PRACÍ | [7 empty] | v --- níže se nacházejí doplnkové a pomocné údaje k sestavám --- v | [8 empty] | False
Stavba:
II/231 - Rekonstrukce ul. 28. října III. část
Objekt:
SO 151.ZV - Dopravní značení II/231 (od km 2,660 do km 2,770)
| KSO: |  |  |  |  | CC-CZ:
| Místo: |  | Tábor |  |  | Datum: | 30. 6. 2020
| Zadavatel: |  |  |  |  | IČ:
|  | Správa a údržba silnic Plzeňského kraje |  |  |  | DIČ:
| Uchazeč: |  |  |  |  | IČ: | Vyplň údaj
|  | Vyplň údaj |  |  |  | DIČ: | Vyplň údaj
| Projektant: |  |  |  |  | IČ:
|  | Ing. Miloš Burianec |  |  |  | DIČ:
| Zpracovatel: |  |  |  |  | IČ:
DIČ:
Poznámka:
| Náklady z rozpočtu | [5 empty] | 0
| Ostatní náklady | [5 empty] | 0
| Cena bez DPH | [5 empty] | 0
|  |  | Základ daně |  |  | Sazba daně | Výše daně
| DPH | základní | 0 |  |  | 21% | 0
|  | snížená | 0 |  |  | 15% | 0
|  | zákl. přenesená | 0 |  |  | 21% | 0
|  | sníž. přenesená | 0 |  |  | 15% | 0
|  | nulová | 0 |  |  | 0% | 0
| Cena s DPH |  |  | v | CZK |  | 0
| Projektant |  |  | Zpracovatel
| Datum a podpis: |  | Razítko | Datum a podpis: |  |  | Razítko
| Objednavatel |  |  | Uchazeč
| Datum a podpis: |  | Razítko | Datum a podpis: |  |  | Razítko
REKAPITULACE ČLENĚNÍ SOUPISU PRACÍ
Stavba:
II/231 - Rekonstrukce ul. 28. října III. část
Objekt:
SO 151.ZV - Dopravní značení II/231 (od km 2,660 do km 2,770)
Místo: |  |  | Tábor |  |  | Datum: | 30. 6. 2020
Zadavatel: |  |  | Správa a údržba silnic Plzeňského kraje |  |  | Projektant: | Ing. Miloš Burianec
Uchazeč: |  |  | Vyplň údaj |  |  | Zpracovatel:
Kód dílu - Popis | [6 empty] | Cena celkem [CZK]
1) Náklady ze soupisu prací | [6 empty] | 0 | [11 empty] | -1
| 9 - Ostatní konstrukce a práce | [5 empty] | 0
2) Ostatní náklady | [6 empty] | 0 |  |  | DPH
| Zařízení staveniště | [5 empty] | 0 |  |  | snížená | [12 empty] | VRN | 0 | 0 | 0 | 0 | 0 | 2
| Mimostav. doprava | [5 empty] | 0 |  |  | snížená | [12 empty] | VRN | 0 | 0 | 0 | 0 | 0 | 2
| Územní vlivy | [5 empty] | 0 |  |  | snížená | [12 empty] | VRN | 0 | 0 | 0 | 0 | 0 | 2
| Provozní vlivy | [5 empty] | 0 |  |  | snížená | [12 empty] | VRN | 0 | 0 | 0 | 0 | 0 | 2
| Ostatní | [5 empty] | 0 |  |  | snížená | [12 empty] | VRN | 0 | 0 | 0 | 0 | 0 | 2
| Kompletační činnost | [5 empty] | 0 |  |  | snížená | [12 empty] | KOMPLETACNA | 0 | 0 | 0 | 0 | 0 | 2
Celkové náklady za stavbu 1) + 2) | [6 empty] | 0
SOUPIS PRACÍ
Stavba:
II/231 - Rekonstrukce ul. 28. října III. část
Objekt:
SO 151.ZV - Dopravní značení II/231 (od km 2,660 do km 2,770)
Místo: |  |  | Tábor |  |  | Datum: | 30. 6. 2020
Zadavatel: |  |  | Správa a údržba silnic Plzeňského kraje |  |  | Projektant: | Ing. Miloš Burianec
Uchazeč: |  |  | Vyplň údaj |  |  | Zpracovatel:
PČ | Typ | Kód | Popis | MJ | Množství | J.cena [CZK] | Cena celkem [CZK] | Cenová soustava |  | DPH | J. Nh [h] | Nh celkem [h] | J. hmotnost [t] | Hmotnost celkem [t] | J. suť [t] | Suť Celkem [t]
Náklady soupisu celkem | [6 empty] | 0 |  |  |  |  | 0 |  | 0.40402 |  | 0.008 |  | D | -1 | [10 empty] | 0
| D | 9 | Ostatní konstrukce a práce |  |  |  | 0 |  |  |  |  | 0 |  | 0.40402 |  | 0.008 | 1 | D | 0 |  |  |  | ROZPOCET | [6 empty] | 0
7 | K | 912211111 | Montáž směrového sloupku silničního plastového prosté uložení bez betonového základu | kus | 5 |  | 0 | CS ÚRS 2020 01 |  | základní |  | 0 | 0 | 0 | 0 | 0 | 4 | K | 1 |  |  |  | ROZPOCET | 0 | 0 | 0 | 0 | 0 | 1 | 0 | 4 | -1769463216
8 | M | 40445158 | sloupek směrový silniční plastový 1,2m | kus | 5 |  | 0 | CS ÚRS 2020 01 |  | základní |  | 0 | 0.0021 | 0.0105 | 0 | 0 | 8 | M | 1 |  |  |  | ROZPOCET | 0 | 0 | 0 | 0 | 0 | 1 | 0 | 4 | -2066784897
9 | K | 914111111 | Montáž svislé dopravní značky do velikosti 1 m2 objímkami na sloupek nebo konzolu | kus | 4 |  | 0 | CS ÚRS 2020 01 |  | základní |  | 0 | 0.0007 | 0.0028 | 0 | 0 | 4 | K | 1 |  |  |  | ROZPOCET | 0 | 0 | 0 | 0 | 0 | 1 | 0 | 4 | -2088451527
10 | M | 40445602 | výstražné dopravní značky A1-A30, A33 1000mm retroreflexní | kus | 4 |  | 0 | CS ÚRS 2020 01 |  | základní |  | 0 | 0.005 | 0.02 | 0 | 0 | 8 | M | 1 |  |  |  | ROZPOCET | 0 | 0 | 0 | 0 | 0 | 1 | 0 | 4 | 676654555
11 | K | 914511111 | Montáž sloupku dopravních značek délky do 3,5 m s betonovým základem | kus | 2 |  | 0 | CS ÚRS 2020 01 |  | základní |  | 0 | 0.10941 | 0.21882 | 0 | 0 | 4 | K | 1 |  |  |  | ROZPOCET | 0 | 0 | 0 | 0 | 0 | 1 | 0 | 4 | -1680790157
12 | M | 40445230 | sloupek pro dopravní značku Zn D 70mm v 3,5m | kus | 2 |  | 0 | CS ÚRS 2020 01 |  | základní |  | 0 | 0.0065 | 0.013 | 0 | 0 | 8 | M | 1 |  |  |  | ROZPOCET | 0 | 0 | 0 | 0 | 0 | 1 | 0 | 4 | -1174174492
18 | K | 915211111 | Vodorovné dopravní značení dělící čáry souvislé š 125 mm bílý plast | m | 110 |  | 0 | CS ÚRS 2020 01 |  | základní |  | 0 | 0.0002 | 0.022 | 0 | 0 | 4 | K | 1 |  |  |  | ROZPOCET | 0 | 0 | 0 | 0 | 0 | 1 | 0 | 4 | 1481275085
13 | K | 915221111 | Vodorovné dopravní značení vodící čáry souvislé š 250 mm bílý plast | m | 250 |  | 0 | CS ÚRS 2020 01 |  | základní |  | 0 | 0.0004 | 0.1 | 0 | 0 | 4 | K | 1 |  |  |  | ROZPOCET | 0 | 0 | 0 | 0 | 0 | 1 | 0 | 4 | -1743107497
| VV |  | 250 |  | 250 | [12 empty] | VV | 1 | 2 | True | 0 | ROZPOCET
| VV |  | Součet |  | 250 | [12 empty] | VV | 1 | 4 | True | 1 | ROZPOCET
15 | K | 915331111 | Předformátované vodorovné dopravní značení čára šířky 12 cm | m | 110 |  | 0 | CS ÚRS 2020 01 |  | základní |  | 0 | 4e-05 | 0.0044 | 0 | 0 | 4 | K | 1 |  |  |  | ROZPOCET | 0 | 0 | 0 | 0 | 0 | 1 | 0 | 4 | -604770546
| VV |  | 110 |  | 110 | [12 empty] | VV | 1 | 2 | True | 1 | ROZPOCET
16 | K | 915331112 | Předformátované vodorovné dopravní značení čára šířky 25 cm | m | 250 |  | 0 | CS ÚRS 2020 01 |  | základní |  | 0 | 5e-05 | 0.0125 | 0 | 0 | 4 | K | 1 |  |  |  | ROZPOCET | 0 | 0 | 0 | 0 | 0 | 1 | 0 | 4 | 83667532
| VV |  | 250 |  | 250 | [12 empty] | VV | 1 | 2 | True | 1 | ROZPOCET
17 | K | 966006211 | Odstranění svislých dopravních značek ze sloupů, sloupků nebo konzol | kus | 2 |  | 0 | CS ÚRS 2020 01 |  | základní |  | 0 | 0 | 0 | 0.004 | 0.008 | 4 | K | 1 |  |  |  | ROZPOCET | 0 | 0 | 0 | 0 | 0 | 1 | 0 | 4 | 490664744

## SO 153 - Dopravní opatření
{d46a513e-42d1-4893-b276-34b46a7382df}
-1
| KRYCÍ LIST SOUPISU PRACÍ | [7 empty] | v --- níže se nacházejí doplnkové a pomocné údaje k sestavám --- v | [8 empty] | False
Stavba:
II/231 - Rekonstrukce ul. 28. října III. část
Objekt:
SO 153 - Dopravní opatření
| KSO: |  |  |  |  | CC-CZ:
| Místo: |  | Tábor |  |  | Datum: | 30. 6. 2020
| Zadavatel: |  |  |  |  | IČ:
|  | Správa a údržba silnic Plzeňského kraje |  |  |  | DIČ:
| Uchazeč: |  |  |  |  | IČ: | Vyplň údaj
|  | Vyplň údaj |  |  |  | DIČ: | Vyplň údaj
| Projektant: |  |  |  |  | IČ:
|  | Ing. Miloš Burianec |  |  |  | DIČ:
| Zpracovatel: |  |  |  |  | IČ:
DIČ:
Poznámka:
| Náklady z rozpočtu | [5 empty] | 0
| Ostatní náklady | [5 empty] | 0
| Cena bez DPH | [5 empty] | 0
|  |  | Základ daně |  |  | Sazba daně | Výše daně
| DPH | základní | 0 |  |  | 21% | 0
|  | snížená | 0 |  |  | 15% | 0
|  | zákl. přenesená | 0 |  |  | 21% | 0
|  | sníž. přenesená | 0 |  |  | 15% | 0
|  | nulová | 0 |  |  | 0% | 0
| Cena s DPH |  |  | v | CZK |  | 0
| Projektant |  |  | Zpracovatel
| Datum a podpis: |  | Razítko | Datum a podpis: |  |  | Razítko
| Objednavatel |  |  | Uchazeč
| Datum a podpis: |  | Razítko | Datum a podpis: |  |  | Razítko
REKAPITULACE ČLENĚNÍ SOUPISU PRACÍ
Stavba:
II/231 - Rekonstrukce ul. 28. října III. část
Objekt:
SO 153 - Dopravní opatření
Místo: |  |  | Tábor |  |  | Datum: | 30. 6. 2020
Zadavatel: |  |  | Správa a údržba silnic Plzeňského kraje |  |  | Projektant: | Ing. Miloš Burianec
Uchazeč: |  |  | Vyplň údaj |  |  | Zpracovatel:
Kód dílu - Popis | [6 empty] | Cena celkem [CZK]
1) Náklady ze soupisu prací | [6 empty] | 0 | [11 empty] | -1
| HSV - Práce a dodávky HSV | [5 empty] | 0
| 5 - Komunikace | [5 empty] | 0
| 9 - Ostatní konstrukce a práce | [5 empty] | 0
2) Ostatní náklady | [6 empty] | 0 |  |  | DPH
| Zařízení staveniště | [5 empty] | 0 |  |  | snížená | [12 empty] | VRN | 0 | 0 | 0 | 0 | 0 | 2
| Mimostav. doprava | [5 empty] | 0 |  |  | snížená | [12 empty] | VRN | 0 | 0 | 0 | 0 | 0 | 2
| Územní vlivy | [5 empty] | 0 |  |  | snížená | [12 empty] | VRN | 0 | 0 | 0 | 0 | 0 | 2
| Provozní vlivy | [5 empty] | 0 |  |  | snížená | [12 empty] | VRN | 0 | 0 | 0 | 0 | 0 | 2
| Ostatní | [5 empty] | 0 |  |  | snížená | [12 empty] | VRN | 0 | 0 | 0 | 0 | 0 | 2
| Kompletační činnost | [5 empty] | 0 |  |  | snížená | [12 empty] | KOMPLETACNA | 0 | 0 | 0 | 0 | 0 | 2
Celkové náklady za stavbu 1) + 2) | [6 empty] | 0
SOUPIS PRACÍ
Stavba:
II/231 - Rekonstrukce ul. 28. října III. část
Objekt:
SO 153 - Dopravní opatření
Místo: |  |  | Tábor |  |  | Datum: | 30. 6. 2020
Zadavatel: |  |  | Správa a údržba silnic Plzeňského kraje |  |  | Projektant: | Ing. Miloš Burianec
Uchazeč: |  |  | Vyplň údaj |  |  | Zpracovatel:
PČ | Typ | Kód | Popis | MJ | Množství | J.cena [CZK] | Cena celkem [CZK] | Cenová soustava |  | DPH | J. Nh [h] | Nh celkem [h] | J. hmotnost [t] | Hmotnost celkem [t] | J. suť [t] | Suť Celkem [t]
Náklady soupisu celkem | [6 empty] | 0 |  |  |  |  | 0 |  | 0.3216 |  | 0 |  | D | -1 | [10 empty] | 0
| D | HSV | Práce a dodávky HSV |  |  |  | 0 |  |  |  |  | 0 |  | 0.3216 |  | 0 | 1 | D | 0 |  |  |  | ROZPOCET | [6 empty] | 0
| D | 5 | Komunikace |  |  |  | 0 |  |  |  |  | 0 |  | 0 |  | 0 | 1 | D | 1 |  |  |  | ROZPOCET | [6 empty] | 0
1 | K | 564861111 | Podklad ze štěrkodrtě ŠD tl 200 mm | m2 | 2180 |  | 0 | CS ÚRS 2020 01 |  | základní |  | 0 | 0 | 0 | 0 | 0 | 4 | K | 2 |  |  |  | ROZPOCET | 0 | 0 | 0 | 0 | 0 | 1 | 0 | 4 | -1539791573
| VV |  | "Vytvoření tělesa pro dočasné rozšíření PK. | [14 empty] | VV | 2 | 1 | True | 0 | ROZPOCET
| VV |  | "Od ZÚ do KÚ levostranně podél celé trasy. | [14 empty] | VV | 2 | 1 | True | 0 | ROZPOCET
| VV |  | "šířka*délka*počet vrstev: | [14 empty] | VV | 2 | 1 | True | 0 | ROZPOCET
| VV |  | "1*1090*2=2 180,000 [A] | [14 empty] | VV | 2 | 1 | True | 0 | ROZPOCET
| VV |  | 2180 |  | 2180 | [12 empty] | VV | 2 | 2 | True | 0 | ROZPOCET
| VV |  | Součet |  | 2180 | [12 empty] | VV | 2 | 4 | True | 1 | ROZPOCET
| D | 9 | Ostatní konstrukce a práce |  |  |  | 0 |  |  |  |  | 0 |  | 0.3216 |  | 0 | 1 | D | 1 |  |  |  | ROZPOCET | [6 empty] | 0
2 | K | 913111215 | Příplatek k dočasné dopravní značce samostatné základní za první a ZKD den použití | kus | 17760 |  | 0 | CS ÚRS 2020 01 |  | základní |  | 0 | 0 | 0 | 0 | 0 | 4 | K | 2 |  |  |  | ROZPOCET | 0 | 0 | 0 | 0 | 0 | 1 | 0 | 4 | 1124727279
| VV |  | "Předpokládaná doba výstavby | [14 empty] | VV | 2 | 1 | True | 0 | ROZPOCET
| VV |  | "4 měsíce (120 dní). | [14 empty] | VV | 2 | 1 | True | 0 | ROZPOCET
| VV |  | "Značky dle D.1.3.3 Objízdná trasa pro vozidla nad 12t. | [14 empty] | VV | 2 | 1 | True | 0 | ROZPOCET
| VV |  | "IS3a: 3=3,000 [A] | [14 empty] | VV | 2 | 1 | True | 0 | ROZPOCET
| VV |  | "IP22: 4=4,000 [E] | [14 empty] | VV | 2 | 1 | True | 0 | ROZPOCET
| VV |  | "E5: 6=6,000 [C] | [14 empty] | VV | 2 | 1 | True | 0 | ROZPOCET
| VV |  | "IS11b: 3=3,000 [D] | [14 empty] | VV | 2 | 1 | True | 0 | ROZPOCET
| VV |  | " | [14 empty] | VV | 2 | 1 | True | 0 | ROZPOCET
| VV |  | "Celkem: (A+E+C+D)*120=1 920,000 [F] | [14 empty] | VV | 2 | 1 | True | 0 | ROZPOCET
| VV |  | 1920 |  | 1920 | [12 empty] | VV | 2 | 2 | True | 0 | ROZPOCET
| VV |  | "Předpokládaná doba výstavby | [14 empty] | VV | 2 | 1 | True | 0 | ROZPOCET
| VV |  | "4 měsíce (120 dní). | [14 empty] | VV | 2 | 1 | True | 0 | ROZPOCET
| VV |  | "Označení pracovního místa mimo obec dle TP 66. | [14 empty] | VV | 2 | 1 | True | 0 | ROZPOCET
| VV |  | "B20b: 1=1,000 [H] | [14 empty] | VV | 2 | 1 | True | 0 | ROZPOCET
| VV |  | "B20a: 3=3,000 [I] | [14 empty] | VV | 2 | 1 | True | 0 | ROZPOCET
| VV |  | "B21a: 2=2,000 [J] | [14 empty] | VV | 2 | 1 | True | 0 | ROZPOCET
| VV |  | "Z4a: 1=1,000 [K] | [14 empty] | VV | 2 | 1 | True | 0 | ROZPOCET
| VV |  | "C4b: 1=1,000 [L] | [14 empty] | VV | 2 | 1 | True | 0 | ROZPOCET
| VV |  | "Z2: 1=1,000 [M] | [14 empty] | VV | 2 | 1 | True | 0 | ROZPOCET
| VV |  | "A10: 1=1,000 [N] | [14 empty] | VV | 2 | 1 | True | 0 | ROZPOCET
| VV |  | "A15: 1=1,000 [O] | [14 empty] | VV | 2 | 1 | True | 0 | ROZPOCET
| VV |  | "E3a: 1=1,000 [P] | [14 empty] | VV | 2 | 1 | True | 0 | ROZPOCET
| VV |  | " | [14 empty] | VV | 2 | 1 | True | 0 | ROZPOCET
| VV |  | "Z5a: 50=50,000 [Q] | [14 empty] | VV | 2 | 1 | True | 0 | ROZPOCET
| VV |  | " | [14 empty] | VV | 2 | 1 | True | 0 | ROZPOCET
| VV |  | "Značky dle D.1.3.2.b Situace DIO - 2.díl. | [14 empty] | VV | 2 | 1 | True | 0 | ROZPOCET
| VV |  | "Označení pracovního místa v obci dle TP 66. | [14 empty] | VV | 2 | 1 | True | 0 | ROZPOCET
| VV |  | "B20a:2=2,000 [R] | [14 empty] | VV | 2 | 1 | True | 0 | ROZPOCET
| VV |  | "B21a:1=1,000 [S] | [14 empty] | VV | 2 | 1 | True | 0 | ROZPOCET
| VV |  | "A15: 1=1,000 [T] | [14 empty] | VV | 2 | 1 | True | 0 | ROZPOCET
| VV |  | "A10: 1=1,000 [U] | [14 empty] | VV | 2 | 1 | True | 0 | ROZPOCET
| VV |  | "Z4a: 1=1,000 [V] | [14 empty] | VV | 2 | 1 | True | 0 | ROZPOCET
| VV |  | "C4b: 1=1,000 [W] | [14 empty] | VV | 2 | 1 | True | 0 | ROZPOCET
| VV |  | "Z2: 1=1,000 [X] | [14 empty] | VV | 2 | 1 | True | 0 | ROZPOCET
| VV |  | " | [14 empty] | VV | 2 | 1 | True | 0 | ROZPOCET
| VV |  | "Označení pracovního místa mimo obec dle TP 66. | [14 empty] | VV | 2 | 1 | True | 0 | ROZPOCET
| VV |  | "B20b: 1=1,000 [Y] | [14 empty] | VV | 2 | 1 | True | 0 | ROZPOCET
| VV |  | "B20a: 3=3,000 [Z] | [14 empty] | VV | 2 | 1 | True | 0 | ROZPOCET
| VV |  | "B21a: 2=2,000 [AA] | [14 empty] | VV | 2 | 1 | True | 0 | ROZPOCET
| VV |  | "Z4a: 1=1,000 [AB] | [14 empty] | VV | 2 | 1 | True | 0 | ROZPOCET
| VV |  | "C4b: 1=1,000 [AC] | [14 empty] | VV | 2 | 1 | True | 0 | ROZPOCET
| VV |  | "Z2: 1=1,000 [AD] | [14 empty] | VV | 2 | 1 | True | 0 | ROZPOCET
| VV |  | "A10: 1=1,000 [AE] | [14 empty] | VV | 2 | 1 | True | 0 | ROZPOCET
| VV |  | "A15: 1=1,000 [AF] | [14 empty] | VV | 2 | 1 | True | 0 | ROZPOCET
| VV |  | "E3a: 1=1,000 [AG] | [14 empty] | VV | 2 | 1 | True | 0 | ROZPOCET
| VV |  | " | [14 empty] | VV | 2 | 1 | True | 0 | ROZPOCET
| VV |  | "Z5b: 50=50,000 [AH] | [14 empty] | VV | 2 | 1 | True | 0 | ROZPOCET
| VV |  | " | [14 empty] | VV | 2 | 1 | True | 0 | ROZPOCET
| VV |  | "Celkem: (H+I+J+K+L+M+N+O+P+Q+R+S+T+U+V+W+X+Y+Z+AA+AB+AC+AD+AE+AF+AG+AH)*120=15 840,000 [AI] | [14 empty] | VV | 2 | 1 | True | 0 | ROZPOCET
| VV |  | 15840 |  | 15840 | [12 empty] | VV | 2 | 2 | True | 0 | ROZPOCET
| VV |  | Součet |  | 17760 | [12 empty] | VV | 2 | 4 | True | 1 | ROZPOCET
3 | K | 913121111 | Montáž a demontáž dočasné dopravní značky kompletní základní | kus | 156 |  | 0 | CS ÚRS 2020 01 |  | základní |  | 0 | 0 | 0 | 0 | 0 | 4 | K | 2 |  |  |  | ROZPOCET | 0 | 0 | 0 | 0 | 0 | 1 | 0 | 4 | 744117629
| VV |  | "Značky dle D.1.3.2.a Situace DIO - 1.díl. | [14 empty] | VV | 2 | 1 | True | 0 | ROZPOCET
| VV |  | "Označení pracovního místa v obci dle TP 66. | [14 empty] | VV | 2 | 1 | True | 0 | ROZPOCET
| VV |  | "B20a:2=2,000 [A] | [14 empty] | VV | 2 | 1 | True | 0 | ROZPOCET
| VV |  | "B21a:1=1,000 [B] | [14 empty] | VV | 2 | 1 | True | 0 | ROZPOCET
| VV |  | "A15: 1=1,000 [C] | [14 empty] | VV | 2 | 1 | True | 0 | ROZPOCET
| VV |  | "A10: 1=1,000 [D] | [14 empty] | VV | 2 | 1 | True | 0 | ROZPOCET
| VV |  | "Z4a: 1=1,000 [E] | [14 empty] | VV | 2 | 1 | True | 0 | ROZPOCET
| VV |  | "C4b: 1=1,000 [F] | [14 empty] | VV | 2 | 1 | True | 0 | ROZPOCET
| VV |  | "Z2: 1=1,000 [G] | [14 empty] | VV | 2 | 1 | True | 0 | ROZPOCET
| VV |  | " | [14 empty] | VV | 2 | 1 | True | 0 | ROZPOCET
| VV |  | "Označení pracovního místa mimo obec dle TP 66. | [14 empty] | VV | 2 | 1 | True | 0 | ROZPOCET
| VV |  | "B20b: 1=1,000 [H] | [14 empty] | VV | 2 | 1 | True | 0 | ROZPOCET
| VV |  | "B20a: 3=3,000 [I] | [14 empty] | VV | 2 | 1 | True | 0 | ROZPOCET
| VV |  | "B21a: 2=2,000 [J] | [14 empty] | VV | 2 | 1 | True | 0 | ROZPOCET
| VV |  | "Z4a: 1=1,000 [K] | [14 empty] | VV | 2 | 1 | True | 0 | ROZPOCET
| VV |  | "C4b: 1=1,000 [L] | [14 empty] | VV | 2 | 1 | True | 0 | ROZPOCET
| VV |  | "Z2: 1=1,000 [M] | [14 empty] | VV | 2 | 1 | True | 0 | ROZPOCET
| VV |  | "A10: 1=1,000 [N] | [14 empty] | VV | 2 | 1 | True | 0 | ROZPOCET
| VV |  | "A15: 1=1,000 [O] | [14 empty] | VV | 2 | 1 | True | 0 | ROZPOCET
| VV |  | "E3a: 1=1,000 [P] | [14 empty] | VV | 2 | 1 | True | 0 | ROZPOCET
| VV |  | " | [14 empty] | VV | 2 | 1 | True | 0 | ROZPOCET
| VV |  | "Z5a: 50=50,000 [Q] | [14 empty] | VV | 2 | 1 | True | 0 | ROZPOCET
| VV |  | " | [14 empty] | VV | 2 | 1 | True | 0 | ROZPOCET
| VV |  | "Značky dle D.1.3.2.b Situace DIO - 2.díl. | [14 empty] | VV | 2 | 1 | True | 0 | ROZPOCET
| VV |  | "Označení pracovního místa v obci dle TP 66. | [14 empty] | VV | 2 | 1 | True | 0 | ROZPOCET
| VV |  | "B20a:2=2,000 [R] | [14 empty] | VV | 2 | 1 | True | 0 | ROZPOCET
| VV |  | "B21a:1=1,000 [S] | [14 empty] | VV | 2 | 1 | True | 0 | ROZPOCET
| VV |  | "A15: 1=1,000 [T] | [14 empty] | VV | 2 | 1 | True | 0 | ROZPOCET
| VV |  | "A10: 1=1,000 [U] | [14 empty] | VV | 2 | 1 | True | 0 | ROZPOCET
| VV |  | "Z4a: 1=1,000 [V] | [14 empty] | VV | 2 | 1 | True | 0 | ROZPOCET
| VV |  | "C4b: 1=1,000 [W] | [14 empty] | VV | 2 | 1 | True | 0 | ROZPOCET
| VV |  | "Z2: 1=1,000 [X] | [14 empty] | VV | 2 | 1 | True | 0 | ROZPOCET
| VV |  | " | [14 empty] | VV | 2 | 1 | True | 0 | ROZPOCET
| VV |  | "Označení pracovního místa mimo obec dle TP 66. | [14 empty] | VV | 2 | 1 | True | 0 | ROZPOCET
| VV |  | "B20b: 1=1,000 [Y] | [14 empty] | VV | 2 | 1 | True | 0 | ROZPOCET
| VV |  | "B20a: 3=3,000 [Z] | [14 empty] | VV | 2 | 1 | True | 0 | ROZPOCET
| VV |  | "B21a: 2=2,000 [AA] | [14 empty] | VV | 2 | 1 | True | 0 | ROZPOCET
| VV |  | "Z4a: 1=1,000 [AB] | [14 empty] | VV | 2 | 1 | True | 0 | ROZPOCET
| VV |  | "C4b: 1=1,000 [AC] | [14 empty] | VV | 2 | 1 | True | 0 | ROZPOCET
| VV |  | "Z2: 1=1,000 [AD] | [14 empty] | VV | 2 | 1 | True | 0 | ROZPOCET
| VV |  | "A10: 1=1,000 [AE] | [14 empty] | VV | 2 | 1 | True | 0 | ROZPOCET
| VV |  | "A15: 1=1,000 [AF] | [14 empty] | VV | 2 | 1 | True | 0 | ROZPOCET
| VV |  | "E3a: 1=1,000 [AG] | [14 empty] | VV | 2 | 1 | True | 0 | ROZPOCET
| VV |  | " | [14 empty] | VV | 2 | 1 | True | 0 | ROZPOCET
| VV |  | "Z5b: 50=50,000 [AH] | [14 empty] | VV | 2 | 1 | True | 0 | ROZPOCET
| VV |  | " | [14 empty] | VV | 2 | 1 | True | 0 | ROZPOCET
| VV |  | "Celkem: A+B+C+D+E+F+G+H+I+J+K+L+M+N+O+P+Q+R+S+T+U+V+W+X+Y+Z+AA+AB+AC+AD+AE+AF+AG+AH=140,000 [AI] | [14 empty] | VV | 2 | 1 | True | 0 | ROZPOCET
| VV |  | 140 |  | 140 | [12 empty] | VV | 2 | 2 | True | 0 | ROZPOCET
| VV |  | "Značky dle D.1.3.3 Objízdná trasa pro vozidla nad 12t. | [14 empty] | VV | 2 | 1 | True | 0 | ROZPOCET
| VV |  | "IS3a: 3=3,000 [A] | [14 empty] | VV | 2 | 1 | True | 0 | ROZPOCET
| VV |  | "IP22: 4=4,000 [E] | [14 empty] | VV | 2 | 1 | True | 0 | ROZPOCET
| VV |  | "E5: 6=6,000 [C] | [14 empty] | VV | 2 | 1 | True | 0 | ROZPOCET
| VV |  | "IS11b: 3=3,000 [D] | [14 empty] | VV | 2 | 1 | True | 0 | ROZPOCET
| VV |  | " | [14 empty] | VV | 2 | 1 | True | 0 | ROZPOCET
| VV |  | "Celkem: A+E+C+D=16,000 [F] | [14 empty] | VV | 2 | 1 | True | 0 | ROZPOCET
| VV |  | 16 |  | 16 | [12 empty] | VV | 2 | 2 | True | 0 | ROZPOCET
| VV |  | Součet |  | 156 | [12 empty] | VV | 2 | 4 | True | 1 | ROZPOCET
4 | K | 913411111 | Montáž a demontáž mobilní semaforové soupravy se 2 semafory | kus | 2 |  | 0 | CS ÚRS 2020 01 |  | základní |  | 0 | 0 | 0 | 0 | 0 | 4 | K | 2 |  |  |  | ROZPOCET | 0 | 0 | 0 | 0 | 0 | 1 | 0 | 4 | 1249927232
| VV |  | "Umístění 2 kusů dle D.1.3.2.a Situace DIO - 1.díl. | [14 empty] | VV | 2 | 1 | True | 0 | ROZPOCET
| VV |  | "2=2,000 [A] | [14 empty] | VV | 2 | 1 | True | 0 | ROZPOCET
| VV |  | 2 |  | 2 | [12 empty] | VV | 2 | 2 | True | 1 | ROZPOCET
5 | K | 913411211 | Příplatek k dočasné mobilní semaforové soupravě se 2 semafory za první a ZKD den použití | kus | 240 |  | 0 | CS ÚRS 2020 01 |  | základní |  | 0 | 0 | 0 | 0 | 0 | 4 | K | 2 |  |  |  | ROZPOCET | 0 | 0 | 0 | 0 | 0 | 1 | 0 | 4 | -1117333355
| VV |  | "Předpokládaná doba výstavby " | [14 empty] | VV | 2 | 1 | True | 0 | ROZPOCET
| VV |  | "4 měsíce (120 dní). Celkem 2 kusy SSZ. | [14 empty] | VV | 2 | 1 | True | 0 | ROZPOCET
| VV |  | "120*2=240,000 [A] | [14 empty] | VV | 2 | 1 | True | 0 | ROZPOCET
| VV |  | 240 |  | 240 | [12 empty] | VV | 2 | 2 | True | 1 | ROZPOCET
6 | K | 915222121 | Přechodné vodorovné dopravní značení samolepicí retroreflexní fólií s trvanlivostí do 6 měsíců | m | 160 |  | 0 | CS ÚRS 2020 01 |  | základní |  | 0 | 0.00201 | 0.3216 | 0 | 0 | 4 | K | 2 |  |  |  | ROZPOCET | 0 | 0 | 0 | 0 | 0 | 1 | 0 | 4 | 1614074389
| VV |  | "Značky dle D.1.3.2.a Situace DIO - 1.díl. va D.1.3.2.b Situace DIO - 2.díl | [14 empty] | VV | 2 | 1 | True | 0 | ROZPOCET
| VV |  | "Označení pracovního místa v obci dle TP 66. | [14 empty] | VV | 2 | 1 | True | 0 | ROZPOCET
| VV |  | "Celkem: 20=20,000 [A] | [14 empty] | VV | 2 | 1 | True | 0 | ROZPOCET
| VV |  | 20/0,125 |  | 160 | [12 empty] | VV | 2 | 2 | True | 0 | ROZPOCET
| VV |  | Součet |  | 160 | [12 empty] | VV | 2 | 4 | True | 1 | ROZPOCET
7 | K | 915222911 | Odstranění přechodného vodorovného značení retroreflexní fólií | m | 160 |  | 0 | CS ÚRS 2020 01 |  | základní |  | 0 | 0 | 0 | 0 | 0 | 4 | K | 2 |  |  |  | ROZPOCET | 0 | 0 | 0 | 0 | 0 | 1 | 0 | 4 | 372756539
8 | K | 91400.R01 | Dočasní zakrytí dopravních značek | kus | 60 |  | 0 |  |  | základní |  | 0 | 0 | 0 | 0 | 0 | 4 | K | 2 |  |  |  | ROZPOCET | 0 | 0 | 0 | 0 | 0 | 1 | 0 | 4 | 27173889

## SO 301.ZH - Odvodňovací z...
{cff9e980-4d95-4d7a-916b-0a8a0d14d505}
-1
| KRYCÍ LIST SOUPISU PRACÍ | [7 empty] | v --- níže se nacházejí doplnkové a pomocné údaje k sestavám --- v | [8 empty] | False
Stavba:
II/231 - Rekonstrukce ul. 28. října III. část
Objekt:
SO 301.ZH - Odvodňovací zařízení a přípojky
| KSO: |  |  |  |  | CC-CZ:
| Místo: |  | Tábor |  |  | Datum: | 30. 6. 2020
| Zadavatel: |  |  |  |  | IČ:
|  | Správa a údržba silnic Plzeňského kraje |  |  |  | DIČ:
| Uchazeč: |  |  |  |  | IČ: | Vyplň údaj
|  | Vyplň údaj |  |  |  | DIČ: | Vyplň údaj
| Projektant: |  |  |  |  | IČ:
|  | Ing. Miloš Burianec |  |  |  | DIČ:
| Zpracovatel: |  |  |  |  | IČ:
DIČ:
Poznámka:
| Náklady z rozpočtu | [5 empty] | 0
| Ostatní náklady | [5 empty] | 0
| Cena bez DPH | [5 empty] | 0
|  |  | Základ daně |  |  | Sazba daně | Výše daně
| DPH | základní | 0 |  |  | 21% | 0
|  | snížená | 0 |  |  | 15% | 0
|  | zákl. přenesená | 0 |  |  | 21% | 0
|  | sníž. přenesená | 0 |  |  | 15% | 0
|  | nulová | 0 |  |  | 0% | 0
| Cena s DPH |  |  | v | CZK |  | 0
| Projektant |  |  | Zpracovatel
| Datum a podpis: |  | Razítko | Datum a podpis: |  |  | Razítko
| Objednavatel |  |  | Uchazeč
| Datum a podpis: |  | Razítko | Datum a podpis: |  |  | Razítko
REKAPITULACE ČLENĚNÍ SOUPISU PRACÍ
Stavba:
II/231 - Rekonstrukce ul. 28. října III. část
Objekt:
SO 301.ZH - Odvodňovací zařízení a přípojky
Místo: |  |  | Tábor |  |  | Datum: | 30. 6. 2020
Zadavatel: |  |  | Správa a údržba silnic Plzeňského kraje |  |  | Projektant: | Ing. Miloš Burianec
Uchazeč: |  |  | Vyplň údaj |  |  | Zpracovatel:
Kód dílu - Popis | [6 empty] | Cena celkem [CZK]
1) Náklady ze soupisu prací | [6 empty] | 0 | [11 empty] | -1
| HSV - Práce a dodávky HSV | [5 empty] | 0
| 1 - Zemní práce | [5 empty] | 0
| 4 - Vodorovné konstrukce | [5 empty] | 0
| 8 - Potrubí | [5 empty] | 0
| 9 - Ostatní konstrukce a práce | [5 empty] | 0
2) Ostatní náklady | [6 empty] | 0 |  |  | DPH
| Zařízení staveniště | [5 empty] | 0 |  |  | snížená | [12 empty] | VRN | 0 | 0 | 0 | 0 | 0 | 2
| Mimostav. doprava | [5 empty] | 0 |  |  | snížená | [12 empty] | VRN | 0 | 0 | 0 | 0 | 0 | 2
| Územní vlivy | [5 empty] | 0 |  |  | snížená | [12 empty] | VRN | 0 | 0 | 0 | 0 | 0 | 2
| Provozní vlivy | [5 empty] | 0 |  |  | snížená | [12 empty] | VRN | 0 | 0 | 0 | 0 | 0 | 2
| Ostatní | [5 empty] | 0 |  |  | snížená | [12 empty] | VRN | 0 | 0 | 0 | 0 | 0 | 2
| Kompletační činnost | [5 empty] | 0 |  |  | snížená | [12 empty] | KOMPLETACNA | 0 | 0 | 0 | 0 | 0 | 2
Celkové náklady za stavbu 1) + 2) | [6 empty] | 0
SOUPIS PRACÍ
Stavba:
II/231 - Rekonstrukce ul. 28. října III. část
Objekt:
SO 301.ZH - Odvodňovací zařízení a přípojky
Místo: |  |  | Tábor |  |  | Datum: | 30. 6. 2020
Zadavatel: |  |  | Správa a údržba silnic Plzeňského kraje |  |  | Projektant: | Ing. Miloš Burianec
Uchazeč: |  |  | Vyplň údaj |  |  | Zpracovatel:
PČ | Typ | Kód | Popis | MJ | Množství | J.cena [CZK] | Cena celkem [CZK] | Cenová soustava |  | DPH | J. Nh [h] | Nh celkem [h] | J. hmotnost [t] | Hmotnost celkem [t] | J. suť [t] | Suť Celkem [t]
Náklady soupisu celkem | [6 empty] | 0 |  |  |  |  | 0 |  | 514.6266 |  | 2.282 |  | D | -1 | [10 empty] | 0
| D | HSV | Práce a dodávky HSV |  |  |  | 0 |  |  |  |  | 0 |  | 514.6266 |  | 2.282 | 1 | D | 0 |  |  |  | ROZPOCET | [6 empty] | 0
| D | 1 | Zemní práce |  |  |  | 0 |  |  |  |  | 0 |  | 439.484 |  | 0 | 1 | D | 1 |  |  |  | ROZPOCET | [6 empty] | 0
1 | K | 131251100 | Hloubení jam nezapažených v hornině třídy těžitelnosti I, skupiny 3 objem do 20 m3 strojně | m3 | 18.748 |  | 0 | CS ÚRS 2020 01 |  | základní |  | 0 | 0 | 0 | 0 | 0 | 4 | K | 2 |  |  |  | ROZPOCET | 0 | 0 | 0 | 0 | 0 | 1 | 0 | 4 | -1670478062
| VV |  | "Umístění UV a specifikace viz. D.1.1.2a,b Situace PK 1.-2.díl a D.1.1.6 Vzorové uložení a detaily | [14 empty] | VV | 2 | 1 | True | 0 | ROZPOCET
| VV |  | "UV1 - km 1,719 23, vlevo (rozměry): (0,85*0,52*1,86)=0,822 [C] | [14 empty] | VV | 2 | 1 | True | 0 | ROZPOCET
| VV |  | "UV2 - km 1,749 37, vlevo (rozměry): (0,85*0,52*1,86)=0,822 [D] | [14 empty] | VV | 2 | 1 | True | 0 | ROZPOCET
| VV |  | "UV3 - km 1,751 15, vpravo (rozměry): (0,85*0,52*1,86)=0,822 [E] | [14 empty] | VV | 2 | 1 | True | 0 | ROZPOCET
| VV |  | "UV4 - km 2,469 71, vpravo (rozměry): (0,5*0,5*1,1)=0,275 [A] | [14 empty] | VV | 2 | 1 | True | 0 | ROZPOCET
| VV |  | "UV5 - km 2,533 42, vpravo (rozměry): (0,5*0,5*1,1)=0,275 [B] | [14 empty] | VV | 2 | 1 | True | 0 | ROZPOCET
| VV |  | " | [14 empty] | VV | 2 | 1 | True | 0 | ROZPOCET
| VV |  | "Umístění HV a specifikace viz. D.1.1.2a,b Situace PK 1.-2.díl a D.1.1.6 Vzorové uložení a detaily | [14 empty] | VV | 2 | 1 | True | 0 | ROZPOCET
| VV |  | "HV1 - km 1,804 12, vpravo - (rozměry): (1,7*1,08*1,845)=3,387 [F] | [14 empty] | VV | 2 | 1 | True | 0 | ROZPOCET
| VV |  | "HV2 - km 2,018 32, vpravo - (rozměry): (1,7*1,08*1,845)=3,387 [G] | [14 empty] | VV | 2 | 1 | True | 0 | ROZPOCET
| VV |  | "HV3 - km 2,286 19, vpravo - (rozměry): (1,7*1,08*1,845)=3,387 [H] | [14 empty] | VV | 2 | 1 | True | 0 | ROZPOCET
| VV |  | "HV4 - km 2,290 48, vlevo - (rozměry): (1,2*1,4*1,3)=2,184 [J] | [14 empty] | VV | 2 | 1 | True | 0 | ROZPOCET
| VV |  | "HV5 - km 2,533 42, vpravo - (rozměry): (1,7*1,08*1,845)=3,387 [I] | [14 empty] | VV | 2 | 1 | True | 0 | ROZPOCET
| VV |  | " | [14 empty] | VV | 2 | 1 | True | 0 | ROZPOCET
| VV |  | "Celkem: C+D+E+A+B+F+G+H+J+I=18,748 [K] | [14 empty] | VV | 2 | 1 | True | 0 | ROZPOCET
| VV |  | 18,748 |  | 18.748 | [12 empty] | VV | 2 | 2 | True | 1 | ROZPOCET
2 | K | 132351254 | Hloubení rýh nezapažených š do 2000 mm v hornině třídy těžitelnosti II, skupiny 4 objem do 500 m3 strojně | m3 | 110.603 |  | 0 | CS ÚRS 2020 01 |  | základní |  | 0 | 0 | 0 | 0 | 0 | 4 | K | 2 |  |  |  | ROZPOCET | 0 | 0 | 0 | 0 | 0 | 1 | 0 | 4 | -1812960341
| VV |  | "Přípojky UV a specifikace viz. D.1.1.2a,b Situace PK 1.-2.díl a D.1.1.6 Vzorové uložení a detaily | [14 empty] | VV | 2 | 1 | True | 0 | ROZPOCET
| VV |  | "UV1 - km 1,719 23, vlevo - (plocha*délka):(((0,8*2,55)/2)*1,655)*7*(-1)=11,817 [A] | [14 empty] | VV | 2 | 1 | True | 0 | ROZPOCET
| VV |  | "UV2 - km 1,749 37, vlevo - (plocha*délka):(((0,8*2,55)/2)*1,655)*7=11,817 [B] | [14 empty] | VV | 2 | 1 | True | 0 | ROZPOCET
| VV |  | "UV3 - km 1,751 15, vpravo - (plocha*délka):(((0,8*2,55)/2)*1,655)*0,9=1,519 [C] | [14 empty] | VV | 2 | 1 | True | 0 | ROZPOCET
| VV |  | "UV4 - km 2,469 71, vpravo - (plocha*délka):(((0,8*2,55)/2)*1,655)*4,2=7,090 [D] | [14 empty] | VV | 2 | 1 | True | 0 | ROZPOCET
| VV |  | "UV5 - km 2,533 42, vpravo - (plocha*délka):(((0,8*2,55)/2)*1,655)*2,2=3,714 [E] | [14 empty] | VV | 2 | 1 | True | 0 | ROZPOCET
| VV |  | " | [14 empty] | VV | 2 | 1 | True | 0 | ROZPOCET
| VV |  | "Přípojky HV a specifikace viz. D.1.1.2a,b Situace PK 1.-2.díl a D.1.1.6 Vzorové uložení a detaily | [14 empty] | VV | 2 | 1 | True | 0 | ROZPOCET
| VV |  | "HV1 - km 1,804 12, vpravo - (plocha*délka):(((0,7*1,85)/2)*2,55)*4,4=7,265 [F] | [14 empty] | VV | 2 | 1 | True | 0 | ROZPOCET
| VV |  | "HV2 - km 2,018 32, vpravo - (plocha*délka):(((0,7*1,85)/2)*2,55)*10,6=17,502 [G] | [14 empty] | VV | 2 | 1 | True | 0 | ROZPOCET
| VV |  | "HV3 - km 2,286 19, vpravo - (plocha*délka):(((0,7*1,85)/2)*2,55)*12,2=20,144 [H] | [14 empty] | VV | 2 | 1 | True | 0 | ROZPOCET
| VV |  | "HV4 - km 2,290 48, vlevo - (plocha*délka):(((0,8*2,55)/2)*2,0)*13,2=26,928 [I] | [14 empty] | VV | 2 | 1 | True | 0 | ROZPOCET
| VV |  | "HV5 - km 2,533 42, vpravo - (plocha*délka):(((0,7*1,85)/2)*2,55)*1,7=2,807 [J] | [14 empty] | VV | 2 | 1 | True | 0 | ROZPOCET
| VV |  | " | [14 empty] | VV | 2 | 1 | True | 0 | ROZPOCET
| VV |  | "Celkem: A+B+C+D+E+F+G+H+I+J=110,603 [K] | [14 empty] | VV | 2 | 1 | True | 0 | ROZPOCET
| VV |  | 110,603 |  | 110.603 | [12 empty] | VV | 2 | 2 | True | 0 | ROZPOCET
| VV |  | Součet |  | 110.603 | [12 empty] | VV | 2 | 4 | True | 1 | ROZPOCET
3 | K | 162751137 | Vodorovné přemístění do 10000 m výkopku/sypaniny z horniny třídy těžitelnosti II, skupiny 4 a 5 | m3 | 119.351 |  | 0 | CS ÚRS 2020 01 |  | základní |  | 0 | 0 | 0 | 0 | 0 | 4 | K | 2 |  |  |  | ROZPOCET | 0 | 0 | 0 | 0 | 0 | 1 | 0 | 4 | 1488971563
| VV |  | 18,748+100,603 |  | 119.351 | [12 empty] | VV | 2 | 2 | True | 0 | ROZPOCET
| VV |  | Součet |  | 119.351 | [12 empty] | VV | 2 | 4 | True | 1 | ROZPOCET
4 | K | 162751139 | Příplatek k vodorovnému přemístění výkopku/sypaniny z horniny třídy těžitelnosti II, skupiny 4 a 5 ZKD 1000 m přes 10000 m | m3 | 1293.51 |  | 0 | CS ÚRS 2020 01 |  | základní |  | 0 | 0 | 0 | 0 | 0 | 4 | K | 2 |  |  |  | ROZPOCET | 0 | 0 | 0 | 0 | 0 | 1 | 0 | 4 | 764999266
| VV |  | 18,748+110,603 |  | 129.351 | [12 empty] | VV | 2 | 2 | True | 0 | ROZPOCET
| VV |  | Součet |  | 129.351 | [12 empty] | VV | 2 | 4 | True | 1 | ROZPOCET
| VV |  | 129,351*10 'Přepočtené koeficientem množství |  | 1293.51 | [12 empty] | VV | 2 | 2 | False | 1 | ROZPOCET
5 | K | 171201231 | Poplatek za uložení zeminy a kamení na recyklační skládce (skládkovné) kód odpadu 17 05 04 | t | 238.702 |  | 0 | CS ÚRS 2020 01 |  | základní |  | 0 | 0 | 0 | 0 | 0 | 4 | K | 2 |  |  |  | ROZPOCET | 0 | 0 | 0 | 0 | 0 | 1 | 0 | 4 | -1121039701
| VV |  | 18,748+100,603 |  | 119.351 | [12 empty] | VV | 2 | 2 | True | 0 | ROZPOCET
| VV |  | Součet |  | 119.351 | [12 empty] | VV | 2 | 4 | True | 1 | ROZPOCET
| VV |  | 119,351*2 'Přepočtené koeficientem množství |  | 238.702 | [12 empty] | VV | 2 | 2 | False | 1 | ROZPOCET
6 | K | 171251201 | Uložení sypaniny na skládky nebo meziskládky | m3 | 119.351 |  | 0 | CS ÚRS 2020 01 |  | základní |  | 0 | 0 | 0 | 0 | 0 | 4 | K | 2 |  |  |  | ROZPOCET | 0 | 0 | 0 | 0 | 0 | 1 | 0 | 4 | -775467545
| VV |  | 18,748+100,603 |  | 119.351 | [12 empty] | VV | 2 | 2 | True | 0 | ROZPOCET
| VV |  | Součet |  | 119.351 | [12 empty] | VV | 2 | 4 | True | 1 | ROZPOCET
7 | K | 174151101 | Zásyp jam, šachet rýh nebo kolem objektů sypaninou se zhutněním | m3 | 177.963 |  | 0 | CS ÚRS 2020 01 |  | základní |  | 0 | 0 | 0 | 0 | 0 | 4 | K | 2 |  |  |  | ROZPOCET | 0 | 0 | 0 | 0 | 0 | 1 | 0 | 4 | 2118548070
| VV |  | "Lože UV a specifikace viz. D.1.1.2a,b Situace PK 1.-2.díl a D.1.1.6 Vzorové uložení a detaily | [14 empty] | VV | 2 | 1 | True | 0 | ROZPOCET
| VV |  | "UV1 - km 1,719 23, vlevo (rozměry): (0,85*0,52*0,1)=0,044 [C] | [14 empty] | VV | 2 | 1 | True | 0 | ROZPOCET
| VV |  | "UV2 - km 1,749 37, vlevo (rozměry): (0,85*0,52*0,1)=0,044 [D] | [14 empty] | VV | 2 | 1 | True | 0 | ROZPOCET
| VV |  | "UV3 - km 1,751 15, vpravo (rozměry): (0,85*0,52*0,1)=0,044 [E] | [14 empty] | VV | 2 | 1 | True | 0 | ROZPOCET
| VV |  | "UV4 - km 2,469 71, vpravo (rozměry): (0,5*0,5*0,1)=0,025 [A] | [14 empty] | VV | 2 | 1 | True | 0 | ROZPOCET
| VV |  | "UV5 - km 2,533 42, vpravo (rozměry): (0,5*0,5*0,1)=0,025 [B] | [14 empty] | VV | 2 | 1 | True | 0 | ROZPOCET
| VV |  | " | [14 empty] | VV | 2 | 1 | True | 0 | ROZPOCET
| VV |  | "lože přípojky UV a specifikace viz. D.1.1.2a,b Situace PK 1.-2.díl a D.1.1.6 Vzorové uložení a detaily | [14 empty] | VV | 2 | 1 | True | 0 | ROZPOCET
| VV |  | "UV1 - km 1,719 23, vlevo - délka*plocha:(-1)*7*(0,8*0,1)=0,560 [F] | [14 empty] | VV | 2 | 1 | True | 0 | ROZPOCET
| VV |  | "UV2 - km 1,749 37, vlevo - délka*plocha:7*(0,8*0,1)=0,560 [G] | [14 empty] | VV | 2 | 1 | True | 0 | ROZPOCET
| VV |  | "UV3 - km 1,751 15, vpravo - délka*plocha:0,9*(0,8*0,1)=0,072 [H] | [14 empty] | VV | 2 | 1 | True | 0 | ROZPOCET
| VV |  | "UV4 - km 2,469 71, vpravo - délka*plocha:4,2*(0,8*0,1)=0,336 [I] | [14 empty] | VV | 2 | 1 | True | 0 | ROZPOCET
| VV |  | "UV5 - km 2,533 42, vpravo - délka*plocha:2,2*(0,8*0,1)=0,176 [J] | [14 empty] | VV | 2 | 1 | True | 0 | ROZPOCET
| VV |  | " | [14 empty] | VV | 2 | 1 | True | 0 | ROZPOCET
| VV |  | "Zásyp přípojky UV a specifikace viz. D.1.1.2a,b Situace PK 1.-2.díl a D.1.1.6 Vzorové uložení a detaily | [14 empty] | VV | 2 | 1 | True | 0 | ROZPOCET
| VV |  | "UV1 - km 1,719 23, vlevo - délka*plocha:(-1)*7*((2,55*1)/2*1,9)=16,958 [M] | [14 empty] | VV | 2 | 1 | True | 0 | ROZPOCET
| VV |  | "UV2 - km 1,749 37, vlevo - délka*plocha:7*((2,55*1)/2*1,9)=16,958 [R] | [14 empty] | VV | 2 | 1 | True | 0 | ROZPOCET
| VV |  | "UV3 - km 1,751 15, vpravo - délka*plocha:0,9*((2,55*1)/2*1,9)=2,180 [S] | [14 empty] | VV | 2 | 1 | True | 0 | ROZPOCET
| VV |  | "UV4 - km 2,469 71, vpravo - délka*plocha:4,2*((2,55*1)/2*1,9)=10,175 [T] | [14 empty] | VV | 2 | 1 | True | 0 | ROZPOCET
| VV |  | "UV5 - km 2,533 42, vpravo - délka*plocha:2,2*((2,55*1)/2*1,9)=5,330 [U] | [14 empty] | VV | 2 | 1 | True | 0 | ROZPOCET
| VV |  | " | [14 empty] | VV | 2 | 1 | True | 0 | ROZPOCET
| VV |  | "Lože přípojky HV a specifikace viz. D.1.1.2a,b Situace PK 1.-2.díl a D.1.1.6 Vzorové uložení a detaily | [14 empty] | VV | 2 | 1 | True | 0 | ROZPOCET
| VV |  | "HV1 - km 1,804 12, vpravo - délka*plocha:4,4*(0,7*0,2)=0,616 [V] | [14 empty] | VV | 2 | 1 | True | 0 | ROZPOCET
| VV |  | "HV2 - km 2,018 32, vpravo - délka*plocha:10,6*(0,7*0,2)=1,484 [W] | [14 empty] | VV | 2 | 1 | True | 0 | ROZPOCET
| VV |  | "HV3 - km 2,286 19, vpravo - délka*plocha:12,2*(0,7*0,2)=1,708 [X] | [14 empty] | VV | 2 | 1 | True | 0 | ROZPOCET
| VV |  | "HV4 - km 2,290 48, vlevo - délka*plocha:13,2*(0,8*0,15)=1,584 [Y] | [14 empty] | VV | 2 | 1 | True | 0 | ROZPOCET
| VV |  | "HV5 - km 2,533 42, vpravo - délka*plocha:1,7*(0,7*0,2)=0,238 [Z] | [14 empty] | VV | 2 | 1 | True | 0 | ROZPOCET
| VV |  | " | [14 empty] | VV | 2 | 1 | True | 0 | ROZPOCET
| VV |  | "Zásyp přípojky HV a specifikace viz. D.1.1.2a,b Situace PK 1.-2.díl a D.1.1.6 Vzorové uložení a detaily | [14 empty] | VV | 2 | 1 | True | 0 | ROZPOCET
| VV |  | "HV1 - km 1,804 12, vpravo - délka*plocha:4,4*(((2,55*1,4)/2)*1,9)=14,923 [AA] | [14 empty] | VV | 2 | 1 | True | 0 | ROZPOCET
| VV |  | "HV2 - km 2,018 32, vpravo - délka*plocha:10,6*(((2,55*1,4)/2)*1,9)=35,950 [AB] | [14 empty] | VV | 2 | 1 | True | 0 | ROZPOCET
| VV |  | "HV3 - km 2,286 19, vpravo - délka*plocha:12,2*(((2,55*1,4)/2)*1,9)=41,376 [AF] | [14 empty] | VV | 2 | 1 | True | 0 | ROZPOCET
| VV |  | "HV4 - km 2,290 48, vlevo - délka*plocha:13,2*(((2,55*1,4)/2)*1)=23,562 [AD] | [14 empty] | VV | 2 | 1 | True | 0 | ROZPOCET
| VV |  | "HV5 - km 2,533 42, vpravo - délka*plocha:1,7*(((2,55*1,4)/2)*1)=3,035 [AG] | [14 empty] | VV | 2 | 1 | True | 0 | ROZPOCET
| VV |  | " | [14 empty] | VV | 2 | 1 | True | 0 | ROZPOCET
| VV |  | "Celkem: C+D+E+A+B+F+G+H+I+J+M+R+S+T+U+V+W+X+Y+Z+AA+AB+AF+AD+AG=177,963 [AH] | [14 empty] | VV | 2 | 1 | True | 0 | ROZPOCET
| VV |  | 177,963 |  | 177.963 | [12 empty] | VV | 2 | 2 | True | 0 | ROZPOCET
| VV |  | Součet |  | 177.963 | [12 empty] | VV | 2 | 4 | True | 1 | ROZPOCET
8 | M | 58331289 | kamenivo těžené drobné frakce 0/2 | t | 355.926 |  | 0 | CS ÚRS 2020 01 |  | základní |  | 0 | 1 | 355.926 | 0 | 0 | 8 | M | 2 |  |  |  | ROZPOCET | 0 | 0 | 0 | 0 | 0 | 1 | 0 | 4 | 1167316440
| VV |  | 177,963*2 'Přepočtené koeficientem množství |  | 355.926 | [12 empty] | VV | 2 | 2 | False | 1 | ROZPOCET
9 | K | 175151101 | Obsypání potrubí strojně sypaninou bez prohození, uloženou do 3 m | m3 | 41.779 |  | 0 | CS ÚRS 2020 01 |  | základní |  | 0 | 0 | 0 | 0 | 0 | 4 | K | 2 |  |  |  | ROZPOCET | 0 | 0 | 0 | 0 | 0 | 1 | 0 | 4 | 1420361986
| VV |  | "Obsyp UV a specifikace viz. D.1.1.2a,b Situace PK 1.-2.díl a D.1.1.6 Vzorové uložení a detaily | [14 empty] | VV | 2 | 1 | True | 0 | ROZPOCET
| VV |  | "UV1 - km 1,719 23, vlevo (rozměry): (0,85*0,52*1,66)=0,734 [C] | [14 empty] | VV | 2 | 1 | True | 0 | ROZPOCET
| VV |  | "UV2 - km 1,749 37, vlevo (rozměry): (0,85*0,52*1,66)=0,734 [D] | [14 empty] | VV | 2 | 1 | True | 0 | ROZPOCET
| VV |  | "UV3 - km 1,751 15, vpravo (rozměry): (0,85*0,52*1,66)=0,734 [E] | [14 empty] | VV | 2 | 1 | True | 0 | ROZPOCET
| VV |  | "UV4 - km 2,469 71, vpravo (rozměry): (0,5*0,5*0,9)=0,225 [A] | [14 empty] | VV | 2 | 1 | True | 0 | ROZPOCET
| VV |  | "UV5 - km 2,533 42, vpravo (rozměry): (0,5*0,5*0,9)=0,225 [B] | [14 empty] | VV | 2 | 1 | True | 0 | ROZPOCET
| VV |  | " | [14 empty] | VV | 2 | 1 | True | 0 | ROZPOCET
| VV |  | "Obsyp HV a specifikace viz. D.1.1.2a,b Situace PK 1.-2.díl a D.1.1.6 Vzorové uložení a detaily | [14 empty] | VV | 2 | 1 | True | 0 | ROZPOCET
| VV |  | "HV1 - km 1,804 12, vpravo - (rozměry): (1,7*1,08*1,745)=2,662 [F] | [14 empty] | VV | 2 | 1 | True | 0 | ROZPOCET
| VV |  | "HV2 - km 2,018 32, vpravo - (rozměry): (1,7*1,08*1,745)=2,662 [G] | [14 empty] | VV | 2 | 1 | True | 0 | ROZPOCET
| VV |  | "HV3 - km 2,286 19, vpravo - (rozměry): (1,7*1,08*1,745)=2,662 [H] | [14 empty] | VV | 2 | 1 | True | 0 | ROZPOCET
| VV |  | "HV4 - km 2,290 48, vlevo - (rozměry): (1,2*1,4*1,2)=2,016 [L] | [14 empty] | VV | 2 | 1 | True | 0 | ROZPOCET
| VV |  | "HV5 - km 2,533 42, vpravo - (rozměry): (1,7*1,08*1,745)=2,662 [I] | [14 empty] | VV | 2 | 1 | True | 0 | ROZPOCET
| VV |  | " | [14 empty] | VV | 2 | 1 | True | 0 | ROZPOCET
| VV |  | "Obsyp přípojky UV a specifikace viz. D.1.1.2a,b Situace PK 1.-2.díl a D.1.1.6 Vzorové uložení a detaily | [14 empty] | VV | 2 | 1 | True | 0 | ROZPOCET
| VV |  | "UV1 - km 1,719 23, vlevo - délka*plocha:(-1)*7*(0,55*1)=3,850 [M] | [14 empty] | VV | 2 | 1 | True | 0 | ROZPOCET
| VV |  | "UV2 - km 1,749 37, vlevo - délka*plocha:7*(0,55*1)=3,850 [N] | [14 empty] | VV | 2 | 1 | True | 0 | ROZPOCET
| VV |  | "UV3 - km 1,751 15, vpravo - délka*plocha:0,9*(0,55*1)=0,495 [O] | [14 empty] | VV | 2 | 1 | True | 0 | ROZPOCET
| VV |  | "UV4 - km 2,469 71, vpravo - délka*plocha:4,2*(0,55*1)=2,310 [P] | [14 empty] | VV | 2 | 1 | True | 0 | ROZPOCET
| VV |  | "UV5 - km 2,533 42, vpravo - délka*plocha:2,2*(0,55*1)=1,210 [J] | [14 empty] | VV | 2 | 1 | True | 0 | ROZPOCET
| VV |  | " | [14 empty] | VV | 2 | 1 | True | 0 | ROZPOCET
| VV |  | "Obsyop přípojky HV a specifikace viz. D.1.1.2a,b Situace PK 1.-2.díl a D.1.1.6 Vzorové uložení a detaily | [14 empty] | VV | 2 | 1 | True | 0 | ROZPOCET
| VV |  | "HV1 - km 1,804 12, vpravo - délka*plocha:4,4*(((0,7*1,4)/2)*0,65)=1,401 [V] | [14 empty] | VV | 2 | 1 | True | 0 | ROZPOCET
| VV |  | "HV2 - km 2,018 32, vpravo - délka*plocha:10,6*(((0,7*1,4)/2)*0,65)=3,376 [W] | [14 empty] | VV | 2 | 1 | True | 0 | ROZPOCET
| VV |  | "HV3 - km 2,286 19, vpravo - délka*plocha:12,2*(((0,7*1,4)/2)*0,65)=3,886 [X] | [14 empty] | VV | 2 | 1 | True | 0 | ROZPOCET
| VV |  | "HV4 - km 2,290 48, vlevo - délka*plocha:13,2*(((0,8*1,4)/2)*0,75)=5,544 [Y] | [14 empty] | VV | 2 | 1 | True | 0 | ROZPOCET
| VV |  | "HV5 - km 2,533 42, vpravo - délka*plocha:1,7*(((0,7*1,4)/2)*0,65)=0,541 [Z] | [14 empty] | VV | 2 | 1 | True | 0 | ROZPOCET
| VV |  | " | [14 empty] | VV | 2 | 1 | True | 0 | ROZPOCET
| VV |  | "Celkem: C+D+E+A+B+F+G+H+L+I+M+N+O+P+J+V+W+X+Y+Z=41,779 [AA] | [14 empty] | VV | 2 | 1 | True | 0 | ROZPOCET
| VV |  | 41,779 |  | 41.779 | [12 empty] | VV | 2 | 2 | True | 0 | ROZPOCET
| VV |  | Součet |  | 41.779 | [12 empty] | VV | 2 | 4 | True | 1 | ROZPOCET
10 | M | 58337310 | štěrkopísek frakce 0/4 | t | 83.558 |  | 0 | CS ÚRS 2020 01 |  | základní |  | 0 | 1 | 83.558 | 0 | 0 | 8 | M | 2 |  |  |  | ROZPOCET | 0 | 0 | 0 | 0 | 0 | 1 | 0 | 4 | 359088478
| VV |  | 41,779*2 'Přepočtené koeficientem množství |  | 83.558 | [12 empty] | VV | 2 | 2 | False | 1 | ROZPOCET
| D | 4 | Vodorovné konstrukce |  |  |  | 0 |  |  |  |  | 0 |  | 0 |  | 0 | 1 | D | 1 |  |  |  | ROZPOCET | [6 empty] | 0
11 | K | 452311141 | Podkladní desky z betonu prostého tř. C 16/20 otevřený výkop | m3 | 1.086 |  | 0 | CS ÚRS 2020 01 |  | základní |  | 0 | 0 | 0 | 0 | 0 | 4 | K | 2 |  |  |  | ROZPOCET | 0 | 0 | 0 | 0 | 0 | 1 | 0 | 4 | -422167774
| VV |  | "Betonová deska pod UV a specifikace viz. D.1.1.2a,b Situace PK 1.-2.díl a D.1.1.6 Vzorové uložení a detaily | [14 empty] | VV | 2 | 1 | True | 0 | ROZPOCET
| VV |  | "UV1 - km 1,719 23, vlevo (rozměry): (0,85*0,52*0,1)=0,044 [C] | [14 empty] | VV | 2 | 1 | True | 0 | ROZPOCET
| VV |  | "UV2 - km 1,749 37, vlevo (rozměry): (0,85*0,52*0,1)=0,044 [D] | [14 empty] | VV | 2 | 1 | True | 0 | ROZPOCET
| VV |  | "UV3 - km 1,751 15, vpravo (rozměry): (0,85*0,52*0,1)=0,044 [E] | [14 empty] | VV | 2 | 1 | True | 0 | ROZPOCET
| VV |  | "UV4 - km 2,469 71, vpravo (rozměry): (0,5*0,5*0,1)=0,025 [A] | [14 empty] | VV | 2 | 1 | True | 0 | ROZPOCET
| VV |  | "UV5 - km 2,533 42, vpravo (rozměry): (0,5*0,5*0,1)=0,025 [B] | [14 empty] | VV | 2 | 1 | True | 0 | ROZPOCET
| VV |  | " | [14 empty] | VV | 2 | 1 | True | 0 | ROZPOCET
| VV |  | "Podkladní beton HV a specifikace viz. D.1.1.2a,b Situace PK 1.-2.díl a D.1.1.6 Vzorové uložení a detaily | [14 empty] | VV | 2 | 1 | True | 0 | ROZPOCET
| VV |  | "HV1 - km 1,804 12, vpravo - (rozměry): (1,7*1,08*0,1)=0,184 [F] | [14 empty] | VV | 2 | 1 | True | 0 | ROZPOCET
| VV |  | "HV2 - km 2,018 32, vpravo - (rozměry): (1,7*1,08*0,1)=0,184 [G] | [14 empty] | VV | 2 | 1 | True | 0 | ROZPOCET
| VV |  | "HV3 - km 2,286 19, vpravo - (rozměry): (1,7*1,08*0,1)=0,184 [H] | [14 empty] | VV | 2 | 1 | True | 0 | ROZPOCET
| VV |  | "HV4 - km 2,290 48, vlevo - (rozměry): (1,2*1,4*0,1)=0,168 [J] | [14 empty] | VV | 2 | 1 | True | 0 | ROZPOCET
| VV |  | "HV5 - km 2,533 42, vpravo - (rozměry): (1,7*1,08*0,1)=0,184 [I] | [14 empty] | VV | 2 | 1 | True | 0 | ROZPOCET
| VV |  | " | [14 empty] | VV | 2 | 1 | True | 0 | ROZPOCET
| VV |  | "Obetonování přípojky uliční vpusti | [14 empty] | VV | 2 | 1 | True | 0 | ROZPOCET
| VV |  | "HV4 - km 2,290 48, vlevo - délka*plocha:13,2*(((0,8*0,2)/2)*0,55)=0,581 [Y] | [14 empty] | VV | 2 | 1 | True | 0 | ROZPOCET
| VV |  | " | [14 empty] | VV | 2 | 1 | True | 0 | ROZPOCET
| VV |  | "Celkem: C+D+E+A+B+F+G+H+J+I+Y=1,667 [Z] | [14 empty] | VV | 2 | 1 | True | 0 | ROZPOCET
| VV |  | 1,667-0,581 |  | 1.086 | [12 empty] | VV | 2 | 2 | True | 1 | ROZPOCET
| D | 8 | Potrubí |  |  |  | 0 |  |  |  |  | 0 |  | 33.8445 |  | 2.282 | 1 | D | 1 |  |  |  | ROZPOCET | [6 empty] | 0
12 | K | 810351811 | Bourání stávajícího potrubí z betonu DN do 200 | m | 0.9 |  | 0 | CS ÚRS 2020 01 |  | základní |  | 0 | 0 | 0 | 0.18 | 0.162 | 4 | K | 2 |  |  |  | ROZPOCET | 0 | 0 | 0 | 0 | 0 | 1 | 0 | 4 | -1010594452
| VV |  | "UV - km 1,751 15, vpravo: 0,9=0,900 [A] | [14 empty] | VV | 2 | 1 | True | 0 | ROZPOCET
| VV |  | 0,9 |  | 0.9 | [12 empty] | VV | 2 | 2 | True | 1 | ROZPOCET
13 | K | 831372121 | Montáž potrubí z trub kameninových hrdlových s integrovaným těsněním výkop sklon do 20 % DN 300 | m | 42.1 |  | 0 | CS ÚRS 2020 01 |  | základní |  | 0 | 8e-05 | 0.003368 | 0 | 0 | 4 | K | 2 |  |  |  | ROZPOCET | 0 | 0 | 0 | 0 | 0 | 1 | 0 | 4 | 1311047355
| VV |  | "Přípojky HV a specifikace viz. D.1.1.2a,b Situace PK 1.-2.díl a D.1.1.6 Vzorové uložení a detaily | [14 empty] | VV | 2 | 1 | True | 0 | ROZPOCET
| VV |  | "HV1 - km 1,804 12, vpravo - délka:4,4=4,400 [A] | [14 empty] | VV | 2 | 1 | True | 0 | ROZPOCET
| VV |  | "HV2 - km 2,018 32, vpravo - délka:10,6=10,600 [B] | [14 empty] | VV | 2 | 1 | True | 0 | ROZPOCET
| VV |  | "HV3 - km 2,286 19, vpravo - délka:12,2=12,200 [C] | [14 empty] | VV | 2 | 1 | True | 0 | ROZPOCET
| VV |  | "HV4 - km 2,290 48, vlevo - délka:13,2=13,200 [D] | [14 empty] | VV | 2 | 1 | True | 0 | ROZPOCET
| VV |  | "HV5 - km 2,533 42, vpravo - délka:1,7=1,700 [E] | [14 empty] | VV | 2 | 1 | True | 0 | ROZPOCET
| VV |  | " | [14 empty] | VV | 2 | 1 | True | 0 | ROZPOCET
| VV |  | "Celkem: A+B+C+D+E=42,100 [F] | [14 empty] | VV | 2 | 1 | True | 0 | ROZPOCET
| VV |  | 42,1 |  | 42.1 | [12 empty] | VV | 2 | 2 | True | 1 | ROZPOCET
14 | M | 59710707 | trouba kameninová glazovaná DN 300 dl 2,50m spojovací systém C Třída 240 | m | 42.732 |  | 0 | CS ÚRS 2020 01 |  | základní |  | 0 | 0.1 | 4.2732 | 0 | 0 | 8 | M | 2 |  |  |  | ROZPOCET | 0 | 0 | 0 | 0 | 0 | 1 | 0 | 4 | 243322213
| VV |  | 42,1*1,015 'Přepočtené koeficientem množství |  | 42.732 | [12 empty] | VV | 2 | 2 | False | 1 | ROZPOCET
15 | K | 837374111 | Montáž kameninových útesů s hrdlem DN 300 | kus | 5 |  | 0 | CS ÚRS 2020 01 |  | základní |  | 0 | 0.29666 | 1.4833 | 0 | 0 | 4 | K | 2 |  |  |  | ROZPOCET | 0 | 0 | 0 | 0 | 0 | 1 | 0 | 4 | -1534312617
16 | M | 59711877 | vložka kameninová glazovaná šachtová DN 300 spojovací systém F, tř.160 | kus | 5 |  | 0 | CS ÚRS 2020 01 |  | základní |  | 0 | 0.011 | 0.055 | 0 | 0 | 8 | M | 2 |  |  |  | ROZPOCET | 0 | 0 | 0 | 0 | 0 | 1 | 0 | 4 | -761273880
17 | K | 871310310 | Montáž kanalizačního potrubí hladkého plnostěnného SN 10 z polypropylenu DN 150 | m | 21.3 |  | 0 | CS ÚRS 2020 01 |  | základní |  | 0 | 1e-05 | 0.000213 | 0 | 0 | 4 | K | 2 |  |  |  | ROZPOCET | 0 | 0 | 0 | 0 | 0 | 1 | 0 | 4 | -1885696159
| VV |  | "Přípojky UV a specifikace viz. D.1.1.2a,b Situace PK 1.-2.díl a D.1.1.6 Vzorové uložení a detaily | [14 empty] | VV | 2 | 1 | True | 0 | ROZPOCET
| VV |  | "UV1 - km 1,719 23, vlevo - délka:(-1)*7=7,000 [A] | [14 empty] | VV | 2 | 1 | True | 0 | ROZPOCET
| VV |  | "UV2 - km 1,749 37, vlevo - délka:7=7,000 [B] | [14 empty] | VV | 2 | 1 | True | 0 | ROZPOCET
| VV |  | "UV3 - km 1,751 15, vpravo - délka:0,9=0,900 [C] | [14 empty] | VV | 2 | 1 | True | 0 | ROZPOCET
| VV |  | "UV4 - km 2,469 71, vpravo - délka:4,2=4,200 [D] | [14 empty] | VV | 2 | 1 | True | 0 | ROZPOCET
| VV |  | "UV5 - km 2,533 42, vpravo - délka:2,2=2,200 [E] | [14 empty] | VV | 2 | 1 | True | 0 | ROZPOCET
| VV |  | " | [14 empty] | VV | 2 | 1 | True | 0 | ROZPOCET
| VV |  | "Celkem: A+B+C+D+E=21,300 [F] | [14 empty] | VV | 2 | 1 | True | 0 | ROZPOCET
| VV |  | 21,3 |  | 21.3 | [12 empty] | VV | 2 | 2 | True | 1 | ROZPOCET
18 | M | 28617003 | trubka kanalizační PP plnostěnná třívrstvá DN 150x1000mm SN10 | m | 21.62 |  | 0 | CS ÚRS 2020 01 |  | základní |  | 0 | 0.0029 | 0.062698 | 0 | 0 | 8 | M | 2 |  |  |  | ROZPOCET | 0 | 0 | 0 | 0 | 0 | 1 | 0 | 4 | -1008282022
| VV |  | 21,3*1,015 'Přepočtené koeficientem množství |  | 21.62 | [12 empty] | VV | 2 | 2 | False | 1 | ROZPOCET
19 | K | 877310330 | Montáž spojek na kanalizačním potrubí z PP trub hladkých plnostěnných DN 150 | kus | 5 |  | 0 | CS ÚRS 2020 01 |  | základní |  | 0 | 0 | 0 | 0 | 0 | 4 | K | 2 |  |  |  | ROZPOCET | 0 | 0 | 0 | 0 | 0 | 1 | 0 | 4 | 1785809393
20 | M | 28617235 | spojka přesuvná kanalizační PP DN 150 | kus | 5 |  | 0 | CS ÚRS 2020 01 |  | základní |  | 0 | 0.0008 | 0.004 | 0 | 0 | 8 | M | 2 |  |  |  | ROZPOCET | 0 | 0 | 0 | 0 | 0 | 1 | 0 | 4 | 2049304259
21 | K | 890411811 | Bourání šachet z prefabrikovaných skruží ručně obestavěného prostoru do 1,5 m3 | m3 | 1 |  | 0 | CS ÚRS 2020 01 |  | základní |  | 0 | 0 | 0 | 1.92 | 1.92 | 4 | K | 2 |  |  |  | ROZPOCET | 0 | 0 | 0 | 0 | 0 | 1 | 0 | 4 | -807296272
| VV |  | "UV - km 1,751 15, vpravo: 1=1,000 [A] | [14 empty] | VV | 2 | 1 | True | 0 | ROZPOCET
| VV |  | 1 |  | 1 | [12 empty] | VV | 2 | 2 | True | 1 | ROZPOCET
22 | K | 895931111 | Vpusti kanalizačních horské z betonu prostého C12/15 velikosti 1200/600 mm | kus | 5 |  | 0 | CS ÚRS 2020 01 |  | základní |  | 0 | 2.6149 | 13.0744 | 0 | 0 | 4 | K | 2 |  |  |  | ROZPOCET | 0 | 0 | 0 | 0 | 0 | 1 | 0 | 4 | 994734296
23 | M | PFB.1110210 | Horská vpusť HBV 65/127/150 | kus | 5 |  | 0 |  |  | základní |  | 0 | 2.255 | 11.275 | 0 | 0 | 8 | M | 2 |  |  |  | ROZPOCET | 0 | 0 | 0 | 0 | 0 | 1 | 0 | 4 | -184799651
24 | K | 895941311 | Zřízení vpusti kanalizační uliční z betonových dílců typ UVB-50 | kus | 5 |  | 0 | CS ÚRS 2020 01 |  | základní |  | 0 | 0.14494 | 0.7247 | 0 | 0 | 4 | K | 2 |  |  |  | ROZPOCET | 0 | 0 | 0 | 0 | 0 | 1 | 0 | 4 | 858925431
25 | M | 28661680 | vpusť silniční se sifonem 425/150mm (vč. dna) | kus | 5 |  | 0 | CS ÚRS 2020 01 |  | základní |  | 0 | 0.01941 | 0.09705 | 0 | 0 | 8 | M | 2 |  |  |  | ROZPOCET | 0 | 0 | 0 | 0 | 0 | 1 | 0 | 4 | 966022110
26 | K | 899204112 | Osazení mříží litinových včetně rámů a košů na bahno pro třídu zatížení D400, E600 | kus | 10 |  | 0 | CS ÚRS 2020 01 |  | základní |  | 0 | 0.21734 | 2.1734 | 0 | 0 | 4 | K | 2 |  |  |  | ROZPOCET | 0 | 0 | 0 | 0 | 0 | 1 | 0 | 4 | -592968151
27 | M | 28661938 | mříž litinová 600/40T, 420X620 D400 | kus | 10 |  | 0 | CS ÚRS 2020 01 |  | základní |  | 0 | 0.06 | 0.6 | 0 | 0 | 8 | M | 2 |  |  |  | ROZPOCET | 0 | 0 | 0 | 0 | 0 | 1 | 0 | 4 | -1662057349
28 | K | 899204211 | Demontáž mříží litinových včetně rámů hmotnosti přes 150 kg | kus | 1 |  | 0 | CS ÚRS 2020 01 |  | základní |  | 0 | 0 | 0 | 0.2 | 0.2 | 4 | K | 2 |  |  |  | ROZPOCET | 0 | 0 | 0 | 0 | 0 | 1 | 0 | 4 | 1601724766
29 | K | 899623151 | Obetonování potrubí nebo zdiva stok betonem prostým tř. C 16/20 otevřený výkop | m3 | 0.581 |  | 0 | CS ÚRS 2020 01 |  | základní |  | 0 | 0 | 0 | 0 | 0 | 4 | K | 2 |  |  |  | ROZPOCET | 0 | 0 | 0 | 0 | 0 | 1 | 0 | 4 | 106419294
| VV |  | "Obetonování přípojky uliční vpusti | [14 empty] | VV | 2 | 1 | True | 0 | ROZPOCET
| VV |  | "HV4 - km 2,290 48, vlevo - délka*plocha:13,2*(((0,8*0,2)/2)*0,55)=0,581 [Y] | [14 empty] | VV | 2 | 1 | True | 0 | ROZPOCET
| VV |  | 0,581 |  | 0.581 | [12 empty] | VV | 2 | 2 | True | 0 | ROZPOCET
| VV |  | Součet |  | 0.581 | [12 empty] | VV | 2 | 4 | True | 1 | ROZPOCET
30 | K | 899721111 | Signalizační vodič DN do 150 mm na potrubí | m | 21.3 |  | 0 | CS ÚRS 2020 01 |  | základní |  | 0 | 0.00019 | 0.004047 | 0 | 0 | 4 | K | 2 |  |  |  | ROZPOCET | 0 | 0 | 0 | 0 | 0 | 1 | 0 | 4 | -802091750
31 | K | 899721112 | Signalizační vodič DN nad 150 mm na potrubí | m | 42.1 |  | 0 | CS ÚRS 2020 01 |  | základní |  | 0 | 0.0002 | 0.00842 | 0 | 0 | 4 | K | 2 |  |  |  | ROZPOCET | 0 | 0 | 0 | 0 | 0 | 1 | 0 | 4 | 687731409
32 | K | 899722113 | Krytí potrubí z plastů výstražnou fólií z PVC 34cm | m | 63.4 |  | 0 | CS ÚRS 2020 01 |  | základní |  | 0 | 9e-05 | 0.005706 | 0 | 0 | 4 | K | 2 |  |  |  | ROZPOCET | 0 | 0 | 0 | 0 | 0 | 1 | 0 | 4 | -784365114
| VV |  | 21,3+42,1 |  | 63.4 | [12 empty] | VV | 2 | 2 | True | 1 | ROZPOCET
| D | 9 | Ostatní konstrukce a práce |  |  |  | 0 |  |  |  |  | 0 |  | 41.2981 |  | 0 | 1 | D | 1 |  |  |  | ROZPOCET | [6 empty] | 0
33 | K | 919413110.R01 | Vtoková jímka z betonu prostého | kus | 1 |  | 0 |  |  | základní |  | 0 | 9.2262 | 9.2262 | 0 | 0 | 4 | K | 2 |  |  |  | ROZPOCET | 0 | 0 | 0 | 0 | 0 | 1 | 0 | 4 | -573600336
| VV |  | "Výustní objekt UV4 a specifikace viz. D.1.1.2a,b Situace PK 1.-2.díl a D.1.1.6 Vzorové uložení a detaily | [14 empty] | VV | 2 | 1 | True | 0 | ROZPOCET
| VV |  | "UV4 - km 2,469 71, vpravo. | [14 empty] | VV | 2 | 1 | True | 0 | ROZPOCET
| VV |  | "(šířka*délka*tloušťka)/2: | [14 empty] | VV | 2 | 1 | True | 0 | ROZPOCET
| VV |  | "(1,3*1,9*0,6)/2=0,741 [A] | [14 empty] | VV | 2 | 1 | True | 0 | ROZPOCET
| VV |  | 1 |  | 1 | [12 empty] | VV | 2 | 2 | True | 1 | ROZPOCET
34 | K | 919443110.R01 | Vtoková jímka z lomového kamene | kus | 2 |  | 0 |  |  | základní |  | 0 | 16.036 | 32.072 | 0 | 0 | 4 | K | 2 |  |  |  | ROZPOCET | 0 | 0 | 0 | 0 | 0 | 1 | 0 | 4 | 2060228457
| VV |  | "Výustní objekt HV1 a HV3 a specifikace viz. D.1.1.2a,b Situace PK 1.-2.díl a D.1.1.6 Vzorové uložení a detaily | [14 empty] | VV | 2 | 1 | True | 0 | ROZPOCET
| VV |  | "HV1 - km 1,804 12, vpravo. | [14 empty] | VV | 2 | 1 | True | 0 | ROZPOCET
| VV |  | "HV3 - km 2,286 19, vpravo. | [14 empty] | VV | 2 | 1 | True | 0 | ROZPOCET
| VV |  | "(šířka*délka*tloušťka)*počet kusů | [14 empty] | VV | 2 | 1 | True | 0 | ROZPOCET
| VV |  | "(3,5*3,0*0,3)*2=6,300 [A] | [14 empty] | VV | 2 | 1 | True | 0 | ROZPOCET
| VV |  | 2 |  | 2 | [12 empty] | VV | 2 | 2 | True | 1 | ROZPOCET

## SO 431.N - Pokládka trube...
{16914115-34b4-4bdb-ac59-a93c3ac98c69}
-1
| KRYCÍ LIST SOUPISU PRACÍ | [7 empty] | v --- níže se nacházejí doplnkové a pomocné údaje k sestavám --- v | [8 empty] | False
Stavba:
II/231 - Rekonstrukce ul. 28. října III. část
Objekt:
SO 431.N - Pokládka trubek pro optické kabely
| KSO: |  |  |  |  | CC-CZ:
| Místo: |  | Tábor |  |  | Datum: | 30. 6. 2020
| Zadavatel: |  |  |  |  | IČ:
|  | Správa a údržba silnic Plzeňského kraje |  |  |  | DIČ:
| Uchazeč: |  |  |  |  | IČ: | Vyplň údaj
|  | Vyplň údaj |  |  |  | DIČ: | Vyplň údaj
| Projektant: |  |  |  |  | IČ:
|  | Ing. Miloš Burianec |  |  |  | DIČ:
| Zpracovatel: |  |  |  |  | IČ:
DIČ:
Poznámka:
| Náklady z rozpočtu | [5 empty] | 0
| Ostatní náklady | [5 empty] | 0
| Cena bez DPH | [5 empty] | 0
|  |  | Základ daně |  |  | Sazba daně | Výše daně
| DPH | základní | 0 |  |  | 21% | 0
|  | snížená | 0 |  |  | 15% | 0
|  | zákl. přenesená | 0 |  |  | 21% | 0
|  | sníž. přenesená | 0 |  |  | 15% | 0
|  | nulová | 0 |  |  | 0% | 0
| Cena s DPH |  |  | v | CZK |  | 0
| Projektant |  |  | Zpracovatel
| Datum a podpis: |  | Razítko | Datum a podpis: |  |  | Razítko
| Objednavatel |  |  | Uchazeč
| Datum a podpis: |  | Razítko | Datum a podpis: |  |  | Razítko
REKAPITULACE ČLENĚNÍ SOUPISU PRACÍ
Stavba:
II/231 - Rekonstrukce ul. 28. října III. část
Objekt:
SO 431.N - Pokládka trubek pro optické kabely
Místo: |  |  | Tábor |  |  | Datum: | 30. 6. 2020
Zadavatel: |  |  | Správa a údržba silnic Plzeňského kraje |  |  | Projektant: | Ing. Miloš Burianec
Uchazeč: |  |  | Vyplň údaj |  |  | Zpracovatel:
Kód dílu - Popis | [6 empty] | Cena celkem [CZK]
1) Náklady ze soupisu prací | [6 empty] | 0 | [11 empty] | -1
| 1 - Zemní práce | [5 empty] | 0
| M - Práce a dodávky M | [5 empty] | 0
| 22-M - Montáže technologických zařízení pro dopravní stavby | [5 empty] | 0
2) Ostatní náklady | [6 empty] | 0 |  |  | DPH
| Zařízení staveniště | [5 empty] | 0 |  |  | snížená | [12 empty] | VRN | 0 | 0 | 0 | 0 | 0 | 2
| Mimostav. doprava | [5 empty] | 0 |  |  | snížená | [12 empty] | VRN | 0 | 0 | 0 | 0 | 0 | 2
| Územní vlivy | [5 empty] | 0 |  |  | snížená | [12 empty] | VRN | 0 | 0 | 0 | 0 | 0 | 2
| Provozní vlivy | [5 empty] | 0 |  |  | snížená | [12 empty] | VRN | 0 | 0 | 0 | 0 | 0 | 2
| Ostatní | [5 empty] | 0 |  |  | snížená | [12 empty] | VRN | 0 | 0 | 0 | 0 | 0 | 2
| Kompletační činnost | [5 empty] | 0 |  |  | snížená | [12 empty] | KOMPLETACNA | 0 | 0 | 0 | 0 | 0 | 2
Celkové náklady za stavbu 1) + 2) | [6 empty] | 0
SOUPIS PRACÍ
Stavba:
II/231 - Rekonstrukce ul. 28. října III. část
Objekt:
SO 431.N - Pokládka trubek pro optické kabely
Místo: |  |  | Tábor |  |  | Datum: | 30. 6. 2020
Zadavatel: |  |  | Správa a údržba silnic Plzeňského kraje |  |  | Projektant: | Ing. Miloš Burianec
Uchazeč: |  |  | Vyplň údaj |  |  | Zpracovatel:
PČ | Typ | Kód | Popis | MJ | Množství | J.cena [CZK] | Cena celkem [CZK] | Cenová soustava |  | DPH | J. Nh [h] | Nh celkem [h] | J. hmotnost [t] | Hmotnost celkem [t] | J. suť [t] | Suť Celkem [t]
Náklady soupisu celkem | [6 empty] | 0 |  |  |  |  | 0 |  | 407.3955 |  | 0 |  | D | -1 | [10 empty] | 0
| D | 1 | Zemní práce |  |  |  | 0 |  |  |  |  | 0 |  | 407.358 |  | 0 | 1 | D | 0 |  |  |  | ROZPOCET | [6 empty] | 0
1 | K | 132351252 | Hloubení rýh nezapažených š do 2000 mm v hornině třídy těžitelnosti II, skupiny 4 objem do 50 m3 strojně | m3 | 212 |  | 0 | CS ÚRS 2020 01 |  | základní |  | 0 | 0 | 0 | 0 | 0 | 4 | K | 1 |  |  |  | ROZPOCET | 0 | 0 | 0 | 0 | 0 | 1 | 0 | 4 | -1634720757
| VV |  | "Provedení rýhy pro optické kabely. | [14 empty] | VV | 1 | 1 | True | 0 | ROZPOCET
| VV |  | "Plocha viz. D.1.1.4 Vzorové příčné řezy, délka viz. D.1.1.2a Situace PK - 1.díl a D.1.1.2b Situace PK - 2.díl | [14 empty] | VV | 1 | 1 | True | 0 | ROZPOCET
| VV |  | "0,2*1060=212,000 [A] | [14 empty] | VV | 1 | 1 | True | 0 | ROZPOCET
| VV |  | 212 |  | 212 | [12 empty] | VV | 1 | 2 | True | 1 | ROZPOCET
2 | K | 162751137 | Vodorovné přemístění do 10000 m výkopku/sypaniny z horniny třídy těžitelnosti II, skupiny 4 a 5 | m3 | 212 |  | 0 | CS ÚRS 2020 01 |  | základní |  | 0 | 0 | 0 | 0 | 0 | 4 | K | 1 |  |  |  | ROZPOCET | 0 | 0 | 0 | 0 | 0 | 1 | 0 | 4 | 713645495
3 | K | 162751139 | Příplatek k vodorovnému přemístění výkopku/sypaniny z horniny třídy těžitelnosti II, skupiny 4 a 5 ZKD 1000 m přes 10000 m | m3 | 2120 |  | 0 | CS ÚRS 2020 01 |  | základní |  | 0 | 0 | 0 | 0 | 0 | 4 | K | 1 |  |  |  | ROZPOCET | 0 | 0 | 0 | 0 | 0 | 1 | 0 | 4 | -1520695343
| VV |  | 212 |  | 212 | [12 empty] | VV | 1 | 2 | True | 1 | ROZPOCET
| VV |  | 212*10 'Přepočtené koeficientem množství |  | 2120 | [12 empty] | VV | 1 | 2 | False | 1 | ROZPOCET
4 | K | 167151102 | Nakládání výkopku z hornin třídy těžitelnosti II, skupiny 4 a 5 do 100 m3 | m3 | 86.9 |  | 0 | CS ÚRS 2020 01 |  | základní |  | 0 | 0 | 0 | 0 | 0 | 4 | K | 1 |  |  |  | ROZPOCET | 0 | 0 | 0 | 0 | 0 | 1 | 0 | 4 | -587490553
| VV |  | " pro zpětné uložení" | [14 empty] | VV | 1 | 1 | True | 0 | ROZPOCET
| VV |  | 869*0,1 |  | 86.9 | [12 empty] | VV | 1 | 2 | True | 0 | ROZPOCET
| VV |  | Součet |  | 86.9 | [12 empty] | VV | 1 | 4 | True | 1 | ROZPOCET
5 | K | 171201231 | Poplatek za uložení zeminy a kamení na recyklační skládce (skládkovné) kód odpadu 17 05 04 | t | 424 |  | 0 | CS ÚRS 2020 01 |  | základní |  | 0 | 0 | 0 | 0 | 0 | 4 | K | 1 |  |  |  | ROZPOCET | 0 | 0 | 0 | 0 | 0 | 1 | 0 | 4 | -126242569
| VV |  | 212 |  | 212 | [12 empty] | VV | 1 | 2 | True | 1 | ROZPOCET
| VV |  | 212*2 'Přepočtené koeficientem množství |  | 424 | [12 empty] | VV | 1 | 2 | False | 1 | ROZPOCET
6 | K | 171251201 | Uložení sypaniny na skládky nebo meziskládky | m3 | 212 |  | 0 | CS ÚRS 2020 01 |  | základní |  | 0 | 0 | 0 | 0 | 0 | 4 | K | 1 |  |  |  | ROZPOCET | 0 | 0 | 0 | 0 | 0 | 1 | 0 | 4 | -1740711182
| VV |  | 212 |  | 212 | [12 empty] | VV | 1 | 2 | True | 1 | ROZPOCET
7 | K | 174151101 | Zásyp jam, šachet rýh nebo kolem objektů sypaninou se zhutněním | m3 | 106 |  | 0 | CS ÚRS 2020 01 |  | základní |  | 0 | 0 | 0 | 0 | 0 | 4 | K | 1 |  |  |  | ROZPOCET | 0 | 0 | 0 | 0 | 0 | 1 | 0 | 4 | 1441115717
| VV |  | "Zásyp pro optické kabely. | [14 empty] | VV | 1 | 1 | True | 0 | ROZPOCET
| VV |  | "Plocha viz. D.1.1.4 Vzorové příčné řezy, délka viz. D.1.1.2a Situace PK - 1.díl a D.1.1.2b Situace PK - 2.díl | [14 empty] | VV | 1 | 1 | True | 0 | ROZPOCET
| VV |  | "0,05*1060*2=106,000 [A] | [14 empty] | VV | 1 | 1 | True | 0 | ROZPOCET
| VV |  | 106 |  | 106 | [12 empty] | VV | 1 | 2 | True | 0 | ROZPOCET
| VV |  | Součet |  | 106 | [12 empty] | VV | 1 | 4 | True | 1 | ROZPOCET
8 | M | 58331289 | kamenivo těžené drobné frakce 0/2 | t | 212 |  | 0 | CS ÚRS 2020 01 |  | základní |  | 0 | 1 | 212 | 0 | 0 | 8 | M | 1 |  |  |  | ROZPOCET | 0 | 0 | 0 | 0 | 0 | 1 | 0 | 4 | 1280269611
| VV |  | 106*2 'Přepočtené koeficientem množství |  | 212 | [12 empty] | VV | 1 | 2 | False | 1 | ROZPOCET
9 | K | 175151101 | Obsypání potrubí strojně sypaninou bez prohození, uloženou do 3 m | m3 | 97.679 |  | 0 | CS ÚRS 2020 01 |  | základní |  | 0 | 0 | 0 | 0 | 0 | 4 | K | 1 |  |  |  | ROZPOCET | 0 | 0 | 0 | 0 | 0 | 1 | 0 | 4 | 1547993553
| VV |  | "Obsyp pro optické kabely. | [14 empty] | VV | 1 | 1 | True | 0 | ROZPOCET
| VV |  | "Plocha viz. D.1.1.4 Vzorové příčné řezy, délka viz. D.1.1.2a Situace PK - 1.díl a D.1.1.2b Situace PK - 2.díl | [14 empty] | VV | 1 | 1 | True | 0 | ROZPOCET
| VV |  | "(((0,1)-3,14*0,05*0,05))*1060=97,679 [A] | [14 empty] | VV | 1 | 1 | True | 0 | ROZPOCET
| VV |  | 97,679 |  | 97.679 | [12 empty] | VV | 1 | 2 | True | 0 | ROZPOCET
| VV |  | Součet |  | 97.679 | [12 empty] | VV | 1 | 4 | True | 1 | ROZPOCET
10 | M | 58337310 | štěrkopísek frakce 0/4 | t | 195.358 |  | 0 | CS ÚRS 2020 01 |  | základní |  | 0 | 1 | 195.358 | 0 | 0 | 8 | M | 1 |  |  |  | ROZPOCET | 0 | 0 | 0 | 0 | 0 | 1 | 0 | 4 | 1852764004
| VV |  | 97,679*2 'Přepočtené koeficientem množství |  | 195.358 | [12 empty] | VV | 1 | 2 | False | 1 | ROZPOCET
| D | M | Práce a dodávky M |  |  |  | 0 |  |  |  |  | 0 |  | 0.037495 |  | 0 | 3 | D | 0 |  |  |  | ROZPOCET | [6 empty] | 0
| D | 22-M | Montáže technologických zařízení pro dopravní stavby |  |  |  | 0 |  |  |  |  | 0 |  | 0.037495 |  | 0 | 3 | D | 1 |  |  |  | ROZPOCET | [6 empty] | 0
11 | K | 220182002 | Zatažení ochranné trubky HDPE do chráničky 110 mm | m | 41.8 |  | 0 | CS ÚRS 2020 01 |  | základní |  | 0 | 0 | 0 | 0 | 0 | 64 | K | 2 |  |  |  | ROZPOCET | 0 | 0 | 0 | 0 | 0 | 1 | 0 | 64 | 597026224
12 | M | 34571357 | trubka elektroinstalační ohebná dvouplášťová korugovaná (chránička) D 108/125mm, HDPE+LDPE | m | 48.07 |  | 0 | CS ÚRS 2020 01 |  | základní |  | 0 | 0.00078 | 0.037495 | 0 | 0 | 128 | M | 2 |  |  |  | ROZPOCET | 0 | 0 | 0 | 0 | 0 | 1 | 0 | 128 | 1360699152
| VV |  | 41,8*1,15 'Přepočtené koeficientem množství |  | 48.07 | [12 empty] | VV | 2 | 2 | False | 1 | ROZPOCET
13 | K | 220182041 | Položení optického kabelu do kabelového lože nebo do žlabu | m | 1060 |  | 0 | CS ÚRS 2020 01 |  | základní |  | 0 | 0 | 0 | 0 | 0 | 64 | K | 2 |  |  |  | ROZPOCET | 0 | 0 | 0 | 0 | 0 | 1 | 0 | 64 | -1055742156
14 | K | 742551 | KABEL VN - JEDNOŽÍLOVÝ, 10-AXEKVC(V)E(Y) DO 70 MM2 | M | 1060 |  | 0 |  |  | základní |  | 0 | 0 | 0 | 0 | 0 | 16 | K | 2 |  |  |  | ROZPOCET | 0 | 0 | 0 | 0 | 0 | 1 | 0 | 16 | -1867483408
15 | K | 702112 | KABELOVÝ ŽLAB ZEMNÍ VČETNĚ KRYTU SVĚTLÉ ŠÍŘKY PŘES 120 DO 250 MM | M | 1060 |  | 0 |  |  | základní |  | 0 | 0 | 0 | 0 | 0 | 16 | K | 2 |  |  |  | ROZPOCET | 0 | 0 | 0 | 0 | 0 | 1 | 0 | 16 | 631422748
16 | K | 704212 | KABELOVÝ ŽLAB NOSNÝ PRO OTVOR DN PŘES 60 DO 110 MM | KUS | 4 |  | 0 |  |  | základní |  | 0 | 0 | 0 | 0 | 0 | 16 | K | 2 |  |  |  | ROZPOCET | 0 | 0 | 0 | 0 | 0 | 1 | 0 | 16 | 1473034427