## Pokyny pro vyplnění
Pokyny pro vyplnění
Ve všech listech tohoto souboru můžete měnit pouze buňky s modrým pozadím. Jedná se o tyto údaje : - údaje o firmě - jednotkové ceny položek zadané na maximálně dvě desetinná místa

## Stavba
#RTSROZP# | Soupis stavebních prací, dodávek a služeb
| Stavba: |  | 110a/2019 | SŠ Horažďovice - 5.1.b -snížení energetické náročnosti budovy_VZT
| Zadavatel |  | Střední škola, Horažďovice, Blatenská 313 |  |  |  | IČO: | 00077631
|  |  | Blatenská 313 |  |  |  | DIČ:
|  |  | 34101 | Horažďovice
| Projektant: | [5 empty] | IČO:
DIČ:
| Zhotovitel: |  | Vladimír Hřebec |  |  |  | IČO: | 44639457
|  |  | Havlíčkova 174 |  |  |  | DIČ:
|  |  | 34012 | Švihov
Vypracoval:
| Rozpis ceny | [6 empty] | Celkem
HSV | HSV | [6 empty] | 0
PSV | PSV | [6 empty] | 0
MON | MON | [6 empty] | 0
VN | Vedlejší náklady | [6 empty] | 0
ON | Ostatní náklady | [6 empty] | 0
| Celkem | [6 empty] | 0
Rekapitulace daní
0 | Základ pro sníženou DPH |  |  | 15 | % | 0 |  |  | CZK
0 | Snížená DPH |  |  | 15 | % | 0 |  |  | CZK
0 | Základ pro základní DPH |  |  | 21 | % | 0 |  |  | CZK
0 | Základní DPH |  |  | 21 | % | 0 |  |  | CZK
0 | Zaokrouhlení |  |  |  |  | 0 |  |  | CZK
| Cena celkem bez DPH |  |  |  |  | 0 |  |  | CZK
0 | Cena celkem s DPH |  |  |  |  | 0 |  |  | CZK
|  | v |  |  | dne
sdfsdf
|  |  | Za zhotovitele |  |  |  | Za objednatele
Rekapitulace dílčích částí
#CASTI>> | Číslo | Název |  |  | Základ pro sníženou DPH | Základ pro základní DPH | DPH celkem | Cena celkem | %
1 | Stavba |  |  |  | 0 | 0 | 0 | 0
2 |  | Ostatní a vedlejší náklady |  |  | 0 | 0 | 0 | 0
3 | 02 | Ostatní a vedlejší náklady |  |  | 0 | 0 | 0 | 0
2 |  | Stavební objekt |  |  |  |  | 0
2 | 1 | Vzduchotechnika |  |  | 0 | 0 | 0 | 0
3 | 01 | Vzduchotechnika |  |  | 0 | 0 | 0 | 0
3 | 02 | MaR pro VZT |  |  | 0 | 0 | 0 | 0
| Celkem za stavbu |  |  |  | 0 | 0 | 0 | 0 | 0
Rekapitulace dílů
| Číslo | Název |  |  | Typ dílu |  |  | Celkem | %
| _1 | Vzduchotechnika - Periferie |  |  | HSV |  |  | 0
| _2 | Vzduchotechnika - Kabeláž |  |  | HSV |  |  | 0
| D1 | Zařízení č. 1 - větrání tělocvičny 1.04 (výkres B-01) |  |  | HSV |  |  | 0
| D2 | Zařízení č. 2 - větrání posilovny 1.12 (výkres B-02) |  |  | HSV |  |  | 0
| D3 | Zařízení č. 3 - větrání učebny grafického designu 4.03 (výkres B-02) |  |  | HSV |  |  | 0
| D4 | Zařízení č. 4 - větrání aranžérie 4.05 (výkres B-02) |  |  | HSV |  |  | 0
| D5 | Zařízení č. 5 - větrání učebny 4.03 (výkres B-03) |  |  | HSV |  |  | 0
| D6 | Zařízení č. 6 - větrání ateliéru 4.04 (výkres B-03) |  |  | HSV |  |  | 0
| D7 | Ostatní |  |  | HSV |  |  | 0
| 799 | Ostatní |  |  | PSV |  |  | 0
| VN | Vedlejší náklady |  |  | VN |  |  | 0
| ON | Ostatní náklady |  |  | ON |  |  | 0
| Cena celkem | [6 empty] | 0 | 0
Note on D11: Název
Note on I11: IČO
Note on D12: Ulice
Note on I12: DIČ
Note on D13: PSČ
Note on E13: Místo

## VzorPolozky (hidden)
Položkový rozpočet
S:
O:
R:

## OVN 02 Naklady
Soupis vedlejších a ostatních nákladů | [26 empty] | #TypZaznamu#
S: | 110a/2019 | SŠ Horažďovice - 5.1.b -snížení energetické náročnosti budovy_VZT | [24 empty] | STA
O: | OVN | Ostatní a vedlejší náklady | [21 empty] | NAK |  |  | OBJ
R: | 02 | Ostatní a vedlejší náklady | [24 empty] | ROZ
P.č. | Číslo položky | Název položky | MJ | Množství | Cena / MJ | Celkem | Dodávka | Dodávka celk. | Montáž | Montáž celk. | DPH | Cena s DPH | Hmotnost / MJ | Hmotnost celk.(t) | Dem. hmotnost / MJ | Dem. hmotnost celk.(t) | Ceník | Cen. soustava / platnost | Cenová úroveň | Nhod / MJ | Nhod celk. | Dodavatel | Typ položky
Díl: | VN | Vedlejší náklady |  |  |  | 0 |  | 0 |  | 38159.02 |  | 0 |  | 0 |  | 0 |  |  |  |  | 0 | [5 empty] | DIL
1 | 005121 R | Zařízení staveniště | Soubor | 1 |  | 0 | 0 | 0 | 26935.78 | 26935.78 | 21 | 0 | 0 | 0 | 0 | 0 |  | RTS 20/ II | Indiv | 0 | 0 |  | VRN |  |  |  | POL99_2
2 | 005122010R | Provoz objednatele | Soubor | 1 |  | 0 | 0 | 0 | 11223.24 | 11223.24 | 21 | 0 | 0 | 0 | 0 | 0 |  | RTS 20/ II | Indiv | 0 | 0 |  | VRN |  |  |  | POL99_1
Díl: | ON | Ostatní náklady |  |  |  | 0 |  | 0 |  | 12000 |  | 0 |  | 0 |  | 0 |  |  |  |  | 0 | [5 empty] | DIL
3 | 005241010R | Dokumentace skutečného provedení | Soubor | 1 |  | 0 | 0 | 0 | 12000 | 12000 | 21 | 0 | 0 | 0 | 0 | 0 |  | RTS 20/ II | Indiv | 0 | 0 |  | VRN |  |  |  | POL99_8
[25 empty] | 15 | 21 | DPH
| Celkem |  |  |  |  | 0 | [18 empty] | 0 | 0 | SUM
END
Note on S6: Jedná se o informaci, zda se jedná o položku, která je do rozpočtu zadána z cenové soustavy RTS, nebo vlastní.
Note on T6: Jedná se o název CÚ, která je zadána u položky rozpočtu

## 1 01 Pol
Položkový soupis prací a dodávek | [26 empty] | #TypZaznamu#
S: | 110a/2019 | SŠ Horažďovice - snížení energetické náročnosti budovy | [24 empty] | STA
O: | 1 | Vzduchotechnika | [21 empty] | STA |  |  | OBJ
R: | 01 | Vzduchotechnika | [24 empty] | ROZ
P.č. | Číslo položky | Název položky | MJ | Množství | Cena / MJ | Celkem | Dodávka | Dodávka celk. | Montáž | Montáž celk. | DPH | Cena s DPH | Hmotnost / MJ | Hmotnost celk.(t) | Dem. hmotnost / MJ | Dem. hmotnost celk.(t) | Ceník | Cen. soustava / platnost | Cenová úroveň | Nhod / MJ | Nhod celk. | Dodavatel | Typ položky
Díl: | D1 | Zařízení č. 1 - větrání tělocvičny 1.04 (výkres B-01) |  |  |  | 0 |  | 67252 |  | 10300 |  | 0 |  | 0 |  | 0 |  |  |  |  | 0 | [5 empty] | DIL
1 | 1.04 | Úprava okna_tělocvična - dodávka stavby | ks | 2 |  | 0 | 0 | 0 | 5150 | 10300 | 21 | 0 | 0 | 0 | 0 | 0 |  | Vlastní | Indiv | 0 | 0 |  | Práce |  |  |  | POL1_1
2 | 1.01 | Rekuperační VZT jednotka s deskovým výměníkem, , Qp,max = Qo,max = 550 m3/h, (230 V, 50 Hz, 420 W),, účinnost rekuperace min. 70 % | ks | 2 |  | 0 | 19490 | 38980 | 0 | 0 | 21 | 0 | 0 | 0 | 0 | 0 |  | Vlastní | Indiv | 0 | 0 |  | Specifikace |  |  |  | POL3_0
3 | 1.02 | Uzaviratelná vnější žaluzie (typové příslušenství jednotky) | ks | 2 |  | 0 | 9450 | 18900 | 0 | 0 | 21 | 0 | 0 | 0 | 0 | 0 |  | Vlastní | Indiv | 0 | 0 |  | Specifikace |  |  |  | POL3_0
4 | M004.1 | Čidlo koncentrace CO2 | ks | 2 |  | 0 | 4686 | 9372 | 0 | 0 | 21 | 0 | 0 | 0 | 0 | 0 |  | Vlastní | Indiv | 0 | 0 |  | Specifikace |  |  |  | POL3_0
4a | M004.2 | Kouřové čidlo, | ks | 2 |  | 0 | 4686 | 9372 | 0 | 0 | 21 | 0 | 0 | 0 | 0 | 0 |  | Vlastní | Indiv
Díl: | D2 | Zařízení č. 2 - větrání posilovny 1.12 (výkres B-02) |  |  |  | 0 |  | 33626 |  | 5150 |  | 0 |  | 0 |  | 0 |  |  |  |  | 0 | [5 empty] | DIL
5 | 2.04 | Úprava okna - dodávka stavby | ks | 1 |  | 0 | 0 | 0 | 5150 | 5150 | 21 | 0 | 0 | 0 | 0 | 0 |  | Vlastní | Indiv | 0 | 0 |  | Práce |  |  |  | POL1_1
6 | 2.01 | Rekuperační VZT jednotka s deskovým výměníkem, , Qp,max = Qo,max = 550 m3/h, (230 V, 50 Hz, 420 W),, účinnost rekuperace min. 70 % | ks | 1 |  | 0 | 19490 | 19490 | 0 | 0 | 21 | 0 | 0 | 0 | 0 | 0 |  | Vlastní | Indiv | 0 | 0 |  | Specifikace |  |  |  | POL3_0
7 | 2.02 | Uzaviratelná vnější žaluzie (typové příslušenství jednotky) | ks | 1 |  | 0 | 9450 | 9450 | 0 | 0 | 21 | 0 | 0 | 0 | 0 | 0 |  | Vlastní | Indiv | 0 | 0 |  | Specifikace |  |  |  | POL3_0
8 | M004.2 | Čidlo koncentrace CO2 | ks | 1 |  | 0 | 4686 | 4686 | 0 | 0 | 21 | 0 | 0 | 0 | 0 | 0 |  | Vlastní | Indiv | 0 | 0 |  | Specifikace |  |  |  | POL3_0
8a | M004.4 | Kouřové čidlo, | ks | 2 |  | 0 | 4686 | 9372 | 0 | 0 | 21 | 0 | 0 | 0 | 0 | 0 |  | Vlastní | Indiv
Díl: | D3 | Zařízení č. 3 - větrání učebny grafického designu 4.03 (výkres B-02) |  |  |  | 0 |  | 109731.74 |  | 10066.19 |  | 0 |  | 0 |  | 0 |  |  |  |  | 0 | [5 empty] | DIL
9 | 3.10 | Potrubí Spiro d200 mm | m | 0.5 |  | 0 | 0 | 0 | 253.38 | 126.69 | 21 | 0 | 0 | 0 | 0 | 0 |  | Vlastní | Indiv | 0 | 0 |  | Práce |  |  |  | POL1_1
10 | 3.11 | Potrubí Spiro d225 mm, 60 % tvarovek | m | 2 |  | 0 | 0 | 0 | 1107.25 | 2214.5 | 21 | 0 | 0 | 0 | 0 | 0 |  | Vlastní | Indiv | 0 | 0 |  | Práce |  |  |  | POL1_1
11 | 3.13 | SDK obklad VZT jednotky - dodávka stavby, V SDK obkladu ponechat otvor odvodu vzduchu , Min. volná, průtočná plocha 0,035 m2 - osadit mřížkou nebo jiným pohledovým prvkem | ks | 1 |  | 0 | 0 | 0 | 6180 | 6180 | 21 | 0 | 0 | 0 | 0 | 0 |  | Vlastní | Indiv | 0 | 0 |  | Práce |  |  |  | POL1_1
12 | 3.14 | Odvod kondenzátu s napojením na kanalizaci | ks | 1 |  | 0 | 0 | 0 | 1545 | 1545 | 21 | 0 | 0 | 0 | 0 | 0 |  | Vlastní | Indiv | 0 | 0 |  | Práce |  |  |  | POL1_1
13 | 3.01 | Nástěnná kompaktní VZT jednotka se ZZT (rotační rekuperátor), Qp,navr = Qo,navr = 350 m3/h, dpext =, 200 Pa, jmen.průtok vzduchu 500 m3/h, (230 V, 50 Hz, 340 + 1670 W), s vestavěnou zákl. reg., | ks | 1 |  | 0 | 76403 | 76403 | 0 | 0 | 21 | 0 | 0 | 0 | 0 | 0 |  | Vlastní | Indiv | 0 | 0 |  | Specifikace |  |  |  | POL3_0
|  | elektr. ohřev 1,67 kW, filtry F7/G3, hrdla svisle+spínac.modul | [24 empty] | POP
14 | 3.02 | Dotykový ovladač VZT jednotky | ks | 1 |  | 0 | 4210 | 4210 | 0 | 0 | 21 | 0 | 0 | 0 | 0 | 0 |  | Vlastní | Indiv | 0 | 0 |  | Specifikace |  |  |  | POL3_0
15 | 3.04 | Textilní přívodní vyústka d200 mm, 350 m3/h, , l = 10000 mm, dp = 100 Pa, neprodyšná tkanina,, vyztužující obruče, zavěšení pomocí profilu | ks | 1 |  | 0 | 7990.74 | 7990.74 | 0 | 0 | 21 | 0 | 0 | 0 | 0 | 0 |  | Vlastní | Indiv | 0 | 0 |  | Specifikace |  |  |  | POL3_0
16 | 3.05 | Těsná klapka se servopohonem d200 mm | ks | 2 |  | 0 | 3114.72 | 6229.44 | 0 | 0 | 21 | 0 | 0 | 0 | 0 | 0 |  | Vlastní | Indiv | 0 | 0 |  | Specifikace |  |  |  | POL3_0
17 | 3.06 | Potrubní tlumič hluku d200 mm | ks | 1 |  | 0 | 2747.01 | 2747.01 | 0 | 0 | 21 | 0 | 0 | 0 | 0 | 0 |  | Vlastní | Indiv | 0 | 0 |  | Specifikace |  |  |  | POL3_0
18 | 3.07 | Výfuková hlavice d225 mm | ks | 1 |  | 0 | 957.9 | 957.9 | 0 | 0 | 21 | 0 | 0 | 0 | 0 | 0 |  | Vlastní | Indiv | 0 | 0 |  | Specifikace |  |  |  | POL3_0
19 | 3.08 | Potrubní zvukově izolační hadice s parotěsnou vrstvou, d203 mm | m | 3 |  | 0 | 303.85 | 911.55 | 0 | 0 | 21 | 0 | 0 | 0 | 0 | 0 |  | Vlastní | Indiv | 0 | 0 |  | Specifikace |  |  |  | POL3_0
20 | 3.09 | Potrubní zvukově izolační hadice s parotěsnou vrstvou, d229 mm | m | 1.5 |  | 0 | 338.87 | 508.31 | 0 | 0 | 21 | 0 | 0 | 0 | 0 | 0 |  | Vlastní | Indiv | 0 | 0 |  | Specifikace |  |  |  | POL3_0
21 | 3.12 | Parotěsná izolace syntetickým kaučukem tl. 20 mm | m2 | 1 |  | 0 | 507.79 | 507.79 | 0 | 0 | 21 | 0 | 0 | 0 | 0 | 0 |  | Vlastní | Indiv | 0 | 0 |  | Specifikace |  |  |  | POL3_0
22 | M004 | Čidlo koncentrace CO2 | ks | 1 |  | 0 | 9266 | 9266 | 0 | 0 | 21 | 0 | 0 | 0 | 0 | 0 |  | Vlastní | Indiv | 0 | 0 |  | Specifikace |  |  |  | POL3_0
Díl: | D4 | Zařízení č. 4 - větrání aranžérie 4.05 (výkres B-02) |  |  |  | 0 |  | 108934 |  | 10112.54 |  | 0 |  | 0 |  | 0 |  |  |  |  | 0 | [5 empty] | DIL
23 | 4.09 | Potrubí Spiro d200 mm | m | 0.5 |  | 0 | 0 | 0 | 253.38 | 126.69 | 21 | 0 | 0 | 0 | 0 | 0 |  | Vlastní | Indiv | 0 | 0 |  | Práce |  |  |  | POL1_1
24 | 4.10 | Potrubí Spiro d225 mm, 60 % tvarovek | m | 2 |  | 0 | 0 | 0 | 1107.25 | 2214.5 | 21 | 0 | 0 | 0 | 0 | 0 |  | Vlastní | Indiv | 0 | 0 |  | Práce |  |  |  | POL1_1
25 | 4.12 | Síto proti ptactvu | m2 | 0.1 |  | 0 | 0 | 0 | 463.5 | 46.35 | 21 | 0 | 0 | 0 | 0 | 0 |  | Vlastní | Indiv | 0 | 0 |  | Práce |  |  |  | POL1_1
26 | 4.13 | SDK obklad VZT jednotky - dodávka stavby, V SDK obkladu ponechat otvor odvodu vzduchu , Min. volná, průtočná plocha 0,035 m2 - osadit mřížkou nebo jiným pohledovým prvkem | ks | 1 |  | 0 | 0 | 0 | 6180 | 6180 | 21 | 0 | 0 | 0 | 0 | 0 |  | Vlastní | Indiv | 0 | 0 |  | Práce |  |  |  | POL1_1
27 | 4.14 | Odvod kondenzátu s napojením na kanalizaci | ks | 1 |  | 0 | 0 | 0 | 1545 | 1545 | 21 | 0 | 0 | 0 | 0 | 0 |  | Vlastní | Indiv | 0 | 0 |  | Práce |  |  |  | POL1_1
28 | 4.01 | Nástěnná kompaktní VZT jednotka se ZZT (rotační rekuperátor), Qp,navr = Qo,navr = 390 m3/h, dpext =, 200 Pa, jmen. průtok vzduchu 500 m3/h, (230 V, 50 Hz, 340 + 1670 W), s vestavěnou zákl. reg., | ks | 1 |  | 0 | 76403 | 76403 | 0 | 0 | 21 | 0 | 0 | 0 | 0 | 0 |  | Vlastní | Indiv | 0 | 0 |  | Specifikace |  |  |  | POL3_0
|  | elektr. ohřev 1,67 kW, filtry F7/G3, hrdla svisle+spín.modul | [24 empty] | POP
29 | 4.02 | Dotykový ovladač VZT jednotky | ks | 1 |  | 0 | 4210 | 4210 | 0 | 0 | 21 | 0 | 0 | 0 | 0 | 0 |  | Vlastní | Indiv | 0 | 0 |  | Specifikace |  |  |  | POL3_0
30 | 4.04 | Textilní přívodní vyústka d200 mm, 390 m3/h, , l = 8500 mm, dp = 100 Pa, neprodyšná tkanina,, vyztužující obruče | ks | 1 |  | 0 | 7069.92 | 7069.92 | 0 | 0 | 21 | 0 | 0 | 0 | 0 | 0 |  | Vlastní | Indiv | 0 | 0 |  | Specifikace |  |  |  | POL3_0
31 | 4.05 | Těsná klapka se servopohonem d200 mm | ks | 2 |  | 0 | 3114.72 | 6229.44 | 0 | 0 | 21 | 0 | 0 | 0 | 0 | 0 |  | Vlastní | Indiv | 0 | 0 |  | Specifikace |  |  |  | POL3_0
32 | 4.06 | Potrubní tlumič hluku d200 mm | ks | 1 |  | 0 | 2747.01 | 2747.01 | 0 | 0 | 21 | 0 | 0 | 0 | 0 | 0 |  | Vlastní | Indiv | 0 | 0 |  | Specifikace |  |  |  | POL3_0
33 | 4.07 | Potrubní zvukově izolační hadice s parotěsnou vrstvou, d203 mm | m | 6 |  | 0 | 303.85 | 1823.1 | 0 | 0 | 21 | 0 | 0 | 0 | 0 | 0 |  | Vlastní | Indiv | 0 | 0 |  | Specifikace |  |  |  | POL3_0
34 | 4.08 | Potrubní zvukově izolační hadice s parotěsnou vrstvou, d229 mm | m | 2 |  | 0 | 338.87 | 677.74 | 0 | 0 | 21 | 0 | 0 | 0 | 0 | 0 |  | Vlastní | Indiv | 0 | 0 |  | Specifikace |  |  |  | POL3_0
35 | 4.11 | Parotěsná izolace syntetickým kaučukem tl. 20 mm | m2 | 1 |  | 0 | 507.79 | 507.79 | 0 | 0 | 21 | 0 | 0 | 0 | 0 | 0 |  | Vlastní | Indiv | 0 | 0 |  | Specifikace |  |  |  | POL3_0
36 | M004 | Čidlo koncentrace CO2 | ks | 1 |  | 0 | 9266 | 9266 | 0 | 0 | 21 | 0 | 0 | 0 | 0 | 0 |  | Vlastní | Indiv | 0 | 0 |  | Specifikace |  |  |  | POL3_0
Díl: | D5 | Zařízení č. 5 - větrání učebny 4.03 (výkres B-03) |  |  |  | 0 |  | 109323.35 |  | 10792.86 |  | 0 |  | 0 |  | 0 |  |  |  |  | 0 | [5 empty] | DIL
37 | 5.08 | Potrubí Spiro d200 mm | m | 1 |  | 0 | 0 | 0 | 253.38 | 253.38 | 21 | 0 | 0 | 0 | 0 | 0 |  | Vlastní | Indiv | 0 | 0 |  | Práce |  |  |  | POL1_1
38 | 5.09 | Potrubí Spiro d225 mm, 60 % tvarovek | m | 2.5 |  | 0 | 0 | 0 | 1107.25 | 2768.13 | 21 | 0 | 0 | 0 | 0 | 0 |  | Vlastní | Indiv | 0 | 0 |  | Práce |  |  |  | POL1_1
39 | 5.12 | Síto proti ptactvu | m2 | 0.1 |  | 0 | 0 | 0 | 463.5 | 46.35 | 21 | 0 | 0 | 0 | 0 | 0 |  | Vlastní | Indiv | 0 | 0 |  | Práce |  |  |  | POL1_1
40 | 5.13 | SDK obklad VZT jednotky - dodávka stavby, V SDK obkladu ponechat otvor odvodu vzduchu , Min. volná, průtočná plocha 0,035 m2 - osadit mřížkou nebo jiným pohledovým prvkem | ks | 1 |  | 0 | 0 | 0 | 6180 | 6180 | 21 | 0 | 0 | 0 | 0 | 0 |  | Vlastní | Indiv | 0 | 0 |  | Práce |  |  |  | POL1_1
41 | 5.14 | Odvod kondenzátu s napojením na kanalizaci | ks | 1 |  | 0 | 0 | 0 | 1545 | 1545 | 21 | 0 | 0 | 0 | 0 | 0 |  | Vlastní | Indiv | 0 | 0 |  | Práce |  |  |  | POL1_1
42 | 5.01 | Nástěnná kompaktní VZT jednotka se ZZT (rotační rekuperátor), Qp,navr = Qo,navr = 390 m3/h, dpext =, 200 Pa, jmen. průtok vzduchu 500 m3/h, (230 V, 50 Hz, 340 + 1670 W), s vestavěnou zákl. reg., | ks | 1 |  | 0 | 76403 | 76403 | 0 | 0 | 21 | 0 | 0 | 0 | 0 | 0 |  | Vlastní | Indiv | 0 | 0 |  | Specifikace |  |  |  | POL3_0
|  | elektr. ohřev 1,67 kW, filtry F7/G3, hrdla svisle+spín.modul | [24 empty] | POP
43 | 5.02 | Dotykový ovladač VZT jednotky | ks | 1 |  | 0 | 4210 | 4210 | 0 | 0 | 21 | 0 | 0 | 0 | 0 | 0 |  | Vlastní | Indiv | 0 | 0 |  | Specifikace |  |  |  | POL3_0
44 | 5.04 | Textilní přívodní vyústka d200 mm, 350 m3/h, , l = 4200+4500 mm + koleno 87°, dp = 100 Pa,, neprodyšná tkanina, vyztužující obruče, zavěšení pomocí profilu | ks | 1 |  | 0 | 8432.61 | 8432.61 | 0 | 0 | 21 | 0 | 0 | 0 | 0 | 0 |  | Vlastní | Indiv | 0 | 0 |  | Specifikace |  |  |  | POL3_0
45 | 5.05 | Těsná klapka se servopohonem d200 mm | ks | 2 |  | 0 | 3114.72 | 6229.44 | 0 | 0 | 21 | 0 | 0 | 0 | 0 | 0 |  | Vlastní | Indiv | 0 | 0 |  | Specifikace |  |  |  | POL3_0
46 | 5.06 | Potrubní tlumič hluku d200 mm | ks | 1 |  | 0 | 2747.01 | 2747.01 | 0 | 0 | 21 | 0 | 0 | 0 | 0 | 0 |  | Vlastní | Indiv | 0 | 0 |  | Specifikace |  |  |  | POL3_0
47 | 5.07 | Potrubní zvukově izolační hadice s parotěsnou vrstvou, d203 mm | m | 3.5 |  | 0 | 303.85 | 1063.48 | 0 | 0 | 21 | 0 | 0 | 0 | 0 | 0 |  | Vlastní | Indiv | 0 | 0 |  | Specifikace |  |  |  | POL3_0
48 | 5.10 | Parotěsná izolace syntetickým kaučukem tl. 20 mm | m2 | 1.5 |  | 0 | 507.79 | 761.69 | 0 | 0 | 21 | 0 | 0 | 0 | 0 | 0 |  | Vlastní | Indiv | 0 | 0 |  | Specifikace |  |  |  | POL3_0
49 | 5.11 | Záslepka d225 mm | ks | 1 |  | 0 | 210.12 | 210.12 | 0 | 0 | 21 | 0 | 0 | 0 | 0 | 0 |  | Vlastní | Indiv | 0 | 0 |  | Specifikace |  |  |  | POL3_0
50 | M004 | Čidlo koncentrace CO2 | ks | 1 |  | 0 | 9266 | 9266 | 0 | 0 | 21 | 0 | 0 | 0 | 0 | 0 |  | Vlastní | Indiv | 0 | 0 |  | Specifikace |  |  |  | POL3_0
Díl: | D6 | Zařízení č. 6 - větrání ateliéru 4.04 (výkres B-03) |  |  |  | 0 |  | 109257.43 |  | 10792.86 |  | 0 |  | 0 |  | 0 |  |  |  |  | 0 | [5 empty] | DIL
51 | 6.10 | Potrubí Spiro d200 mm | m | 1 |  | 0 | 0 | 0 | 253.38 | 253.38 | 21 | 0 | 0 | 0 | 0 | 0 |  | Vlastní | Indiv | 0 | 0 |  | Práce |  |  |  | POL1_1
52 | 6.11 | Potrubí Spiro d225 mm, 60 % tvarovek | m | 2.5 |  | 0 | 0 | 0 | 1107.25 | 2768.13 | 21 | 0 | 0 | 0 | 0 | 0 |  | Vlastní | Indiv | 0 | 0 |  | Práce |  |  |  | POL1_1
53 | 6.14 | Síto proti ptactvu | m2 | 0.1 |  | 0 | 0 | 0 | 463.5 | 46.35 | 21 | 0 | 0 | 0 | 0 | 0 |  | Vlastní | Indiv | 0 | 0 |  | Práce |  |  |  | POL1_1
54 | 6.15 | SDK obklad VZT jednotky - dodávka stavby, V SDK obkladu ponechat otvor odvodu vzduchu , Min. volná, průtočná plocha 0,035 m2 - osadit mřížkou nebo jiným pohledovým prvkem | ks | 1 |  | 0 | 0 | 0 | 6180 | 6180 | 21 | 0 | 0 | 0 | 0 | 0 |  | Vlastní | Indiv | 0 | 0 |  | Práce |  |  |  | POL1_1
55 | 6.16 | Odvod kondenzátu s napojením na kanalizaci | ks | 1 |  | 0 | 0 | 0 | 1545 | 1545 | 21 | 0 | 0 | 0 | 0 | 0 |  | Vlastní | Indiv | 0 | 0 |  | Práce |  |  |  | POL1_1
56 | 6.01 | Nástěnná kompaktní VZT jednotka se ZZT (rotační rekuperátor), Qp,navr = Qo,navr = 390 m3/h, dpext =, 200 Pa, jmen. průtok vzduchu 500 m3/h, (230 V, 50 Hz, 340 + 1670 W), s vestavěnou zákl. reg., | ks | 1 |  | 0 | 76403 | 76403 | 0 | 0 | 21 | 0 | 0 | 0 | 0 | 0 |  | Vlastní | Indiv | 0 | 0 |  | Specifikace |  |  |  | POL3_0
|  | elektr. ohřev 1,67 kW, filtry F7/G3, hrdla svisle+spín. modul | [24 empty] | POP
57 | 6.02 | Dotykový ovladač VZT jednotky | ks | 1 |  | 0 | 4210 | 4210 | 0 | 0 | 21 | 0 | 0 | 0 | 0 | 0 |  | Vlastní | Indiv | 0 | 0 |  | Specifikace |  |  |  | POL3_0
58 | 6.04 | Textilní přívodní vyústka d200 mm, 350 m3/h, , l = 8500 mm, dp = 100 Pa, neprodyšná tkanina,, vyztužující obruče, zavěšení pomocí profilu | ks | 1 |  | 0 | 7069.92 | 7069.92 | 0 | 0 | 21 | 0 | 0 | 0 | 0 | 0 |  | Vlastní | Indiv | 0 | 0 |  | Specifikace |  |  |  | POL3_0
59 | 6.05 | Těsná klapka se servopohonem d200 mm | ks | 2 |  | 0 | 3114.72 | 6229.44 | 0 | 0 | 21 | 0 | 0 | 0 | 0 | 0 |  | Vlastní | Indiv | 0 | 0 |  | Specifikace |  |  |  | POL3_0
60 | 6.06 | Potrubní tlumič hluku d200 mm | ks | 1 |  | 0 | 2747.01 | 2747.01 | 0 | 0 | 21 | 0 | 0 | 0 | 0 | 0 |  | Vlastní | Indiv | 0 | 0 |  | Specifikace |  |  |  | POL3_0
61 | 6.07 | Výfuková hlavice d225 mm | ks | 1 |  | 0 | 957.9 | 957.9 | 0 | 0 | 21 | 0 | 0 | 0 | 0 | 0 |  | Vlastní | Indiv | 0 | 0 |  | Specifikace |  |  |  | POL3_0
62 | 6.08 | Potrubní zvukově izolační hadice s parotěsnou vrstvou, d203 mm | m | 3.5 |  | 0 | 303.85 | 1063.48 | 0 | 0 | 21 | 0 | 0 | 0 | 0 | 0 |  | Vlastní | Indiv | 0 | 0 |  | Specifikace |  |  |  | POL3_0
63 | 6.09 | Potrubní zvukově izolační hadice s parotěsnou vrstvou, d229 mm | m | 1 |  | 0 | 338.87 | 338.87 | 0 | 0 | 21 | 0 | 0 | 0 | 0 | 0 |  | Vlastní | Indiv | 0 | 0 |  | Specifikace |  |  |  | POL3_0
64 | 6.12 | Parotěsná izolace syntetickým kaučukem tl. 20 mm | m2 | 1.5 |  | 0 | 507.79 | 761.69 | 0 | 0 | 21 | 0 | 0 | 0 | 0 | 0 |  | Vlastní | Indiv | 0 | 0 |  | Specifikace |  |  |  | POL3_0
65 | 6.13 | Záslepka d225 mm | kus | 1 |  | 0 | 210.12 | 210.12 | 0 | 0 | 21 | 0 | 0 | 0 | 0 | 0 |  | Vlastní | Indiv | 0 | 0 |  | Specifikace |  |  |  | POL3_0
66 | M004 | Čidlo koncentrace CO2 | ks | 1 |  | 0 | 9266 | 9266 | 0 | 0 | 21 | 0 | 0 | 0 | 0 | 0 |  | Vlastní | Indiv | 0 | 0 |  | Specifikace |  |  |  | POL3_0
Díl: | D7 | Ostatní |  |  |  | 0 |  | 283413.2 |  | 163255 |  | 0 |  | 0 |  | 0 |  |  |  |  | 0 | [5 empty] | DIL
67 | M006 | Montáž zařízení | hod | 350 |  | 0 | 0 | 0 | 360.5 | 126175 | 21 | 0 | 0 | 0 | 0 | 0 |  | Vlastní | Indiv | 0 | 0 |  | Práce |  |  |  | POL1_1
68 | M034 | Uvedení do provozu | kus | 6 |  | 0 | 0 | 0 | 1545 | 9270 | 21 | 0 | 0 | 0 | 0 | 0 |  | Vlastní | Indiv | 0 | 0 |  | Práce |  |  |  | POL1_1
69 | Pol28 | Doprava + přesun hmot | kus | 1 |  | 0 | 0 | 0 | 7210 | 7210 | 21 | 0 | 0 | 0 | 0 | 0 |  | Vlastní | Indiv | 0 | 0 |  | Práce |  |  |  | POL1_1
70 | Pol29 | Stavební výpomoci (umožnění vedení potrubí na půdě, prostupy střechou atd.) | hod | 50 |  | 0 | 0 | 0 | 360.5 | 18025 | 21 | 0 | 0 | 0 | 0 | 0 |  | Vlastní | Indiv | 0 | 0 |  | Práce |  |  |  | POL1_1
71 | Pol30 | Koordinace | kus | 1 |  | 0 | 0 | 0 | 2575 | 2575 | 21 | 0 | 0 | 0 | 0 | 0 |  | Vlastní | Indiv | 0 | 0 |  | Práce |  |  |  | POL1_1
72 | M004 | Detektor oxidu uhličitého s alarmem (zvukovou signalizací při překročení hodnoty CO2 v místnosti 1200 ppm). Detektor s min. třířádkovým LED displejem bude zavěšen na zdi proti oknům ve výšce 1500 mm od podlahy v dosahu el. energie. Současně bude umět snímat vlhkost a teplotu v místnosti, napájení adaptérem - přesná specifikace dle TZ | ks | 21 |  | 0 | 9266 | 194586 | 0 | 0 | 21 | 0 | 0 | 0 | 0 | 0 |  | Vlastní | Indiv | 0 | 0 |  | Specifikace |  |  |  | POL3_0
73 | M035 | Funkční zkoušky | kus | 1 |  | 0 | 10300 | 10300 | 0 | 0 | 21 | 0 | 0 | 0 | 0 | 0 |  | Vlastní | Indiv | 0 | 0 |  | Specifikace |  |  |  | POL3_0
74 | Pol27 | Montážní a těsnící materiál | kg | 13 |  | 0 | 494.4 | 6427.2 | 0 | 0 | 21 | 0 | 0 | 0 | 0 | 0 |  | Vlastní | Indiv | 0 | 0 |  | Specifikace |  |  |  | POL3_0
75 | Pol31 | Elektroinstalace - dodávka stavby | kus | 1 |  | 0 | 72100 | 72100 | 0 | 0 | 21 | 0 | 0 | 0 | 0 | 0 |  | Vlastní | Indiv | 0 | 0 |  | Specifikace |  |  |  | POL3_0
[25 empty] | 15 | 21 | DPH
| Celkem |  |  |  |  | 0 | [18 empty] | 0 | 0 | SUM
END
Note on S6: Jedná se o informaci, zda se jedná o položku, která je do rozpočtu zadána z cenové soustavy RTS, nebo vlastní.
Note on T6: Jedná se o název CÚ, která je zadána u položky rozpočtu

## 1 02 Pol
Položkový soupis prací a dodávek | [26 empty] | #TypZaznamu#
S: | 110a/2019 | SŠ Horažďovice - 5.1.b -snížení energetické náročnosti budovy_VZT | [24 empty] | STA
O: | 1 | Vzduchotechnika | [21 empty] | STA |  |  | OBJ
R: | 02 | MaR pro VZT | [24 empty] | ROZ
P.č. | Číslo položky | Název položky | MJ | Množství | Cena / MJ | Celkem | Dodávka | Dodávka celk. | Montáž | Montáž celk. | DPH | Cena s DPH | Hmotnost / MJ | Hmotnost celk.(t) | Dem. hmotnost / MJ | Dem. hmotnost celk.(t) | Ceník | Cen. soustava / platnost | Cenová úroveň | Nhod / MJ | Nhod celk. | Dodavatel | Typ položky
Díl: | _1 | Vzduchotechnika - Periferie |  |  |  | 0 |  | 39237 |  | 0 |  | 0 |  | 0 |  | 0 |  |  |  |  | 0 | [5 empty] | DIL
1 | ADS-CO2-230 | Čidlo CO2 - prostorové | ks | 3 |  | 0 | 3763 | 11289 | 0 | 0 | 21 | 0 | 0 | 0 | 0 | 0 |  | Vlastní | Indiv | 0 | 0 |  | Specifikace |  |  |  | POL3_0
2 | Systemair-CO2 | Čidlo CO2 - do potrubí | ks | 4 |  | 0 | 6987 | 27948 | 0 | 0 | 21 | 0 | 0 | 0 | 0 | 0 |  | Vlastní | Indiv | 0 | 0 |  | Specifikace |  |  |  | POL3_0
Díl: | _2 | Vzduchotechnika - Kabeláž |  |  |  | 0 |  | 3680 |  | 4500 |  | 0 |  | 0 |  | 0 |  |  |  |  | 0 | [5 empty] | DIL
3 | Pol__0008 | Podružný materiál ( lišty, krabice, svorky, spojovací materiál ) | kptl | 1 |  | 0 | 0 | 0 | 4500 | 4500 | 21 | 0 | 0 | 0 | 0 | 0 |  | Vlastní | Indiv | 0 | 0 |  | Práce |  |  |  | POL1_1
4 | CYKYJ3x1,5 | Kabel celoplastový instalační silový s Cu jádrem | m | 90 |  | 0 | 10 | 900 | 0 | 0 | 21 | 0 | 0 | 0 | 0 | 0 |  | Vlastní | Indiv | 0 | 0 |  | Specifikace |  |  |  | POL3_0
5 | CYKYJ3x2,5 | Kabel celoplastový instalační silový s Cu jádrem | m | 80 |  | 0 | 16 | 1280 | 0 | 0 | 21 | 0 | 0 | 0 | 0 | 0 |  | Vlastní | Indiv | 0 | 0 |  | Specifikace |  |  |  | POL3_0
6 | J-Y(ST)Y 2x2x0,8 | Sdělovací kabel, stíněný | m | 60 |  | 0 | 9 | 540 | 0 | 0 | 21 | 0 | 0 | 0 | 0 | 0 |  | Vlastní | Indiv | 0 | 0 |  | Specifikace |  |  |  | POL3_0
7 | JYTY 7x1 | Sdělovací kabel, stíněný | m | 40 |  | 0 | 17 | 680 | 0 | 0 | 21 | 0 | 0 | 0 | 0 | 0 |  | Vlastní | Indiv | 0 | 0 |  | Specifikace |  |  |  | POL3_0
8 |  | Jistič 16A, 1pól, charakteritika B, 10kA | ks | 2 |  | 0 | 140 | 280 | 0 | 0 | 21 | 0 | 0 | 0 | 0 | 0 |  | Vlastní | Indiv | 0 | 0 |  | Specifikace |  |  |  | POL3_0
9 |  | Podružný materiál ( lišty, krabice, svorky, spojovací materiál ) | kplt | 1 |  | 0 | 140 | 140 | 0 | 0 | 21 | 0 | 0 | 0 | 0 | 0 |  | Vlastní | Indiv
Díl: | 799 | Ostatní |  |  |  | 0 |  | 0 |  | 32900 |  | 0 |  | 0 |  | 0 |  |  |  |  | 0 | [5 empty] | DIL
10 | Pol__0009 | Stavební práce - sekáni rýh, zaomítnutí rýh, malba | kplt | 1 |  | 0 | 0 | 0 | 14600 | 14600 | 21 | 0 | 0 | 0 | 0 | 0 |  | Vlastní | Indiv | 0 | 0 |  | Práce |  |  |  | POL1_7
11 | Pol__0010 | Montážní práce - VZT | kplt | 1 |  | 0 | 0 | 0 | 15000 | 15000 | 21 | 0 | 0 | 0 | 0 | 0 |  | Vlastní | Indiv | 0 | 0 |  | Práce |  |  |  | POL1_7
12 | Pol__0011 | Revize elektro | kplt | 1 |  | 0 | 0 | 0 | 800 | 800 | 21 | 0 | 0 | 0 | 0 | 0 |  | Vlastní | Indiv | 0 | 0 |  | Práce |  |  |  | POL1_7
13 | Pol__0013 | Ostatní nespecifikované režijní náklady spojené s realizací zakázky | kplt | 1 |  | 0 | 0 | 0 | 2500 | 2500 | 21 | 0 | 0 | 0 | 0 | 0 |  | Vlastní | Indiv | 0 | 0 |  | Práce |  |  |  | POL1_7
[25 empty] | 15 | 21 | DPH
| Celkem |  |  |  |  | 0 | [18 empty] | 0 | 0 | SUM
END
Note on S6: Jedná se o informaci, zda se jedná o položku, která je do rozpočtu zadána z cenové soustavy RTS, nebo vlastní.
Note on T6: Jedná se o název CÚ, která je zadána u položky rozpočtu