## Kryci list
Krycí list rozpočtu
0 | Číslo zakázky | Zakázka
21 |  | Klatovy-stavební úpravy školní kuchyně č.p.180/II -3.ETAPA -oprava fasády,zpevněné plochy a oplocení
#N/A | Komentář
Popis verze
Komentář verze
| Adresa |  | Datum zahájení
| Rok |  | Datum dokončení
| Typ Firmy | Název | Kontaktní osoba | Telefon
| Dodavatel | dle výběrového řízení
| Projektant | Projektová a znalecká kancelář Ing.Václav Vlček s.r.o.
| Investor | SPŠ Klatovy
| Význam (funkce) | Jméno
Zpracovatel
REKAPITULACE
| Kód stavebního objektu | Popis objektu | Kód zatřídění | Zatřídění
| SO-01 | Oprava fasády
| SO-04 | Zpevněné plochy
| SO-05 | Oplocení
| VRN+ON | Vedlejší a ostatní práce
|  |  | Celkem (bez DPH) | 0
|  |  | DPH | 0
0
0
|  |  | Celkem (včetně DPH) | 0
| Za zhotovitele |  | Za objednatele
| Jméno : |  | Jméno :
| Datum : |  | Datum :
| Podpis: |  | Podpis :
Poznámka :

## Rekapitulace
Zakázka:
0 | Klatovy-stavební úpravy školní kuchyně č.p.180/II -3.ETAPA -oprava fasády,zpevněné plochy a oplocení
21 | Popis | Cena | Hmotnost | DPH | Cena s DPH | Počet položek
#N/A
| SO-01: Oprava fasády |  | 37.3341 |  |  | 66
| 003: Svislé konstrukce |  | 0.81813 |  |  | 1
| 0062: Úpravy povrchů vnější |  | 30.6221 |  |  | 18
| 008: Trubní vedení |  | 3.9563 |  |  | 3
| 009: Ostatní konstrukce a práce |  |  |  |  | 1
| 094: Lešení |  |  |  |  | 3
| 096: Bourací práce vč.likvidace suti |  | 1.4181 |  |  | 15
| 099: Přesun hmot HSV |  |  |  |  | 1
| 711: Izolace proti vodě |  | 0.016765 |  |  | 3
| 740: Elektroinstalace |  |  |  |  | 3
| 764: Konstrukce klempířské |  | 0.44186 |  |  | 5
| 767: Konstrukce zámečnické |  | 0.00802 |  |  | 7
| 783: Nátěry |  | 0.052792 |  |  | 6
| SO-04: Zpevněné plochy |  | 352.4794 |  |  | 39
| 001: Zemní práce |  | 0.00546 |  |  | 12
| 005: Komunikace a venkovní úpravy |  | 308.3977 |  |  | 11
| 009: Ostatní konstrukce a práce |  | 44.0763 |  |  | 6
| 096: Bourací práce vč.likvidace suti |  |  |  |  | 9
| 099: Přesun hmot HSV |  |  |  |  | 1
| SO-05: Oplocení |  | 12.1224 |  |  | 19
| 001: Zemní práce |  |  |  |  | 8
| 002: Základy |  | 9.7853 |  |  | 1
| 003: Svislé konstrukce |  | 1.1128 |  |  | 2
| 096: Bourací práce vč.likvidace suti |  |  |  |  | 1
| 099: Přesun hmot HSV |  |  |  |  | 1
| 767: Konstrukce zámečnické |  | 1.2242 |  |  | 6
| VRN+ON: Vedlejší a ostatní práce |  |  |  |  | 6
| VRN: Vedlejší rozpočtové náklady |  |  |  |  | 6
0 | Celkem (bez DPH) | 0
| DPH | 0
0
0
| Celkem (včetně DPH) | 0

## Položky
Zakázka:
Klatovy-stavební úpravy školní kuchyně č.p.180/II -3.ETAPA -oprava fasády,zpevněné plochy a oplocení
[5 empty] | Poř. | Typ | Kód | Popis | MJ | Výměra bez ztr. | Ztratné | Výměra | Jedn. cena | Cena | Jedn. hmotn. | Hmotnost | Jedn. suť | Suť | Sazba DPH | DPH | Cena s DPH | Komentář | Cen. soustava | Počet
[8 empty] | SO-01: Oprava fasády | [5 empty] | 0 |  | 37.3341 |  | 28.1596 |  | 0 | 0 |  |  | 66
[8 empty] | 003: Svislé konstrukce | [5 empty] | 0 |  | 0.81813 |  | 0 |  | 0 | 0 |  |  | 1
##T2##N_Catalog_catGUID | ##T2##PRO_ITEM_catID | ##T2##PRO_ITEM_iteCode | ##T2##PRO_ITEM_szvCode | ##T2##PRO_ITEM_tevCode | 1 | SP | 316381113 | Komínové krycí desky tl do 120 mm z betonu tř. C 12/15 až C 16/20 bez přesahů | m2 | 2.7 | 0 | 2.7 |  | 0 | 0.30301 | 0.81813 |  | 0 | 21 | 0 | 0 |  | ÚRS 2019-II | 1
[7 empty] | Plný popis: | Komínové krycí desky z betonu tř. C 12/15 až C 16/20 s případnou konstrukční obvodovou výztuží včetně bednění, s potěrem nebo s povrchem vyhlazeným ve spádu k okrajům, bez přesahu, tl. přes 100 do 120 mm
[7 empty] | Výkaz výměr: | komínová krycí deska |  |  |  | 0
[8 empty] | 1,2*2,25 |  |  |  | 2.7
0
[8 empty] | 0062: Úpravy povrchů vnější | [5 empty] | 0 |  | 30.6221 |  | 0.4752 |  | 0 | 0 |  |  | 18
[5 empty] | 2 | SP | 629995101 | Očištění vnějších ploch tlakovou vodou | m2 | 1134.733 | 0 | 1134.733 |  | 0 |  | 0 |  | 0 | 21 | 0 | 0 |  | ÚRS 2019-II | 1
[7 empty] | Plný popis: | Očištění vnějších ploch tlakovou vodou omytím
[7 empty] | Výkaz výměr: | plocha |  |  |  | 0
[8 empty] | 1035,042 |  |  |  | 1035.042
[8 empty] | římsy |  |  |  | 0
[8 empty] | 81,51 |  |  |  | 81.51
[8 empty] | kámen |  |  |  | 0
[8 empty] | 18,181 |  |  |  | 18.181
0
[5 empty] | 3 | SP | 629991001 | Zakrytí podélných ploch fólií volně položenou | m2 | 380 | 0 | 380 |  | 0 |  | 0 |  | 0 | 21 | 0 | 0 |  | ÚRS 2019-II | 1
[7 empty] | Plný popis: | Zakrytí vnějších ploch před znečištěním včetně pozdějšího odkrytí ploch podélných rovných (např. chodníků) fólií položenou volně
[7 empty] | Výkaz výměr: | (20+38)*2*2 |  |  |  | 232
[8 empty] | střecha |  |  |  | 0
[8 empty] | (20+17)*4 |  |  |  | 148
0
[5 empty] | 4 | SP | 629135102 | Vyrovnávací vrstva pod klempířské prvky z MC š do 300 mm | m | 119.65 | 0 | 119.65 |  | 0 | 0.02065 | 2.4708 |  | 0 | 21 | 0 | 0 |  | ÚRS 2019-II | 1
[7 empty] | Plný popis: | Vyrovnávací vrstva z cementové malty pod klempířskými prvky šířky přes 150 do 300 mm
[5 empty] | 5 | SP | 622131121 | Penetrační disperzní nátěr vnějších stěn nanášený ručně | m2 | 1134.733 | 0 | 1134.733 |  | 0 | 0.00026 | 0.29503 |  | 0 | 21 | 0 | 0 |  | ÚRS 2019-II | 1
[7 empty] | Plný popis: | Podkladní a spojovací vrstva vnějších omítaných ploch penetrace akrylát-silikonová nanášená ručně stěn
[5 empty] | 6 | SP | 628195001 | Očištění zdiva nebo betonu zdí a valů před započetím oprav ručně | m2 | 1134.733 | 0 | 1134.733 |  | 0 |  | 0 |  | 0 | 21 | 0 | 0 |  | ÚRS 2019-II | 1
[7 empty] | Plný popis: | Očištění zdiva nebo betonu zdí a valů před započetím oprav ručně
[5 empty] | 7 | SP | 622335202 | Oprava cementové škrábané omítky vnějších stěn v rozsahu do 30% | m2 | 1035.0419 | 0 | 1035.0419 |  | 0 | 0.01469 | 15.2048 |  | 0 | 21 | 0 | 0 |  | ÚRS 2019-II | 1
[7 empty] | Plný popis: | Oprava cementové škrábané (břízolitové) omítky vnějších ploch stěn, v rozsahu opravované plochy přes 10 do 30%
[5 empty] | 8 | SP | 622311121 | Vápenná omítka hladká jednovrstvá vnějších stěn nanášená ručně | m2 | 310.5126 | 0 | 310.5126 |  | 0 | 0.021 | 6.5208 |  | 0 | 21 | 0 | 0 |  | ÚRS 2019-II | 1
[7 empty] | Plný popis: | Omítka vápenná vnějších ploch nanášená ručně jednovrstvá, tloušťky do 15 mm hladká stěn
[7 empty] | Výkaz výměr: | doplnění jádra stěny |  |  |  | 0
[8 empty] | 1035,042*0,3 |  |  |  | 310.5126
0
[5 empty] | 9 | SP | 629991011 | Zakrytí výplní otvorů a svislých ploch fólií přilepenou lepící páskou | m2 | 305.946 | 0 | 305.946 |  | 0 |  | 0 |  | 0 | 21 | 0 | 0 |  | ÚRS 2019-II | 1
[7 empty] | Plný popis: | Zakrytí vnějších ploch před znečištěním včetně pozdějšího odkrytí výplní otvorů a svislých ploch fólií přilepenou lepící páskou
[7 empty] | Výkaz výměr: | 1,47*2,08*4 |  |  |  | 12.2304
[8 empty] | 2,1*2,4*4 |  |  |  | 20.16
[8 empty] | 1,4*0,5+1,2*0,95+1,7*2,35*2+2,3*2,35+0,57*1,57+1,5*2,4*5+0,6*1,6*4 |  |  |  | 37.9699
[8 empty] | 4*1,5*0,5*2+2*1,5*2 |  |  |  | 12
[8 empty] | 1,45*3,6+0,57*0,57*2 |  |  |  | 5.8698
[8 empty] | 1,43*2,1+1,7*2,3 |  |  |  | 6.913
[8 empty] | (2,1*2+1,43+2,3*2+1,7)*0,2 |  |  |  | 2.386
[8 empty] | 1,4*0,95*4+1,47*2,1+3,58*2,07+2,69*5,21+1,47*2,35*7 |  |  |  | 54.014
[8 empty] | 0,6*0,6*8+2,5*2,4+2,1*2,4*4+2,1*1,2 |  |  |  | 31.56
[8 empty] | 1,5*0,73*6+1,5*2,35*10 |  |  |  | 41.82
[8 empty] | 1,47*0,75+0,94*0,75+1,47*2,08*4+1,5*2,4*4+0,9*2,05 |  |  |  | 30.2829
[8 empty] | 2,5*5*2 |  |  |  | 25
[8 empty] | 1,8*4*2 |  |  |  | 14.4
[8 empty] | 2,7*4,2 |  |  |  | 11.34
[8 empty] | = |  |  |  | 305.946
[5 empty] | 10 | SP | 621311121 | Vápenná omítka hladká jednovrstvá vnějších podhledů nanášená ručně | m2 | 81.51 | 0 | 81.51 |  | 0 | 0.021 | 1.7117 |  | 0 | 21 | 0 | 0 |  | ÚRS 2019-II | 1
[7 empty] | Plný popis: | Omítka vápenná vnějších ploch nanášená ručně jednovrstvá, tloušťky do 15 mm hladká podhledů
[7 empty] | Výkaz výměr: | podhledy |  |  |  | 0
[8 empty] | (4,5+2)*1,5 |  |  |  | 9.75
[8 empty] | římsy |  |  |  | 0
[8 empty] | (8,5+20,5+5,8+10,8+6,5+16,6+21)*(0,2+0,6) |  |  |  | 71.76
0
[5 empty] | 11 | SP | 621332111 | Škrábaná omítka (břízolitová) vnějších podhledů nanášená ručně na omítnutý podklad | m2 | 81.51 | 0 | 81.51 |  | 0 | 0.0231 | 1.8829 |  | 0 | 21 | 0 | 0 |  | ÚRS 2019-II | 1
[7 empty] | Plný popis: | Omítka cementová škrábaná (břízolitová) vnějších ploch nanášená ručně na omítnutý podklad podhledů
[5 empty] | 12 | SP | 621131121 | Penetrační disperzní nátěr vnějších podhledů nanášený ručně | m2 | 81.51 | 0 | 81.51 |  | 0 | 0.00026 | 0.021193 |  | 0 | 21 | 0 | 0 |  | ÚRS 2019-II | 1
[7 empty] | Plný popis: | Podkladní a spojovací vrstva vnějších omítaných ploch penetrace akrylát-silikonová nanášená ručně podhledů
[5 empty] | 13 | SP | 632450124 | Vyrovnávací cementový potěr tl do 50 mm ze suchých směsí provedený v pásu | m2 | 1.125 | 0 | 1.125 |  | 0 | 0.105 | 0.11812 |  | 0 | 21 | 0 | 0 |  | ÚRS 2019-II | 1
[7 empty] | Plný popis: | Potěr cementový vyrovnávací ze suchých směsí v pásu o průměrné (střední) tl. přes 40 do 50 mm
[7 empty] | Výkaz výměr: | nové parapety s kamenném soklu |  |  |  | 0
[8 empty] | 0,9*5*0,25 |  |  |  | 1.125
0
[5 empty] | 14 | SP | 631351101 | Zřízení bednění rýh a hran v podlahách | m2 | 0.675 | 0 | 0.675 |  | 0 | 0.01352 | 0.009126 |  | 0 | 21 | 0 | 0 |  | ÚRS 2019-II | 1
[7 empty] | Plný popis: | Bednění v podlahách rýh a hran zřízení
[7 empty] | Výkaz výměr: | nové parapety s kamenném soklu |  |  |  | 0
[8 empty] | 0,9*5*0,15 |  |  |  | 0.675
0
[5 empty] | 15 | SP | 631351102 | Odstranění bednění rýh a hran v podlahách | m2 | 0.675 | 0 | 0.675 |  | 0 |  | 0 |  | 0 | 21 | 0 | 0 |  | ÚRS 2019-II | 1
[7 empty] | Plný popis: | Bednění v podlahách rýh a hran odstranění
[7 empty] | Výkaz výměr: | nové parapety s kamenném soklu |  |  |  | 0
[8 empty] | 0,9*5*0,15 |  |  |  | 0.675
0
[5 empty] | 16 | SP | 985231113 | Spárování zdiva aktivovanou maltou spára hl do 40 mm dl přes 12 m/m2 | m2 | 29.67 | 0 | 29.67 |  | 0 | 0.0372 | 1.1037 |  | 0 | 21 | 0 | 0 |  | ÚRS 2019-II | 1
[7 empty] | Plný popis: | Spárování zdiva hloubky do 40 mm aktivovanou maltou délky spáry na 1 m2 upravované plochy přes 12 m
[7 empty] | Výkaz výměr: | (1,2+2,25)*2*4,3 |  |  |  | 29.67
0
[5 empty] | 17 | SP | 967041111 | Úprava úložné spáry pod úložný práh odsekáním vrstvy zdiva tl 100 mm | m2 | 2.7 | 0 | 2.7 |  | 0 |  | 0 | 0.176 | 0.4752 | 21 | 0 | 0 |  | ÚRS 2019-II | 1
[7 empty] | Plný popis: | Úprava úložné spáry pod úložný práh nebo závěrnou zídku odsekáním jakéhokoliv zdiva vrstvy tl.do 100 mm
[7 empty] | Výkaz výměr: | komínová krycí deska |  |  |  | 0
[8 empty] | 1,2*2,25 |  |  |  | 2.7
0
[5 empty] | 18 | SP | 783823135 | Penetrační silikonový nátěr hladkých, tenkovrstvých zrnitých nebo štukových omítek | m2 | 1116.549 | 0 | 1116.549 |  | 0 | 0.00014 | 0.15632 |  | 0 | 21 | 0 | 0 |  | ÚRS 2019-II | 1
[7 empty] | Plný popis: | Penetrační nátěr omítek hladkých omítek hladkých, zrnitých tenkovrstvých nebo štukových stupně členitosti 1 a 2 silikonový
[7 empty] | Výkaz výměr: | podhledy |  |  |  | 0
[8 empty] | 81,51 |  |  |  | 81.51
[8 empty] | stěny |  |  |  | 0
[8 empty] | 1035,039 |  |  |  | 1035.039
0
[5 empty] | 19 | SP | 783827525 | Krycí dvojnásobný silikonový nátěr hrubých betonových povrchů nebo hrubých omítek | m2 | 1116.549 | 0 | 1116.549 |  | 0 | 0.00101 | 1.1277 |  | 0 | 21 | 0 | 0 |  | ÚRS 2019-II | 1
[7 empty] | Plný popis: | Krycí (ochranný ) nátěr omítek dvojnásobný hrubých betonových povrchů nebo omítek hrubých, rýhovaných tenkovrstvých nebo škrábaných (břízolitových) silikonový
[8 empty] | 008: Trubní vedení | [5 empty] | 0 |  | 3.9563 |  | 0 |  | 0 | 0 |  |  | 3
[5 empty] | 20 | SP | 721242106 | Lapač střešních splavenin z PP se zápachovou klapkou a lapacím košem DN 125 | kus | 7 | 0 | 7 |  | 0 | 0.0011 | 0.0077 |  | 0 | 21 | 0 | 0 |  | ÚRS 2019-II | 1
[7 empty] | Plný popis: | Lapače střešních splavenin polypropylenové (PP) se svislým odtokem DN 125
[5 empty] | 21 | SP | 01-721-01 | Příplatek za demontáž lapače v chodníku vč.litinové trubky | kus | 7 | 0 | 7 |  | 0 |  | 0 |  | 0 | 21 | 0 | 0 |  | ÚRS 2019-II | 1
Plný popis:
[5 empty] | 22 | SP | 899623141 | Obetonování potrubí nebo zdiva stok betonem prostým tř. C 12/15 otevřený výkop | m3 | 1.75 | 0 | 1.75 |  | 0 | 2.2563 | 3.9486 |  | 0 | 21 | 0 | 0 |  | ÚRS 2019-II | 1
[7 empty] | Plný popis: | Obetonování potrubí nebo zdiva stok betonem prostým v otevřeném výkopu, beton tř. C 12/15
[7 empty] | Výkaz výměr: | podbetonování lapačů |  |  |  | 0
[8 empty] | 0,5*0,5*1*7 |  |  |  | 1.75
0
[8 empty] | 009: Ostatní konstrukce a práce | [5 empty] | 0 |  | 0 |  | 0 |  | 0 | 0 |  |  | 1
[5 empty] | 23 | SP | 01-009-01 | Staveništní úklid po opravě fasády | Kč | 1 | 0 | 1 |  | 0 |  | 0 |  | 0 | 21 | 0 | 0 |  | vlastní | 1
Plný popis:
[8 empty] | 094: Lešení | [5 empty] | 0 |  | 0 |  | 0 |  | 0 | 0 |  |  | 3
[5 empty] | 24 | SP | 941111132 | Montáž lešení řadového trubkového lehkého s podlahami zatížení do 200 kg/m2 š do 1,5 m v do 25 m | m2 | 1191.5 | 0 | 1191.5 |  | 0 |  | 0 |  | 0 | 21 | 0 | 0 |  | ÚRS 2019-II | 1
[7 empty] | Plný popis: | Montáž lešení řadového trubkového lehkého pracovního s podlahami s provozním zatížením tř. 3 do 200 kg/m2 šířky tř. W12 přes 1,2 do 1,5 m, výšky přes 10 do 25 m
[7 empty] | Výkaz výměr: | (16,5+1,5*2)*(10-1,5) |  |  |  | 165.75
[8 empty] | (6,5+1,5)*(4-1,5) |  |  |  | 20
[8 empty] | ((2+1,5)*6)*2 |  |  |  | 42
[8 empty] | (13,5+1,5*2)*10 |  |  |  | 165
[8 empty] | (7,5+1,5)*2,5 |  |  |  | 22.5
[8 empty] | (21+1,5*3+2,5+1,5)*(7,5-1,5) |  |  |  | 177
[8 empty] | (17+1,5*2)*10,5 |  |  |  | 210
[8 empty] | 6,5*2,5 |  |  |  | 16.25
[8 empty] | (21+1,5)*(6,5-1,5) |  |  |  | 112.5
[8 empty] | (14+1,5*2)*(11-1,5) |  |  |  | 161.5
[8 empty] | (8+1,5*2)*3 |  |  |  | 33
[8 empty] | (3+1,5*2)*4 |  |  |  | 24
[8 empty] | 7*3*2 |  |  |  | 42
0
[5 empty] | 25 | SP | 941111232 | Příplatek k lešení řadovému trubkovému lehkému s podlahami š 1,5 m v 25 m za první a ZKD den použití | m2 | 71490 | 0 | 71490 |  | 0 |  | 0 |  | 0 | 21 | 0 | 0 |  | ÚRS 2019-II | 1
[7 empty] | Plný popis: | Montáž lešení řadového trubkového lehkého pracovního s podlahami s provozním zatížením tř. 3 do 200 kg/m2 Příplatek za první a každý další den použití lešení k ceně -1132
[7 empty] | Výkaz výměr: | 1191,5*30*2 |  |  |  | 71490
0
[5 empty] | 26 | SP | 941111832 | Demontáž lešení řadového trubkového lehkého s podlahami zatížení do 200 kg/m2 š do 1,5 m v do 25 m | m2 | 1191.5 | 0 | 1191.5 |  | 0 |  | 0 |  | 0 | 21 | 0 | 0 |  | ÚRS 2019-II | 1
[7 empty] | Plný popis: | Demontáž lešení řadového trubkového lehkého pracovního s podlahami s provozním zatížením tř. 3 do 200 kg/m2 šířky tř. W12 přes 1,2 do 1,5 m, výšky přes 10 do 25 m
[8 empty] | 096: Bourací práce vč.likvidace suti | [5 empty] | 0 |  | 1.4181 |  | 27.6844 |  | 0 | 0 |  |  | 15
[5 empty] | 27 | SP | 628635411 | Oprava spár zdiva z lomového kamene maltou cementovou hl spár přes 30 do 70 mm | m2 | 18.181 | 0 | 18.181 |  | 0 | 0.078 | 1.4181 | 0.035 | 0.63633 | 21 | 0 | 0 |  | ÚRS 2019-II | 1
[7 empty] | Plný popis: | Oprava spár zdiva z lomového kamene upraveného maltou cementovou s vysekáním a vyčištěním spar s naložení suti na dopravní prostředek nebo s odklizením na hromady do vzdálenosti 50 m hloubky spár přes 30 do 70 mm
[7 empty] | Výkaz výměr: | pohled severovýchodní - uliční část |  |  |  | 0
[8 empty] | 16,62*0,9 |  |  |  | 14.958
[8 empty] | -0,8*0,5*4 |  |  |  | -1.6
[8 empty] | (0,5*2+0,8)*0,2*4 |  |  |  | 1.44
[8 empty] | pohled jihovýchodní |  |  |  | 0
[8 empty] | 4*0,9 |  |  |  | 3.6
[8 empty] | -0,94*0,75 |  |  |  | -0.705
[8 empty] | (0,75*2+0,94)*0,2 |  |  |  | 0.488
[8 empty] | = |  |  |  | 18.181
0
[5 empty] | 28 | SP | 764002851 | Demontáž oplechování parapetů do suti | m | 119.65 | 0 | 119.65 |  | 0 |  | 0 | 0.00167 | 0.19982 | 21 | 0 | 0 |  | ÚRS 2019-II | 1
[7 empty] | Plný popis: | Demontáž klempířských konstrukcí oplechování parapetů do suti
[7 empty] | Výkaz výměr: | 1.NP |  |  |  | 0
[8 empty] | 1,6*12 |  |  |  | 19.2
[8 empty] | 2,8 |  |  |  | 2.8
[8 empty] | 0,7*2 |  |  |  | 1.4
[8 empty] | 1,45*3 |  |  |  | 4.35
[8 empty] | = |  |  |  | 27.75
[8 empty] | 2.NP |  |  |  | 0
[8 empty] | 1,6*26 |  |  |  | 41.6
[8 empty] | 1,8*3 |  |  |  | 5.4
[8 empty] | 2,4*2 |  |  |  | 4.8
[8 empty] | 2,6 |  |  |  | 2.6
[8 empty] | 0,7*3 |  |  |  | 2.1
[8 empty] | = |  |  |  | 56.5
[8 empty] | 3.NP |  |  |  | 0
[8 empty] | 1,6*6 |  |  |  | 9.6
[8 empty] | 2,2*8 |  |  |  | 17.6
[8 empty] | 0,7*4 |  |  |  | 2.8
[8 empty] | = |  |  |  | 30
[8 empty] | 4.NP |  |  |  | 0
[8 empty] | 1,6*2 |  |  |  | 3.2
[8 empty] | 2,2 |  |  |  | 2.2
[8 empty] | = |  |  |  | 5.4
0
[5 empty] | 29 | SP | 985111121 | Otlučení omítek líce kleneb a podhledů | m2 | 81.51 | 0 | 81.51 |  | 0 |  | 0 | 0.063 | 5.1351 | 21 | 0 | 0 |  | ÚRS 2019-II | 1
[7 empty] | Plný popis: | Otlučení nebo odsekání vrstev omítek líce kleneb a podhledů
[5 empty] | 30 | SP | 978036341 | Otlučení (osekání) vnějších omítek z umělého kamene v rozsahu do 30 % | m2 | 1035.039 | 0 | 1035.039 |  | 0 |  | 0 | 0.019 | 19.6657 | 21 | 0 | 0 |  | ÚRS 2019-II | 1
[7 empty] | Plný popis: | Otlučení omítek z umělého kamene vnějších ploch s vyškrabáním spar zdiva, s očištěním povrchu, v rozsahu přes 20 do 30 %
[7 empty] | Výkaz výměr: | pohled severovýchodní |  |  |  | 0
[8 empty] | 16,62*9,2 |  |  |  | 152.904
[8 empty] | odpočet otvory |  |  |  | 0
[8 empty] | -1,47*2,08*4 |  |  |  | -12.2304
[8 empty] | -2,1*2,4*4 |  |  |  | -20.16
[8 empty] | (2,1*2+1,5)*0,2*4 |  |  |  | 4.56
[8 empty] | (2,4*2+2,1)*0,2*4 |  |  |  | 5.52
[8 empty] | (0,7+3,7)*3,5 |  |  |  | 15.4
[8 empty] | = |  |  |  | 145.9936
[8 empty] | pohled severozápadní |  |  |  | 0
[8 empty] | 13,5*(10,7+11,7)/2 |  |  |  | 151.2
[8 empty] | 7,8*3,4 |  |  |  | 26.52
[8 empty] | odpočet otvory |  |  |  | 0
[8 empty] | -1,4*0,5-1,2*0,95-1,7*2,35*2-2,3*2,35-0,57*1,57-1,5*2,4*5-0,6*1,6*4 |  |  |  | -37.9699
[8 empty] | přípočet ostění |  |  |  | 0
[8 empty] | (0,5*2+1,4+0,95*2+1,2)*0,2 |  |  |  | 1.1
[8 empty] | (2,35*2+1,7)*0,2*2 |  |  |  | 2.56
[8 empty] | (2,35*2+2,3)*0,2 |  |  |  | 1.4
[8 empty] | (1,57*2+0,57)*0,2 |  |  |  | 0.742
[8 empty] | (2,4*2+1,5)*0,2*5 |  |  |  | 6.3
[8 empty] | (1,6*2+0,6)*0,2*4 |  |  |  | 3.04
[8 empty] | vstup z ulice-veranda |  |  |  | 0
[8 empty] | (2+6,8*2)*6,3 |  |  |  | 98.28
[8 empty] | -4*1,5*0,5*2-2*1,5*2 |  |  |  | -12
[8 empty] | odpočet otvory |  |  |  | 0
[8 empty] | -1,45*3,6-0,57*0,57*2 |  |  |  | -5.8698
[8 empty] | (3,6*2+1,5)*0,2 |  |  |  | 1.74
[8 empty] | 0,57*3*0,2*2 |  |  |  | 0.684
[8 empty] | podhled |  |  |  | 0
[8 empty] | 6,8*1,8 |  |  |  | 12.24
[8 empty] | zadní vstup pod verandou |  |  |  | 0
[8 empty] | (2,1+1*2)*7,2 |  |  |  | 29.52
[8 empty] | odpočet otvory |  |  |  | 0
[8 empty] | -1,43*2,1-1,7*2,3 |  |  |  | -6.913
[8 empty] | (2,1*2+1,43+2,3*2+1,7)*0,2 |  |  |  | 2.386
[8 empty] | nižší část |  |  |  | 0
[8 empty] | (20,48+0,8)*7,2 |  |  |  | 153.216
[8 empty] | odpočet otvory |  |  |  | 0
[8 empty] | -1,4*0,95*4-1,47*2,1-3,58*2,07-2,69*5,21-1,47*2,35*7 |  |  |  | -54.014
[8 empty] | ostění |  |  |  | 0
[8 empty] | (0,95*2+1,4)*0,2*4 |  |  |  | 2.64
[8 empty] | (2,1*2+1,47+2,07*2+3,58)*0,2 |  |  |  | 2.678
[8 empty] | (5,21*2+2,69)*0,2 |  |  |  | 2.622
[8 empty] | (2,35*2+1,47)*0,2*7 |  |  |  | 8.638
[8 empty] | = |  |  |  | 390.7393
[8 empty] | pohled jihozápadní |  |  |  | 0
[8 empty] | (17,06+0,3+0,7)*(7,7+7)/2 |  |  |  | 132.741
[8 empty] | 16,7*4+5,8*3,8 |  |  |  | 88.84
[8 empty] | odpočet otvory |  |  |  | 0
[8 empty] | -0,6*0,6*8-2,5*2,4-2,1*2,4*4-2,1*1,2 |  |  |  | -31.56
[8 empty] | přípočet ostění |  |  |  | 0
[8 empty] | 0,6*3*0,2*8 |  |  |  | 2.88
[8 empty] | (2,4*2+2,5)*0,2 |  |  |  | 1.46
[8 empty] | (2,4*2+2,1)*0,2*4 |  |  |  | 5.52
[8 empty] | (1,2*2+2,1)*0,2 |  |  |  | 0.9
[8 empty] | = |  |  |  | 200.781
[8 empty] | pohled jihovýchodní |  |  |  | 0
[8 empty] | 20,96*5,8 |  |  |  | 121.568
[8 empty] | odpočet otvory |  |  |  | 0
[8 empty] | -1,5*0,73*6-1,5*2,35*10 |  |  |  | -41.82
[8 empty] | přípočet ostění |  |  |  | 0
[8 empty] | (0,73*2+1,5)*0,2*6 |  |  |  | 3.552
[8 empty] | (2,35*2+1,5)*0,2*10 |  |  |  | 12.4
[8 empty] | (13,62+0,4)*10,8 |  |  |  | 151.416
[8 empty] | 7,7*3,8 |  |  |  | 29.26
[8 empty] | odpočet otvory |  |  |  | 0
[8 empty] | -1,47*0,75-0,94*0,75-1,47*2,08*4-1,5*2,4*4-0,9*2,05 |  |  |  | -30.2829
[8 empty] | přípočet ostění |  |  |  | 0
[8 empty] | (0,75*2+1,5+0,75*2+0,94)*0,2 |  |  |  | 1.088
[8 empty] | (2,08*2+1,47)*0,2*4 |  |  |  | 4.504
[8 empty] | (2,4*2+1,5)*0,2*4 |  |  |  | 5.04
[8 empty] | (2,05*2+0,9)*0,2 |  |  |  | 1
[8 empty] | = |  |  |  | 257.7251
[8 empty] | vnitřní atikové stěny |  |  |  | 0
[8 empty] | 7,7*0,5*2 |  |  |  | 7.7
[8 empty] | 16,6*0,5*2 |  |  |  | 16.6
[8 empty] | 2,5*0,5*2 |  |  |  | 2.5
[8 empty] | 6,5*1*2 |  |  |  | 13
[8 empty] | = |  |  |  | 39.8
0
[5 empty] | 31 | SP | 978023251 | Vyškrabání spár zdiva kamenného režného | m2 | 18.181 | 0 | 18.181 |  | 0 |  | 0 | 0.014 | 0.25453 | 21 | 0 | 0 |  | ÚRS 2019-II | 1
[7 empty] | Plný popis: | Vyškrabání cementové malty ze spár zdiva kamenného režného z lomového kamene
[5 empty] | 32 | SP | 764004861 | Demontáž svodu do suti | m | 55.5 | 0 | 55.5 |  | 0 |  | 0 | 0.00394 | 0.21867 | 21 | 0 | 0 |  | ÚRS 2019-II | 1
[7 empty] | Plný popis: | Demontáž klempířských konstrukcí svodu do suti
[7 empty] | Výkaz výměr: | 3 |  |  |  | 3
[8 empty] | 6+5,5 |  |  |  | 11.5
[8 empty] | 10*2 |  |  |  | 20
[8 empty] | 7*3 |  |  |  | 21
[5 empty] | 33 | SP | 764004811 | Demontáž nadřímsového žlabu do suti | m | 90.5 | 0 | 90.5 |  | 0 |  | 0 | 0.01069 | 0.96744 | 21 | 0 | 0 |  | ÚRS 2019-II | 1
[7 empty] | Plný popis: | Demontáž klempířských konstrukcí žlabu nadřímsového do suti
[7 empty] | Výkaz výměr: | 21*2 |  |  |  | 42
[8 empty] | 8,5 |  |  |  | 8.5
[8 empty] | 16,5 |  |  |  | 16.5
[8 empty] | 6,5 |  |  |  | 6.5
[8 empty] | 17 |  |  |  | 17
0
[5 empty] | 34 | SP | 721242804 | Demontáž lapače střešních splavenin DN 125 | kus | 7 | 0 | 7 |  | 0 |  | 0 | 0.02517 | 0.17619 | 21 | 0 | 0 |  | ÚRS 2019-II | 1
[7 empty] | Plný popis: | Demontáž lapačů střešních splavenin DN 125
[5 empty] | 35 | SP | 767810811 | Demontáž mřížek větracích ocelových čtyřhranných nebo kruhových | kus | 13 | 0 | 13 |  | 0 |  | 0 | 0.0004 | 0.0052 | 21 | 0 | 0 |  | ÚRS 2019-II | 1
[7 empty] | Plný popis: | Demontáž větracích mřížek ocelových čtyřhranných neho kruhových
[7 empty] | Výkaz výměr: | 5+1+7 |  |  |  | 13
0
[5 empty] | 36 | SP | 976082131 | Vybourání objímek, držáků nebo věšáků ze zdiva cihelného | kus | 10 | 0 | 10 |  | 0 |  | 0 | 0.001 | 0.01 | 21 | 0 | 0 |  | ÚRS 2019-II | 1
[7 empty] | Plný popis: | Vybourání drobných zámečnických a jiných konstrukcí objímek, držáků, věšáků, záclonových konzol, lustrových skob apod., ze zdiva cihelného
[5 empty] | 37 | SP | 978023471 | Vyškrabání spár zdiva cihelného komínového | m2 | 29.67 | 0 | 29.67 |  | 0 |  | 0 | 0.014 | 0.41538 | 21 | 0 | 0 |  | ÚRS 2019-II | 1
[7 empty] | Plný popis: | Vyškrabání cementové malty ze spár zdiva cihelného komínového nad střechou
[7 empty] | Výkaz výměr: | (1,2+2,25)*2*4,3 |  |  |  | 29.67
[5 empty] | 38 | SP | 997013214 | Vnitrostaveništní doprava suti a vybouraných hmot pro budovy v do 15 m ručně | t | 28.16 | 0 | 28.16 |  | 0 |  | 0 |  | 0 | 21 | 0 | 0 |  | ÚRS 2019-II | 1
[7 empty] | Plný popis: | Vnitrostaveništní doprava suti a vybouraných hmot vodorovně do 50 m svisle ručně pro budovy a haly výšky přes 12 do 15 m
[5 empty] | 39 | SP | 997013501 | Odvoz suti a vybouraných hmot na skládku nebo meziskládku do 1 km se složením | t | 28.16 | 0 | 28.16 |  | 0 |  | 0 |  | 0 | 21 | 0 | 0 |  | ÚRS 2019-II | 1
[7 empty] | Plný popis: | Odvoz suti a vybouraných hmot na skládku nebo meziskládku se složením, na vzdálenost do 1 km
[5 empty] | 40 | SP | 997013509 | Příplatek k odvozu suti a vybouraných hmot na skládku ZKD 1 km přes 1 km | t | 281.6 | 0 | 281.6 |  | 0 |  | 0 |  | 0 | 21 | 0 | 0 |  | ÚRS 2019-II | 1
[7 empty] | Plný popis: | Odvoz suti a vybouraných hmot na skládku nebo meziskládku se složením, na vzdálenost Příplatek k ceně za každý další i započatý 1 km přes 1 km
[5 empty] | 41 | SP | 096-01 | Poplatek za uložení stavební suti na skládku | t | 28.16 | 0 | 28.16 |  | 0 |  | 0 |  | 0 | 21 | 0 | 0 |  | vlastní | 1
Plný popis:
[8 empty] | 099: Přesun hmot HSV | [5 empty] | 0 |  | 0 |  | 0 |  | 0 | 0 |  |  | 1
[5 empty] | 42 | SP | 998018003 | Přesun hmot ruční pro budovy v do 24 m | t | 30.9442 | 0 | 30.9442 |  | 0 |  | 0 |  | 0 | 21 | 0 | 0 |  | ÚRS 2019-II | 1
[7 empty] | Plný popis: | Přesun hmot pro budovy občanské výstavby, bydlení, výrobu a služby ruční - bez užití mechanizace vodorovná dopravní vzdálenost do 100 m pro budovy s jakoukoliv nosnou konstrukcí výšky přes 12 do 24 m
[8 empty] | 711: Izolace proti vodě | [5 empty] | 0 |  | 0.016765 |  | 0 |  | 0 | 0 |  |  | 3
[5 empty] | 43 | SP | 711161384 | Izolace proti zemní vlhkosti nopovou fólií ukončení provětrávací lištou | m | 35 | 0 | 35 |  | 0 | 0.00029 | 0.01015 |  | 0 | 21 | 0 | 0 |  | ÚRS 2019-II | 1
[7 empty] | Plný popis: | Izolace proti zemní vlhkosti a beztlakové vodě nopovými fóliemi ostatní ukončení izolace provětrávací lištou
[7 empty] | Výkaz výměr: | 21+14 |  |  |  | 35
0
[5 empty] | 44 | H | 28323011 | lišta ukončovací provětrávací pro drenážní fólie nopové | m | 36.75 | 0 | 36.75 |  | 0 | 0.00018 | 0.006615 |  | 0 | 21 | 0 | 0 |  | ÚRS 2019-II | 1
Plný popis:
[7 empty] | Výkaz výměr: | 35*1,05 |  |  |  | 36.75
0
[5 empty] | 45 | SP | 998711203 | Přesun hmot procentní pro izolace proti vodě, vlhkosti a plynům v objektech v do 60 m | % | 3.42 | 0 | 3.42 |  | 0 |  | 0 |  | 0 | 21 | 0 | 0 |  | ÚRS 2019-II | 1
[7 empty] | Plný popis: | Přesun hmot pro izolace proti vodě, vlhkosti a plynům stanovený procentní sazbou (%) z ceny vodorovná dopravní vzdálenost do 50 m v objektech výšky přes 12 do 60 m
[8 empty] | 740: Elektroinstalace | [5 empty] | 0 |  | 0 |  | 0 |  | 0 | 0 |  |  | 3
[5 empty] | 46 | SP | 740-01 | Úprava venkovních svítidel, vypínačů - DMTŽ a,zpětná montáž | Kč | 1 | 0 | 1 |  | 0 |  | 0 |  | 0 | 21 | 0 | 0 |  | vlastní | 1
Plný popis:
[5 empty] | 47 | SP | 740-02 | Demontáž a zpětná montáž hromosvodu (fasádní část) vč.vyhotovení revize a revizní zprávy | Kč | 1 | 0 | 1 |  | 0 |  | 0 |  | 0 | 21 | 0 | 0 |  | vlastní | 1
Plný popis:
[5 empty] | 48 | SP | 740-03 | Ověření funkčnosti stávajících skříní silnoproudu a slaboproudu | Kč | 1 | 0 | 1 |  | 0 |  | 0 |  | 0 | 21 | 0 | 0 |  | vlastní | 1
Plný popis:
[8 empty] | 764: Konstrukce klempířské | [5 empty] | 0 |  | 0.44186 |  | 0 |  | 0 | 0 |  |  | 5
[5 empty] | 49 | SP | 764226444 | Oplechování parapetů rovných celoplošně lepené z Al plechu rš 330 mm | m | 119.65 | 0 | 119.65 |  | 0 | 0.00146 | 0.17469 |  | 0 | 21 | 0 | 0 |  | ÚRS 2019-II | 1
[7 empty] | Plný popis: | Oplechování parapetů z hliníkového plechu rovných celoplošně lepené, bez rohů rš 330 mm
[5 empty] | 50 | SP | 764518622 | Svody kruhové včetně objímek, kolen, odskoků z Pz s povrchovou úpravou průměru 100 mm | m | 55.5 | 0 | 55.5 |  | 0 | 0.00212 | 0.11766 |  | 0 | 21 | 0 | 0 |  | ÚRS 2019-II | 1
[7 empty] | Plný popis: | Svod z pozinkovaného plechu s upraveným povrchem včetně objímek, kolen a odskoků kruhový, průměru 100 mm
[5 empty] | 51 | SP | 764511662 | Kotlík hranatý pro podokapní žlaby z Pz s povrchovou úpravou 330/100 mm | kus | 8 | 0 | 8 |  | 0 | 0.00025 | 0.002 |  | 0 | 21 | 0 | 0 |  | ÚRS 2019-II | 1
[7 empty] | Plný popis: | Žlab podokapní z pozinkovaného plechu s povrchovou úpravou včetně háků a čel kotlík hranatý, rš žlabu/průměr svodu 330/100 mm
[5 empty] | 52 | SP | 764511612 | Žlab podokapní hranatý z Pz s povrchovou úpravou rš 330 mm | m | 90.5 | 0 | 90.5 |  | 0 | 0.00163 | 0.14752 |  | 0 | 21 | 0 | 0 |  | ÚRS 2019-II | 1
[7 empty] | Plný popis: | Žlab podokapní z pozinkovaného plechu s povrchovou úpravou včetně háků a čel hranatý rš 330 mm
[5 empty] | 53 | SP | 998764203 | Přesun hmot procentní pro konstrukce klempířské v objektech v do 24 m | % | 1.61 | 0 | 1.61 |  | 0 |  | 0 |  | 0 | 21 | 0 | 0 |  | ÚRS 2019-II | 1
[7 empty] | Plný popis: | Přesun hmot pro konstrukce klempířské stanovený procentní sazbou (%) z ceny vodorovná dopravní vzdálenost do 50 m v objektech výšky přes 12 do 24 m
[8 empty] | 767: Konstrukce zámečnické | [5 empty] | 0 |  | 0.00802 |  | 0 |  | 0 | 0 |  |  | 7
[5 empty] | 54 | SP | 767810122 | Montáž mřížek větracích kruhových průměru do 200 mm | kus | 4 | 0 | 4 |  | 0 |  | 0 |  | 0 | 21 | 0 | 0 |  | ÚRS 2019-II | 1
[7 empty] | Plný popis: | Montáž větracích mřížek ocelových kruhových, průměru přes 100 do 200 mm
[5 empty] | 55 | H | 55341428 | mřížka větrací nerezová kruhová se síťovinou 150mm | kus | 4 | 0 | 4 |  | 0 | 0.00024 | 0.00096 |  | 0 | 21 | 0 | 0 |  | ÚRS 2019-II | 1
Plný popis:
[5 empty] | 56 | SP | 767810112 | Montáž mřížek větracích čtyřhranných průřezu do 0,04 m2 | kus | 11 | 0 | 11 |  | 0 |  | 0 |  | 0 | 21 | 0 | 0 |  | ÚRS 2019-II | 1
[7 empty] | Plný popis: | Montáž větracích mřížek ocelových čtyřhranných, průřezu přes 0,01 do 0,04 m2
[5 empty] | 57 | H | 55341425 | mřížka větrací nerezová se síťovinou 250x250mm | kus | 11 | 0 | 11 |  | 0 | 0.00046 | 0.00506 |  | 0 | 21 | 0 | 0 |  | ÚRS 2019-II | 1
Plný popis:
[5 empty] | 58 | SP | 767810113 | Montáž mřížek větracích čtyřhranných průřezu do 0,09 m2 | kus | 2 | 0 | 2 |  | 0 |  | 0 |  | 0 | 21 | 0 | 0 |  | ÚRS 2019-II | 1
[7 empty] | Plný popis: | Montáž větracích mřížek ocelových čtyřhranných, průřezu přes 0,04 do 0,09 m2
[5 empty] | 59 | H | 59816246 | mřížka ventilační s uzavíratelnou žaluzií volný průřez 610 cm2 | kus | 2 | 0 | 2 |  | 0 | 0.001 | 0.002 |  | 0 | 21 | 0 | 0 |  | ÚRS 2019-II | 1
Plný popis:
[5 empty] | 60 | SP | 998767203 | Přesun hmot procentní pro zámečnické konstrukce v objektech v do 24 m | % | 1.81 | 0 | 1.81 |  | 0 |  | 0 |  | 0 | 21 | 0 | 0 |  | ÚRS 2019-II | 1
[7 empty] | Plný popis: | Přesun hmot pro zámečnické konstrukce stanovený procentní sazbou (%) z ceny vodorovná dopravní vzdálenost do 50 m v objektech výšky přes 12 do 24 m
[8 empty] | 783: Nátěry | [5 empty] | 0 |  | 0.052792 |  | 0 |  | 0 | 0 |  |  | 6
[5 empty] | 61 | SP | 783306811 | Odstranění nátěru ze zámečnických konstrukcí oškrábáním | m2 | 32.82 | 0 | 32.82 |  | 0 |  | 0 |  | 0 | 21 | 0 | 0 |  | ÚRS 2019-II | 1
[7 empty] | Plný popis: | Odstranění nátěrů ze zámečnických konstrukcí oškrábáním
[7 empty] | Výkaz výměr: | skříňky elektro |  |  |  | 0
[8 empty] | 1,5*0,7*2 |  |  |  | 2.1
[8 empty] | mříže |  |  |  | 0
[8 empty] | (1,5*0,8*3)*2 |  |  |  | 7.2
[8 empty] | (1,5*1*5)*2 |  |  |  | 15
[8 empty] | (0,6*0,6*2)*2 |  |  |  | 1.44
[8 empty] | (1,3*0,6*3)*2 |  |  |  | 4.68
[8 empty] | (1*0,6)*2*2 |  |  |  | 2.4
0
[5 empty] | 62 | SP | 783314101 | Základní jednonásobný syntetický nátěr zámečnických konstrukcí | m2 | 32.82 | 0 | 32.82 |  | 0 | 0.00014 | 0.0045948 |  | 0 | 21 | 0 | 0 |  | ÚRS 2019-II | 1
[7 empty] | Plný popis: | Základní nátěr zámečnických konstrukcí jednonásobný syntetický
[5 empty] | 63 | SP | 783317101 | Krycí jednonásobný syntetický standardní nátěr zámečnických konstrukcí | m2 | 32.82 | 0 | 32.82 |  | 0 | 0.00012 | 0.0039384 |  | 0 | 21 | 0 | 0 |  | ÚRS 2019-II | 1
[7 empty] | Plný popis: | Krycí nátěr (email) zámečnických konstrukcí jednonásobný syntetický standardní
[5 empty] | 64 | SP | 783406811 | Odstranění nátěrů z klempířských konstrukcí oškrábáním | m2 | 163.92 | 0 | 163.92 |  | 0 |  | 0 |  | 0 | 21 | 0 | 0 |  | ÚRS 2019-II | 1
[7 empty] | Plný popis: | Odstranění nátěrů z klempířských konstrukcí oškrábáním
[7 empty] | Výkaz výměr: | oplechování atik |  |  |  | 0
[8 empty] | (7,7*2+16,6*2+2,5*2+6,5*2)*0,7 |  |  |  | 46.62
[8 empty] | podkladní plechy u žlabů |  |  |  | 0
[8 empty] | 90,5*0,6 |  |  |  | 54.3
[8 empty] | oplechování stříšek vstupu |  |  |  | 0
[8 empty] | (4,5+2)*2 |  |  |  | 13
[8 empty] | = |  |  |  | 113.92
[8 empty] | další oplechování ve střeše předpoklad -nutno doměřit dle skutečnosti |  |  |  | 0
[8 empty] | 50 |  |  |  | 50
0
[5 empty] | 65 | SP | 783414101 | Základní jednonásobný syntetický nátěr klempířských konstrukcí | m2 | 163.92 | 0 | 163.92 |  | 0 | 0.00014 | 0.022949 |  | 0 | 21 | 0 | 0 |  | ÚRS 2019-II | 1
[7 empty] | Plný popis: | Základní nátěr klempířských konstrukcí jednonásobný syntetický
[5 empty] | 66 | SP | 783417101 | Krycí jednonásobný syntetický nátěr klempířských konstrukcí | m2 | 163.92 | 0 | 163.92 |  | 0 | 0.00013 | 0.02131 |  | 0 | 21 | 0 | 0 |  | ÚRS 2019-II | 1
[7 empty] | Plný popis: | Krycí nátěr (email) klempířských konstrukcí jednonásobný syntetický standardní
[8 empty] | SO-04: Zpevněné plochy | [5 empty] | 0 |  | 352.4794 |  | 242.635 |  | 0 | 0 |  |  | 39
[8 empty] | 001: Zemní práce | [5 empty] | 0 |  | 0.00546 |  | 0 |  | 0 | 0 |  |  | 12
[5 empty] | 67 | SP | 181102302 | Úprava pláně v zářezech se zhutněním | m2 | 289 | 0 | 289 |  | 0 |  | 0 |  | 0 | 21 | 0 | 0 |  | ÚRS 2019-II | 1
[7 empty] | Plný popis: | Úprava pláně na stavbách dálnic strojně v zářezech mimo skalních se zhutněním
[7 empty] | Výkaz výměr: | 188+101 |  |  |  | 289
0
[5 empty] | 68 | SP | 122301101 | Odkopávky a prokopávky nezapažené v hornině tř. 4 objem do 100 m3 | m3 | 18.8 | 0 | 18.8 |  | 0 |  | 0 |  | 0 | 21 | 0 | 0 |  | ÚRS 2019-II | 1
[7 empty] | Plný popis: | Odkopávky a prokopávky nezapažené s přehozením výkopku na vzdálenost do 3 m nebo s naložením na dopravní prostředek v hornině tř. 4 do 100 m3
[7 empty] | Výkaz výměr: | 188*0,1 |  |  |  | 18.8
0
[5 empty] | 69 | SP | 122301109 | Příplatek za lepivost u odkopávek nezapažených v hornině tř. 4 | m3 | 18.8 | 0 | 18.8 |  | 0 |  | 0 |  | 0 | 21 | 0 | 0 |  | ÚRS 2019-II | 1
[7 empty] | Plný popis: | Odkopávky a prokopávky nezapažené s přehozením výkopku na vzdálenost do 3 m nebo s naložením na dopravní prostředek v hornině tř. 4 Příplatek k cenám za lepivost horniny tř. 4
[5 empty] | 70 | SP | 132201102 | Hloubení rýh š do 600 mm v hornině tř. 3 objemu přes 100 m3 | m3 | 10.95 | 0 | 10.95 |  | 0 |  | 0 |  | 0 | 21 | 0 | 0 |  | ÚRS 2019-II | 1
[7 empty] | Plný popis: | Hloubení zapažených i nezapažených rýh šířky do 600 mm s urovnáním dna do předepsaného profilu a spádu v hornině tř. 3 přes 100 m3
[7 empty] | Výkaz výměr: | 73*0,3*0,5 |  |  |  | 10.95
0
[5 empty] | 71 | SP | 132201109 | Příplatek za lepivost k hloubení rýh š do 600 mm v hornině tř. 3 | m3 | 10.95 | 0 | 10.95 |  | 0 |  | 0 |  | 0 | 21 | 0 | 0 |  | ÚRS 2019-II | 1
[7 empty] | Plný popis: | Hloubení zapažených i nezapažených rýh šířky do 600 mm s urovnáním dna do předepsaného profilu a spádu v hornině tř. 3 Příplatek k cenám za lepivost horniny tř. 3
[5 empty] | 72 | SP | 167101101 | Nakládání výkopku z hornin tř. 1 až 4 do 100 m3 | m3 | 29.75 | 0 | 29.75 |  | 0 |  | 0 |  | 0 | 21 | 0 | 0 |  | ÚRS 2019-II | 1
[7 empty] | Plný popis: | Nakládání, skládání a překládání neulehlého výkopku nebo sypaniny nakládání, množství do 100 m3, z hornin tř. 1 až 4
[7 empty] | Výkaz výměr: | 18,8+10,95 |  |  |  | 29.75
0
[5 empty] | 73 | SP | 162701105 | Vodorovné přemístění do 10000 m výkopku/sypaniny z horniny tř. 1 až 4 | m3 | 29.75 | 0 | 29.75 |  | 0 |  | 0 |  | 0 | 21 | 0 | 0 |  | ÚRS 2019-II | 1
[7 empty] | Plný popis: | Vodorovné přemístění výkopku nebo sypaniny po suchu na obvyklém dopravním prostředku, bez naložení výkopku, avšak se složením bez rozhrnutí z horniny tř. 1 až 4 na vzdálenost přes 9 000 do 10 000 m
[5 empty] | 74 | SP | 171201201 | Uložení sypaniny na skládky | m3 | 29.75 | 0 | 29.75 |  | 0 |  | 0 |  | 0 | 21 | 0 | 0 |  | ÚRS 2019-II | 1
[7 empty] | Plný popis: | Uložení sypaniny na skládky
[5 empty] | 75 | SP | 997221855 | Poplatek za uložení na skládce (skládkovné) zeminy a kameniva kód odpadu 170 504 | t | 53.55 | 0 | 53.55 |  | 0 |  | 0 |  | 0 | 21 | 0 | 0 |  | ÚRS 2019-II | 1
[7 empty] | Plný popis: | Poplatek za uložení stavebního odpadu na skládce (skládkovné) zeminy a kameniva zatříděného do Katalogu odpadů pod kódem 170 504
[7 empty] | Výkaz výměr: | 29,75*1,8 |  |  |  | 53.55
[5 empty] | 76 | SP | 181301103 | Rozprostření ornice tl vrstvy do 200 mm pl do 500 m2 v rovině nebo ve svahu do 1:5 | m2 | 109.2 | 0 | 109.2 |  | 0 |  | 0 |  | 0 | 21 | 0 | 0 |  | ÚRS 2019-II | 1
[7 empty] | Plný popis: | Rozprostření a urovnání ornice v rovině nebo ve svahu sklonu do 1:5 při souvislé ploše do 500 m2, tl. vrstvy přes 150 do 200 mm
[7 empty] | Výkaz výměr: | 3,9*28 |  |  |  | 109.2
0
[5 empty] | 77 | SP | 181411131 | Založení parkového trávníku výsevem plochy do 1000 m2 v rovině a ve svahu do 1:5 | m2 | 109.2 | 0 | 109.2 |  | 0 |  | 0 |  | 0 | 21 | 0 | 0 |  | ÚRS 2019-II | 1
[7 empty] | Plný popis: | Založení trávníku na půdě předem připravené plochy do 1000 m2 výsevem včetně utažení parkového v rovině nebo na svahu do 1:5
[5 empty] | 78 | H | 00572410 | osivo směs travní parková | kg | 5.46 | 0 | 5.46 |  | 0 | 0.001 | 0.00546 |  | 0 | 21 | 0 | 0 |  | ÚRS 2019-II | 1
Plný popis:
[7 empty] | Výkaz výměr: | 109,2*0,05 |  |  |  | 5.46
0
[8 empty] | 005: Komunikace a venkovní úpravy | [5 empty] | 0 |  | 308.3977 |  | 0 |  | 0 | 0 |  |  | 11
[5 empty] | 79 | SP | 564871111 | Podklad ze štěrkodrtě ŠD tl 250 mm | m2 | 188 | 0 | 188 |  | 0 | 0.4726 | 88.8488 |  | 0 | 21 | 0 | 0 |  | ÚRS 2019-II | 1
[7 empty] | Plný popis: | Podklad ze štěrkodrti ŠD s rozprostřením a zhutněním, po zhutnění tl. 250 mm
[5 empty] | 80 | SP | 564952113 | Podklad z mechanicky zpevněného kameniva MZK tl 170 mm | m2 | 188 | 0 | 188 |  | 0 | 0.42149 | 79.2401 |  | 0 | 21 | 0 | 0 |  | ÚRS 2019-II | 1
[7 empty] | Plný popis: | Podklad z mechanicky zpevněného kameniva MZK (minerální beton) s rozprostřením a s hutněním, po zhutnění tl. 170 mm
[5 empty] | 81 | SP | 573231111 | Postřik živičný spojovací ze silniční emulze v množství 0,70 kg/m2 | m2 | 188 | 0 | 188 |  | 0 | 0.00071 | 0.13348 |  | 0 | 21 | 0 | 0 |  | ÚRS 2019-II | 1
[7 empty] | Plný popis: | Postřik spojovací PS bez posypu kamenivem ze silniční emulze, v množství 0,70 kg/m2
[5 empty] | 82 | SP | 565135121 | Asfaltový beton vrstva podkladní ACP 16 (obalované kamenivo OKS) tl 50 mm š přes 3 m | m2 | 188 | 0 | 188 |  | 0 | 0.13188 | 24.7934 |  | 0 | 21 | 0 | 0 |  | ÚRS 2019-II | 1
[7 empty] | Plný popis: | Asfaltový beton vrstva podkladní ACP 16 (obalované kamenivo střednězrnné - OKS) s rozprostřením a zhutněním v pruhu šířky přes 3 m, po zhutnění tl. 50 mm
[5 empty] | 83 | SP | 577134121 | Asfaltový beton vrstva obrusná ACO 11 (ABS) tř. I tl 40 mm š přes 3 m z nemodifikovaného asfaltu | m2 | 188 | 0 | 188 |  | 0 | 0.10373 | 19.5012 |  | 0 | 21 | 0 | 0 |  | ÚRS 2019-II | 1
[7 empty] | Plný popis: | Asfaltový beton vrstva obrusná ACO 11 (ABS) s rozprostřením a se zhutněním z nemodifikovaného asfaltu v pruhu šířky přes 3 m tř. I, po zhutnění tl. 40 mm
[5 empty] | 84 | SP | 577155122 | Asfaltový beton vrstva ložní ACL 16 (ABH) tl 60 mm š přes 3 m z nemodifikovaného asfaltu | m2 | 188 | 0 | 188 |  | 0 | 0.15559 | 29.2509 |  | 0 | 21 | 0 | 0 |  | ÚRS 2019-II | 1
[7 empty] | Plný popis: | Asfaltový beton vrstva ložní ACL 16 (ABH) s rozprostřením a zhutněním z nemodifikovaného asfaltu v pruhu šířky přes 3 m, po zhutnění tl. 60 mm
[5 empty] | 85 | SP | 596211112 | Kladení zámkové dlažby komunikací pro pěší tl 60 mm skupiny A pl do 300 m2 | m2 | 101 | 0 | 101 |  | 0 | 0.08425 | 8.5092 |  | 0 | 21 | 0 | 0 |  | ÚRS 2019-II | 1
[7 empty] | Plný popis: | Kladení dlažby z betonových zámkových dlaždic komunikací pro pěší s ložem z kameniva těženého nebo drceného tl. do 40 mm, s vyplněním spár s dvojitým hutněním, vibrováním a se smetením přebytečného materiálu na krajnici tl. 60 mm skupiny A, pro plochy přes 100 do 300 m2
[5 empty] | 86 | H | 59245018 | dlažba tvar obdélník betonová 200x100x60mm přírodní | m2 | 106.05 | 0 | 106.05 |  | 0 | 0.131 | 13.8925 |  | 0 | 21 | 0 | 0 |  | ÚRS 2019-II | 1
Plný popis:
[7 empty] | Výkaz výměr: | 101*1,05 |  |  |  | 106.05
0
[5 empty] | 87 | SP | 564201111 | Podklad nebo podsyp ze štěrkopísku ŠP tl 40 mm | m2 | 101 | 0 | 101 |  | 0 | 0.08096 | 8.177 |  | 0 | 21 | 0 | 0 |  | ÚRS 2019-II | 1
[7 empty] | Plný popis: | Podklad nebo podsyp ze štěrkopísku ŠP s rozprostřením, vlhčením a zhutněním, po zhutnění tl. 40 mm
[5 empty] | 88 | SP | 564710011 | Podklad z kameniva hrubého drceného vel. 8-16 mm tl 50 mm | m2 | 101 | 0 | 101 |  | 0 | 0.106 | 10.706 |  | 0 | 21 | 0 | 0 |  | ÚRS 2019-II | 1
[7 empty] | Plný popis: | Podklad nebo kryt z kameniva hrubého drceného vel. 8-16 mm s rozprostřením a zhutněním, po zhutnění tl. 50 mm
[5 empty] | 89 | SP | 564732111 | Podklad z vibrovaného štěrku VŠ tl 100 mm | m2 | 101 | 0 | 101 |  | 0 | 0.25094 | 25.3449 |  | 0 | 21 | 0 | 0 |  | ÚRS 2019-II | 1
[7 empty] | Plný popis: | Podklad nebo kryt z vibrovaného štěrku VŠ s rozprostřením, vlhčením a zhutněním, po zhutnění tl. 100 mm
[8 empty] | 009: Ostatní konstrukce a práce | [5 empty] | 0 |  | 44.0763 |  | 0 |  | 0 | 0 |  |  | 6
[5 empty] | 90 | SP | 916131213 | Osazení silničního obrubníku betonového stojatého s boční opěrou do lože z betonu prostého | m | 73 | 0 | 73 |  | 0 | 0.1554 | 11.3442 |  | 0 | 21 | 0 | 0 |  | ÚRS 2019-II | 1
[7 empty] | Plný popis: | Osazení silničního obrubníku betonového se zřízením lože, s vyplněním a zatřením spár cementovou maltou stojatého s boční opěrou z betonu prostého, do lože z betonu prostého
[7 empty] | Výkaz výměr: | 4*2+3+28+20+11+3 |  |  |  | 73
0
[5 empty] | 91 | H | 59217034 | obrubník betonový silniční 1000x150x300mm | m | 76.65 | 0 | 76.65 |  | 0 | 0.102 | 7.8183 |  | 0 | 21 | 0 | 0 |  | ÚRS 2019-II | 1
Plný popis:
[7 empty] | Výkaz výměr: | 73*1,05 |  |  |  | 76.65
0
[5 empty] | 92 | SP | 916991121 | Lože pod obrubníky, krajníky nebo obruby z dlažebních kostek z betonu prostého | m3 | 10.95 | 0 | 10.95 |  | 0 | 2.2563 | 24.7069 |  | 0 | 21 | 0 | 0 |  | ÚRS 2019-II | 1
[7 empty] | Plný popis: | Lože pod obrubníky, krajníky nebo obruby z dlažebních kostek z betonu prostého tř. C 16/20
[7 empty] | Výkaz výměr: | 73*0,3*0,5 |  |  |  | 10.95
0
[5 empty] | 93 | SP | 919731123 | Zarovnání styčné plochy podkladu nebo krytu živičného tl do 200 mm | m | 22 | 0 | 22 |  | 0 |  | 0 |  | 0 | 21 | 0 | 0 |  | ÚRS 2019-II | 1
[7 empty] | Plný popis: | Zarovnání styčné plochy podkladu nebo krytu podél vybourané části komunikace nebo zpevněné plochy živičné tl. přes 100 do 200 mm
[7 empty] | Výkaz výměr: | 8+14 |  |  |  | 22
0
[5 empty] | 94 | SP | 953941331 | Osazování železných rohoží s rámy pl přes 1 m2 | kus | 3 | 0 | 3 |  | 0 | 0.06895 | 0.20685 |  | 0 | 21 | 0 | 0 |  | ÚRS 2019-II | 1
[7 empty] | Plný popis: | Osazení drobných kovových výrobků bez jejich dodání s vysekáním kapes pro upevňovací prvky se zazděním, zabetonováním nebo zalitím železných rohoží s rámy, plochy přes 1 m2
[5 empty] | 95 | H | 02-009-02 | Dodávka čistících rohoží s rámem | kus | 3 | 0 | 3 |  | 0 |  | 0 |  | 0 | 21 | 0 | 0 |  | vlastní | 1
Plný popis:
[8 empty] | 096: Bourací práce vč.likvidace suti | [5 empty] | 0 |  | 0 |  | 242.635 |  | 0 | 0 |  |  | 9
[5 empty] | 96 | SP | 113107236 | Odstranění podkladu z betonu vyztuženého sítěmi tl 150 mm strojně pl přes 200 m2 | m2 | 283 | 0 | 283 |  | 0 |  | 0 | 0.33 | 93.39 | 21 | 0 | 0 |  | ÚRS 2019-II | 1
[7 empty] | Plný popis: | Odstranění podkladů nebo krytů strojně plochy jednotlivě přes 200 m2 s přemístěním hmot na skládku na vzdálenost do 20 m nebo s naložením na dopravní prostředek z betonu vyztuženého sítěmi, o tl. vrstvy přes 100 do 150 mm
[7 empty] | Výkaz výměr: | stávající betonová plocha |  |  |  | 0
[8 empty] | 8,6*22,5 |  |  |  | 193.5
[8 empty] | 2*1 |  |  |  | 2
[8 empty] | 7,5*11 |  |  |  | 82.5
[8 empty] | 2,5*2 |  |  |  | 5
0
[5 empty] | 97 | SP | 113107222 | Odstranění podkladu z kameniva drceného tl 200 mm strojně pl přes 200 m2 | m2 | 283 | 0 | 283 |  | 0 |  | 0 | 0.29 | 82.07 | 21 | 0 | 0 |  | ÚRS 2019-II | 1
[7 empty] | Plný popis: | Odstranění podkladů nebo krytů strojně plochy jednotlivě přes 200 m2 s přemístěním hmot na skládku na vzdálenost do 20 m nebo s naložením na dopravní prostředek z kameniva hrubého drceného, o tl. vrstvy přes 100 do 200 mm
[7 empty] | Výkaz výměr: | stávající betonová plocha |  |  |  | 0
[8 empty] | 8,6*22,5 |  |  |  | 193.5
[8 empty] | 2*1 |  |  |  | 2
[8 empty] | 7,5*11 |  |  |  | 82.5
[8 empty] | 2,5*2 |  |  |  | 5
0
[5 empty] | 98 | SP | 113107221 | Odstranění podkladu z kameniva drceného tl 100 mm strojně pl přes 200 m2 | m2 | 283 | 0 | 283 |  | 0 |  | 0 | 0.17 | 48.11 | 21 | 0 | 0 |  | ÚRS 2019-II | 1
[7 empty] | Plný popis: | Odstranění podkladů nebo krytů strojně plochy jednotlivě přes 200 m2 s přemístěním hmot na skládku na vzdálenost do 20 m nebo s naložením na dopravní prostředek z kameniva hrubého drceného, o tl. vrstvy do 100 mm
[7 empty] | Výkaz výměr: | stávající betonová plocha |  |  |  | 0
[8 empty] | 8,6*22,5 |  |  |  | 193.5
[8 empty] | 2*1 |  |  |  | 2
[8 empty] | 7,5*11 |  |  |  | 82.5
[8 empty] | 2,5*2 |  |  |  | 5
0
[5 empty] | 99 | SP | 113202111 | Vytrhání obrub krajníků obrubníků stojatých | m | 93 | 0 | 93 |  | 0 |  | 0 | 0.205 | 19.065 | 21 | 0 | 0 |  | ÚRS 2019-II | 1
[7 empty] | Plný popis: | Vytrhání obrub s vybouráním lože, s přemístěním hmot na skládku na vzdálenost do 3 m nebo s naložením na dopravní prostředek z krajníků nebo obrubníků stojatých
[7 empty] | Výkaz výměr: | 33+11+3+20+4 |  |  |  | 71
[8 empty] | 9+13 |  |  |  | 22
0
[5 empty] | 100 | SP | 997231111 | Vodorovná doprava suti a vybouraných hmot do 1 km | t | 242.635 | 0 | 242.635 |  | 0 |  | 0 |  | 0 | 21 | 0 | 0 |  | ÚRS 2019-II | 1
[7 empty] | Plný popis: | Vodorovná doprava suti a vybouraných hmot s vyložením a hrubým urovnáním na vzdálenost do 1 km
[5 empty] | 101 | SP | 997231119 | Příplatek ZKD 1km vodorovné dopravy suti a vybouraných hmot | t | 2426.35 | 0 | 2426.35 |  | 0 |  | 0 |  | 0 | 21 | 0 | 0 |  | ÚRS 2019-II | 1
[7 empty] | Plný popis: | Vodorovná doprava suti a vybouraných hmot s vyložením a hrubým urovnáním na vzdálenost Příplatek k cenám za každý další i započatý 1 km
[5 empty] | 102 | SP | 997221611 | Nakládání suti na dopravní prostředky pro vodorovnou dopravu | t | 242.635 | 0 | 242.635 |  | 0 |  | 0 |  | 0 | 21 | 0 | 0 |  | ÚRS 2019-II | 1
[7 empty] | Plný popis: | Nakládání na dopravní prostředky pro vodorovnou dopravu suti
[5 empty] | 103 | SP | 997221815 | Poplatek za uložení na skládce (skládkovné) stavebního odpadu betonového kód odpadu 170 101 | t | 93.39 | 0 | 93.39 |  | 0 |  | 0 |  | 0 | 21 | 0 | 0 |  | ÚRS 2019-II | 1
[7 empty] | Plný popis: | Poplatek za uložení stavebního odpadu na skládce (skládkovné) z prostého betonu zatříděného do Katalogu odpadů pod kódem 170 101
[5 empty] | 104 | SP | 997221855 | Poplatek za uložení na skládce (skládkovné) zeminy a kameniva kód odpadu 170 504 | t | 149.245 | 0 | 149.245 |  | 0 |  | 0 |  | 0 | 21 | 0 | 0 |  | ÚRS 2019-II | 1
[7 empty] | Plný popis: | Poplatek za uložení stavebního odpadu na skládce (skládkovné) zeminy a kameniva zatříděného do Katalogu odpadů pod kódem 170 504
[8 empty] | 099: Přesun hmot HSV | [5 empty] | 0 |  | 0 |  | 0 |  | 0 | 0 |  |  | 1
[5 empty] | 105 | SP | 998225111 | Přesun hmot pro pozemní komunikace s krytem z kamene, monolitickým betonovým nebo živičným | t | 352.479 | 0 | 352.479 |  | 0 |  | 0 |  | 0 | 21 | 0 | 0 |  | ÚRS 2019-II | 1
[7 empty] | Plný popis: | Přesun hmot pro komunikace s krytem z kameniva, monolitickým betonovým nebo živičným dopravní vzdálenost do 200 m jakékoliv délky objektu
[8 empty] | SO-05: Oplocení | [5 empty] | 0 |  | 12.1224 |  | 0 |  | 0 | 0 |  |  | 19
[8 empty] | 001: Zemní práce | [5 empty] | 0 |  | 0 |  | 0 |  | 0 | 0 |  |  | 8
[5 empty] | 106 | SP | 132212201 | Hloubení rýh š přes 600 do 2000 mm ručním nebo pneum nářadím v soudržných horninách tř. 3 | m3 | 4.676 | 0 | 4.676 |  | 0 |  | 0 |  | 0 | 21 | 0 | 0 |  | ÚRS 2019-II | 1
[7 empty] | Plný popis: | Hloubení zapažených i nezapažených rýh šířky přes 600 do 2 000 mm ručním nebo pneumatickým nářadím s urovnáním dna do předepsaného profilu a spádu v horninách tř. 3 soudržných
[7 empty] | Výkaz výměr: | základ pod zed oplocení |  |  |  | 0
[8 empty] | (4,305+3,085)*0,4*1 |  |  |  | 2.956
[8 empty] | základ pod bránu |  |  |  | 0
[8 empty] | 4,3*0,4*1 |  |  |  | 1.72
0
[5 empty] | 107 | SP | 132212209 | Příplatek za lepivost u hloubení rýh š do 2000 mm ručním nebo pneum nářadím v hornině tř. 3 | m3 | 4.676 | 0 | 4.676 |  | 0 |  | 0 |  | 0 | 21 | 0 | 0 |  | ÚRS 2019-II | 1
[7 empty] | Plný popis: | Hloubení zapažených i nezapažených rýh šířky přes 600 do 2 000 mm ručním nebo pneumatickým nářadím s urovnáním dna do předepsaného profilu a spádu v horninách tř. 3 Příplatek k cenám za lepivost horniny tř. 3
[7 empty] | Výkaz výměr: | základ pod zed oplocení |  |  |  | 0
[8 empty] | (4,305+3,085)*0,4*1 |  |  |  | 2.956
[8 empty] | základ pod bránu |  |  |  | 0
[8 empty] | 4,3*0,4*1 |  |  |  | 1.72
0
[5 empty] | 108 | SP | 133202011 | Hloubení šachet ručním nebo pneum nářadím v soudržných horninách tř. 3, plocha výkopu do 4 m2 | m3 | 1.1 | 0 | 1.1 |  | 0 |  | 0 |  | 0 | 21 | 0 | 0 |  | ÚRS 2019-II | 1
[7 empty] | Plný popis: | Hloubení zapažených i nezapažených šachet plocha výkopu do 20 m2 ručním nebo pneumatickým nářadím s případným nutným přemístěním výkopku ve výkopišti v horninách soudržných tř. 3, plocha výkopu do 4 m2
[7 empty] | Výkaz výměr: | výkop pro patky |  |  |  | 0
[8 empty] | 0,5*0,5*0,8*4 |  |  |  | 0.8
[8 empty] | 0,5*0,5*1,2 |  |  |  | 0.3
0
[5 empty] | 109 | SP | 133202019 | Příplatek za lepivost u hloubení šachet ručním nebo pneum nářadím v horninách tř. 3 | m3 | 1.1 | 0 | 1.1 |  | 0 |  | 0 |  | 0 | 21 | 0 | 0 |  | ÚRS 2019-II | 1
[7 empty] | Plný popis: | Hloubení zapažených i nezapažených šachet plocha výkopu do 20 m2 ručním nebo pneumatickým nářadím s případným nutným přemístěním výkopku ve výkopišti v horninách soudržných tř. 3, plocha výkopu Příplatek k cenám za lepivost horniny tř. 3
[7 empty] | Výkaz výměr: | výkop pro patky |  |  |  | 0
[8 empty] | 0,5*0,5*0,8*4 |  |  |  | 0.8
[8 empty] | 0,5*0,5*1,2 |  |  |  | 0.3
0
[5 empty] | 110 | SP | 167101101 | Nakládání výkopku z hornin tř. 1 až 4 do 100 m3 | m3 | 5.776 | 0 | 5.776 |  | 0 |  | 0 |  | 0 | 21 | 0 | 0 |  | ÚRS 2019-II | 1
[7 empty] | Plný popis: | Nakládání, skládání a překládání neulehlého výkopku nebo sypaniny nakládání, množství do 100 m3, z hornin tř. 1 až 4
[7 empty] | Výkaz výměr: | 4,676+1,1 |  |  |  | 5.776
0
[5 empty] | 111 | SP | 162701105 | Vodorovné přemístění do 10000 m výkopku/sypaniny z horniny tř. 1 až 4 | m3 | 5.776 | 0 | 5.776 |  | 0 |  | 0 |  | 0 | 21 | 0 | 0 |  | ÚRS 2019-II | 1
[7 empty] | Plný popis: | Vodorovné přemístění výkopku nebo sypaniny po suchu na obvyklém dopravním prostředku, bez naložení výkopku, avšak se složením bez rozhrnutí z horniny tř. 1 až 4 na vzdálenost přes 9 000 do 10 000 m
[5 empty] | 112 | SP | 171201201 | Uložení sypaniny na skládky | m3 | 5.776 | 0 | 5.776 |  | 0 |  | 0 |  | 0 | 21 | 0 | 0 |  | ÚRS 2019-II | 1
[7 empty] | Plný popis: | Uložení sypaniny na skládky
[5 empty] | 113 | SP | 997221855 | Poplatek za uložení na skládce (skládkovné) zeminy a kameniva kód odpadu 170 504 | t | 10.3968 | 0 | 10.3968 |  | 0 |  | 0 |  | 0 | 21 | 0 | 0 |  | ÚRS 2019-II | 1
[7 empty] | Plný popis: | Poplatek za uložení stavebního odpadu na skládce (skládkovné) zeminy a kameniva zatříděného do Katalogu odpadů pod kódem 170 504
[7 empty] | Výkaz výměr: | 5,776*1,8 |  |  |  | 10.3968
0
[8 empty] | 002: Základy | [5 empty] | 0 |  | 9.7853 |  | 0 |  | 0 | 0 |  |  | 1
[5 empty] | 114 | SP | 274313511 | Základové pásy z betonu tř. C 12/15 | m3 | 4.3368 | 0 | 4.3368 |  | 0 | 2.2563 | 9.7853 |  | 0 | 21 | 0 | 0 |  | ÚRS 2019-II | 1
[7 empty] | Plný popis: | Základy z betonu prostého pasy betonu kamenem neprokládaného tř. C 12/15
[7 empty] | Výkaz výměr: | základ pod zed oplocení |  |  |  | 0
[8 empty] | (4,305+3,085)*0,4*1 |  |  |  | 2.956
[8 empty] | základ pod posuvnou bránu |  |  |  | 0
[8 empty] | 4,315*0,4*0,8 |  |  |  | 1.3808
0
[8 empty] | 003: Svislé konstrukce | [5 empty] | 0 |  | 1.1128 |  | 0 |  | 0 | 0 |  |  | 2
[5 empty] | 115 | SP | 348272213 | Plotová zeď tl 195 mm z betonových tvarovek oboustranně štípaných přírodních na MC vč spárování | m2 | 2.956 | 0 | 2.956 |  | 0 | 0.29104 | 0.86031 |  | 0 | 21 | 0 | 0 |  | ÚRS 2019-II | 1
[7 empty] | Plný popis: | Ploty z tvárnic betonových plotová zeď na maltu cementovou včetně spárování současně při zdění z tvarovek oboustranně štípaných, dutých přírodních, tloušťka zdiva 195 mm
[7 empty] | Výkaz výměr: | uliční oplocení |  |  |  | 0
[8 empty] | (4,305+3,085)*0,2*2 |  |  |  | 2.956
0
[5 empty] | 116 | SP | 348272613 | Plotová stříška pro zeď tl 195 mm z tvarovek broušených přírodních | m | 7.39 | 0 | 7.39 |  | 0 | 0.03417 | 0.25252 |  | 0 | 21 | 0 | 0 |  | ÚRS 2019-II | 1
[7 empty] | Plný popis: | Ploty z tvárnic betonových plotová stříška lepená mrazuvzdorným lepidlem z tvarovek broušených, plochých přírodních, tloušťka zdiva 195 mm
[7 empty] | Výkaz výměr: | 4,305+3,085 |  |  |  | 7.39
0
[8 empty] | 096: Bourací práce vč.likvidace suti | [5 empty] | 0 |  | 0 |  | 0 |  | 0 | 0 |  |  | 1
[5 empty] | 117 | SP | 05-096-01 | Demontáž stávajícího oplocení vč.vrat,vrátek a podezdívky vč.likvidace suti | Kč | 1 | 0 | 1 |  | 0 |  | 0 |  | 0 | 21 | 0 | 0 |  | vlastní | 1
Plný popis:
[8 empty] | 099: Přesun hmot HSV | [5 empty] | 0 |  | 0 |  | 0 |  | 0 | 0 |  |  | 1
[5 empty] | 118 | SP | 998232110 | Přesun hmot pro oplocení zděné z cihel nebo tvárnic v do 3 m | t | 12.122 | 0 | 12.122 |  | 0 |  | 0 |  | 0 | 21 | 0 | 0 |  | ÚRS 2019-II | 1
[7 empty] | Plný popis: | Přesun hmot pro oplocení se svislou nosnou konstrukcí zděnou z cihel, tvárnic, bloků, popř. kovovou nebo dřevěnou vodorovná dopravní vzdálenost do 50 m, pro oplocení výšky do 3 m
[8 empty] | 767: Konstrukce zámečnické | [5 empty] | 0 |  | 1.2242 |  | 0 |  | 0 | 0 |  |  | 6
[5 empty] | 119 | SP | 338171123 | Osazování sloupků a vzpěr plotových ocelových v do 2,60 m se zabetonováním | kus | 7 | 0 | 7 |  | 0 | 0.17489 | 1.2242 |  | 0 | 21 | 0 | 0 |  | ÚRS 2019-II | 1
[7 empty] | Plný popis: | Montáž sloupků a vzpěr plotových ocelových trubkových nebo profilovaných výšky do 2,60 m se zabetonováním do 0,08 m3 do připravených jamek
[5 empty] | 120 | H | 05-767-01 | Ocelové sloupky oplocení -parametry dle projektu - dodávka | Kč | 1 | 0 | 1 |  | 0 |  | 0 |  | 0 | 21 | 0 | 0 |  | vlastní | 1
Plný popis:
[5 empty] | 121 | SP | 03-767-01 | Vjezdová posuvná brána dl.4,2 m vč.podbetonování-parametry dle projektu dodávka a montáž | kus | 1 | 0 | 1 |  | 0 |  | 0 |  | 0 | 21 | 0 | 0 |  | vlastní | 1
Plný popis:
[5 empty] | 122 | SP | 03-767-02 | Vrátka oplocení vel.1,35/1,55 m-parametry dle projektu dodávka a montáž | kus | 1 | 0 | 1 |  | 0 |  | 0 |  | 0 | 21 | 0 | 0 |  | vlastní | 1
Plný popis:
[5 empty] | 123 | SP | 05-767-02 | Výplně oplocení -parametry dle projektu dodávka a montáž | Kč | 1 | 0 | 1 |  | 0 |  | 0 |  | 0 | 21 | 0 | 0 |  | vlastní | 1
Plný popis:
[5 empty] | 124 | SP | 998767201 | Přesun hmot procentní pro zámečnické konstrukce v objektech v do 6 m | % | 1.35 | 0 | 1.35 |  | 0 |  | 0 |  | 0 | 21 | 0 | 0 |  | ÚRS 2019-II | 1
[7 empty] | Plný popis: | Přesun hmot pro zámečnické konstrukce stanovený procentní sazbou (%) z ceny vodorovná dopravní vzdálenost do 50 m v objektech výšky do 6 m
[8 empty] | VRN+ON: Vedlejší a ostatní práce | [5 empty] | 0 |  | 0 |  | 0 |  | 0 | 0 |  |  | 6
[8 empty] | VRN: Vedlejší rozpočtové náklady | [5 empty] | 0 |  | 0 |  | 0 |  | 0 | 0 |  |  | 6
[5 empty] | 125 | ON | VRN 001 | Geodetické vytýčení stávajících sítí na pozemku | Kč | 1 | 0 | 1 |  | 0 |  | 0 |  | 0 | 21 | 0 | 0 |  | vlastní | 1
Plný popis:
[5 empty] | 126 | ON | VRN 101 | Zařízení staveniště veškeré náklady spojené s vybudováním, provozem a odstraněním zařízení staveniště. | Kč | 1 | 0 | 1 |  | 0 |  | 0 |  | 0 | 21 | 0 | 0 |  | vlastní | 1
Plný popis:
[5 empty] | 127 | ON | VRN 102 | Kompletační a koordinační činnost | Kč | 1 | 0 | 1 |  | 0 |  | 0 |  | 0 | 21 | 0 | 0 |  | vlastní | 1
Plný popis:
[5 empty] | 128 | ON | VRN 104 | Ztížené pracovní podmínky provoz v budově | Kč | 1 | 0 | 1 |  | 0 |  | 0 |  | 0 | 21 | 0 | 0 |  | vlastní | 1
Plný popis:
[5 empty] | 129 | ON | VRN 105 | Dokumentace skutečného provedení stavby náklady na vyhotovení dokumentace skutečného provedení stavby a její předání objednateli | Kč | 1 | 0 | 1 |  | 0 |  | 0 |  | 0 | 21 | 0 | 0 |  | vlastní | 1
Plný popis:
[5 empty] | 130 | ON | VRN 106 | Zábor chodníku vč.poplatku | Kč | 1 | 0 | 1 |  | 0 |  | 0 |  | 0 | 21 | 0 | 0 |  | vlastní | 1
Plný popis: