## Rekapitulace stavby
Export Komplet | [24 empty] | VZ | 2.0 | ZAMOK |  |  |  |  | False | False | {97cbfefd-60ee-4b44-a6ec-9728b7a5fbbe}
[31 empty] | 0,01 | 21
[31 empty] | 0,01 | 15
|  | REKAPITULACE STAVBY | [15 empty] | v --- níže se nacházejí doplnkové a pomocné údaje k sestavám --- v | [11 empty] | Návod na vyplnění | 0,001
|  | Kód: |  |  |  |  | _20020rev01 | [22 empty] | Měnit lze pouze buňky se žlutým podbarvením! 1) v Rekapitulaci stavby vyplňte údaje o Uchazeči (přenesou se do ostatních sestav i v jiných listech) 2) na vybraných listech vyplňte v sestavě Soupis prací ceny u položek | 0,001
|  | Stavba: |  |  |  |  | NOVOSTAVBA VÝJEZDOVÉ ZÁKLADNY A VZDĚLÁVACÍHO A VÝCVIKOVÉHO STŘEDISKA ZZSPK | [23 empty] | 0,001
|  | KSO: |  |  |  |  | 801 39 | [6 empty] | CC-CZ: |  | 126 | [14 empty] | 0,001
|  | Místo: |  |  |  |  | Hřbitovní, p.č.2220/1, 2516/1,Doubravka (722677) | [6 empty] | Datum: |  | 8. 4. 2021 | [14 empty] | 0,001
|  | CZ-CPV: |  |  |  |  | 45000000-7 | [6 empty] | CZ-CPA: |  | 41.00.2 | [14 empty] | 0,001
|  | Zadavatel: | [11 empty] | IČ: |  | 45333009 | [14 empty] | 0,001
|  |  | Zdravotnická záchranná služba Plzeňského kraje | [10 empty] | DIČ: | [16 empty] | 0,001
0,001
|  | Uchazeč: | [11 empty] | IČ: |  | Vyplň údaj | [14 empty] | 0,001
|  |  | Vyplň údaj | [10 empty] | DIČ: |  | Vyplň údaj | [14 empty] | 0,001
True
|  | Projektant: | [11 empty] | IČ: |  | 05360889 | [14 empty] | False
|  |  | MP technik s.r.o.,Francouzská 149,34562 Holýšov | [10 empty] | DIČ: | [16 empty] | True
0,01
|  | Zpracovatel: | [11 empty] | IČ: | [16 empty] | 0,01
[14 empty] | DIČ: | [16 empty] | False
Poznámka:
UPOZORNĚNÍ: Součástí jednotlivých položek soupisu prací jsou i veškeré údaje a souvislosti uvedené v přiložené projektové (zadávací) dokumentaci vč. výkresů - bez nich nelze stanovit cenu prací! Soupis prací je sestaven za využití položek cenové soustavy ÚRS. Cenové a technické podmínky položek Cenové soustavy ÚRS, které nejsou uvedeny v soupisu prací (tzv. úvodní část katalogů) jsou neomezeně dálkově k dispozici na www.cs-urs.cz. Položky soupisu prací, které nemají ve sloupci "Cenová soustava" uveden žádný údaj, nepocházejí z cenové soustavy ÚRS. V ceně je zahrnuta dodávka, montáž, doprava, veškeré pomocné práce, veškeré montážní a jiné pomůcky a zařízení potřebné k provedení díla, likvidace odpadu a přebytečného materiálu, apod., dále uvedení zařízení do provozu, dokumentace skutečného provedení, v případě potřeby realizační a výrobní dokumentace. V ceně jsou zahrnuty objekty zařízení staveniště včetně oplocení staveniště – umístění po dohodě se stavebníkem. V ceně jsou zahrnuty náklady na staveništní energie ze stávajících rozvodů v areálu, osazení podružného měření – přefakturace na základě dohody se stavebníkem. Při zpracování nabídky je nutné vycházet ze všech částí dokumentace (technické zprávy, výkresové dokumentace a výkazu výměr). Povinností dodavatele je překontrolovat specifikaci materiálu a na případný chybějící materiál nebo výkony upozornit, aby mohly být doceněny. Součástí ceny musí být veškeré náklady, aby cena byla konečná a zahrnovala celou dodávku a montáž akce. Dodávka akce se předpokládá včetně dopravy na stavbu a místo určení, kompletní montáže, veškerého souvisejícího doplňkového, podružného a montážního materiálu tak, aby celá dodávka stavby byla funkční a splňovala všechny předpisy, které se na ni vztahují. Pokud jsou ve výkazu výměr předdefinovány vzorce, dodavatel je ale zodpovědný za jejich překontrolování a za správné uvedení jednotkových i celkových cen.
|  | Cena bez DPH | [11 empty] | 0
[8 empty] | Sazba daně |  | Základ daně |  |  |  | Výše daně
|  | DPH |  | základní |  |  |  | 21% |  | 0 |  |  |  | 0
|  |  |  | snížená |  |  |  | 15% |  | 0 |  |  |  | 0
|  |  |  | zákl. přenesená |  |  |  | 21% |  | 0 |  |  |  | 0
|  |  |  | sníž. přenesená |  |  |  | 15% |  | 0 |  |  |  | 0
|  |  |  | nulová |  |  |  | 0% |  | 0 |  |  |  | 0
|  | Cena s DPH | [6 empty] | v |  | CZK |  |  | 0
REKAPITULACE OBJEKTŮ STAVBY A SOUPISŮ PRACÍ
| Kód: | [6 empty] | _20020rev01
| Stavba: | [6 empty] | NOVOSTAVBA VÝJEZDOVÉ ZÁKLADNY A VZDĚLÁVACÍHO A VÝCVIKOVÉHO STŘEDISKA ZZSPK
| Místo: | [6 empty] | Hřbitovní, p.č.2220/1, 2516/1,Doubravka (722677) |  |  |  |  | Datum: |  | 8. 4. 2021
| Zadavatel: | [6 empty] | Zdravotnická záchranná služba Plzeňského kraje |  |  |  |  | Projektant: |  | MP technik s.r.o.,Francouzská 149,34562 Holýšov |  |  | Informatívní údaje z listů zakázek
| Uchazeč: | [11 empty] | Zpracovatel:
| Kód |  |  |  | Popis | [6 empty] | Cena bez DPH [CZK] |  |  |  | Cena s DPH [CZK] | Typ | z toho Ostat. náklady [CZK] | DPH [CZK] | Normohodiny [h] | DPH základní [CZK] | DPH snížená [CZK] | DPH základní přenesená [CZK] | DPH snížená přenesená [CZK] | Základna DPH základní | Základna DPH snížená | Základna DPH zákl. přenesená | Základna DPH sníž. přenesená | Základna DPH nulová
| Náklady stavby celkem | [10 empty] | 0 |  |  |  | 0 |  | 0 | 0 | 0 | 0 | 0 | 0 | 0 | 0 | 0 | 0 | 0 | 0 |  | D | 0 | ###NOIMPORT### | IMPORT | {97cbfefd-60ee-4b44-a6ec-9728b7a5fbbe} | {00000000-0000-0000-0000-000000000000} | 801 39
/ |  | D.1.1 |  |  |  | ARCHITEKTONICKO-STAVEBNÍ ŘEŠENÍ | [5 empty] | 0 |  |  |  | 0 | STA | 0 | 0 | 0 | 0 | 0 | 0 | 0 | 0 | 0 | 0 | 0 | 0 |  |  | 1 |  | IMPORT | {c006cee3-6979-4f33-9ee5-51717bc85994} | {97cbfefd-60ee-4b44-a6ec-9728b7a5fbbe} |  | 2
/ |  | D.1.2 |  |  |  | STAVEBNĚ KONSTRUKČNÍ ŘEŠENÍ | [5 empty] | 0 |  |  |  | 0 | STA | 0 | 0 | 0 | 0 | 0 | 0 | 0 | 0 | 0 | 0 | 0 | 0 |  |  | 1 |  | IMPORT | {3c186ef8-7319-4120-9a53-189fdc2de550} | {97cbfefd-60ee-4b44-a6ec-9728b7a5fbbe} |  | 2
/ |  | D.1.3 |  |  |  | POŽÁRNĚ BEZPEČNOSTNÍ ŘEŠENÍ | [5 empty] | 0 |  |  |  | 0 | STA | 0 | 0 | 0 | 0 | 0 | 0 | 0 | 0 | 0 | 0 | 0 | 0 |  |  | 1 |  | IMPORT | {f09474f9-1144-434b-8d19-84eb22ba6ba8} | {97cbfefd-60ee-4b44-a6ec-9728b7a5fbbe} |  | 2
|  | D.1.4. |  |  |  | TECHNIKA PROSTŘEDÍ STAVEB | [5 empty] | 0 |  |  |  | 0 | STA | 0 | 0 | 0 | 0 | 0 | 0 | 0 | 0 | 0 | 0 | 0 | 0 |  | D | 1 | ###NOIMPORT### | IMPORT | {2e09fdca-a049-4940-94e4-4d8e590fb00d} | {97cbfefd-60ee-4b44-a6ec-9728b7a5fbbe} |  | 2
|  |  | D.1.4.1 |  |  |  | Zdravotechnika |  |  |  |  | 0 |  |  |  | 0 | Soupis | 0 | 0 | 0 | 0 | 0 | 0 | 0 | 0 | 0 | 0 | 0 | 0 |  | D | 2 | ###NOIMPORT### | IMPORT | {44c29778-7a99-4218-904b-a9b6d2e954d4} | {2e09fdca-a049-4940-94e4-4d8e590fb00d}
/ |  |  |  | D.1.4.1.1 |  |  |  | VODOVOD |  |  |  | 0 |  |  |  | 0 | Soupis | 0 | 0 | 0 | 0 | 0 | 0 | 0 | 0 | 0 | 0 | 0 | 0 |  |  | 3 |  | IMPORT | {737fb1ea-ae3d-4952-bfdd-deb75ab5c008} | {44c29778-7a99-4218-904b-a9b6d2e954d4}
/ |  |  |  | D.1.4.1.2 |  |  |  | SPLAŠKOVÁ_KANALIZACE |  |  |  | 0 |  |  |  | 0 | Soupis | 0 | 0 | 0 | 0 | 0 | 0 | 0 | 0 | 0 | 0 | 0 | 0 |  |  | 3 |  | IMPORT | {1c7f8f54-59e8-4c28-9f7a-09399d5c3183} | {44c29778-7a99-4218-904b-a9b6d2e954d4}
/ |  |  |  | D.1.4.1.3 |  |  |  | DEŠŤOVÁ_KANALIZACE |  |  |  | 0 |  |  |  | 0 | Soupis | 0 | 0 | 0 | 0 | 0 | 0 | 0 | 0 | 0 | 0 | 0 | 0 |  |  | 3 |  | IMPORT | {bea4e179-9b03-4e29-9810-bcc393a77edc} | {44c29778-7a99-4218-904b-a9b6d2e954d4}
/ |  |  |  | D.1.4.1.4 |  |  |  | PŘÍPOJKA SPLAŠKOVÉ KANALIZACE |  |  |  | 0 |  |  |  | 0 | Soupis | 0 | 0 | 0 | 0 | 0 | 0 | 0 | 0 | 0 | 0 | 0 | 0 |  |  | 3 |  | IMPORT | {393a45c4-0f58-466f-bc70-90be18b9763e} | {44c29778-7a99-4218-904b-a9b6d2e954d4}
/ |  |  |  | D.1.4.1.5 |  |  |  | PŘÍPOJKA VODOVODU |  |  |  | 0 |  |  |  | 0 | Soupis | 0 | 0 | 0 | 0 | 0 | 0 | 0 | 0 | 0 | 0 | 0 | 0 |  |  | 3 |  | IMPORT | {75db0e68-5027-4bda-aa75-db6b8c5d2fc4} | {44c29778-7a99-4218-904b-a9b6d2e954d4}
|  |  | D.1.4.2 |  |  |  | Elektroinstalace - silnoproud, slaboproud |  |  |  |  | 0 |  |  |  | 0 | Soupis | 0 | 0 | 0 | 0 | 0 | 0 | 0 | 0 | 0 | 0 | 0 | 0 |  | D | 2 | ###NOIMPORT### | IMPORT | {da269aee-56d3-44c3-b9f2-f57dff466c32} | {2e09fdca-a049-4940-94e4-4d8e590fb00d}
/ |  |  |  | ESI |  |  |  | ESI |  |  |  | 0 |  |  |  | 0 | Soupis | 0 | 0 | 0 | 0 | 0 | 0 | 0 | 0 | 0 | 0 | 0 | 0 |  |  | 3 |  | IMPORT | {b0365290-a158-48e3-8821-b5bcc47fbb83} | {da269aee-56d3-44c3-b9f2-f57dff466c32}
/ |  |  |  | DATA |  |  |  | DATA |  |  |  | 0 |  |  |  | 0 | Soupis | 0 | 0 | 0 | 0 | 0 | 0 | 0 | 0 | 0 | 0 | 0 | 0 |  |  | 3 |  | IMPORT | {f55160aa-c2cc-4f73-bc31-d27fd4c2bb62} | {da269aee-56d3-44c3-b9f2-f57dff466c32}
/ |  |  |  | CCTV |  |  |  | CCTV |  |  |  | 0 |  |  |  | 0 | Soupis | 0 | 0 | 0 | 0 | 0 | 0 | 0 | 0 | 0 | 0 | 0 | 0 |  |  | 3 |  | IMPORT | {f310b875-1aa8-48e7-9317-7694dcaac6df} | {da269aee-56d3-44c3-b9f2-f57dff466c32}
/ |  |  |  | EVS |  |  |  | EVS |  |  |  | 0 |  |  |  | 0 | Soupis | 0 | 0 | 0 | 0 | 0 | 0 | 0 | 0 | 0 | 0 | 0 | 0 |  |  | 3 |  | IMPORT | {5d25a52f-e81f-4188-a03e-920e49db6023} | {da269aee-56d3-44c3-b9f2-f57dff466c32}
/ |  |  |  | DA |  |  |  | DA |  |  |  | 0 |  |  |  | 0 | Soupis | 0 | 0 | 0 | 0 | 0 | 0 | 0 | 0 | 0 | 0 | 0 | 0 |  |  | 3 |  | IMPORT | {e4f29ac5-4047-4cfb-afc1-8893b9179d7e} | {da269aee-56d3-44c3-b9f2-f57dff466c32}
/ |  |  | D.1.4.3 |  |  |  | Vytápění |  |  |  |  | 0 |  |  |  | 0 | Soupis | 0 | 0 | 0 | 0 | 0 | 0 | 0 | 0 | 0 | 0 | 0 | 0 |  |  | 2 |  | IMPORT | {5faf51ad-2fcd-45af-8f26-9042b114117b} | {2e09fdca-a049-4940-94e4-4d8e590fb00d}
/ |  |  | D.1.4.4 |  |  |  | Vzduchotechnika |  |  |  |  | 0 |  |  |  | 0 | Soupis | 0 | 0 | 0 | 0 | 0 | 0 | 0 | 0 | 0 | 0 | 0 | 0 |  |  | 2 |  | IMPORT | {bcf39d16-4321-4e82-9640-b6e7555b3c55} | {2e09fdca-a049-4940-94e4-4d8e590fb00d}
/ |  |  | D.1.4.5 |  |  |  | Klimatizace |  |  |  |  | 0 |  |  |  | 0 | Soupis | 0 | 0 | 0 | 0 | 0 | 0 | 0 | 0 | 0 | 0 | 0 | 0 |  |  | 2 |  | IMPORT | {5e031638-d898-44be-8999-09dcd99c81da} | {2e09fdca-a049-4940-94e4-4d8e590fb00d}
/ |  |  | D.1.4.6 |  |  |  | Stlačený vzduch |  |  |  |  | 0 |  |  |  | 0 | Soupis | 0 | 0 | 0 | 0 | 0 | 0 | 0 | 0 | 0 | 0 | 0 | 0 |  |  | 2 |  | IMPORT | {61af9164-77a7-4231-93dd-c4add1db1f3f} | {2e09fdca-a049-4940-94e4-4d8e590fb00d}
/ |  |  | D.1.4.7 |  |  |  | EPS + ZDP |  |  |  |  | 0 |  |  |  | 0 | Soupis | 0 | 0 | 0 | 0 | 0 | 0 | 0 | 0 | 0 | 0 | 0 | 0 |  |  | 2 |  | IMPORT | {ca3f948d-f1f1-4838-9038-dc61027d0ab9} | {2e09fdca-a049-4940-94e4-4d8e590fb00d}
/ |  |  | D.1.4.8 |  |  |  | Dopravní signalizace |  |  |  |  | 0 |  |  |  | 0 | Soupis | 0 | 0 | 0 | 0 | 0 | 0 | 0 | 0 | 0 | 0 | 0 | 0 |  |  | 2 |  | IMPORT | {a1b1b28a-d8a1-48e6-b858-5dddb6b0e537} | {2e09fdca-a049-4940-94e4-4d8e590fb00d}
/ |  |  | D.1.4.9 |  |  |  | Měření a Regulace |  |  |  |  | 0 |  |  |  | 0 | Soupis | 0 | 0 | 0 | 0 | 0 | 0 | 0 | 0 | 0 | 0 | 0 | 0 |  |  | 2 |  | IMPORT | {8fa205d5-ca4f-4266-b621-6b45ba4eaaa8} | {2e09fdca-a049-4940-94e4-4d8e590fb00d}
/ |  | D.1.5. |  |  |  | ZPEVNĚNÉ PLOCHY | [5 empty] | 0 |  |  |  | 0 | STA | 0 | 0 | 0 | 0 | 0 | 0 | 0 | 0 | 0 | 0 | 0 | 0 |  |  | 1 |  | IMPORT | {c6bcfe1e-3180-439a-a04b-e1f2e9e20952} | {97cbfefd-60ee-4b44-a6ec-9728b7a5fbbe} |  | 2
/ |  | 000 |  |  |  | VON - Vedlější a ostatní náklady stavby | [5 empty] | 0 |  |  |  | 0 | STA | 0 | 0 | 0 | 0 | 0 | 0 | 0 | 0 | 0 | 0 | 0 | 0 |  |  | 1 |  | IMPORT | {047dae0d-3983-4773-9fd2-f8e827b0bc6a} | {97cbfefd-60ee-4b44-a6ec-9728b7a5fbbe} |  | 2

## D.1.1 - ARCHITEKTONICKO-S...
{c006cee3-6979-4f33-9ee5-51717bc85994}
2
| KRYCÍ LIST SOUPISU PRACÍ | [7 empty] | v --- níže se nacházejí doplnkové a pomocné údaje k sestavám --- v | [8 empty] | False
Stavba:
NOVOSTAVBA VÝJEZDOVÉ ZÁKLADNY A VZDĚLÁVACÍHO A VÝCVIKOVÉHO STŘEDISKA ZZSPK
Objekt:
D.1.1 - ARCHITEKTONICKO-STAVEBNÍ ŘEŠENÍ
| KSO: |  |  |  |  | CC-CZ:
| Místo: |  | Hřbitovní, p.č.2220/1, 2516/1,Doubravka (722677) |  |  | Datum: | 8. 4. 2021
| Zadavatel: |  |  |  |  | IČ: | 45333009
|  | Zdravotnická záchranná služba Plzeňského kraje |  |  |  | DIČ:
| Uchazeč: |  |  |  |  | IČ: | Vyplň údaj
|  | Vyplň údaj |  |  |  | DIČ: | Vyplň údaj
| Projektant: |  |  |  |  | IČ: | 05360889
|  | MP technik s.r.o.,Francouzská 149,34562 Holýšov |  |  |  | DIČ:
| Zpracovatel: |  |  |  |  | IČ:
DIČ:
Poznámka:
UPOZORNĚNÍ: Součástí jednotlivých položek soupisu prací jsou i veškeré údaje a souvislosti uvedené v přiložené projektové (zadávací) dokumentaci vč. výkresů - bez nich nelze stanovit cenu prací! Soupis prací je sestaven za využití položek cenové soustavy ÚRS. Cenové a technické podmínky položek Cenové soustavy ÚRS, které nejsou uvedeny v soupisu prací (tzv. úvodní část katalogů) jsou neomezeně dálkově k dispozici na www.cs-urs.cz. Položky soupisu prací, které nemají ve sloupci "Cenová soustava" uveden žádný údaj, nepocházejí z cenové soustavy ÚRS. V ceně je zahrnuta dodávka, montáž, doprava, veškeré pomocné práce, veškeré montážní a jiné pomůcky a zařízení potřebné k provedení díla, likvidace odpadu a přebytečného materiálu, apod., dále uvedení zařízení do provozu, dokumentace skutečného provedení, v případě potřeby realizační a výrobní dokumentace. V ceně jsou zahrnuty objekty zařízení staveniště včetně oplocení staveniště – umístění po dohodě se stavebníkem. V ceně jsou zahrnuty náklady na staveništní energie ze stávajících rozvodů v areálu, osazení podružného měření – přefakturace na základě dohody se stavebníkem. Při zpracování nabídky je nutné vycházet ze všech částí dokumentace (technické zprávy, výkresové dokumentace a výkazu výměr). Povinností dodavatele je překontrolovat specifikaci materiálu a na případný chybějící materiál nebo výkony upozornit, aby mohly být doceněny. Součástí ceny musí být veškeré náklady, aby cena byla konečná a zahrnovala celou dodávku a montáž akce. Dodávka akce se předpokládá včetně dopravy na stavbu a místo určení, kompletní montáže, veškerého souvisejícího doplňkového, podružného a montážního materiálu tak, aby celá dodávka stavby byla funkční a splňovala všechny předpisy, které se na ni vztahují. Pokud jsou ve výkazu výměr předdefinovány vzorce, dodavatel je ale zodpovědný za jejich překontrolování a za správné uvedení jednotkových i celkových cen.
| Cena bez DPH | [5 empty] | 0
|  |  | Základ daně |  |  | Sazba daně | Výše daně
| DPH | základní | 0 |  |  | 21% | 0
|  | snížená | 0 |  |  | 15% | 0
|  | zákl. přenesená | 0 |  |  | 21% | 0
|  | sníž. přenesená | 0 |  |  | 15% | 0
|  | nulová | 0 |  |  | 0% | 0
| Cena s DPH |  |  | v | CZK |  | 0
REKAPITULACE ČLENĚNÍ SOUPISU PRACÍ
Stavba:
NOVOSTAVBA VÝJEZDOVÉ ZÁKLADNY A VZDĚLÁVACÍHO A VÝCVIKOVÉHO STŘEDISKA ZZSPK
Objekt:
D.1.1 - ARCHITEKTONICKO-STAVEBNÍ ŘEŠENÍ
Místo: |  |  | Hřbitovní, p.č.2220/1, 2516/1,Doubravka (722677) |  |  | Datum: | 8. 4. 2021
Zadavatel: |  |  | Zdravotnická záchranná služba Plzeňského kraje |  |  | Projektant: | MP technik s.r.o.,Francouzská 149,34562 Holýšov
Uchazeč: |  |  | Vyplň údaj |  |  | Zpracovatel:
Kód dílu - Popis | [6 empty] | Cena celkem [CZK]
Náklady stavby celkem | [6 empty] | 0 | [11 empty] | -1
| HSV - Práce a dodávky HSV | [5 empty] | 0
| 1 - Zemní práce | [5 empty] | 0
| 2 - Zakládání | [5 empty] | 0
| 3 - Svislé a kompletní konstrukce | [5 empty] | 0
| 4 - Vodorovné konstrukce | [5 empty] | 0
| 6 - Úpravy povrchů, podlahy a osazování výplní | [5 empty] | 0
| 9 - Ostatní konstrukce a práce, bourání | [5 empty] | 0
| 998 - Přesun hmot | [5 empty] | 0
| PSV - Práce a dodávky PSV | [5 empty] | 0
| 711 - Izolace proti vodě, vlhkosti a plynům | [5 empty] | 0
| 712 - Povlakové krytiny | [5 empty] | 0
| 713 - Izolace tepelné | [5 empty] | 0
| 721 - Zdravotechnika - vnitřní kanalizace | [5 empty] | 0
| 725 - Zdravotechnika - zařizovací předměty | [5 empty] | 0
| 762 - Konstrukce tesařské | [5 empty] | 0
| 763 - Konstrukce suché výstavby | [5 empty] | 0
| 764 - Konstrukce klempířské | [5 empty] | 0
| 766 - Konstrukce truhlářské | [5 empty] | 0
| 767 - Konstrukce zámečnické | [5 empty] | 0
| 771 - Podlahy z dlaždic | [5 empty] | 0
| 777 - Podlahy lité | [5 empty] | 0
| 781 - Dokončovací práce - obklady | [5 empty] | 0
| 783 - Dokončovací práce - nátěry | [5 empty] | 0
| 784 - Dokončovací práce - malby a tapety | [5 empty] | 0
| 786 - Dokončovací práce - čalounické úpravy | [5 empty] | 0
| M - Práce a dodávky M | [5 empty] | 0
| 33-M - Montáže dopr.zaříz.,sklad. zař. a váh | [5 empty] | 0
| HZS - Hodinové zúčtovací sazby | [5 empty] | 0
SOUPIS PRACÍ
Stavba:
NOVOSTAVBA VÝJEZDOVÉ ZÁKLADNY A VZDĚLÁVACÍHO A VÝCVIKOVÉHO STŘEDISKA ZZSPK
Objekt:
D.1.1 - ARCHITEKTONICKO-STAVEBNÍ ŘEŠENÍ
Místo: |  |  | Hřbitovní, p.č.2220/1, 2516/1,Doubravka (722677) |  |  | Datum: | 8. 4. 2021
Zadavatel: |  |  | Zdravotnická záchranná služba Plzeňského kraje |  |  | Projektant: | MP technik s.r.o.,Francouzská 149,34562 Holýšov
Uchazeč: |  |  | Vyplň údaj |  |  | Zpracovatel:
PČ | Typ | Kód | Popis | MJ | Množství | J.cena [CZK] | Cena celkem [CZK] | Cenová soustava |  | DPH | J. Nh [h] | Nh celkem [h] | J. hmotnost [t] | Hmotnost celkem [t] | J. suť [t] | Suť Celkem [t]
Náklady soupisu celkem | [6 empty] | 0 |  |  |  |  | 0 |  | 1619.9831 |  | 0 |  | D | -1 | [10 empty] | 0
| D | HSV | Práce a dodávky HSV |  |  |  | 0 |  |  |  |  | 0 |  | 1506.4863 |  | 0 | 1 | D | 0 |  |  |  | ROZPOCET | [6 empty] | 0
| D | 1 | Zemní práce |  |  |  | 0 |  |  |  |  | 0 |  | 0 |  | 0 | 1 | D | 1 |  |  |  | ROZPOCET | [6 empty] | 0
1 | K | 132251103 | Hloubení nezapažených rýh šířky do 800 mm strojně s urovnáním dna do předepsaného profilu a spádu v hornině třídy těžitelnosti I skupiny 3 přes 50 do 100 m3 | m3 | 89.986 |  | 0 | CS ÚRS 2020 01 |  | základní |  | 0 | 0 | 0 | 0 | 0 | 4 | K | 2 |  |  |  | ROZPOCET | 0 | 0 | 0 | 0 | 0 | 1 | 0 | 4 | 630000156
| PSC |  | Poznámka k souboru cen: 1. V cenách jsou započteny i náklady na přehození výkopku na přilehlém terénu na vzdálenost do 3 m od podélné osy rýhy nebo naložení na dopravní prostředek. | [14 empty] | PSC | 2
| VV |  | pasy | [14 empty] | VV | 2 | 1 | True | 0 | ROZPOCET
| VV |  | obvod | [14 empty] | VV | 2 | 1 | True | 0 | ROZPOCET
| VV |  | 0,5*0,825*(29,6+3,9+17,5*2) |  | 28.256 | [12 empty] | VV | 2 | 2 | True | 0 | ROZPOCET
| VV |  | 0,4*0,825*(25,7) |  | 8.481 | [12 empty] | VV | 2 | 2 | True | 0 | ROZPOCET
| VV |  | 0,4*0,825*(2*4+1,8) "pasy skladu + popelnice + výměník |  | 3.234 | [12 empty] | VV | 2 | 2 | True | 0 | ROZPOCET
| VV |  | 0,45*0,825*(2) "pas výměníku |  | 0.743 | [12 empty] | VV | 2 | 2 | True | 0 | ROZPOCET
| VV |  | vni | [14 empty] | VV | 2 | 1 | True | 0 | ROZPOCET
| VV |  | 0,5*0,825*(24,7) |  | 10.189 | [12 empty] | VV | 2 | 2 | True | 0 | ROZPOCET
| VV |  | 0,4*0,825*(19,7+6,375*4) |  | 14.916 | [12 empty] | VV | 2 | 2 | True | 0 | ROZPOCET
| VV |  | 0,4*0,825*(1,3) "pas schodiště |  | 0.429 | [12 empty] | VV | 2 | 2 | True | 0 | ROZPOCET
| VV |  | 0,4*0,2*(1,1) "pas schodiště u výtahu |  | 0.088 | [12 empty] | VV | 2 | 2 | True | 0 | ROZPOCET
| VV |  | Mezisoučet |  | 66.336 | [12 empty] | VV | 2 | 3 | True | 0 | ROZPOCET
| VV |  | obvod objektu - výkop pro obsyp | [14 empty] | VV | 2 | 1 | True | 0 | ROZPOCET
| VV |  | (0,5*0,5)*(29,8*2+17,5*2) |  | 23.65 | [12 empty] | VV | 2 | 2 | True | 0 | ROZPOCET
| VV |  | Mezisoučet |  | 23.65 | [12 empty] | VV | 2 | 3 | True | 0 | ROZPOCET
| VV |  | Součet |  | 89.986 | [12 empty] | VV | 2 | 4 | True | 1 | ROZPOCET
2 | K | 133251102 | Hloubení nezapažených šachet strojně v hornině třídy těžitelnosti I skupiny 3 přes 20 do 50 m3 | m3 | 68.64 |  | 0 | CS ÚRS 2020 01 |  | základní |  | 0 | 0 | 0 | 0 | 0 | 4 | K | 2 |  |  |  | ROZPOCET | 0 | 0 | 0 | 0 | 0 | 1 | 0 | 4 | 543662881
| PSC |  | Poznámka k souboru cen: 1. Ceny jsou určeny pro šachty hloubky do 12 m. Šachty větších hloubek se oceňují individuálně. 2. V cenách jsou započteny i náklady na: a) svislé přemístění výkopku, b) urovnání dna do předepsaného profilu a spádu. c) přehození výkopku na přilehlém terénu na vzdálenost do 3 m od hrany šachty nebo naložení na dopravní prostředek. | [14 empty] | PSC | 2
| VV |  | patky | [14 empty] | VV | 2 | 1 | True | 0 | ROZPOCET
| VV |  | ZP-1 | [14 empty] | VV | 2 | 1 | True | 0 | ROZPOCET
| VV |  | 1,3*(1,8*2,3)*5 |  | 26.91 | [12 empty] | VV | 2 | 2 | True | 0 | ROZPOCET
| VV |  | ZP-2 | [14 empty] | VV | 2 | 1 | True | 0 | ROZPOCET
| VV |  | 1,3*(1,5*2,3)*2 |  | 8.97 | [12 empty] | VV | 2 | 2 | True | 0 | ROZPOCET
| VV |  | ZP-3 | [14 empty] | VV | 2 | 1 | True | 0 | ROZPOCET
| VV |  | 1,3*(1,8*1,8)*5 |  | 21.06 | [12 empty] | VV | 2 | 2 | True | 0 | ROZPOCET
| VV |  | ZP-4 | [14 empty] | VV | 2 | 1 | True | 0 | ROZPOCET
| VV |  | 1,3*(1,5*1,5)*4 |  | 11.7 | [12 empty] | VV | 2 | 2 | True | 0 | ROZPOCET
| VV |  | Mezisoučet |  | 68.64 | [12 empty] | VV | 2 | 3 | True | 0 | ROZPOCET
| VV |  | Součet |  | 68.64 | [12 empty] | VV | 2 | 4 | True | 1 | ROZPOCET
3 | K | 162251102 | Vodorovné přemístění výkopku nebo sypaniny po suchu na obvyklém dopravním prostředku, bez naložení výkopku, avšak se složením bez rozhrnutí z horniny třídy těžitelnosti I skupiny 1 až 3 na vzdálenost přes 20 do 50 m | m3 | 60.081 |  | 0 | CS ÚRS 2020 01 |  | základní |  | 0 | 0 | 0 | 0 | 0 | 4 | K | 2 |  |  |  | ROZPOCET | 0 | 0 | 0 | 0 | 0 | 1 | 0 | 4 | 1326506113
| PSC |  | Poznámka k souboru cen: 1. Přemísťuje-li se výkopek z dočasných skládek vzdálených do 50 m, neoceňuje se nakládání výkopku, i když se provádí. Toto ustanovení neplatí, vylučuje-li projekt použití dozeru. 2. Ceny nelze použít, předepisuje-li projekt přemístit výkopek na místo nepřístupné obvyklým dopravním prostředkům; toto přemístění se oceňuje individuálně. | [14 empty] | PSC | 2
| VV |  | přemístění zeminy pro zpětné obsypy | [14 empty] | VV | 2 | 1 | True | 0 | ROZPOCET
| VV |  | 60,081 |  | 60.081 | [12 empty] | VV | 2 | 2 | True | 1 | ROZPOCET
4 | K | 162751117 | Vodorovné přemístění výkopku nebo sypaniny po suchu na obvyklém dopravním prostředku, bez naložení výkopku, avšak se složením bez rozhrnutí z horniny třídy těžitelnosti I skupiny 1 až 3 na vzdálenost přes 9 000 do 10 000 m | m3 | 88.545 |  | 0 | CS ÚRS 2020 01 |  | základní |  | 0 | 0 | 0 | 0 | 0 | 4 | K | 2 |  |  |  | ROZPOCET | 0 | 0 | 0 | 0 | 0 | 1 | 0 | 4 | -270944555
| PSC |  | Poznámka k souboru cen: 1. Přemísťuje-li se výkopek z dočasných skládek vzdálených do 50 m, neoceňuje se nakládání výkopku, i když se provádí. Toto ustanovení neplatí, vylučuje-li projekt použití dozeru. 2. Ceny nelze použít, předepisuje-li projekt přemístit výkopek na místo nepřístupné obvyklým dopravním prostředkům; toto přemístění se oceňuje individuálně. | [14 empty] | PSC | 2
| VV |  | odvoz přebytečné zeminy na skládku | [14 empty] | VV | 2 | 1 | True | 0 | ROZPOCET
| VV |  | 89,986 |  | 89.986 | [12 empty] | VV | 2 | 2 | True | 0 | ROZPOCET
| VV |  | 68,64 |  | 68.64 | [12 empty] | VV | 2 | 2 | True | 0 | ROZPOCET
| VV |  | -60,081 "obsypy |  | -60.081 | [12 empty] | VV | 2 | 2 | True | 0 | ROZPOCET
| VV |  | -10 "obsypy pro obsyp obrubníků v oddíle D.1.5 zpevněné plochy |  | -10 | [12 empty] | VV | 2 | 2 | True | 0 | ROZPOCET
| VV |  | Součet |  | 88.545 | [12 empty] | VV | 2 | 4 | True | 1 | ROZPOCET
5 | K | 162751119 | Vodorovné přemístění výkopku nebo sypaniny po suchu na obvyklém dopravním prostředku, bez naložení výkopku, avšak se složením bez rozhrnutí z horniny třídy těžitelnosti I skupiny 1 až 3 na vzdálenost Příplatek k ceně za každých dalších i započatých 1 000 m | m3 | 885.45 |  | 0 | CS ÚRS 2020 01 |  | základní |  | 0 | 0 | 0 | 0 | 0 | 4 | K | 2 |  |  |  | ROZPOCET | 0 | 0 | 0 | 0 | 0 | 1 | 0 | 4 | 1852409757
| PSC |  | Poznámka k souboru cen: 1. Přemísťuje-li se výkopek z dočasných skládek vzdálených do 50 m, neoceňuje se nakládání výkopku, i když se provádí. Toto ustanovení neplatí, vylučuje-li projekt použití dozeru. 2. Ceny nelze použít, předepisuje-li projekt přemístit výkopek na místo nepřístupné obvyklým dopravním prostředkům; toto přemístění se oceňuje individuálně. | [14 empty] | PSC | 2
| VV |  | 88,545*10 'Přepočtené koeficientem množství |  | 885.45 | [12 empty] | VV | 2 | 2 | False | 1 | ROZPOCET
6 | K | 167151101 | Nakládání, skládání a překládání neulehlého výkopku nebo sypaniny strojně nakládání, množství do 100 m3, z horniny třídy těžitelnosti I, skupiny 1 až 3 | m3 | 60.081 |  | 0 | CS ÚRS 2020 01 |  | základní |  | 0 | 0 | 0 | 0 | 0 | 4 | K | 2 |  |  |  | ROZPOCET | 0 | 0 | 0 | 0 | 0 | 1 | 0 | 4 | 290815253
| PSC |  | Poznámka k souboru cen: 1. Ceny -1131 až -1133 jsou určeny pro nakládání, překládání a vykládání na vzdálenost a) do 20 m vodorovně; vodorovná vzdálenost se měří od těžnice lodi k těžnici druhé lodi, nebo k těžišti hromady na břehu nebo k těžišti dopravního prostředku na suchu, b) do 4 m svisle; svislá vzdálenost se měří od pracovní hladiny vody k úrovni srovna- ného terénu v místě hromady nebo v místě dopravní plochy pro dopravní prostředek na suchu. Uvedenou svislou vzdálenost 4 m lze zvětšit, a to nejvýše do 6 m, jestliže je vodorovná vzdálenost uvedená v bodu a) kratší než 20 m nejméně o trojnásobek zvětšení výšky přes 4 m. 2. Množství měrných jednotek se určí v rostlém stavu horniny. | [14 empty] | PSC | 2
| VV |  | obsypy - zpětné | [14 empty] | VV | 2 | 1 | True | 0 | ROZPOCET
| VV |  | přemístění zeminy pro zpětné obsypy | [14 empty] | VV | 2 | 1 | True | 0 | ROZPOCET
| VV |  | 60,081 |  | 60.081 | [12 empty] | VV | 2 | 2 | True | 1 | ROZPOCET
7 | K | 171152501 | Zhutnění podloží pod násypy z rostlé horniny třídy těžitelnosti I a II, skupiny 1 až 4 z hornin soudružných a nesoudržných | m2 | 501.6 |  | 0 | CS ÚRS 2020 01 |  | základní |  | 0 | 0 | 0 | 0 | 0 | 4 | K | 2 |  |  |  | ROZPOCET | 0 | 0 | 0 | 0 | 0 | 1 | 0 | 4 | -192653094
| PSC |  | Poznámka k souboru cen: 1. Cena je určena pro zhutnění ploch vodorovných nebo ve sklonu do 1 : 5, je-li předepsáno zhutnění do hloubky 0,7 m od pláně. 2. Cenu nelze použít pro zhutnění podloží z hornin konzistence kašovité až tekoucí. 3. Množství jednotek se určí v m2 půdorysné plochy zhutněného podloží. | [14 empty] | PSC | 2
| VV |  | Zastavěná plocha: 501,60 m² | [14 empty] | VV | 2 | 1 | True | 0 | ROZPOCET
| VV |  | 501,6 |  | 501.6 | [12 empty] | VV | 2 | 2 | True | 1 | ROZPOCET
8 | K | 171201231 | Poplatek za uložení stavebního odpadu na recyklační skládce (skládkovné) zeminy a kamení zatříděného do Katalogu odpadů pod kódem 17 05 04 | t | 168.236 |  | 0 | CS ÚRS 2020 01 |  | základní |  | 0 | 0 | 0 | 0 | 0 | 4 | K | 2 |  |  |  | ROZPOCET | 0 | 0 | 0 | 0 | 0 | 1 | 0 | 4 | -1169893841
| VV |  | 88,545*1,9 'Přepočtené koeficientem množství |  | 168.236 | [12 empty] | VV | 2 | 2 | False | 1 | ROZPOCET
9 | K | 171251201 | Uložení sypaniny na skládky nebo meziskládky bez hutnění s upravením uložené sypaniny do předepsaného tvaru | m3 | 60.081 |  | 0 | CS ÚRS 2020 01 |  | základní |  | 0 | 0 | 0 | 0 | 0 | 4 | K | 2 |  |  |  | ROZPOCET | 0 | 0 | 0 | 0 | 0 | 1 | 0 | 4 | 224289083
| PSC |  | Poznámka k souboru cen: 1. Cena je určena i pro: a) zasypání koryt vodotečí a prohlubní v terénu bez předepsaného zhutnění sypaniny, b) uložení výkopku pod vodou do prohlubní ve dně vodotečí nebo nádrží. 2. Cenu nelze použít pro uložení výkopku nebo ornice na trvalé skládky s předepsaným zhutněním; toto uložení výkopku se oceňuje cenami souboru cen 171 . . Uložení sypaniny do násypů. 3. V ceně jsou započteny i náklady na rozprostření sypaniny ve vrstvách s hrubým urovnáním na skládce. 4. V ceně nejsou započteny náklady na získání skládek ani na poplatky za skládku. 5. Množství jednotek uložení výkopku (sypaniny) se určí v m3 uloženého výkopku (sypaniny), v rostlém stavu zpravidla ve výkopišti. | [14 empty] | PSC | 2
| VV |  | obsypy - zpětné | [14 empty] | VV | 2 | 1 | True | 0 | ROZPOCET
| VV |  | uložení na mezideponii | [14 empty] | VV | 2 | 1 | True | 0 | ROZPOCET
| VV |  | 60,081 |  | 60.081 | [12 empty] | VV | 2 | 2 | True | 1 | ROZPOCET
10 | K | 174101101 | Zásyp sypaninou z jakékoliv horniny strojně s uložením výkopku ve vrstvách se zhutněním jam, šachet, rýh nebo kolem objektů v těchto vykopávkách | m3 | 60.081 |  | 0 | CS ÚRS 2020 01 |  | základní |  | 0 | 0 | 0 | 0 | 0 | 4 | K | 2 |  |  |  | ROZPOCET | 0 | 0 | 0 | 0 | 0 | 1 | 0 | 4 | 506250612
| PSC |  | Poznámka k souboru cen: 1. Ceny nelze použít pro zásyp rýh pro drenážní trativody pro lesnicko-technické meliorace a zemědělské. Zásyp těchto rýh se oceňuje cenami souboru cen 174 Zásyp rýh pro drény. 2. V cenách je započteno přemístění sypaniny ze vzdálenosti 10 m od kraje výkopu nebo zasypávaného prostoru, měřeno k těžišti skládky. 3. Objem zásypu je rozdíl objemu výkopu a objemu do něho vestavěných konstrukcí nebo uložených vedení i s jejich obklady a podklady. Objem potrubí do DN 180, příp. i s obalem, se od objemu zásypu neodečítá. Pro stanovení objemu zásypu se od objemu výkopu odečítá i objem obsypu potrubí oceňovaný cenami souboru cen 175 Obsyp potrubí, přichází-li v úvahu . 4. Odklizení zbylého výkopku po provedení zásypu zářezů se šikmými stěnami pro podzemní vedení nebo zásypu jam a rýh pro podzemní vedení se oceňuje cenami souboru cen 167 Nakládání výkopku nebo sypaniny a 162 Vodorovné přemístění výkopku. 5. Rozprostření zbylého výkopku podél výkopu a nad výkopem po provedení zásypů zářezů se šikmými stěnami pro podzemní vedení nebo zásypu jam a rýh pro podzemní vedení se oceňuje cenami souborů cen 171 Uložení sypaniny do násypů. 6. V cenách nejsou zahrnuty náklady na prohození sypaniny, tyto náklady se oceňují cenou 17411-1109 Příplatek za prohození sypaniny. | [14 empty] | PSC | 2
| VV |  | zářez obvod - obsypy | [14 empty] | VV | 2 | 1 | True | 0 | ROZPOCET
| VV |  | patky | [14 empty] | VV | 2 | 1 | True | 0 | ROZPOCET
| VV |  | ZP-1 | [14 empty] | VV | 2 | 1 | True | 0 | ROZPOCET
| VV |  | -1,05*(1,35*1,8)*5 |  | -12.758 | [12 empty] | VV | 2 | 2 | True | 0 | ROZPOCET
| VV |  | ZP-2 | [14 empty] | VV | 2 | 1 | True | 0 | ROZPOCET
| VV |  | -1,05*(1*1,8)*2 |  | -3.78 | [12 empty] | VV | 2 | 2 | True | 0 | ROZPOCET
| VV |  | ZP-3 | [14 empty] | VV | 2 | 1 | True | 0 | ROZPOCET
| VV |  | -1,05*(1,35*1,5)*5 |  | -10.631 | [12 empty] | VV | 2 | 2 | True | 0 | ROZPOCET
| VV |  | ZP-4 | [14 empty] | VV | 2 | 1 | True | 0 | ROZPOCET
| VV |  | -1,05*(1*1,2)*4 |  | -5.04 | [12 empty] | VV | 2 | 2 | True | 0 | ROZPOCET
| VV |  | výkop patek | [14 empty] | VV | 2 | 1 | True | 0 | ROZPOCET
| VV |  | 68,64 |  | 68.64 | [12 empty] | VV | 2 | 2 | True | 0 | ROZPOCET
| VV |  | Mezisoučet |  | 36.431 | [12 empty] | VV | 2 | 3 | True | 0 | ROZPOCET
| VV |  | obvod objektu - obsyp | [14 empty] | VV | 2 | 1 | True | 0 | ROZPOCET
| VV |  | (0,5*0,5)*(29,8*2+17,5*2) |  | 23.65 | [12 empty] | VV | 2 | 2 | True | 0 | ROZPOCET
| VV |  | Mezisoučet |  | 23.65 | [12 empty] | VV | 2 | 3 | True | 0 | ROZPOCET
| VV |  | Součet |  | 60.081 | [12 empty] | VV | 2 | 4 | True | 1 | ROZPOCET
| D | 2 | Zakládání |  |  |  | 0 |  |  |  |  | 0 |  | 450.9706 |  | 0 | 1 | D | 1 |  |  |  | ROZPOCET | [6 empty] | 0
11 | K | 271532211 | Podsyp pod základové konstrukce se zhutněním a urovnáním povrchu z kameniva hrubého, frakce 32 - 63 mm | m3 | 124.337 |  | 0 | CS ÚRS 2020 01 |  | základní |  | 0 | 2.16 | 268.5679 | 0 | 0 | 4 | K | 2 |  |  |  | ROZPOCET | 0 | 0 | 0 | 0 | 0 | 1 | 0 | 4 | 445485053
| PSC |  | Poznámka k souboru cen: 1. Ceny slouží pro ocenění násypů pod základové konstrukce tloušťky vrstvy do 300 mm. 2. Násypy s tloušťkou vrstvy přesahující 300 mm se ocení cenami souboru cen 213 31-…. Polštáře zhutněné pod základy v katalogu 800-2 Zvláštní zakládání objektů. | [14 empty] | PSC | 2
| VV |  | izolace proti vodě a radonu 0,60 mm | [14 empty] | VV | 2 | 1 | True | 0 | ROZPOCET
| VV |  | podkladní geotextilie 200 g/m2 | [14 empty] | VV | 2 | 1 | True | 0 | ROZPOCET
| VV |  | štěrkopískový podsyp frakce 0-4 50 mm | [14 empty] | VV | 2 | 1 | True | 0 | ROZPOCET
| VV |  | štěrkopískový podsyp frakce 0-32 90 mm | [14 empty] | VV | 2 | 1 | True | 0 | ROZPOCET
| VV |  | štěrkopískový podsyp frakce 32-63 200 mm | [14 empty] | VV | 2 | 1 | True | 0 | ROZPOCET
| VV |  | pod základy | [14 empty] | VV | 2 | 1 | True | 0 | ROZPOCET
| VV |  | 0,2*(25,7*17,5+3,9*7,3) |  | 95.644 | [12 empty] | VV | 2 | 2 | True | 0 | ROZPOCET
| VV |  | Mezisoučet |  | 95.644 | [12 empty] | VV | 2 | 3 | True | 0 | ROZPOCET
| VV |  | ztratné - sedání | [14 empty] | VV | 2 | 1 | True | 0 | ROZPOCET
| VV |  | 95,644*0,3 |  | 28.693 | [12 empty] | VV | 2 | 2 | True | 0 | ROZPOCET
| VV |  | Součet |  | 124.337 | [12 empty] | VV | 2 | 4 | True | 1 | ROZPOCET
12 | K | 271532212 | Podsyp pod základové konstrukce se zhutněním a urovnáním povrchu z kameniva hrubého, frakce 16 - 32 mm | m3 | 55.952 |  | 0 | CS ÚRS 2020 01 |  | základní |  | 0 | 2.16 | 120.8563 | 0 | 0 | 4 | K | 2 |  |  |  | ROZPOCET | 0 | 0 | 0 | 0 | 0 | 1 | 0 | 4 | 858466824
| PSC |  | Poznámka k souboru cen: 1. Ceny slouží pro ocenění násypů pod základové konstrukce tloušťky vrstvy do 300 mm. 2. Násypy s tloušťkou vrstvy přesahující 300 mm se ocení cenami souboru cen 213 31-…. Polštáře zhutněné pod základy v katalogu 800-2 Zvláštní zakládání objektů. | [14 empty] | PSC | 2
| VV |  | izolace proti vodě a radonu 0,60 mm | [14 empty] | VV | 2 | 1 | True | 0 | ROZPOCET
| VV |  | podkladní geotextilie 200 g/m2 | [14 empty] | VV | 2 | 1 | True | 0 | ROZPOCET
| VV |  | štěrkopískový podsyp frakce 0-4 50 mm | [14 empty] | VV | 2 | 1 | True | 0 | ROZPOCET
| VV |  | štěrkopískový podsyp frakce 0-32 90 mm | [14 empty] | VV | 2 | 1 | True | 0 | ROZPOCET
| VV |  | štěrkopískový podsyp frakce 32-63 200 mm | [14 empty] | VV | 2 | 1 | True | 0 | ROZPOCET
| VV |  | pod základy | [14 empty] | VV | 2 | 1 | True | 0 | ROZPOCET
| VV |  | 0,09*(25,7*17,5+3,9*7,3) |  | 43.04 | [12 empty] | VV | 2 | 2 | True | 0 | ROZPOCET
| VV |  | Mezisoučet |  | 43.04 | [12 empty] | VV | 2 | 3 | True | 0 | ROZPOCET
| VV |  | ztratné - sedání | [14 empty] | VV | 2 | 1 | True | 0 | ROZPOCET
| VV |  | 43,04*0,3 |  | 12.912 | [12 empty] | VV | 2 | 2 | True | 0 | ROZPOCET
| VV |  | Součet |  | 55.952 | [12 empty] | VV | 2 | 4 | True | 1 | ROZPOCET
13 | K | 271562211 | Podsyp pod základové konstrukce se zhutněním a urovnáním povrchu z kameniva drobného, frakce 0 - 4 mm | m3 | 31.084 |  | 0 | CS ÚRS 2020 01 |  | základní |  | 0 | 1.98 | 61.5463 | 0 | 0 | 4 | K | 2 |  |  |  | ROZPOCET | 0 | 0 | 0 | 0 | 0 | 1 | 0 | 4 | -754955146
| PSC |  | Poznámka k souboru cen: 1. Ceny slouží pro ocenění násypů pod základové konstrukce tloušťky vrstvy do 300 mm. 2. Násypy s tloušťkou vrstvy přesahující 300 mm se ocení cenami souboru cen 213 31-…. Polštáře zhutněné pod základy v katalogu 800-2 Zvláštní zakládání objektů. | [14 empty] | PSC | 2
| VV |  | izolace proti vodě a radonu 0,60 mm | [14 empty] | VV | 2 | 1 | True | 0 | ROZPOCET
| VV |  | podkladní geotextilie 200 g/m2 | [14 empty] | VV | 2 | 1 | True | 0 | ROZPOCET
| VV |  | štěrkopískový podsyp frakce 0-4 50 mm | [14 empty] | VV | 2 | 1 | True | 0 | ROZPOCET
| VV |  | štěrkopískový podsyp frakce 0-32 90 mm | [14 empty] | VV | 2 | 1 | True | 0 | ROZPOCET
| VV |  | štěrkopískový podsyp frakce 32-63 200 mm | [14 empty] | VV | 2 | 1 | True | 0 | ROZPOCET
| VV |  | pod základy | [14 empty] | VV | 2 | 1 | True | 0 | ROZPOCET
| VV |  | 0,05*(25,7*17,5+3,9*7,3) |  | 23.911 | [12 empty] | VV | 2 | 2 | True | 0 | ROZPOCET
| VV |  | Mezisoučet |  | 23.911 | [12 empty] | VV | 2 | 3 | True | 0 | ROZPOCET
| VV |  | ztratné - sedání | [14 empty] | VV | 2 | 1 | True | 0 | ROZPOCET
| VV |  | 23,911*0,3 |  | 7.173 | [12 empty] | VV | 2 | 2 | True | 0 | ROZPOCET
| VV |  | Součet |  | 31.084 | [12 empty] | VV | 2 | 4 | True | 1 | ROZPOCET
| D | 3 | Svislé a kompletní konstrukce |  |  |  | 0 |  |  |  |  | 0 |  | 533.0595 |  | 0 | 1 | D | 1 |  |  |  | ROZPOCET | [6 empty] | 0
14 | K | 311270331 | Zdivo z přesných vápenopískových tvárnic na tenkovrstvou maltu, tloušťka zdiva 200 mm, formát a rozměr tvárnic 7DF 248x200x248 mm plných, pevnosti přes P15 do P25 | m2 | 93.945 |  | 0 | CS ÚRS 2020 01 |  | základní |  | 0 | 0.37699 | 35.4163 | 0 | 0 | 4 | K | 2 |  |  |  | ROZPOCET | 0 | 0 | 0 | 0 | 0 | 1 | 0 | 4 | 404927093
| VV |  | Vápenopísková tvárnice na tenké maltové lože tl. 200 mm | [14 empty] | VV | 2 | 1 | True | 0 | ROZPOCET
| VV |  | - konstrukce výtahové šachty | [14 empty] | VV | 2 | 1 | True | 0 | ROZPOCET
| VV |  | výtahová šachta | [14 empty] | VV | 2 | 1 | True | 0 | ROZPOCET
| VV |  | (13,45)*(1,6*2+2,15*2) |  | 100.875 | [12 empty] | VV | 2 | 2 | True | 0 | ROZPOCET
| VV |  | -(1,1*2,1)*3 |  | -6.93 | [12 empty] | VV | 2 | 2 | True | 0 | ROZPOCET
| VV |  | Součet |  | 93.945 | [12 empty] | VV | 2 | 4 | True | 1 | ROZPOCET
15 | K | 311270731 | Zdivo z přesných vápenopískových tvárnic na tenkovrstvou maltu, tloušťka zdiva 300 mm, formát a rozměr cihel 10DF 248x300x248 mm plných, pevnosti do P15 | m2 | 94.958 |  | 0 | CS ÚRS 2020 01 |  | základní |  | 0 | 0.54835 | 52.0702 | 0 | 0 | 4 | K | 2 |  |  |  | ROZPOCET | 0 | 0 | 0 | 0 | 0 | 1 | 0 | 4 | -1216565412
| VV |  | Vápenopísková tvárnice S12 | [14 empty] | VV | 2 | 1 | True | 0 | ROZPOCET
| VV |  | na tenké maltové lože tl. 300 mm - středová nosná zeď | [14 empty] | VV | 2 | 1 | True | 0 | ROZPOCET
| VV |  | 1.NP | [14 empty] | VV | 2 | 1 | True | 0 | ROZPOCET
| VV |  | vni | [14 empty] | VV | 2 | 1 | True | 0 | ROZPOCET
| VV |  | 5*(24,95) |  | 124.75 | [12 empty] | VV | 2 | 2 | True | 0 | ROZPOCET
| VV |  | -(4,1*5+1,7*2,02+0,9*2,02*2+1,1*2,02) |  | -29.792 | [12 empty] | VV | 2 | 2 | True | 0 | ROZPOCET
| VV |  | Součet |  | 94.958 | [12 empty] | VV | 2 | 4 | True | 1 | ROZPOCET
16 | K | 311272031 | Zdivo z pórobetonových tvárnic na tenké maltové lože, tl. zdiva 200 mm pevnost tvárnic přes P2 do P4, objemová hmotnost přes 450 do 600 kg/m3 hladkých | m2 | 26.2 |  | 0 | CS ÚRS 2019 01 |  | základní |  | 0 | 0.14854 | 3.8917 | 0 | 0 | 4 | K | 2 |  |  |  | ROZPOCET | 0 | 0 | 0 | 0 | 0 | 1 | 0 | 4 | 135045264
| VV |  | Obvodové zdivo přístavku z pórobetonových tvárnic | [14 empty] | VV | 2 | 1 | True | 0 | ROZPOCET
| VV |  | tl. 200 mm na tenkovrstvou systémovou zdící maltu | [14 empty] | VV | 2 | 1 | True | 0 | ROZPOCET
| VV |  | přístavek | [14 empty] | VV | 2 | 1 | True | 0 | ROZPOCET
| VV |  | 1.NP | [14 empty] | VV | 2 | 1 | True | 0 | ROZPOCET
| VV |  | obvod | [14 empty] | VV | 2 | 1 | True | 0 | ROZPOCET
| VV |  | 3,5*(2*3+2) |  | 28 | [12 empty] | VV | 2 | 2 | True | 0 | ROZPOCET
| VV |  | -(0,9*2) |  | -1.8 | [12 empty] | VV | 2 | 2 | True | 0 | ROZPOCET
| VV |  | Součet |  | 26.2 | [12 empty] | VV | 2 | 4 | True | 1 | ROZPOCET
17 | K | 311272031 | Zdivo z pórobetonových tvárnic na tenké maltové lože, tl. zdiva 200 mm pevnost tvárnic přes P2 do P4, objemová hmotnost přes 450 do 600 kg/m3 hladkých | m2 | 169.85 |  | 0 | CS ÚRS 2019 01 |  | základní |  | 0 | 0.14854 | 25.2295 | 0 | 0 | 4 | K | 2 |  |  |  | ROZPOCET | 0 | 0 | 0 | 0 | 0 | 1 | 0 | 4 | -843918453
| VV |  | atika | [14 empty] | VV | 2 | 1 | True | 0 | ROZPOCET
| VV |  | plochá střecha | [14 empty] | VV | 2 | 1 | True | 0 | ROZPOCET
| VV |  | obvod | [14 empty] | VV | 2 | 1 | True | 0 | ROZPOCET
| VV |  | 1,75*(29,6*2+17,1*2) |  | 163.45 | [12 empty] | VV | 2 | 2 | True | 0 | ROZPOCET
| VV |  | plochá snížena nad vstupem | [14 empty] | VV | 2 | 1 | True | 0 | ROZPOCET
| VV |  | 1*(3,9+2,5) |  | 6.4 | [12 empty] | VV | 2 | 2 | True | 0 | ROZPOCET
| VV |  | Součet |  | 169.85 | [12 empty] | VV | 2 | 4 | True | 1 | ROZPOCET
18 | K | 311272131 | Zdivo z pórobetonových tvárnic na tenké maltové lože, tl. zdiva 250 mm pevnost tvárnic přes P2 do P4, objemová hmotnost přes 450 do 600 kg/m3 hladkých | m2 | 51.26 |  | 0 | CS ÚRS 2020 01 |  | základní |  | 0 | 0.23374 | 11.9815 | 0 | 0 | 4 | K | 2 |  |  |  | ROZPOCET | 0 | 0 | 0 | 0 | 0 | 1 | 0 | 4 | 431240305
| VV |  | Obvodové zdivo z pórobetonových tvárnic P4 | [14 empty] | VV | 2 | 1 | True | 0 | ROZPOCET
| VV |  | tl. 250 mm na tenkovrstvou systémovou zdící maltu | [14 empty] | VV | 2 | 1 | True | 0 | ROZPOCET
| VV |  | 1.NP | [14 empty] | VV | 2 | 1 | True | 0 | ROZPOCET
| VV |  | obvod | [14 empty] | VV | 2 | 1 | True | 0 | ROZPOCET
| VV |  | 4,8*(25,7) |  | 123.36 | [12 empty] | VV | 2 | 2 | True | 0 | ROZPOCET
| VV |  | -(3,5*4,1*2+3,5*3,1*4) |  | -72.1 | [12 empty] | VV | 2 | 2 | True | 0 | ROZPOCET
| VV |  | Součet |  | 51.26 | [12 empty] | VV | 2 | 4 | True | 1 | ROZPOCET
19 | K | 311272231 | Zdivo z pórobetonových tvárnic na tenké maltové lože, tl. zdiva 300 mm pevnost tvárnic přes P2 do P4, objemová hmotnost přes 450 do 600 kg/m3 hladkých | m2 | 299.475 |  | 0 | CS ÚRS 2020 01 |  | základní |  | 0 | 0.23484 | 70.3287 | 0 | 0 | 4 | K | 2 |  |  |  | ROZPOCET | 0 | 0 | 0 | 0 | 0 | 1 | 0 | 4 | 660046221
| VV |  | Vnitřní nosné zdivo z pórobetonových tvárnic | [14 empty] | VV | 2 | 1 | True | 0 | ROZPOCET
| VV |  | tl. 300 mm na tenkovrstvou systémovou zdící maltu | [14 empty] | VV | 2 | 1 | True | 0 | ROZPOCET
| VV |  | 1.NP | [14 empty] | VV | 2 | 1 | True | 0 | ROZPOCET
| VV |  | vni | [14 empty] | VV | 2 | 1 | True | 0 | ROZPOCET
| VV |  | 5*(6,55*2+19,85) |  | 164.75 | [12 empty] | VV | 2 | 2 | True | 0 | ROZPOCET
| VV |  | -(1,1*2,02*2+0,9*2,02) |  | -6.262 | [12 empty] | VV | 2 | 2 | True | 0 | ROZPOCET
| VV |  | 2.NP | [14 empty] | VV | 2 | 1 | True | 0 | ROZPOCET
| VV |  | vni | [14 empty] | VV | 2 | 1 | True | 0 | ROZPOCET
| VV |  | 3,3*(6,55) |  | 21.615 | [12 empty] | VV | 2 | 2 | True | 0 | ROZPOCET
| VV |  | 3.NP | [14 empty] | VV | 2 | 1 | True | 0 | ROZPOCET
| VV |  | vni | [14 empty] | VV | 2 | 1 | True | 0 | ROZPOCET
| VV |  | 4,2*(6,55) |  | 27.51 | [12 empty] | VV | 2 | 2 | True | 0 | ROZPOCET
| VV |  | -(2,1*2,02) |  | -4.242 | [12 empty] | VV | 2 | 2 | True | 0 | ROZPOCET
| VV |  | Mezisoučet |  | 203.371 | [12 empty] | VV | 2 | 3 | True | 0 | ROZPOCET
| VV |  | Středová nosná zeď zdivo z pórobetonových tvárnic, P4 | [14 empty] | VV | 2 | 1 | True | 0 | ROZPOCET
| VV |  | tl. 300 mm na tenkovrstvou sytémovou zdící maltu | [14 empty] | VV | 2 | 1 | True | 0 | ROZPOCET
| VV |  | 3.NP | [14 empty] | VV | 2 | 1 | True | 0 | ROZPOCET
| VV |  | vni | [14 empty] | VV | 2 | 1 | True | 0 | ROZPOCET
| VV |  | 4,2*(24,95) |  | 104.79 | [12 empty] | VV | 2 | 2 | True | 0 | ROZPOCET
| VV |  | -(0,9*2,02+1*2,02*2+1,4*2,02) |  | -8.686 | [12 empty] | VV | 2 | 2 | True | 0 | ROZPOCET
| VV |  | Mezisoučet |  | 96.104 | [12 empty] | VV | 2 | 3 | True | 0 | ROZPOCET
| VV |  | Součet |  | 299.475 | [12 empty] | VV | 2 | 4 | True | 1 | ROZPOCET
20 | K | 311272231R | Zdivo z pórobetonových tvárnic na tenké maltové lože, tl. zdiva 300 mm pevnost tvárnic P6, hladkých | m2 | 82.515 |  | 0 |  |  | základní |  | 0 | 0.23484 | 19.3778 | 0 | 0 | 4 | K | 2 |  |  |  | ROZPOCET | 0 | 0 | 0 | 0 | 0 | 1 | 0 | 4 | -270771871
| VV |  | Středová nosná zeď zdivo z pórobetonových tvárnic P6 | [14 empty] | VV | 2 | 1 | True | 0 | ROZPOCET
| VV |  | tl. 300 mm na tenkovrstvou systémovou zdící maltu | [14 empty] | VV | 2 | 1 | True | 0 | ROZPOCET
| VV |  | 2.NP | [14 empty] | VV | 2 | 1 | True | 0 | ROZPOCET
| VV |  | vni | [14 empty] | VV | 2 | 1 | True | 0 | ROZPOCET
| VV |  | 3,3*(28,85) |  | 95.205 | [12 empty] | VV | 2 | 2 | True | 0 | ROZPOCET
| VV |  | -(1,8*2+0,9*2,02*5) |  | -12.69 | [12 empty] | VV | 2 | 2 | True | 0 | ROZPOCET
| VV |  | Mezisoučet |  | 82.515 | [12 empty] | VV | 2 | 3 | True | 0 | ROZPOCET
| VV |  | Součet |  | 82.515 | [12 empty] | VV | 2 | 4 | True | 1 | ROZPOCET
21 | K | 311272331 | Zdivo z pórobetonových tvárnic na tenké maltové lože, tl. zdiva 375 mm pevnost tvárnic přes P2 do P4, objemová hmotnost přes 450 do 600 kg/m3 hladkých | m2 | 835.511 |  | 0 | CS ÚRS 2020 01 |  | základní |  | 0 | 0.23715 | 198.1414 | 0 | 0 | 4 | K | 2 |  |  |  | ROZPOCET | 0 | 0 | 0 | 0 | 0 | 1 | 0 | 4 | 1458007866
| VV |  | Obvodové zdivo z pórobetonových tvárnic P4 | [14 empty] | VV | 2 | 1 | True | 0 | ROZPOCET
| VV |  | tl. 375 mm na tenkovrstvou systémovou zdící maltu | [14 empty] | VV | 2 | 1 | True | 0 | ROZPOCET
| VV |  | 1.NP | [14 empty] | VV | 2 | 1 | True | 0 | ROZPOCET
| VV |  | obvod | [14 empty] | VV | 2 | 1 | True | 0 | ROZPOCET
| VV |  | 4,8*(29,6+3,9+17,5*2) |  | 328.8 | [12 empty] | VV | 2 | 2 | True | 0 | ROZPOCET
| VV |  | -(1,8*0,6+0,6*0,6*4+1,7*2,02+2,42*2,1+0,65*0,65+0,95*0,45+1,4*2,02+1,2*1,5+1,9*2,9+3*9,2) |  | -49.624 | [12 empty] | VV | 2 | 2 | True | 0 | ROZPOCET
| VV |  | 2.NP | [14 empty] | VV | 2 | 1 | True | 0 | ROZPOCET
| VV |  | obvod | [14 empty] | VV | 2 | 1 | True | 0 | ROZPOCET
| VV |  | 3,1*(29,6*2+17,5*2) |  | 292.02 | [12 empty] | VV | 2 | 2 | True | 0 | ROZPOCET
| VV |  | -(1,8*1,5+1,5*0,8*4+3,2*1,5+3*2,02+2,2*1,5*9+2*1,8+2,1*1,8*2) |  | -59.22 | [12 empty] | VV | 2 | 2 | True | 0 | ROZPOCET
| VV |  | 3.NP | [14 empty] | VV | 2 | 1 | True | 0 | ROZPOCET
| VV |  | obvod | [14 empty] | VV | 2 | 1 | True | 0 | ROZPOCET
| VV |  | 4*(29,6*2+17,5*2) |  | 376.8 | [12 empty] | VV | 2 | 2 | True | 0 | ROZPOCET
| VV |  | -(1,8*1,5+1,5*0,8*3+0,75*1,5+3,2*1,5+3*2,02+2,2*1,5+2,2*1,8*8) |  | -53.265 | [12 empty] | VV | 2 | 2 | True | 0 | ROZPOCET
| VV |  | Součet |  | 835.511 | [12 empty] | VV | 2 | 4 | True | 1 | ROZPOCET
22 | K | 317121101 | Montáž prefabrikovaných překladů délky do 1500 mm | kus | 6 |  | 0 | CS ÚRS 2020 01 |  | základní |  | 0 | 0.00688 | 0.04128 | 0 | 0 | 4 | K | 2 |  |  |  | ROZPOCET | 0 | 0 | 0 | 0 | 0 | 1 | 0 | 4 | -611536247
| PSC |  | Poznámka k souboru cen: 1. Ceny lze použít i pro ocenění montáže překladů osazovaných při provádění zděných konstrukcí na objektech montovaných. 2. V cenách nejsou započteny náklady na dodávku překladů, tato se ocení ve specifikaci. | [14 empty] | PSC | 2
| VV |  | překlady na vápenopískové tvárnice budou prefabrikované betonové | [14 empty] | VV | 2 | 1 | True | 0 | ROZPOCET
| VV |  | 1.NP | [14 empty] | VV | 2 | 1 | True | 0 | ROZPOCET
| VV |  | středová zeď = 6x115 v délce 1400 mm | [14 empty] | VV | 2 | 1 | True | 0 | ROZPOCET
| VV |  | 6 |  | 6 | [12 empty] | VV | 2 | 2 | True | 0 | ROZPOCET
| VV |  | Součet |  | 6 | [12 empty] | VV | 2 | 4 | True | 1 | ROZPOCET
23 | M | 59321113 | překlad železobetonový RZP 1490x115x190mm | kus | 6 |  | 0 | CS ÚRS 2020 01 |  | základní |  | 0 | 0.078 | 0.468 | 0 | 0 | 8 | M | 2 |  |  |  | ROZPOCET | 0 | 0 | 0 | 0 | 0 | 1 | 0 | 4 | -2031096218
| VV |  | překlady na vápenopískové tvárnice budou prefabrikované betonové | [14 empty] | VV | 2 | 1 | True | 0 | ROZPOCET
| VV |  | 1.NP | [14 empty] | VV | 2 | 1 | True | 0 | ROZPOCET
| VV |  | středová zeď = 6x115 v délce 1400 mm | [14 empty] | VV | 2 | 1 | True | 0 | ROZPOCET
| VV |  | 6 |  | 6 | [12 empty] | VV | 2 | 2 | True | 0 | ROZPOCET
| VV |  | Součet |  | 6 | [12 empty] | VV | 2 | 4 | True | 1 | ROZPOCET
24 | K | 317121102 | Montáž prefabrikovaných překladů délky přes 1500 do 2200 mm | kus | 2 |  | 0 | CS ÚRS 2020 01 |  | základní |  | 0 | 0.00918 | 0.01836 | 0 | 0 | 4 | K | 2 |  |  |  | ROZPOCET | 0 | 0 | 0 | 0 | 0 | 1 | 0 | 4 | 1359101410
| PSC |  | Poznámka k souboru cen: 1. Ceny lze použít i pro ocenění montáže překladů osazovaných při provádění zděných konstrukcí na objektech montovaných. 2. V cenách nejsou započteny náklady na dodávku překladů, tato se ocení ve specifikaci. | [14 empty] | PSC | 2
| VV |  | překlady na vápenopískové tvárnice budou prefabrikované betonové | [14 empty] | VV | 2 | 1 | True | 0 | ROZPOCET
| VV |  | 1.NP | [14 empty] | VV | 2 | 1 | True | 0 | ROZPOCET
| VV |  | středová zeď = 2x115 v délce 2000 mm | [14 empty] | VV | 2 | 1 | True | 0 | ROZPOCET
| VV |  | 2 |  | 2 | [12 empty] | VV | 2 | 2 | True | 0 | ROZPOCET
| VV |  | Součet |  | 2 | [12 empty] | VV | 2 | 4 | True | 1 | ROZPOCET
25 | M | 59321115 | překlad železobetonový RZP 2390x115x190mm | kus | 2 |  | 0 | CS ÚRS 2020 01 |  | základní |  | 0 | 0.125 | 0.25 | 0 | 0 | 8 | M | 2 |  |  |  | ROZPOCET | 0 | 0 | 0 | 0 | 0 | 1 | 0 | 4 | 758267715
| VV |  | překlady na vápenopískové tvárnice budou prefabrikované betonové | [14 empty] | VV | 2 | 1 | True | 0 | ROZPOCET
| VV |  | 1.NP | [14 empty] | VV | 2 | 1 | True | 0 | ROZPOCET
| VV |  | středová zeď = 2x115 v délce 2000 mm | [14 empty] | VV | 2 | 1 | True | 0 | ROZPOCET
| VV |  | 2 |  | 2 | [12 empty] | VV | 2 | 2 | True | 0 | ROZPOCET
| VV |  | Součet |  | 2 | [12 empty] | VV | 2 | 4 | True | 1 | ROZPOCET
26 | K | 317121213 | Železobetonové prefabrikované překlady osazené jednotlivě na výšku, do lože z cementové malty šíře 60 mm, výšky 190 mm délky 1400 mm | kus | 5 |  | 0 | CS ÚRS 2020 01 |  | základní |  | 0 | 0.03846 | 0.1923 | 0 | 0 | 4 | K | 2 |  |  |  | ROZPOCET | 0 | 0 | 0 | 0 | 0 | 1 | 0 | 4 | -607967700
| PSC |  | Poznámka k souboru cen: 1. V cenách jsou započteny náklady dodání a osazení překladů včetně podmazání cementovou maltou. | [14 empty] | PSC | 2
| VV |  | překlady na vápenopískové tvárnice budou prefabrikované betonové | [14 empty] | VV | 2 | 1 | True | 0 | ROZPOCET
| VV |  | 1.NP | [14 empty] | VV | 2 | 1 | True | 0 | ROZPOCET
| VV |  | středová zeď = 3x60 v délce 1400mm | [14 empty] | VV | 2 | 1 | True | 0 | ROZPOCET
| VV |  | 3 |  | 3 | [12 empty] | VV | 2 | 2 | True | 0 | ROZPOCET
| VV |  | 3.NP | [14 empty] | VV | 2 | 1 | True | 0 | ROZPOCET
| VV |  | zdivo = 2x60 v délce 1400 mm | [14 empty] | VV | 2 | 1 | True | 0 | ROZPOCET
| VV |  | 2 |  | 2 | [12 empty] | VV | 2 | 2 | True | 0 | ROZPOCET
| VV |  | Součet |  | 5 | [12 empty] | VV | 2 | 4 | True | 1 | ROZPOCET
27 | K | 317121216 | Železobetonové prefabrikované překlady osazené jednotlivě na výšku, do lože z cementové malty šíře 60 mm, výšky 190 mm délky 2000 mm | kus | 19 |  | 0 | CS ÚRS 2020 01 |  | základní |  | 0 | 0.0558 | 1.0602 | 0 | 0 | 4 | K | 2 |  |  |  | ROZPOCET | 0 | 0 | 0 | 0 | 0 | 1 | 0 | 4 | 914406756
| PSC |  | Poznámka k souboru cen: 1. V cenách jsou započteny náklady dodání a osazení překladů včetně podmazání cementovou maltou. | [14 empty] | PSC | 2
| VV |  | překlady na vápenopískové tvárnice budou prefabrikované betonové | [14 empty] | VV | 2 | 1 | True | 0 | ROZPOCET
| VV |  | šachta 1.NP šachta = 3x60 délky 2000mm, středová zeď = 4x60 v délce 2000mm | [14 empty] | VV | 2 | 1 | True | 0 | ROZPOCET
| VV |  | 3 |  | 3 | [12 empty] | VV | 2 | 2 | True | 0 | ROZPOCET
| VV |  | 4 |  | 4 | [12 empty] | VV | 2 | 2 | True | 0 | ROZPOCET
| VV |  | 2.NP šachta = 3x60 délky 2000mm, 3.NP šachta = 3x60 délky 2000 mm, 6x60 v délce 2000mm | [14 empty] | VV | 2 | 1 | True | 0 | ROZPOCET
| VV |  | 3 |  | 3 | [12 empty] | VV | 2 | 2 | True | 0 | ROZPOCET
| VV |  | 3 |  | 3 | [12 empty] | VV | 2 | 2 | True | 0 | ROZPOCET
| VV |  | 6 |  | 6 | [12 empty] | VV | 2 | 2 | True | 0 | ROZPOCET
| VV |  | Součet |  | 19 | [12 empty] | VV | 2 | 4 | True | 1 | ROZPOCET
28 | K | 317121221 | Železobetonové prefabrikované překlady osazené jednotlivě na výšku, do lože z cementové malty šíře 60 mm, výšky 190 mm délky 3000 mm | kus | 2 |  | 0 | CS ÚRS 2020 01 |  | základní |  | 0 | 0.08232 | 0.16464 | 0 | 0 | 4 | K | 2 |  |  |  | ROZPOCET | 0 | 0 | 0 | 0 | 0 | 1 | 0 | 4 | 93260312
| PSC |  | Poznámka k souboru cen: 1. V cenách jsou započteny náklady dodání a osazení překladů včetně podmazání cementovou maltou. | [14 empty] | PSC | 2
| VV |  | překlady na vápenopískové tvárnice budou prefabrikované betonové | [14 empty] | VV | 2 | 1 | True | 0 | ROZPOCET
| VV |  | zdivo = 2x60 v délce 3000 mm | [14 empty] | VV | 2 | 1 | True | 0 | ROZPOCET
| VV |  | 2 |  | 2 | [12 empty] | VV | 2 | 2 | True | 1 | ROZPOCET
29 | K | 317141445 | Překlady ploché prefabrikované z pórobetonu osazené do tenkého maltového lože, včetně slepení dvou překladů vedle sebe po celé délce boční plochy, výšky překladu do 200 mm šířky 150 mm, délky překladu přes 1800 do 2000 mm | kus | 2 |  | 0 | CS ÚRS 2020 01 |  | základní |  | 0 | 0.03352 | 0.06704 | 0 | 0 | 4 | K | 2 |  |  |  | ROZPOCET | 0 | 0 | 0 | 0 | 0 | 1 | 0 | 4 | 699679119
| PSC |  | Poznámka k souboru cen: 1. V cenách jsou započteny náklady na: a) dodání a uložení překladu předepsané délky, včetně podmazání ložné plochy tenkovrstvou maltou, b) montážní podepření plochých překladů tak, aby světlá vzdálenost mezi podporou a okrajem otvoru nebo mezi podporami byla maximálně 1,25 m. 2. Množství jednotek se určuje v kusech překladů podle šířky a světlosti otvoru. | [14 empty] | PSC | 2
| VV |  | tl.150 | [14 empty] | VV | 2 | 1 | True | 0 | ROZPOCET
| VV |  | vyztužený prvek z pórobetonu 2 000 mm | [14 empty] | VV | 2 | 1 | True | 0 | ROZPOCET
| VV |  | 2 "3.NP |  | 2 | [12 empty] | VV | 2 | 2 | True | 0 | ROZPOCET
| VV |  | Součet |  | 2 | [12 empty] | VV | 2 | 4 | True | 1 | ROZPOCET
30 | K | 317141447 | Překlady ploché prefabrikované z pórobetonu osazené do tenkého maltového lože, včetně slepení dvou překladů vedle sebe po celé délce boční plochy, výšky překladu do 200 mm šířky 150 mm, délky překladu přes 2300 do 2500 mm | kus | 6 |  | 0 | CS ÚRS 2020 01 |  | základní |  | 0 | 0.04072 | 0.24432 | 0 | 0 | 4 | K | 2 |  |  |  | ROZPOCET | 0 | 0 | 0 | 0 | 0 | 1 | 0 | 4 | 1179243278
| PSC |  | Poznámka k souboru cen: 1. V cenách jsou započteny náklady na: a) dodání a uložení překladu předepsané délky, včetně podmazání ložné plochy tenkovrstvou maltou, b) montážní podepření plochých překladů tak, aby světlá vzdálenost mezi podporou a okrajem otvoru nebo mezi podporami byla maximálně 1,25 m. 2. Množství jednotek se určuje v kusech překladů podle šířky a světlosti otvoru. | [14 empty] | PSC | 2
| VV |  | tl.150 | [14 empty] | VV | 2 | 1 | True | 0 | ROZPOCET
| VV |  | vyztužený prvek z pórobetonu 2 500 mm | [14 empty] | VV | 2 | 1 | True | 0 | ROZPOCET
| VV |  | 6 "3.NP |  | 6 | [12 empty] | VV | 2 | 2 | True | 0 | ROZPOCET
| VV |  | Součet |  | 6 | [12 empty] | VV | 2 | 4 | True | 1 | ROZPOCET
31 | K | 317142442 | Překlady nenosné z pórobetonu osazené do tenkého maltového lože, výšky do 250 mm, šířky překladu 150 mm, délky překladu přes 1000 do 1250 mm | kus | 24 |  | 0 | CS ÚRS 2020 01 |  | základní |  | 0 | 0.03963 | 0.95112 | 0 | 0 | 4 | K | 2 |  |  |  | ROZPOCET | 0 | 0 | 0 | 0 | 0 | 1 | 0 | 4 | 799158955
| PSC |  | Poznámka k souboru cen: 1. V cenách jsou započteny náklady na dodání a uložení překladu, včetně podmazání ložné plochy tenkovrstvou maltou. | [14 empty] | PSC | 2
| VV |  | tl.150 | [14 empty] | VV | 2 | 1 | True | 0 | ROZPOCET
| VV |  | pórobetonový prvek vyztužený betonářskou výztuží 1 250 mm | [14 empty] | VV | 2 | 1 | True | 0 | ROZPOCET
| VV |  | 1 "1.NP |  | 1 | [12 empty] | VV | 2 | 2 | True | 0 | ROZPOCET
| VV |  | 16 "2.NP |  | 16 | [12 empty] | VV | 2 | 2 | True | 0 | ROZPOCET
| VV |  | 7 "3.NP |  | 7 | [12 empty] | VV | 2 | 2 | True | 0 | ROZPOCET
| VV |  | Součet |  | 24 | [12 empty] | VV | 2 | 4 | True | 1 | ROZPOCET
32 | K | 317143431 | Překlady nosné z pórobetonu osazené do tenkého maltového lože, pro zdi tl. 200 mm, délky překladu do 1300 mm | kus | 1 |  | 0 | CS ÚRS 2020 01 |  | základní |  | 0 | 0.05421 | 0.05421 | 0 | 0 | 4 | K | 2 |  |  |  | ROZPOCET | 0 | 0 | 0 | 0 | 0 | 1 | 0 | 4 | -488811570
| PSC |  | Poznámka k souboru cen: 1. V cenách jsou započteny náklady na dodání a uložení překladu předepsané délky, včetně podmazání ložné plochy tenkovrstvou maltou. | [14 empty] | PSC | 2
| VV |  | tl.200 | [14 empty] | VV | 2 | 1 | True | 0 | ROZPOCET
| VV |  | pórobetonový prvek vyztužený betonářskou výztuží 1 300 mm | [14 empty] | VV | 2 | 1 | True | 0 | ROZPOCET
| VV |  | 1 "1.NP |  | 1 | [12 empty] | VV | 2 | 2 | True | 0 | ROZPOCET
| VV |  | Součet |  | 1 | [12 empty] | VV | 2 | 4 | True | 1 | ROZPOCET
33 | K | 317143451 | Překlady nosné z pórobetonu osazené do tenkého maltového lože, pro zdi tl. 300 mm, délky překladu do 1300 mm | kus | 10 |  | 0 | CS ÚRS 2020 01 |  | základní |  | 0 | 0.08131 | 0.8131 | 0 | 0 | 4 | K | 2 |  |  |  | ROZPOCET | 0 | 0 | 0 | 0 | 0 | 1 | 0 | 4 | 674927844
| PSC |  | Poznámka k souboru cen: 1. V cenách jsou započteny náklady na dodání a uložení překladu předepsané délky, včetně podmazání ložné plochy tenkovrstvou maltou. | [14 empty] | PSC | 2
| VV |  | tl.300 | [14 empty] | VV | 2 | 1 | True | 0 | ROZPOCET
| VV |  | pórobetonový prvek vyztužený betonářskou výztuží 1 250 mm | [14 empty] | VV | 2 | 1 | True | 0 | ROZPOCET
| VV |  | 3 "1.NP |  | 3 | [12 empty] | VV | 2 | 2 | True | 0 | ROZPOCET
| VV |  | 5 "2.NP |  | 5 | [12 empty] | VV | 2 | 2 | True | 0 | ROZPOCET
| VV |  | 2 "3.NP |  | 2 | [12 empty] | VV | 2 | 2 | True | 0 | ROZPOCET
| VV |  | Součet |  | 10 | [12 empty] | VV | 2 | 4 | True | 1 | ROZPOCET
34 | K | 317143452 | Překlady nosné z pórobetonu osazené do tenkého maltového lože, pro zdi tl. 300 mm, délky překladu přes 1300 do 1500 mm | kus | 3 |  | 0 | CS ÚRS 2020 01 |  | základní |  | 0 | 0.09431 | 0.28293 | 0 | 0 | 4 | K | 2 |  |  |  | ROZPOCET | 0 | 0 | 0 | 0 | 0 | 1 | 0 | 4 | -1980799151
| PSC |  | Poznámka k souboru cen: 1. V cenách jsou započteny náklady na dodání a uložení překladu předepsané délky, včetně podmazání ložné plochy tenkovrstvou maltou. | [14 empty] | PSC | 2
| VV |  | tl.300 | [14 empty] | VV | 2 | 1 | True | 0 | ROZPOCET
| VV |  | pórobetonový prvek vyztužený betonářskou výztuží 1 500 mm | [14 empty] | VV | 2 | 1 | True | 0 | ROZPOCET
| VV |  | 3 "1.NP |  | 3 | [12 empty] | VV | 2 | 2 | True | 0 | ROZPOCET
| VV |  | Součet |  | 3 | [12 empty] | VV | 2 | 4 | True | 1 | ROZPOCET
35 | K | 317143454 | Překlady nosné z pórobetonu osazené do tenkého maltového lože, pro zdi tl. 300 mm, délky překladu přes 1800 do 2100 mm | kus | 1 |  | 0 | CS ÚRS 2020 01 |  | základní |  | 0 | 0.12539 | 0.12539 | 0 | 0 | 4 | K | 2 |  |  |  | ROZPOCET | 0 | 0 | 0 | 0 | 0 | 1 | 0 | 4 | 207851956
| PSC |  | Poznámka k souboru cen: 1. V cenách jsou započteny náklady na dodání a uložení překladu předepsané délky, včetně podmazání ložné plochy tenkovrstvou maltou. | [14 empty] | PSC | 2
| VV |  | tl.300 | [14 empty] | VV | 2 | 1 | True | 0 | ROZPOCET
| VV |  | pórobetonový prvek vyztužený betonářskou výztuží 2 000 mm | [14 empty] | VV | 2 | 1 | True | 0 | ROZPOCET
| VV |  | 1 "3.NP |  | 1 | [12 empty] | VV | 2 | 2 | True | 0 | ROZPOCET
| VV |  | Součet |  | 1 | [12 empty] | VV | 2 | 4 | True | 1 | ROZPOCET
36 | K | 317143455 | Překlady nosné z pórobetonu osazené do tenkého maltového lože, pro zdi tl. 300 mm, délky překladu přes 2100 do 2400 mm | kus | 2 |  | 0 | CS ÚRS 2020 01 |  | základní |  | 0 | 0.14139 | 0.28278 | 0 | 0 | 4 | K | 2 |  |  |  | ROZPOCET | 0 | 0 | 0 | 0 | 0 | 1 | 0 | 4 | -337395401
| PSC |  | Poznámka k souboru cen: 1. V cenách jsou započteny náklady na dodání a uložení překladu předepsané délky, včetně podmazání ložné plochy tenkovrstvou maltou. | [14 empty] | PSC | 2
| VV |  | tl.300 | [14 empty] | VV | 2 | 1 | True | 0 | ROZPOCET
| VV |  | pórobetonový prvek vyztužený betonářskou výztuží 2 250 mm | [14 empty] | VV | 2 | 1 | True | 0 | ROZPOCET
| VV |  | 1 "1.NP |  | 1 | [12 empty] | VV | 2 | 2 | True | 0 | ROZPOCET
| VV |  | 1 "3.NP |  | 1 | [12 empty] | VV | 2 | 2 | True | 0 | ROZPOCET
| VV |  | Součet |  | 2 | [12 empty] | VV | 2 | 4 | True | 1 | ROZPOCET
37 | K | 317143456 | Překlady nosné z pórobetonu osazené do tenkého maltového lože, pro zdi tl. 300 mm, délky překladu přes 2400 mm | kus | 1 |  | 0 | CS ÚRS 2020 01 |  | základní |  | 0 | 0.15339 | 0.15339 | 0 | 0 | 4 | K | 2 |  |  |  | ROZPOCET | 0 | 0 | 0 | 0 | 0 | 1 | 0 | 4 | 741893130
| PSC |  | Poznámka k souboru cen: 1. V cenách jsou započteny náklady na dodání a uložení překladu předepsané délky, včetně podmazání ložné plochy tenkovrstvou maltou. | [14 empty] | PSC | 2
| VV |  | tl.300 | [14 empty] | VV | 2 | 1 | True | 0 | ROZPOCET
| VV |  | pórobetonový prvek vyztužený betonářskou výztuží 2 500 mm | [14 empty] | VV | 2 | 1 | True | 0 | ROZPOCET
| VV |  | 1 "2.NP |  | 1 | [12 empty] | VV | 2 | 2 | True | 0 | ROZPOCET
| VV |  | Součet |  | 1 | [12 empty] | VV | 2 | 4 | True | 1 | ROZPOCET
38 | K | 317143461 | Překlady nosné z pórobetonu osazené do tenkého maltového lože, pro zdi tl. 375 mm, délky překladu do 1300 mm | kus | 4 |  | 0 | CS ÚRS 2020 01 |  | základní |  | 0 | 0.10139 | 0.40556 | 0 | 0 | 4 | K | 2 |  |  |  | ROZPOCET | 0 | 0 | 0 | 0 | 0 | 1 | 0 | 4 | -16025428
| PSC |  | Poznámka k souboru cen: 1. V cenách jsou započteny náklady na dodání a uložení překladu předepsané délky, včetně podmazání ložné plochy tenkovrstvou maltou. | [14 empty] | PSC | 2
| VV |  | tl.375 | [14 empty] | VV | 2 | 1 | True | 0 | ROZPOCET
| VV |  | pórobetonový prvek vyztužený betonářskou výztuží 1 250 mm | [14 empty] | VV | 2 | 1 | True | 0 | ROZPOCET
| VV |  | 3 "1.NP |  | 3 | [12 empty] | VV | 2 | 2 | True | 0 | ROZPOCET
| VV |  | 1 "3.NP |  | 1 | [12 empty] | VV | 2 | 2 | True | 0 | ROZPOCET
| VV |  | Součet |  | 4 | [12 empty] | VV | 2 | 4 | True | 1 | ROZPOCET
39 | K | 317143462 | Překlady nosné z pórobetonu osazené do tenkého maltového lože, pro zdi tl. 375 mm, délky překladu přes 1300 do 1500 mm | kus | 1 |  | 0 | CS ÚRS 2020 01 |  | základní |  | 0 | 0.11739 | 0.11739 | 0 | 0 | 4 | K | 2 |  |  |  | ROZPOCET | 0 | 0 | 0 | 0 | 0 | 1 | 0 | 4 | -823924213
| PSC |  | Poznámka k souboru cen: 1. V cenách jsou započteny náklady na dodání a uložení překladu předepsané délky, včetně podmazání ložné plochy tenkovrstvou maltou. | [14 empty] | PSC | 2
| VV |  | tl.375 | [14 empty] | VV | 2 | 1 | True | 0 | ROZPOCET
| VV |  | pórobetonový prvek vyztužený betonářskou výztuží 1 500 mm | [14 empty] | VV | 2 | 1 | True | 0 | ROZPOCET
| VV |  | 1"1.NP |  | 1 | [12 empty] | VV | 2 | 2 | True | 0 | ROZPOCET
| VV |  | Součet |  | 1 | [12 empty] | VV | 2 | 4 | True | 1 | ROZPOCET
40 | K | 317143463 | Překlady nosné z pórobetonu osazené do tenkého maltového lože, pro zdi tl. 375 mm, délky překladu přes 1500 do 1800 mm | kus | 1 |  | 0 | CS ÚRS 2020 01 |  | základní |  | 0 | 0.13739 | 0.13739 | 0 | 0 | 4 | K | 2 |  |  |  | ROZPOCET | 0 | 0 | 0 | 0 | 0 | 1 | 0 | 4 | 689998510
| PSC |  | Poznámka k souboru cen: 1. V cenách jsou započteny náklady na dodání a uložení překladu předepsané délky, včetně podmazání ložné plochy tenkovrstvou maltou. | [14 empty] | PSC | 2
| VV |  | tl.375 | [14 empty] | VV | 2 | 1 | True | 0 | ROZPOCET
| VV |  | pórobetonový prvek vyztužený betonářskou výztuží 1 750 mm | [14 empty] | VV | 2 | 1 | True | 0 | ROZPOCET
| VV |  | 1 "1.NP |  | 1 | [12 empty] | VV | 2 | 2 | True | 0 | ROZPOCET
| VV |  | Součet |  | 1 | [12 empty] | VV | 2 | 4 | True | 1 | ROZPOCET
41 | K | 317143464 | Překlady nosné z pórobetonu osazené do tenkého maltového lože, pro zdi tl. 375 mm, délky překladu přes 1800 do 2100 mm | kus | 6 |  | 0 | CS ÚRS 2020 01 |  | základní |  | 0 | 0.15649 | 0.93894 | 0 | 0 | 4 | K | 2 |  |  |  | ROZPOCET | 0 | 0 | 0 | 0 | 0 | 1 | 0 | 4 | 1199779506
| PSC |  | Poznámka k souboru cen: 1. V cenách jsou započteny náklady na dodání a uložení překladu předepsané délky, včetně podmazání ložné plochy tenkovrstvou maltou. | [14 empty] | PSC | 2
| VV |  | tl.375 | [14 empty] | VV | 2 | 1 | True | 0 | ROZPOCET
| VV |  | pórobetonový prvek vyztužený betonářskou výztuží 2 000 mm | [14 empty] | VV | 2 | 1 | True | 0 | ROZPOCET
| VV |  | 2 "1.NP |  | 2 | [12 empty] | VV | 2 | 2 | True | 0 | ROZPOCET
| VV |  | 2 "2.NP |  | 2 | [12 empty] | VV | 2 | 2 | True | 0 | ROZPOCET
| VV |  | 2 "3.NP |  | 2 | [12 empty] | VV | 2 | 2 | True | 0 | ROZPOCET
| VV |  | Součet |  | 6 | [12 empty] | VV | 2 | 4 | True | 1 | ROZPOCET
42 | K | 317143465 | Překlady nosné z pórobetonu osazené do tenkého maltového lože, pro zdi tl. 375 mm, délky překladu přes 2100 do 2400 mm | kus | 8 |  | 0 | CS ÚRS 2020 01 |  | základní |  | 0 | 0.17549 | 1.4039 | 0 | 0 | 4 | K | 2 |  |  |  | ROZPOCET | 0 | 0 | 0 | 0 | 0 | 1 | 0 | 4 | -6287446
| PSC |  | Poznámka k souboru cen: 1. V cenách jsou započteny náklady na dodání a uložení překladu předepsané délky, včetně podmazání ložné plochy tenkovrstvou maltou. | [14 empty] | PSC | 2
| VV |  | tl.375 | [14 empty] | VV | 2 | 1 | True | 0 | ROZPOCET
| VV |  | pórobetonový prvek vyztužený betonářskou výztuží 2 250 mm | [14 empty] | VV | 2 | 1 | True | 0 | ROZPOCET
| VV |  | 3 "1.NP |  | 3 | [12 empty] | VV | 2 | 2 | True | 0 | ROZPOCET
| VV |  | 3 "2.NP |  | 3 | [12 empty] | VV | 2 | 2 | True | 0 | ROZPOCET
| VV |  | 2 "3.NP |  | 2 | [12 empty] | VV | 2 | 2 | True | 0 | ROZPOCET
| VV |  | Součet |  | 8 | [12 empty] | VV | 2 | 4 | True | 1 | ROZPOCET
43 | K | 317151124 | Překlady ploché vápenopískové výšky překladu 123 mm, osazené do tenkého maltového lože, šířky 150 mm, délky 1250 mm | kus | 1 |  | 0 | CS ÚRS 2020 01 |  | základní |  | 0 | 0.0491 | 0.0491 | 0 | 0 | 4 | K | 2 |  |  |  | ROZPOCET | 0 | 0 | 0 | 0 | 0 | 1 | 0 | 4 | 506352159
| PSC |  | Poznámka k souboru cen: 1. V cenách jsou započteny náklady na: a) dodání a uložení překladu předepsané délky, včetně podmazání ložné plochy tenkovrstvou maltou, b) montážní podepření plochých překladů tak, aby světlá vzdálenost mezi podporou a okrajem otvoru nebo mezi podporami byla maximálně 1,25 m. 2. Množství jednotek se určuje v kusech překladů podle šířky a světlosti otvoru. Minimální délka uložení překladu je 115 mm na každé straně. | [14 empty] | PSC | 2
| VV |  | Vnitřní nenosné příčky akustické z vápenopískových tvárnic | [14 empty] | VV | 2 | 1 | True | 0 | ROZPOCET
| VV |  | tl. 150 mm na tenkovrstvou systémovou zdící maltu, | [14 empty] | VV | 2 | 1 | True | 0 | ROZPOCET
| VV |  | překlady | [14 empty] | VV | 2 | 1 | True | 0 | ROZPOCET
| VV |  | 3.NP | [14 empty] | VV | 2 | 1 | True | 0 | ROZPOCET
| VV |  | vni | [14 empty] | VV | 2 | 1 | True | 0 | ROZPOCET
| VV |  | 1 |  | 1 | [12 empty] | VV | 2 | 2 | True | 0 | ROZPOCET
| VV |  | Součet |  | 1 | [12 empty] | VV | 2 | 4 | True | 1 | ROZPOCET
44 | K | 317151128 | Překlady ploché vápenopískové výšky překladu 123 mm, osazené do tenkého maltového lože, šířky 150 mm, délky 1750 mm | kus | 1 |  | 0 | CS ÚRS 2020 01 |  | základní |  | 0 | 0.07014 | 0.07014 | 0 | 0 | 4 | K | 2 |  |  |  | ROZPOCET | 0 | 0 | 0 | 0 | 0 | 1 | 0 | 4 | -1653600571
| PSC |  | Poznámka k souboru cen: 1. V cenách jsou započteny náklady na: a) dodání a uložení překladu předepsané délky, včetně podmazání ložné plochy tenkovrstvou maltou, b) montážní podepření plochých překladů tak, aby světlá vzdálenost mezi podporou a okrajem otvoru nebo mezi podporami byla maximálně 1,25 m. 2. Množství jednotek se určuje v kusech překladů podle šířky a světlosti otvoru. Minimální délka uložení překladu je 115 mm na každé straně. | [14 empty] | PSC | 2
| VV |  | Vnitřní nenosné příčky akustické z vápenopískových tvárnic | [14 empty] | VV | 2 | 1 | True | 0 | ROZPOCET
| VV |  | tl. 150 mm na tenkovrstvou systémovou zdící maltu, | [14 empty] | VV | 2 | 1 | True | 0 | ROZPOCET
| VV |  | překlady | [14 empty] | VV | 2 | 1 | True | 0 | ROZPOCET
| VV |  | 3.NP | [14 empty] | VV | 2 | 1 | True | 0 | ROZPOCET
| VV |  | vni | [14 empty] | VV | 2 | 1 | True | 0 | ROZPOCET
| VV |  | 1 |  | 1 | [12 empty] | VV | 2 | 2 | True | 0 | ROZPOCET
| VV |  | Součet |  | 1 | [12 empty] | VV | 2 | 4 | True | 1 | ROZPOCET
45 | K | 317151132 | Překlady ploché vápenopískové výšky překladu 123 mm, osazené do tenkého maltového lože, šířky 150 mm, délky 2250 mm | kus | 2 |  | 0 | CS ÚRS 2020 01 |  | základní |  | 0 | 0.08954 | 0.17908 | 0 | 0 | 4 | K | 2 |  |  |  | ROZPOCET | 0 | 0 | 0 | 0 | 0 | 1 | 0 | 4 | 785150133
| PSC |  | Poznámka k souboru cen: 1. V cenách jsou započteny náklady na: a) dodání a uložení překladu předepsané délky, včetně podmazání ložné plochy tenkovrstvou maltou, b) montážní podepření plochých překladů tak, aby světlá vzdálenost mezi podporou a okrajem otvoru nebo mezi podporami byla maximálně 1,25 m. 2. Množství jednotek se určuje v kusech překladů podle šířky a světlosti otvoru. Minimální délka uložení překladu je 115 mm na každé straně. | [14 empty] | PSC | 2
| VV |  | Vnitřní nenosné příčky akustické z vápenopískových tvárnic | [14 empty] | VV | 2 | 1 | True | 0 | ROZPOCET
| VV |  | tl. 150 mm na tenkovrstvou systémovou zdící maltu, | [14 empty] | VV | 2 | 1 | True | 0 | ROZPOCET
| VV |  | překlady | [14 empty] | VV | 2 | 1 | True | 0 | ROZPOCET
| VV |  | 3.NP | [14 empty] | VV | 2 | 1 | True | 0 | ROZPOCET
| VV |  | vni | [14 empty] | VV | 2 | 1 | True | 0 | ROZPOCET
| VV |  | 2 |  | 2 | [12 empty] | VV | 2 | 2 | True | 0 | ROZPOCET
| VV |  | Součet |  | 2 | [12 empty] | VV | 2 | 4 | True | 1 | ROZPOCET
46 | K | 317151133 | Překlady ploché vápenopískové výšky překladu 123 mm, osazené do tenkého maltového lože, šířky 150 mm, délky 2500 mm | kus | 1 |  | 0 | CS ÚRS 2020 01 |  | základní |  | 0 | 0.09934 | 0.09934 | 0 | 0 | 4 | K | 2 |  |  |  | ROZPOCET | 0 | 0 | 0 | 0 | 0 | 1 | 0 | 4 | 2103699934
| PSC |  | Poznámka k souboru cen: 1. V cenách jsou započteny náklady na: a) dodání a uložení překladu předepsané délky, včetně podmazání ložné plochy tenkovrstvou maltou, b) montážní podepření plochých překladů tak, aby světlá vzdálenost mezi podporou a okrajem otvoru nebo mezi podporami byla maximálně 1,25 m. 2. Množství jednotek se určuje v kusech překladů podle šířky a světlosti otvoru. Minimální délka uložení překladu je 115 mm na každé straně. | [14 empty] | PSC | 2
| VV |  | Vnitřní nenosné příčky akustické z vápenopískových tvárnic | [14 empty] | VV | 2 | 1 | True | 0 | ROZPOCET
| VV |  | tl. 150 mm na tenkovrstvou systémovou zdící maltu, | [14 empty] | VV | 2 | 1 | True | 0 | ROZPOCET
| VV |  | překlady | [14 empty] | VV | 2 | 1 | True | 0 | ROZPOCET
| VV |  | 3.NP | [14 empty] | VV | 2 | 1 | True | 0 | ROZPOCET
| VV |  | vni | [14 empty] | VV | 2 | 1 | True | 0 | ROZPOCET
| VV |  | 1 |  | 1 | [12 empty] | VV | 2 | 2 | True | 0 | ROZPOCET
| VV |  | Součet |  | 1 | [12 empty] | VV | 2 | 4 | True | 1 | ROZPOCET
47 | K | 317151166 | Překlady ploché vápenopískové výšky překladu 123 mm, osazené do tenkého maltového lože, šířky 200 mm, délky 1500 mm | kus | 3 |  | 0 | CS ÚRS 2020 01 |  | základní |  | 0 | 0.07904 | 0.23712 | 0 | 0 | 4 | K | 2 |  |  |  | ROZPOCET | 0 | 0 | 0 | 0 | 0 | 1 | 0 | 4 | -1629926067
| PSC |  | Poznámka k souboru cen: 1. V cenách jsou započteny náklady na: a) dodání a uložení překladu předepsané délky, včetně podmazání ložné plochy tenkovrstvou maltou, b) montážní podepření plochých překladů tak, aby světlá vzdálenost mezi podporou a okrajem otvoru nebo mezi podporami byla maximálně 1,25 m. 2. Množství jednotek se určuje v kusech překladů podle šířky a světlosti otvoru. Minimální délka uložení překladu je 115 mm na každé straně. | [14 empty] | PSC | 2
| VV |  | překlad nad otvorem - dveře výtah | [14 empty] | VV | 2 | 1 | True | 0 | ROZPOCET
| VV |  | výtahová šachta | [14 empty] | VV | 2 | 1 | True | 0 | ROZPOCET
| VV |  | 3 |  | 3 | [12 empty] | VV | 2 | 2 | True | 0 | ROZPOCET
| VV |  | Součet |  | 3 | [12 empty] | VV | 2 | 4 | True | 1 | ROZPOCET
48 | K | 317234410 | Vyzdívka mezi nosníky cihlami pálenými na maltu cementovou | m3 | 3.983 |  | 0 | CS ÚRS 2020 01 |  | základní |  | 0 | 1.943 | 7.739 | 0 | 0 | 4 | K | 2 |  |  |  | ROZPOCET | 0 | 0 | 0 | 0 | 0 | 1 | 0 | 4 | 1566604574
| PSC |  | Poznámka k souboru cen: 1. Cenu lze použít i pro nadezdívku nad nosníky pro jejich osazení (uklínování zdiva). 2. Množství jednotek se určuje v m3 objemu vyzdívky jako součin světlosti neomítnutého otvoru; šířky (rovné tloušťce neomítnuté zdi zmenšené o tloušťku svislého plentování přírub) a výšky nosníku. 3. Plentování ocelových válcovaných nosníků jednostranné cihlami se oceňuje cenami 346 24-4381 až -4384, katalogu 801-1 Budovy a haly-zděné a monolitické. | [14 empty] | PSC | 2
| VV |  | ocel.nosníky | [14 empty] | VV | 2 | 1 | True | 0 | ROZPOCET
| VV |  | 1.NP | [14 empty] | VV | 2 | 1 | True | 0 | ROZPOCET
| VV |  | obvod | [14 empty] | VV | 2 | 1 | True | 0 | ROZPOCET
| VV |  | Ocelový překlad | [14 empty] | VV | 2 | 1 | True | 0 | ROZPOCET
| VV |  | IPN 160 2 700 mm 3x | [14 empty] | VV | 2 | 1 | True | 0 | ROZPOCET
| VV |  | Hmotnost: 17,90 kg/m | [14 empty] | VV | 2 | 1 | True | 0 | ROZPOCET
| VV |  | (2,7*3)*(0,3*0,25) |  | 0.608 | [12 empty] | VV | 2 | 2 | True | 0 | ROZPOCET
| VV |  | Ocelový překlad | [14 empty] | VV | 2 | 1 | True | 0 | ROZPOCET
| VV |  | IPN 160 3 800 mm 6x | [14 empty] | VV | 2 | 1 | True | 0 | ROZPOCET
| VV |  | (3,8*6)*(0,3*0,25) |  | 1.71 | [12 empty] | VV | 2 | 2 | True | 0 | ROZPOCET
| VV |  | Ocelový překlad | [14 empty] | VV | 2 | 1 | True | 0 | ROZPOCET
| VV |  | IPN 160 3 700 mm 6x | [14 empty] | VV | 2 | 1 | True | 0 | ROZPOCET
| VV |  | (3,7*6)*(0,3*0,25) |  | 1.665 | [12 empty] | VV | 2 | 2 | True | 0 | ROZPOCET
| VV |  | Součet |  | 3.983 | [12 empty] | VV | 2 | 4 | True | 1 | ROZPOCET
49 | K | 317251007 | Schránka nenosná žaluziová pro zdivo z pórobetonu výšky překladu do 249 mm, šířky do 164 mm osazovaná během zdění současně s nosným pórobetonovým překladem nebo překladem z pórobetonových U profilů, délky přes 2000 do 2500 mm | kus | 6 |  | 0 | CS ÚRS 2020 01 |  | základní |  | 0 | 0.02361 | 0.14166 | 0 | 0 | 4 | K | 2 |  |  |  | ROZPOCET | 0 | 0 | 0 | 0 | 0 | 1 | 0 | 4 | -491799035
| PSC |  | Poznámka k souboru cen: 1. V cenách jsou započteny náklady na: a) dodání a uložení žaluziové schránky předepsané délky, včetně její případné délkové úpravy a její uchycení do nosné konstrukce. 2. Množství jednotek se určuje v kusech schránek podle jejich délky. 3. Množství jednotek v cenách -1011,-1031 a -1051 se určuje v kusech jednotlivých segmentů délky 2000 mm, ze kterých se žaluziová schránka složí. a) dodání a uložení překladu z pórobetonových U profilů, tyto se oceňují cenami souboru cen 317 35-2.11 Ztracené bednění z pórobetonových U profilů, b) montážní podepření překladů, tyto náklady jsou započteny v cenách současně osazovaných nosných překladů, c) doplnění zdiva, tyto se oceňují cenami souboru cen 311 27-2..1 Zdivo z pórobetonových tvárnic. 4. V cenách -1021 až -1031 nejsou započteny náklady na: a) doplnění kontaktního zateplení, tyto se oceňují příslušnými cenami části A04 tohoto katalogu. 5. V cenách -1041 až -1051 nejsou započteny náklady na: a) povrchovou úpravu vkládané schránky, tyto se oceňují příslušnými cenami části A04 tohoto katalogu. | [14 empty] | PSC | 2
| VV |  | Okna ve 2.NP - O05 (mimo schodiště), O08, O09, O10, budou opatřeny kaslíkem | [14 empty] | VV | 2 | 1 | True | 0 | ROZPOCET
| VV |  | na roletu a venkovní roletou v barvě okna. | [14 empty] | VV | 2 | 1 | True | 0 | ROZPOCET
| VV |  | Okna ve 3.NP - O08, O09, O10, O13, O15, budou opatřeny kaslíkem na roletu a | [14 empty] | VV | 2 | 1 | True | 0 | ROZPOCET
| VV |  | venkovní roletou v barvě okna | [14 empty] | VV | 2 | 1 | True | 0 | ROZPOCET
| VV |  | 2.Np | [14 empty] | VV | 2 | 1 | True | 0 | ROZPOCET
| VV |  | tl. 300 mm | [14 empty] | VV | 2 | 1 | True | 0 | ROZPOCET
| VV |  | 1 ks ŽB překlad - ztracené bednění z pórobetonu 2 400 mm | [14 empty] | VV | 2 | 1 | True | 0 | ROZPOCET
| VV |  | 1 |  | 1 | [12 empty] | VV | 2 | 2 | True | 0 | ROZPOCET
| VV |  | 2.Np | [14 empty] | VV | 2 | 1 | True | 0 | ROZPOCET
| VV |  | 375 mm | [14 empty] | VV | 2 | 1 | True | 0 | ROZPOCET
| VV |  | 3 ks ŽB překlad - ztracené bednění z pórobetonu 2 400 mm | [14 empty] | VV | 2 | 1 | True | 0 | ROZPOCET
| VV |  | 3 |  | 3 | [12 empty] | VV | 2 | 2 | True | 0 | ROZPOCET
| VV |  | 3.Np | [14 empty] | VV | 2 | 1 | True | 0 | ROZPOCET
| VV |  | 375 mm | [14 empty] | VV | 2 | 1 | True | 0 | ROZPOCET
| VV |  | 1 ks ŽB překlad - ztracené bednění z pórobetonu 2 400 mm | [14 empty] | VV | 2 | 1 | True | 0 | ROZPOCET
| VV |  | 1 |  | 1 | [12 empty] | VV | 2 | 2 | True | 0 | ROZPOCET
| VV |  | 3.Np | [14 empty] | VV | 2 | 1 | True | 0 | ROZPOCET
| VV |  | tl. 300 mm | [14 empty] | VV | 2 | 1 | True | 0 | ROZPOCET
| VV |  | 1 ks ŽB překlad - ztracené bednění z pórobetonu 2 400 mm | [14 empty] | VV | 2 | 1 | True | 0 | ROZPOCET
| VV |  | 1 |  | 1 | [12 empty] | VV | 2 | 2 | True | 0 | ROZPOCET
| VV |  | Součet |  | 6 | [12 empty] | VV | 2 | 4 | True | 1 | ROZPOCET
50 | K | 317251009 | Schránka nenosná žaluziová pro zdivo z pórobetonu výšky překladu do 249 mm, šířky do 164 mm osazovaná během zdění současně s nosným pórobetonovým překladem nebo překladem z pórobetonových U profilů, délky přes 2500 do 3000 mm | kus | 17 |  | 0 | CS ÚRS 2020 01 |  | základní |  | 0 | 0.02842 | 0.48314 | 0 | 0 | 4 | K | 2 |  |  |  | ROZPOCET | 0 | 0 | 0 | 0 | 0 | 1 | 0 | 4 | 2008921803
| PSC |  | Poznámka k souboru cen: 1. V cenách jsou započteny náklady na: a) dodání a uložení žaluziové schránky předepsané délky, včetně její případné délkové úpravy a její uchycení do nosné konstrukce. 2. Množství jednotek se určuje v kusech schránek podle jejich délky. 3. Množství jednotek v cenách -1011,-1031 a -1051 se určuje v kusech jednotlivých segmentů délky 2000 mm, ze kterých se žaluziová schránka složí. a) dodání a uložení překladu z pórobetonových U profilů, tyto se oceňují cenami souboru cen 317 35-2.11 Ztracené bednění z pórobetonových U profilů, b) montážní podepření překladů, tyto náklady jsou započteny v cenách současně osazovaných nosných překladů, c) doplnění zdiva, tyto se oceňují cenami souboru cen 311 27-2..1 Zdivo z pórobetonových tvárnic. 4. V cenách -1021 až -1031 nejsou započteny náklady na: a) doplnění kontaktního zateplení, tyto se oceňují příslušnými cenami části A04 tohoto katalogu. 5. V cenách -1041 až -1051 nejsou započteny náklady na: a) povrchovou úpravu vkládané schránky, tyto se oceňují příslušnými cenami části A04 tohoto katalogu. | [14 empty] | PSC | 2
| VV |  | Okna ve 2.NP - O05 (mimo schodiště), O08, O09, O10, budou opatřeny kaslíkem | [14 empty] | VV | 2 | 1 | True | 0 | ROZPOCET
| VV |  | na roletu a venkovní roletou v barvě okna. | [14 empty] | VV | 2 | 1 | True | 0 | ROZPOCET
| VV |  | Okna ve 3.NP - O08, O09, O10, O13, O15, budou opatřeny kaslíkem na roletu a | [14 empty] | VV | 2 | 1 | True | 0 | ROZPOCET
| VV |  | venkovní roletou v barvě okna | [14 empty] | VV | 2 | 1 | True | 0 | ROZPOCET
| VV |  | 2.Np | [14 empty] | VV | 2 | 1 | True | 0 | ROZPOCET
| VV |  | 375 mm | [14 empty] | VV | 2 | 1 | True | 0 | ROZPOCET
| VV |  | 9 ks ŽB překlad - ztracené bednění z pórobetonu 3 000 mm | [14 empty] | VV | 2 | 1 | True | 0 | ROZPOCET
| VV |  | 9 |  | 9 | [12 empty] | VV | 2 | 2 | True | 0 | ROZPOCET
| VV |  | 3.Np | [14 empty] | VV | 2 | 1 | True | 0 | ROZPOCET
| VV |  | 375 mm | [14 empty] | VV | 2 | 1 | True | 0 | ROZPOCET
| VV |  | 8 ks ŽB překlad - ztracené bednění z pórobetonu 3 000 mm | [14 empty] | VV | 2 | 1 | True | 0 | ROZPOCET
| VV |  | 8 |  | 8 | [12 empty] | VV | 2 | 2 | True | 0 | ROZPOCET
| VV |  | Součet |  | 17 | [12 empty] | VV | 2 | 4 | True | 1 | ROZPOCET
51 | K | 317251011 | Schránka nenosná žaluziová pro zdivo z pórobetonu výšky překladu do 249 mm, šířky do 164 mm osazovaná během zdění současně s nosným pórobetonovým překladem nebo překladem z pórobetonových U profilů, délky segmentu jednotlivě 2000 mm, skládaná | kus | 8 |  | 0 | CS ÚRS 2020 01 |  | základní |  | 0 | 0.01891 | 0.15128 | 0 | 0 | 4 | K | 2 |  |  |  | ROZPOCET | 0 | 0 | 0 | 0 | 0 | 1 | 0 | 4 | 386698114
| PSC |  | Poznámka k souboru cen: 1. V cenách jsou započteny náklady na: a) dodání a uložení žaluziové schránky předepsané délky, včetně její případné délkové úpravy a její uchycení do nosné konstrukce. 2. Množství jednotek se určuje v kusech schránek podle jejich délky. 3. Množství jednotek v cenách -1011,-1031 a -1051 se určuje v kusech jednotlivých segmentů délky 2000 mm, ze kterých se žaluziová schránka složí. a) dodání a uložení překladu z pórobetonových U profilů, tyto se oceňují cenami souboru cen 317 35-2.11 Ztracené bednění z pórobetonových U profilů, b) montážní podepření překladů, tyto náklady jsou započteny v cenách současně osazovaných nosných překladů, c) doplnění zdiva, tyto se oceňují cenami souboru cen 311 27-2..1 Zdivo z pórobetonových tvárnic. 4. V cenách -1021 až -1031 nejsou započteny náklady na: a) doplnění kontaktního zateplení, tyto se oceňují příslušnými cenami části A04 tohoto katalogu. 5. V cenách -1041 až -1051 nejsou započteny náklady na: a) povrchovou úpravu vkládané schránky, tyto se oceňují příslušnými cenami části A04 tohoto katalogu. | [14 empty] | PSC | 2
| VV |  | Okna ve 2.NP - O05 (mimo schodiště), O08, O09, O10, budou opatřeny kaslíkem | [14 empty] | VV | 2 | 1 | True | 0 | ROZPOCET
| VV |  | na roletu a venkovní roletou v barvě okna. | [14 empty] | VV | 2 | 1 | True | 0 | ROZPOCET
| VV |  | Okna ve 3.NP - O08, O09, O10, O13, O15, budou opatřeny kaslíkem na roletu a | [14 empty] | VV | 2 | 1 | True | 0 | ROZPOCET
| VV |  | venkovní roletou v barvě okna | [14 empty] | VV | 2 | 1 | True | 0 | ROZPOCET
| VV |  | 2.Np | [14 empty] | VV | 2 | 1 | True | 0 | ROZPOCET
| VV |  | 375 mm | [14 empty] | VV | 2 | 1 | True | 0 | ROZPOCET
| VV |  | 2 ks ŽB překlad - ztracené bednění z pórobetonu 3 600 mm | [14 empty] | VV | 2 | 1 | True | 0 | ROZPOCET
| VV |  | 4/2*2 |  | 4 | [12 empty] | VV | 2 | 2 | True | 0 | ROZPOCET
| VV |  | 3.Np | [14 empty] | VV | 2 | 1 | True | 0 | ROZPOCET
| VV |  | 375 mm | [14 empty] | VV | 2 | 1 | True | 0 | ROZPOCET
| VV |  | 2 ks ŽB překlad - ztracené bednění z pórobetonu 3 600 mm | [14 empty] | VV | 2 | 1 | True | 0 | ROZPOCET
| VV |  | 4/2*2 |  | 4 | [12 empty] | VV | 2 | 2 | True | 0 | ROZPOCET
| VV |  | Součet |  | 8 | [12 empty] | VV | 2 | 4 | True | 1 | ROZPOCET
52 | K | 317318131 | Tlaková zóna plochých keramických překladů z betonu tř. C 16/20, včetně bednění a odbednění, o výšce 16,7 cm šířky 24 cm | m | 1.8 |  | 0 | CS ÚRS 2020 01 |  | základní |  | 0 | 0.12528 | 0.2255 | 0 | 0 | 4 | K | 2 |  |  |  | ROZPOCET | 0 | 0 | 0 | 0 | 0 | 1 | 0 | 4 | -2023042896
| VV |  | lože pod uložení ocel.překladů | [14 empty] | VV | 2 | 1 | True | 0 | ROZPOCET
| VV |  | 1.NP | [14 empty] | VV | 2 | 1 | True | 0 | ROZPOCET
| VV |  | obvod | [14 empty] | VV | 2 | 1 | True | 0 | ROZPOCET
| VV |  | 0,3*6 |  | 1.8 | [12 empty] | VV | 2 | 2 | True | 0 | ROZPOCET
| VV |  | Součet |  | 1.8 | [12 empty] | VV | 2 | 4 | True | 1 | ROZPOCET
53 | K | 317318141 | Tlaková zóna plochých keramických překladů z betonu tř. C 16/20, včetně bednění a odbednění, o výšce 16,7 cm šířky 30 cm | m | 0.3 |  | 0 | CS ÚRS 2020 01 |  | základní |  | 0 | 0.15611 | 0.046833 | 0 | 0 | 4 | K | 2 |  |  |  | ROZPOCET | 0 | 0 | 0 | 0 | 0 | 1 | 0 | 4 | 639960917
| VV |  | lože pod uložení ocel.překladů | [14 empty] | VV | 2 | 1 | True | 0 | ROZPOCET
| VV |  | 1.NP | [14 empty] | VV | 2 | 1 | True | 0 | ROZPOCET
| VV |  | obvod | [14 empty] | VV | 2 | 1 | True | 0 | ROZPOCET
| VV |  | 0,3*1 |  | 0.3 | [12 empty] | VV | 2 | 2 | True | 0 | ROZPOCET
| VV |  | Součet |  | 0.3 | [12 empty] | VV | 2 | 4 | True | 1 | ROZPOCET
54 | K | 317321511 | Překlady z betonu železového (bez výztuže) tř. C 20/25 | m3 | 7.729 |  | 0 | CS ÚRS 2020 01 |  | základní |  | 0 | 2.4533 | 18.9616 | 0 | 0 | 4 | K | 2 |  |  |  | ROZPOCET | 0 | 0 | 0 | 0 | 0 | 1 | 0 | 4 | 1032384763
| VV |  | tl.375 | [14 empty] | VV | 2 | 1 | True | 0 | ROZPOCET
| VV |  | ŽB překlad - ztracené bednění z pórobetonu 3 600 mm | [14 empty] | VV | 2 | 1 | True | 0 | ROZPOCET
| VV |  | 1*3,6*0,375*0,25 "1.NP |  | 0.338 | [12 empty] | VV | 2 | 2 | True | 0 | ROZPOCET
| VV |  | 2*3,6*0,375*0,25 "2.NP |  | 0.675 | [12 empty] | VV | 2 | 2 | True | 0 | ROZPOCET
| VV |  | 2*3,6*0,375*0,25 "3.NP |  | 0.675 | [12 empty] | VV | 2 | 2 | True | 0 | ROZPOCET
| VV |  | ŽB překlad - ztracené bednění z pórobetonu 3 000 mm | [14 empty] | VV | 2 | 1 | True | 0 | ROZPOCET
| VV |  | 9*3*0,375*0,25 "2.NP |  | 2.531 | [12 empty] | VV | 2 | 2 | True | 0 | ROZPOCET
| VV |  | 8*3*0,375*0,25 "3.NP |  | 2.25 | [12 empty] | VV | 2 | 2 | True | 0 | ROZPOCET
| VV |  | ŽB překlad - ztracené bednění z pórobetonu 2 400 mm | [14 empty] | VV | 2 | 1 | True | 0 | ROZPOCET
| VV |  | 3*2,4*0,375*0,25 "2.NP |  | 0.675 | [12 empty] | VV | 2 | 2 | True | 0 | ROZPOCET
| VV |  | 1*2,4*0,375*0,25 "3.NP |  | 0.225 | [12 empty] | VV | 2 | 2 | True | 0 | ROZPOCET
| VV |  | Mezisoučet |  | 7.369 | [12 empty] | VV | 2 | 3 | True | 0 | ROZPOCET
| VV |  | tl.300 | [14 empty] | VV | 2 | 1 | True | 0 | ROZPOCET
| VV |  | ŽB překlad - ztracené bednění z pórobetonu 2 400 mm | [14 empty] | VV | 2 | 1 | True | 0 | ROZPOCET
| VV |  | 1*2,4*0,3*0,25 "2.NP |  | 0.18 | [12 empty] | VV | 2 | 2 | True | 0 | ROZPOCET
| VV |  | 1*2,4*0,3*0,25 "3.NP |  | 0.18 | [12 empty] | VV | 2 | 2 | True | 0 | ROZPOCET
| VV |  | Mezisoučet |  | 0.36 | [12 empty] | VV | 2 | 3 | True | 0 | ROZPOCET
| VV |  | Součet |  | 7.729 | [12 empty] | VV | 2 | 4 | True | 1 | ROZPOCET
55 | K | 317941123 | Osazování ocelových válcovaných nosníků na zdivu I nebo IE nebo U nebo UE nebo L č. 14 až 22 nebo výšky do 220 mm | t | 0.95 |  | 0 |  |  | základní |  | 0 | 0.017094 | 0.016239 | 0 | 0 | 4 | K | 2 |  |  |  | ROZPOCET | 0 | 0 | 0 | 0 | 0 | 1 | 0 | 4 | 1937600618
| PSC |  | Poznámka k souboru cen: 1. Ceny jsou určeny pro zednické osazování na cementovou maltu(min. MC 15). 2. Dodávka ocelových nosníků se oceňuje ve specifikaci. 3. Ztratné lze dohodnout ve směrné výši 8 % na krytí nákladů na řezání příslušných délek z hutních délek nosníků a na zbytkový odpad (prořez). | [14 empty] | PSC | 2
| VV |  | 1.NP | [14 empty] | VV | 2 | 1 | True | 0 | ROZPOCET
| VV |  | obvod | [14 empty] | VV | 2 | 1 | True | 0 | ROZPOCET
| VV |  | Ocelový překlad | [14 empty] | VV | 2 | 1 | True | 0 | ROZPOCET
| VV |  | IPN 160 2 700 mm 3x | [14 empty] | VV | 2 | 1 | True | 0 | ROZPOCET
| VV |  | Hmotnost: 17,90 kg/m | [14 empty] | VV | 2 | 1 | True | 0 | ROZPOCET
| VV |  | 17,9*(2,7*3)/1000 |  | 0.145 | [12 empty] | VV | 2 | 2 | True | 0 | ROZPOCET
| VV |  | Ocelový překlad | [14 empty] | VV | 2 | 1 | True | 0 | ROZPOCET
| VV |  | IPN 160 3 800 mm 6x | [14 empty] | VV | 2 | 1 | True | 0 | ROZPOCET
| VV |  | 17,9*(3,8*6)/1000 |  | 0.408 | [12 empty] | VV | 2 | 2 | True | 0 | ROZPOCET
| VV |  | Ocelový překlad | [14 empty] | VV | 2 | 1 | True | 0 | ROZPOCET
| VV |  | IPN 160 3 700 mm 6x | [14 empty] | VV | 2 | 1 | True | 0 | ROZPOCET
| VV |  | 17,9*(3,7*6)/1000 |  | 0.397 | [12 empty] | VV | 2 | 2 | True | 0 | ROZPOCET
| VV |  | Součet |  | 0.95 | [12 empty] | VV | 2 | 4 | True | 1 | ROZPOCET
56 | M | 13010718 | ocel profilová IPN 160 jakost 11 375 | t | 1.045 |  | 0 | CS ÚRS 2020 01 |  | základní |  | 0 | 1 | 1.045 | 0 | 0 | 8 | M | 2 |  |  |  | ROZPOCET | 0 | 0 | 0 | 0 | 0 | 1 | 0 | 4 | -105248501
| VV |  | 1.NP | [14 empty] | VV | 2 | 1 | True | 0 | ROZPOCET
| VV |  | obvod | [14 empty] | VV | 2 | 1 | True | 0 | ROZPOCET
| VV |  | Ocelový překlad | [14 empty] | VV | 2 | 1 | True | 0 | ROZPOCET
| VV |  | IPN 160 2 700 mm 3x | [14 empty] | VV | 2 | 1 | True | 0 | ROZPOCET
| VV |  | Hmotnost: 17,90 kg/m | [14 empty] | VV | 2 | 1 | True | 0 | ROZPOCET
| VV |  | 17,9*(2,7*3)/1000 |  | 0.145 | [12 empty] | VV | 2 | 2 | True | 0 | ROZPOCET
| VV |  | Ocelový překlad | [14 empty] | VV | 2 | 1 | True | 0 | ROZPOCET
| VV |  | IPN 160 3 800 mm 6x | [14 empty] | VV | 2 | 1 | True | 0 | ROZPOCET
| VV |  | 17,9*(3,8*6)/1000 |  | 0.408 | [12 empty] | VV | 2 | 2 | True | 0 | ROZPOCET
| VV |  | Ocelový překlad | [14 empty] | VV | 2 | 1 | True | 0 | ROZPOCET
| VV |  | IPN 160 3 700 mm 6x | [14 empty] | VV | 2 | 1 | True | 0 | ROZPOCET
| VV |  | 17,9*(3,7*6)/1000 |  | 0.397 | [12 empty] | VV | 2 | 2 | True | 0 | ROZPOCET
| VV |  | Součet |  | 0.95 | [12 empty] | VV | 2 | 4 | True | 1 | ROZPOCET
| VV |  | 0,95*1,1 'Přepočtené koeficientem množství |  | 1.045 | [12 empty] | VV | 2 | 2 | False | 1 | ROZPOCET
57 | K | 317998111 | Izolace tepelná mezi překlady z pěnového polystyrenu výšky 24 cm, tloušťky přes 30 do 50 mm | m | 53.1 |  | 0 | CS ÚRS 2020 01 |  | základní |  | 0 | 0.0001875 | 0.0099562 | 0 | 0 | 4 | K | 2 |  |  |  | ROZPOCET | 0 | 0 | 0 | 0 | 0 | 1 | 0 | 4 | 2125476820
| VV |  | ocel.nosníky | [14 empty] | VV | 2 | 1 | True | 0 | ROZPOCET
| VV |  | 1.NP | [14 empty] | VV | 2 | 1 | True | 0 | ROZPOCET
| VV |  | obvod | [14 empty] | VV | 2 | 1 | True | 0 | ROZPOCET
| VV |  | Ocelový překlad | [14 empty] | VV | 2 | 1 | True | 0 | ROZPOCET
| VV |  | IPN 160 2 700 mm 3x | [14 empty] | VV | 2 | 1 | True | 0 | ROZPOCET
| VV |  | Hmotnost: 17,90 kg/m | [14 empty] | VV | 2 | 1 | True | 0 | ROZPOCET
| VV |  | (2,7*3) |  | 8.1 | [12 empty] | VV | 2 | 2 | True | 0 | ROZPOCET
| VV |  | Ocelový překlad | [14 empty] | VV | 2 | 1 | True | 0 | ROZPOCET
| VV |  | IPN 160 3 800 mm 6x | [14 empty] | VV | 2 | 1 | True | 0 | ROZPOCET
| VV |  | (3,8*6) |  | 22.8 | [12 empty] | VV | 2 | 2 | True | 0 | ROZPOCET
| VV |  | Ocelový překlad | [14 empty] | VV | 2 | 1 | True | 0 | ROZPOCET
| VV |  | IPN 160 3 700 mm 6x | [14 empty] | VV | 2 | 1 | True | 0 | ROZPOCET
| VV |  | (3,7*6) |  | 22.2 | [12 empty] | VV | 2 | 2 | True | 0 | ROZPOCET
| VV |  | Součet |  | 53.1 | [12 empty] | VV | 2 | 4 | True | 1 | ROZPOCET
58 | K | 342271531R | Příčky z AKU přesných vápenopískových tvárnic na tenkovrstvou maltu, tloušťka příčky 150 mm, formát a rozměr tvárnic 5DF 248x150x248 mm plných, pevnost tvárnic přes P15 do P25 | m2 | 71.878 |  | 0 |  |  | základní |  | 0 | 0.3066 | 22.0378 | 0 | 0 | 4 | K | 2 |  |  |  | ROZPOCET | 0 | 0 | 0 | 0 | 0 | 1 | 0 | 4 | 846442784
| VV |  | Vnitřní nenosné příčky akustické z vápenopískových tvárnic | [14 empty] | VV | 2 | 1 | True | 0 | ROZPOCET
| VV |  | tl. 150 mm na tenkovrstvou systémovou zdící maltu, | [14 empty] | VV | 2 | 1 | True | 0 | ROZPOCET
| VV |  | 3.NP | [14 empty] | VV | 2 | 1 | True | 0 | ROZPOCET
| VV |  | vni | [14 empty] | VV | 2 | 1 | True | 0 | ROZPOCET
| VV |  | 4,2*(9,9*2) |  | 83.16 | [12 empty] | VV | 2 | 2 | True | 0 | ROZPOCET
| VV |  | -(0,9*2,02*3+1,4*2,02+2*1,5) |  | -11.282 | [12 empty] | VV | 2 | 2 | True | 0 | ROZPOCET
| VV |  | Součet |  | 71.878 | [12 empty] | VV | 2 | 4 | True | 1 | ROZPOCET
59 | K | 342272245 | Příčky z pórobetonových tvárnic hladkých na tenké maltové lože objemová hmotnost do 500 kg/m3, tloušťka příčky 150 mm | m2 | 724.874 |  | 0 | CS ÚRS 2020 01 |  | základní |  | 0 | 0.07571 | 54.8802 | 0 | 0 | 4 | K | 2 |  |  |  | ROZPOCET | 0 | 0 | 0 | 0 | 0 | 1 | 0 | 4 | 272857282
| VV |  | Vnitřní nenosné příčky z pórobetonových tvárnic | [14 empty] | VV | 2 | 1 | True | 0 | ROZPOCET
| VV |  | tl. 150 mm na tenkovrstvou systémovou zdící maltu, | [14 empty] | VV | 2 | 1 | True | 0 | ROZPOCET
| VV |  | 1.NP | [14 empty] | VV | 2 | 1 | True | 0 | ROZPOCET
| VV |  | vni | [14 empty] | VV | 2 | 1 | True | 0 | ROZPOCET
| VV |  | 5*(3,45*3+2,8*3+9,6) |  | 141.75 | [12 empty] | VV | 2 | 2 | True | 0 | ROZPOCET
| VV |  | -(1,1*2,02) |  | -2.222 | [12 empty] | VV | 2 | 2 | True | 0 | ROZPOCET
| VV |  | 2.NP | [14 empty] | VV | 2 | 1 | True | 0 | ROZPOCET
| VV |  | vni | [14 empty] | VV | 2 | 1 | True | 0 | ROZPOCET
| VV |  | 3,3*(6,55*4+1,8+2,76+3+1,65+1,05+1*2+3,075+2,95+25+4,35+2,9+5,85+1,6*5+5,9*2+6,75*2+9,9+0,85) |  | 417.896 | [12 empty] | VV | 2 | 2 | True | 0 | ROZPOCET
| VV |  | -(1,06*2+0,7*2*4+0,8*2*11) |  | -25.32 | [12 empty] | VV | 2 | 2 | True | 0 | ROZPOCET
| VV |  | 3.NP | [14 empty] | VV | 2 | 1 | True | 0 | ROZPOCET
| VV |  | vni | [14 empty] | VV | 2 | 1 | True | 0 | ROZPOCET
| VV |  | 4,2*(4,3*4+2,15+0,7+2,8+20,6+2,4+4) |  | 209.37 | [12 empty] | VV | 2 | 2 | True | 0 | ROZPOCET
| VV |  | -(0,7*2*3+0,8*2*5+0,9*2+1,3*2) |  | -16.6 | [12 empty] | VV | 2 | 2 | True | 0 | ROZPOCET
| VV |  | Součet |  | 724.874 | [12 empty] | VV | 2 | 4 | True | 1 | ROZPOCET
60 | K | 342291112 | Ukotvení příček polyuretanovou pěnou, tl. příčky přes 100 mm | m | 154.985 |  | 0 | CS ÚRS 2020 01 |  | základní |  | 0 | 0.00012041 | 0.018661 | 0 | 0 | 4 | K | 2 |  |  |  | ROZPOCET | 0 | 0 | 0 | 0 | 0 | 1 | 0 | 4 | -1872101212
| PSC |  | Poznámka k souboru cen: 1. V cenách -1111 a -1112 jsou započteny náklady na dodání a aplikaci polyuretanové pěny ve spreji a na odříznutí zatvrdlé pěny u líce příčky. 2. Ceny -1111 a -1112 lze použít i pro ukotvení příček ke stropu. 3. Ceny -1141 a -1143 lze použít pro ukotvení příček k podlaze. 4. Množství jednotek se určuje v m styku příčky s konstrukcí. | [14 empty] | PSC | 2
| VV |  | ukotvení příčky ke stropu | [14 empty] | VV | 2 | 1 | True | 0 | ROZPOCET
| VV |  | Vnitřní nenosné příčky z pórobetonových tvárnic | [14 empty] | VV | 2 | 1 | True | 0 | ROZPOCET
| VV |  | tl. 150 mm na tenkovrstvou systémovou zdící maltu, | [14 empty] | VV | 2 | 1 | True | 0 | ROZPOCET
| VV |  | 1.NP | [14 empty] | VV | 2 | 1 | True | 0 | ROZPOCET
| VV |  | vni | [14 empty] | VV | 2 | 1 | True | 0 | ROZPOCET
| VV |  | (3,45*3+2,8*3+9,6) |  | 28.35 | [12 empty] | VV | 2 | 2 | True | 0 | ROZPOCET
| VV |  | 2.NP | [14 empty] | VV | 2 | 1 | True | 0 | ROZPOCET
| VV |  | vni | [14 empty] | VV | 2 | 1 | True | 0 | ROZPOCET
| VV |  | (6,55*4+1,8+2,76+3+1,65+1,05+1*2+3,075+2,95+25+4,35+2,9+5,85+1,6*5+5,9*2+6,75*2+9,9+0,85) |  | 126.635 | [12 empty] | VV | 2 | 2 | True | 0 | ROZPOCET
| VV |  | Součet |  | 154.985 | [12 empty] | VV | 2 | 4 | True | 1 | ROZPOCET
61 | K | 342291131 | Ukotvení příček plochými kotvami, do konstrukce betonové | m | 356 |  | 0 | CS ÚRS 2020 01 |  | základní |  | 0 | 0.0002 | 0.0712 | 0 | 0 | 4 | K | 2 |  |  |  | ROZPOCET | 0 | 0 | 0 | 0 | 0 | 1 | 0 | 4 | -611311294
| PSC |  | Poznámka k souboru cen: 1. V cenách -1111 a -1112 jsou započteny náklady na dodání a aplikaci polyuretanové pěny ve spreji a na odříznutí zatvrdlé pěny u líce příčky. 2. Ceny -1111 a -1112 lze použít i pro ukotvení příček ke stropu. 3. Ceny -1141 a -1143 lze použít pro ukotvení příček k podlaze. 4. Množství jednotek se určuje v m styku příčky s konstrukcí. | [14 empty] | PSC | 2
| VV |  | příčka ke zdivu | [14 empty] | VV | 2 | 1 | True | 0 | ROZPOCET
| VV |  | Vnitřní nenosné příčky akustické z vápenopískových tvárnic | [14 empty] | VV | 2 | 1 | True | 0 | ROZPOCET
| VV |  | tl. 150 mm na tenkovrstvou systémovou zdící maltu, | [14 empty] | VV | 2 | 1 | True | 0 | ROZPOCET
| VV |  | 3.NP | [14 empty] | VV | 2 | 1 | True | 0 | ROZPOCET
| VV |  | vni | [14 empty] | VV | 2 | 1 | True | 0 | ROZPOCET
| VV |  | 4,2*4 |  | 16.8 | [12 empty] | VV | 2 | 2 | True | 0 | ROZPOCET
| VV |  | Mezisoučet |  | 16.8 | [12 empty] | VV | 2 | 3 | True | 0 | ROZPOCET
| VV |  | Vnitřní nenosné příčky z pórobetonových tvárnic | [14 empty] | VV | 2 | 1 | True | 0 | ROZPOCET
| VV |  | tl. 150 mm na tenkovrstvou systémovou zdící maltu, | [14 empty] | VV | 2 | 1 | True | 0 | ROZPOCET
| VV |  | 1.NP | [14 empty] | VV | 2 | 1 | True | 0 | ROZPOCET
| VV |  | vni | [14 empty] | VV | 2 | 1 | True | 0 | ROZPOCET
| VV |  | 5*16 |  | 80 | [12 empty] | VV | 2 | 2 | True | 0 | ROZPOCET
| VV |  | 2.NP | [14 empty] | VV | 2 | 1 | True | 0 | ROZPOCET
| VV |  | vni | [14 empty] | VV | 2 | 1 | True | 0 | ROZPOCET
| VV |  | 3,3*48 |  | 158.4 | [12 empty] | VV | 2 | 2 | True | 0 | ROZPOCET
| VV |  | 3.NP | [14 empty] | VV | 2 | 1 | True | 0 | ROZPOCET
| VV |  | vni | [14 empty] | VV | 2 | 1 | True | 0 | ROZPOCET
| VV |  | 4,2*24 |  | 100.8 | [12 empty] | VV | 2 | 2 | True | 0 | ROZPOCET
| VV |  | Součet |  | 356 | [12 empty] | VV | 2 | 4 | True | 1 | ROZPOCET
62 | K | 346244353 | Obezdívka koupelnových van ploch rovných z přesných pórobetonových tvárnic, na tenké maltové lože, tl. 75 mm | m2 | 8.16 |  | 0 | CS ÚRS 2020 01 |  | základní |  | 0 | 0.062315 | 0.50849 | 0 | 0 | 4 | K | 2 |  |  |  | ROZPOCET | 0 | 0 | 0 | 0 | 0 | 1 | 0 | 4 | -1440376126
| VV |  | podezdívka sprchového koutu | [14 empty] | VV | 2 | 1 | True | 0 | ROZPOCET
| VV |  | 2.NP | [14 empty] | VV | 2 | 1 | True | 0 | ROZPOCET
| VV |  | 0,9*0,9*2 |  | 1.62 | [12 empty] | VV | 2 | 2 | True | 0 | ROZPOCET
| VV |  | 1,2*1,1 |  | 1.32 | [12 empty] | VV | 2 | 2 | True | 0 | ROZPOCET
| VV |  | obezdívka van | [14 empty] | VV | 2 | 1 | True | 0 | ROZPOCET
| VV |  | 1.NP | [14 empty] | VV | 2 | 1 | True | 0 | ROZPOCET
| VV |  | 0,9*(2,1*2+2*0,8) |  | 5.22 | [12 empty] | VV | 2 | 2 | True | 0 | ROZPOCET
| VV |  | Součet |  | 8.16 | [12 empty] | VV | 2 | 4 | True | 1 | ROZPOCET
63 | K | 346272256 | Přizdívky z pórobetonových tvárnic objemová hmotnost do 500 kg/m3, na tenké maltové lože, tloušťka přizdívky 150 mm | m2 | 12.61 |  | 0 | CS ÚRS 2020 01 |  | základní |  | 0 | 0.07991 | 1.0077 | 0 | 0 | 4 | K | 2 |  |  |  | ROZPOCET | 0 | 0 | 0 | 0 | 0 | 1 | 0 | 4 | 160747809
| VV |  | PŘIZDÍVKA TL. 150 MM | [14 empty] | VV | 2 | 1 | True | 0 | ROZPOCET
| VV |  | 1.NP | [14 empty] | VV | 2 | 1 | True | 0 | ROZPOCET
| VV |  | 1,3*(1)*2 "m.č.109 |  | 2.6 | [12 empty] | VV | 2 | 2 | True | 0 | ROZPOCET
| VV |  | 2.NP | [14 empty] | VV | 2 | 1 | True | 0 | ROZPOCET
| VV |  | 1,3*(1) "m.č.215 |  | 1.3 | [12 empty] | VV | 2 | 2 | True | 0 | ROZPOCET
| VV |  | 1,3*(0,9)*2 "m.č.218 |  | 2.34 | [12 empty] | VV | 2 | 2 | True | 0 | ROZPOCET
| VV |  | 1,3*(0,9) "m.č.217 |  | 1.17 | [12 empty] | VV | 2 | 2 | True | 0 | ROZPOCET
| VV |  | 3.NP | [14 empty] | VV | 2 | 1 | True | 0 | ROZPOCET
| VV |  | 1,3*(1)*2 "m.č.310 |  | 2.6 | [12 empty] | VV | 2 | 2 | True | 0 | ROZPOCET
| VV |  | 1,3*(1)*2 "m.č.313 |  | 2.6 | [12 empty] | VV | 2 | 2 | True | 0 | ROZPOCET
| VV |  | Součet |  | 12.61 | [12 empty] | VV | 2 | 4 | True | 1 | ROZPOCET
64 | K | 346481112 | Zaplentování rýh, potrubí, válcovaných nosníků, výklenků nebo nik jakéhokoliv tvaru, na maltu ve stěnách nebo před stěnami keramickým a funkčně podobným pletivem | m2 | 53.29 |  | 0 | CS ÚRS 2020 01 |  | základní |  | 0 | 0.008837 | 0.47092 | 0 | 0 | 4 | K | 2 |  |  |  | ROZPOCET | 0 | 0 | 0 | 0 | 0 | 1 | 0 | 4 | 808361554
| PSC |  | Poznámka k souboru cen: 1. Ceny jsou určeny pro uchycení pletiva na sousední konstrukci (zdivo apod.), kde není nutné tvarování ocelové podkladní kostry. 2. V cenách jsou započteny i náklady na potřebné vypnutí pletiva přetažením a zakotvením drátů a provedení postřiku maltou. 3. V cenách nejsou započteny náklady na omítku. | [14 empty] | PSC | 2
| VV |  | ocel.nosníky | [14 empty] | VV | 2 | 1 | True | 0 | ROZPOCET
| VV |  | 1.NP | [14 empty] | VV | 2 | 1 | True | 0 | ROZPOCET
| VV |  | obvod | [14 empty] | VV | 2 | 1 | True | 0 | ROZPOCET
| VV |  | Ocelový překlad | [14 empty] | VV | 2 | 1 | True | 0 | ROZPOCET
| VV |  | IPN 160 2 700 mm 3x | [14 empty] | VV | 2 | 1 | True | 0 | ROZPOCET
| VV |  | Hmotnost: 17,90 kg/m | [14 empty] | VV | 2 | 1 | True | 0 | ROZPOCET
| VV |  | (2,7*3)*(0,4+2*0,25) |  | 7.29 | [12 empty] | VV | 2 | 2 | True | 0 | ROZPOCET
| VV |  | Ocelový překlad | [14 empty] | VV | 2 | 1 | True | 0 | ROZPOCET
| VV |  | IPN 160 3 800 mm 6x | [14 empty] | VV | 2 | 1 | True | 0 | ROZPOCET
| VV |  | (3,8*6)*(0,3+2*0,25) |  | 18.24 | [12 empty] | VV | 2 | 2 | True | 0 | ROZPOCET
| VV |  | Ocelový překlad | [14 empty] | VV | 2 | 1 | True | 0 | ROZPOCET
| VV |  | IPN 160 3 700 mm 6x | [14 empty] | VV | 2 | 1 | True | 0 | ROZPOCET
| VV |  | (3,7*6)*(0,3+2*0,25) |  | 17.76 | [12 empty] | VV | 2 | 2 | True | 0 | ROZPOCET
| VV |  | Mezisoučet |  | 43.29 | [12 empty] | VV | 2 | 3 | True | 0 | ROZPOCET
| VV |  | ostatní | [14 empty] | VV | 2 | 1 | True | 0 | ROZPOCET
| VV |  | 10 |  | 10 | [12 empty] | VV | 2 | 2 | True | 0 | ROZPOCET
| VV |  | Mezisoučet |  | 10 | [12 empty] | VV | 2 | 3 | True | 0 | ROZPOCET
| VV |  | Součet |  | 53.29 | [12 empty] | VV | 2 | 4 | True | 1 | ROZPOCET
| D | 4 | Vodorovné konstrukce |  |  |  | 0 |  |  |  |  | 0 |  | 86.8571 |  | 0 | 1 | D | 1 |  |  |  | ROZPOCET | [6 empty] | 0
65 | K | 411321414 | Stropy z betonu železového (bez výztuže) stropů deskových, plochých střech, desek balkonových, desek hřibových stropů včetně hlavic hřibových sloupů tř. C 25/30 | m3 | 0.86 |  | 0 | CS ÚRS 2020 01 |  | základní |  | 0 | 2.4534 | 2.1099 | 0 | 0 | 4 | K | 2 |  |  |  | ROZPOCET | 0 | 0 | 0 | 0 | 0 | 1 | 0 | 4 | 190643254
| PSC |  | Poznámka k souboru cen: 1. V cenách pohledového betonu 411 35-4 a 411 35-5 jsou započteny i náklady na pečlivé hutnění zejména při líci konstrukce pro docílení neporušeného maltového povrchu bez vzhledových kazů. | [14 empty] | PSC | 2
| VV |  | strop | [14 empty] | VV | 2 | 1 | True | 0 | ROZPOCET
| VV |  | výtahová šachta | [14 empty] | VV | 2 | 1 | True | 0 | ROZPOCET
| VV |  | 0,2*(2*2,15) |  | 0.86 | [12 empty] | VV | 2 | 2 | True | 0 | ROZPOCET
| VV |  | Součet |  | 0.86 | [12 empty] | VV | 2 | 4 | True | 1 | ROZPOCET
66 | K | 411351011 | Bednění stropních konstrukcí - bez podpěrné konstrukce desek tloušťky stropní desky přes 5 do 25 cm zřízení | m2 | 5.96 |  | 0 | CS ÚRS 2020 01 |  | základní |  | 0 | 0.00533 | 0.031767 | 0 | 0 | 4 | K | 2 |  |  |  | ROZPOCET | 0 | 0 | 0 | 0 | 0 | 1 | 0 | 4 | 1753000669
| PSC |  | Poznámka k souboru cen: 1. Ceny bednění deskových stropů 411 35-01 jsou určeny pro desky nebo plošné konzoly rovné, popř. s náběhy. 2. Bednění stropů s hlavicemi se oceňuje součtem ploch bednění hlavic a ploch bednění desek. Množství měrných jednotek bednění hlavic se určuje v m2 rozvinuté plochy hlavic. Množství měrných jednotek bednění desky se určuje m2 celkové plochy desky, od které se odečte půdorysná plocha hlavic, ohraničená průnikem obou konstrukcí. 3. Bednění trámových stropů se oceňuje součtem ploch bednění nosníků (trámů) souborem cen 413 35-11 a ploch bednění desek. Množství měrných jednotek bednění nosníků se určuje v m2 rozvinuté plochou nosníků. Množství měrných jednotek bednění desky se určuje m2 celkové plochy desky, od které se odečte půdorysná plocha nosníků, ohraničená průnikem obou konstrukcí. 4. Klenby při poloměru do 1 m se oceňuje cenami souboru cen 416 35-11. Bednění fabionů na přechodu stěn do stropů, monolitických kleneb, vnějších říms. 5. Ceny jsou určeny pro bedněné plochy s nízkými požadavky na pohledovost - třída pohledového betonu PB1 dle TP ČSB 03 (garáže, sklepy, apod.). 6. Příplatek k cenám za pohledový beton je určen pro třídu pohledového betonu PB2 (běžné budovy). Vyšší třídy pohledovosti se oceňují individuálně. | [14 empty] | PSC | 2
| VV |  | strop | [14 empty] | VV | 2 | 1 | True | 0 | ROZPOCET
| VV |  | výtahová šachta | [14 empty] | VV | 2 | 1 | True | 0 | ROZPOCET
| VV |  | (2*2,15) "strop |  | 4.3 | [12 empty] | VV | 2 | 2 | True | 0 | ROZPOCET
| VV |  | 0,2*(2*2+2*2,15) "boky |  | 1.66 | [12 empty] | VV | 2 | 2 | True | 0 | ROZPOCET
| VV |  | Součet |  | 5.96 | [12 empty] | VV | 2 | 4 | True | 1 | ROZPOCET
67 | K | 411351012 | Bednění stropních konstrukcí - bez podpěrné konstrukce desek tloušťky stropní desky přes 5 do 25 cm odstranění | m2 | 5.96 |  | 0 | CS ÚRS 2020 01 |  | základní |  | 0 | 0 | 0 | 0 | 0 | 4 | K | 2 |  |  |  | ROZPOCET | 0 | 0 | 0 | 0 | 0 | 1 | 0 | 4 | -474653492
| PSC |  | Poznámka k souboru cen: 1. Ceny bednění deskových stropů 411 35-01 jsou určeny pro desky nebo plošné konzoly rovné, popř. s náběhy. 2. Bednění stropů s hlavicemi se oceňuje součtem ploch bednění hlavic a ploch bednění desek. Množství měrných jednotek bednění hlavic se určuje v m2 rozvinuté plochy hlavic. Množství měrných jednotek bednění desky se určuje m2 celkové plochy desky, od které se odečte půdorysná plocha hlavic, ohraničená průnikem obou konstrukcí. 3. Bednění trámových stropů se oceňuje součtem ploch bednění nosníků (trámů) souborem cen 413 35-11 a ploch bednění desek. Množství měrných jednotek bednění nosníků se určuje v m2 rozvinuté plochou nosníků. Množství měrných jednotek bednění desky se určuje m2 celkové plochy desky, od které se odečte půdorysná plocha nosníků, ohraničená průnikem obou konstrukcí. 4. Klenby při poloměru do 1 m se oceňuje cenami souboru cen 416 35-11. Bednění fabionů na přechodu stěn do stropů, monolitických kleneb, vnějších říms. 5. Ceny jsou určeny pro bedněné plochy s nízkými požadavky na pohledovost - třída pohledového betonu PB1 dle TP ČSB 03 (garáže, sklepy, apod.). 6. Příplatek k cenám za pohledový beton je určen pro třídu pohledového betonu PB2 (běžné budovy). Vyšší třídy pohledovosti se oceňují individuálně. | [14 empty] | PSC | 2
68 | K | 411354333 | Podpěrná konstrukce stropů - desek, kleneb a skořepin výška podepření přes 4 do 6 m tloušťka stropu přes 15 do 25 cm zřízení | m2 | 4.3 |  | 0 | CS ÚRS 2020 01 |  | základní |  | 0 | 0.00092 | 0.003956 | 0 | 0 | 4 | K | 2 |  |  |  | ROZPOCET | 0 | 0 | 0 | 0 | 0 | 1 | 0 | 4 | -1792337217
| PSC |  | Poznámka k souboru cen: 1. Podepření větších výšek než 6 m se oceňuje individuálně. | [14 empty] | PSC | 2
| VV |  | strop | [14 empty] | VV | 2 | 1 | True | 0 | ROZPOCET
| VV |  | výtahová šachta | [14 empty] | VV | 2 | 1 | True | 0 | ROZPOCET
| VV |  | (2*2,15) "strop |  | 4.3 | [12 empty] | VV | 2 | 2 | True | 0 | ROZPOCET
| VV |  | Součet |  | 4.3 | [12 empty] | VV | 2 | 4 | True | 1 | ROZPOCET
69 | K | 411354334 | Podpěrná konstrukce stropů - desek, kleneb a skořepin výška podepření přes 4 do 6 m tloušťka stropu přes 15 do 25 cm odstranění | m2 | 4.3 |  | 0 | CS ÚRS 2020 01 |  | základní |  | 0 | 0 | 0 | 0 | 0 | 4 | K | 2 |  |  |  | ROZPOCET | 0 | 0 | 0 | 0 | 0 | 1 | 0 | 4 | -909720548
| PSC |  | Poznámka k souboru cen: 1. Podepření větších výšek než 6 m se oceňuje individuálně. | [14 empty] | PSC | 2
| VV |  | strop | [14 empty] | VV | 2 | 1 | True | 0 | ROZPOCET
| VV |  | výtahová šachta | [14 empty] | VV | 2 | 1 | True | 0 | ROZPOCET
| VV |  | (2*2,15) "strop |  | 4.3 | [12 empty] | VV | 2 | 2 | True | 0 | ROZPOCET
| VV |  | Součet |  | 4.3 | [12 empty] | VV | 2 | 4 | True | 1 | ROZPOCET
70 | K | 411361821 | Výztuž stropů prostě uložených, vetknutých, spojitých, deskových, trámových (žebrových, kazetových), s keramickými a jinými vložkami, konsolových nebo balkonových, hřibových včetně hlavic hřibových sloupů, plochých střech a pro zavěšení železobetonových podhledů z betonářské oceli 10 505 (R) nebo BSt 500 | t | 0.172 |  | 0 | CS ÚRS 2020 01 |  | základní |  | 0 | 1.0552 | 0.18149 | 0 | 0 | 4 | K | 2 |  |  |  | ROZPOCET | 0 | 0 | 0 | 0 | 0 | 1 | 0 | 4 | 403625812
| VV |  | strop | [14 empty] | VV | 2 | 1 | True | 0 | ROZPOCET
| VV |  | výtahová šachta | [14 empty] | VV | 2 | 1 | True | 0 | ROZPOCET
| VV |  | 0,2*(2*2,15)*200/1000 "výztuž nutno upřesnit |  | 0.172 | [12 empty] | VV | 2 | 2 | True | 0 | ROZPOCET
| VV |  | Součet |  | 0.172 | [12 empty] | VV | 2 | 4 | True | 1 | ROZPOCET
71 | K | 417272111 | Obezdívka ztužujícího věnce pórobetonovými věncovkami jednostranná včetně tepelné izolace z pěnového polystyrenu tl. 75 mm výška věnce 250 mm | m | 801.8 |  | 0 | CS ÚRS 2020 01 |  | základní |  | 0 | 0.01098 | 8.8038 | 0 | 0 | 4 | K | 2 |  |  |  | ROZPOCET | 0 | 0 | 0 | 0 | 0 | 1 | 0 | 4 | -1102265813
| PSC |  | Poznámka k souboru cen: 1. V cenách jsou započteny i náklady na celoplošné promaltování ložné i styčné spáry tenkovrstvou zdící maltou. 2. Množství jednotek se určuje v m délky obezdívky. | [14 empty] | PSC | 2
| VV |  | věncovky tl. 125 mm | [14 empty] | VV | 2 | 1 | True | 0 | ROZPOCET
| VV |  | dle řezů a detailů | [14 empty] | VV | 2 | 1 | True | 0 | ROZPOCET
| VV |  | obvod | [14 empty] | VV | 2 | 1 | True | 0 | ROZPOCET
| VV |  | pod atikou | [14 empty] | VV | 2 | 1 | True | 0 | ROZPOCET
| VV |  | 4*(29,6*2+17,1*2) |  | 373.6 | [12 empty] | VV | 2 | 2 | True | 0 | ROZPOCET
| VV |  | v úrovni 2.NP | [14 empty] | VV | 2 | 1 | True | 0 | ROZPOCET
| VV |  | 3*(25,7) "nad vraty |  | 77.1 | [12 empty] | VV | 2 | 2 | True | 0 | ROZPOCET
| VV |  | 2*(29,6+3,9+17,5*2) |  | 137 | [12 empty] | VV | 2 | 2 | True | 0 | ROZPOCET
| VV |  | v úrovni 1.NP | [14 empty] | VV | 2 | 1 | True | 0 | ROZPOCET
| VV |  | 3*(25,7) "nad vraty |  | 77.1 | [12 empty] | VV | 2 | 2 | True | 0 | ROZPOCET
| VV |  | 2*(29,6+3,9+17,5*2) |  | 137 | [12 empty] | VV | 2 | 2 | True | 0 | ROZPOCET
| VV |  | Součet |  | 801.8 | [12 empty] | VV | 2 | 4 | True | 1 | ROZPOCET
72 | K | 417321414 | Ztužující pásy a věnce z betonu železového (bez výztuže) tř. C 20/25 | m3 | 29.373 |  | 0 | CS ÚRS 2020 01 |  | základní |  | 0 | 2.4534 | 72.0637 | 0 | 0 | 4 | K | 2 |  |  |  | ROZPOCET | 0 | 0 | 0 | 0 | 0 | 1 | 0 | 4 | 1631732189
| VV |  | Výztuž věnce v úrovni stropu 4x R12 (R10505) | [14 empty] | VV | 2 | 1 | True | 0 | ROZPOCET
| VV |  | Třmínky v obvodových věncích R6 á 250mm, krytí min. 20 mm | [14 empty] | VV | 2 | 1 | True | 0 | ROZPOCET
| VV |  | Beton C20/25 | [14 empty] | VV | 2 | 1 | True | 0 | ROZPOCET
| VV |  | věnec | [14 empty] | VV | 2 | 1 | True | 0 | ROZPOCET
| VV |  | výtahová šachta | [14 empty] | VV | 2 | 1 | True | 0 | ROZPOCET
| VV |  | (0,2*0,25)*(1,6*2+2,15*2)*3 |  | 1.125 | [12 empty] | VV | 2 | 2 | True | 0 | ROZPOCET
| VV |  | Mezisoučet |  | 1.125 | [12 empty] | VV | 2 | 3 | True | 0 | ROZPOCET
| VV |  | atika - věnec | [14 empty] | VV | 2 | 1 | True | 0 | ROZPOCET
| VV |  | plochá střecha | [14 empty] | VV | 2 | 1 | True | 0 | ROZPOCET
| VV |  | obvod | [14 empty] | VV | 2 | 1 | True | 0 | ROZPOCET
| VV |  | 0,2*0,2*(29,6*2+17,1*2) |  | 3.736 | [12 empty] | VV | 2 | 2 | True | 0 | ROZPOCET
| VV |  | plochá snížena nad vstupem | [14 empty] | VV | 2 | 1 | True | 0 | ROZPOCET
| VV |  | 0,2*0,2*(3,9+2,5) |  | 0.256 | [12 empty] | VV | 2 | 2 | True | 0 | ROZPOCET
| VV |  | Mezisoučet |  | 3.992 | [12 empty] | VV | 2 | 3 | True | 0 | ROZPOCET
| VV |  | 0,888 kg/m | [14 empty] | VV | 2 | 1 | True | 0 | ROZPOCET
| VV |  | 0,222 kg/m | [14 empty] | VV | 2 | 1 | True | 0 | ROZPOCET
| VV |  | Strop bude uložen na železobetonovým věncem zakončené zdivo | [14 empty] | VV | 2 | 1 | True | 0 | ROZPOCET
| VV |  | Výztuž věnce v úrovni stropu 4x R12 (R10505) | [14 empty] | VV | 2 | 1 | True | 0 | ROZPOCET
| VV |  | Třmínky v obvodových věncích R6 á 300mm, krytí min. 20 mm | [14 empty] | VV | 2 | 1 | True | 0 | ROZPOCET
| VV |  | Beton C20/25 | [14 empty] | VV | 2 | 1 | True | 0 | ROZPOCET
| VV |  | ŽB věnce | [14 empty] | VV | 2 | 1 | True | 0 | ROZPOCET
| VV |  | Vápenopísková tvárnice S12 | [14 empty] | VV | 2 | 1 | True | 0 | ROZPOCET
| VV |  | na tenké maltové lože tl. 300 mm - středová nosná zeď | [14 empty] | VV | 2 | 1 | True | 0 | ROZPOCET
| VV |  | 1.NP | [14 empty] | VV | 2 | 1 | True | 0 | ROZPOCET
| VV |  | vni | [14 empty] | VV | 2 | 1 | True | 0 | ROZPOCET
| VV |  | 0,3*0,25*(24,95) |  | 1.871 | [12 empty] | VV | 2 | 2 | True | 0 | ROZPOCET
| VV |  | Obvodové zdivo přístavku z pórobetonových tvárnic | [14 empty] | VV | 2 | 1 | True | 0 | ROZPOCET
| VV |  | tl. 200 mm na tenkovrstvou systémovou zdící maltu | [14 empty] | VV | 2 | 1 | True | 0 | ROZPOCET
| VV |  | přístavek | [14 empty] | VV | 2 | 1 | True | 0 | ROZPOCET
| VV |  | 1.NP | [14 empty] | VV | 2 | 1 | True | 0 | ROZPOCET
| VV |  | obvod | [14 empty] | VV | 2 | 1 | True | 0 | ROZPOCET
| VV |  | 0,2*0,25*(2*3+2) |  | 0.4 | [12 empty] | VV | 2 | 2 | True | 0 | ROZPOCET
| VV |  | Obvodové zdivo z pórobetonových tvárnic P4 | [14 empty] | VV | 2 | 1 | True | 0 | ROZPOCET
| VV |  | tl. 250 mm na tenkovrstvou systémovou zdící maltu | [14 empty] | VV | 2 | 1 | True | 0 | ROZPOCET
| VV |  | 1.NP | [14 empty] | VV | 2 | 1 | True | 0 | ROZPOCET
| VV |  | obvod | [14 empty] | VV | 2 | 1 | True | 0 | ROZPOCET
| VV |  | 0,25*0,25*(25,7) |  | 1.606 | [12 empty] | VV | 2 | 2 | True | 0 | ROZPOCET
| VV |  | Vnitřní nosné zdivo z pórobetonových tvárnic | [14 empty] | VV | 2 | 1 | True | 0 | ROZPOCET
| VV |  | tl. 300 mm na tenkovrstvou systémovou zdící maltu | [14 empty] | VV | 2 | 1 | True | 0 | ROZPOCET
| VV |  | 1.NP | [14 empty] | VV | 2 | 1 | True | 0 | ROZPOCET
| VV |  | vni | [14 empty] | VV | 2 | 1 | True | 0 | ROZPOCET
| VV |  | 0,3*0,25*(6,55*2+19,85) |  | 2.471 | [12 empty] | VV | 2 | 2 | True | 0 | ROZPOCET
| VV |  | 2.NP | [14 empty] | VV | 2 | 1 | True | 0 | ROZPOCET
| VV |  | vni | [14 empty] | VV | 2 | 1 | True | 0 | ROZPOCET
| VV |  | 0,3*0,25*(6,55) |  | 0.491 | [12 empty] | VV | 2 | 2 | True | 0 | ROZPOCET
| VV |  | Středová nosná zeď zdivo z pórobetonových tvárnic P6 | [14 empty] | VV | 2 | 1 | True | 0 | ROZPOCET
| VV |  | tl. 300 mm na tenkovrstvou systémovou zdící maltu | [14 empty] | VV | 2 | 1 | True | 0 | ROZPOCET
| VV |  | 2.NP | [14 empty] | VV | 2 | 1 | True | 0 | ROZPOCET
| VV |  | vni | [14 empty] | VV | 2 | 1 | True | 0 | ROZPOCET
| VV |  | 0,3*0,25*(28,85) |  | 2.164 | [12 empty] | VV | 2 | 2 | True | 0 | ROZPOCET
| VV |  | Obvodové zdivo z pórobetonových tvárnic P4 | [14 empty] | VV | 2 | 1 | True | 0 | ROZPOCET
| VV |  | tl. 375 mm na tenkovrstvou systémovou zdící maltu | [14 empty] | VV | 2 | 1 | True | 0 | ROZPOCET
| VV |  | 1.NP | [14 empty] | VV | 2 | 1 | True | 0 | ROZPOCET
| VV |  | obvod | [14 empty] | VV | 2 | 1 | True | 0 | ROZPOCET
| VV |  | 0,375*0,25*(29,6+3,9+17,5*2) |  | 6.422 | [12 empty] | VV | 2 | 2 | True | 0 | ROZPOCET
| VV |  | 2.NP | [14 empty] | VV | 2 | 1 | True | 0 | ROZPOCET
| VV |  | obvod | [14 empty] | VV | 2 | 1 | True | 0 | ROZPOCET
| VV |  | 0,375*0,25*(29,6*2+17,5*2) |  | 8.831 | [12 empty] | VV | 2 | 2 | True | 0 | ROZPOCET
| VV |  | Mezisoučet |  | 24.256 | [12 empty] | VV | 2 | 3 | True | 0 | ROZPOCET
| VV |  | Součet |  | 29.373 | [12 empty] | VV | 2 | 4 | True | 1 | ROZPOCET
73 | K | 417351115 | Bednění bočnic ztužujících pásů a věnců včetně vzpěr zřízení | m2 | 196.02 |  | 0 |  |  | základní |  | 0 | 0.0057646 | 1.13 | 0 | 0 | 4 | K | 2 |  |  |  | ROZPOCET | 0 | 0 | 0 | 0 | 0 | 1 | 0 | 4 | 673320214
| VV |  | Výztuž věnce v úrovni stropu 4x R12 (R10505) | [14 empty] | VV | 2 | 1 | True | 0 | ROZPOCET
| VV |  | Třmínky v obvodových věncích R6 á 250mm, krytí min. 20 mm | [14 empty] | VV | 2 | 1 | True | 0 | ROZPOCET
| VV |  | Beton C20/25 | [14 empty] | VV | 2 | 1 | True | 0 | ROZPOCET
| VV |  | věnec | [14 empty] | VV | 2 | 1 | True | 0 | ROZPOCET
| VV |  | výtahová šachta | [14 empty] | VV | 2 | 1 | True | 0 | ROZPOCET
| VV |  | (2*0,25)*(1,6*2+2,15*2)*3 |  | 11.25 | [12 empty] | VV | 2 | 2 | True | 0 | ROZPOCET
| VV |  | Mezisoučet |  | 11.25 | [12 empty] | VV | 2 | 3 | True | 0 | ROZPOCET
| VV |  | atika - věnec | [14 empty] | VV | 2 | 1 | True | 0 | ROZPOCET
| VV |  | plochá střecha | [14 empty] | VV | 2 | 1 | True | 0 | ROZPOCET
| VV |  | obvod | [14 empty] | VV | 2 | 1 | True | 0 | ROZPOCET
| VV |  | 2*0,2*(29,6*2+17,1*2) |  | 37.36 | [12 empty] | VV | 2 | 2 | True | 0 | ROZPOCET
| VV |  | plochá snížena nad vstupem | [14 empty] | VV | 2 | 1 | True | 0 | ROZPOCET
| VV |  | 2*0,2*(3,9+2,5) |  | 2.56 | [12 empty] | VV | 2 | 2 | True | 0 | ROZPOCET
| VV |  | Mezisoučet |  | 39.92 | [12 empty] | VV | 2 | 3 | True | 0 | ROZPOCET
| VV |  | 0,888 kg/m | [14 empty] | VV | 2 | 1 | True | 0 | ROZPOCET
| VV |  | 0,222 kg/m | [14 empty] | VV | 2 | 1 | True | 0 | ROZPOCET
| VV |  | Strop bude uložen na železobetonovým věncem zakončené zdivo | [14 empty] | VV | 2 | 1 | True | 0 | ROZPOCET
| VV |  | Výztuž věnce v úrovni stropu 4x R12 (R10505) | [14 empty] | VV | 2 | 1 | True | 0 | ROZPOCET
| VV |  | Třmínky v obvodových věncích R6 á 300mm, krytí min. 20 mm | [14 empty] | VV | 2 | 1 | True | 0 | ROZPOCET
| VV |  | Beton C20/25 | [14 empty] | VV | 2 | 1 | True | 0 | ROZPOCET
| VV |  | ŽB věnce | [14 empty] | VV | 2 | 1 | True | 0 | ROZPOCET
| VV |  | Vápenopísková tvárnice S12 | [14 empty] | VV | 2 | 1 | True | 0 | ROZPOCET
| VV |  | na tenké maltové lože tl. 300 mm - středová nosná zeď | [14 empty] | VV | 2 | 1 | True | 0 | ROZPOCET
| VV |  | 1.NP | [14 empty] | VV | 2 | 1 | True | 0 | ROZPOCET
| VV |  | vni | [14 empty] | VV | 2 | 1 | True | 0 | ROZPOCET
| VV |  | 2*0,25*(24,95) |  | 12.475 | [12 empty] | VV | 2 | 2 | True | 0 | ROZPOCET
| VV |  | Obvodové zdivo přístavku z pórobetonových tvárnic | [14 empty] | VV | 2 | 1 | True | 0 | ROZPOCET
| VV |  | tl. 200 mm na tenkovrstvou systémovou zdící maltu | [14 empty] | VV | 2 | 1 | True | 0 | ROZPOCET
| VV |  | přístavek | [14 empty] | VV | 2 | 1 | True | 0 | ROZPOCET
| VV |  | 1.NP | [14 empty] | VV | 2 | 1 | True | 0 | ROZPOCET
| VV |  | obvod | [14 empty] | VV | 2 | 1 | True | 0 | ROZPOCET
| VV |  | 2*0,25*(2*3+2) |  | 4 | [12 empty] | VV | 2 | 2 | True | 0 | ROZPOCET
| VV |  | Obvodové zdivo z pórobetonových tvárnic P4 | [14 empty] | VV | 2 | 1 | True | 0 | ROZPOCET
| VV |  | tl. 250 mm na tenkovrstvou systémovou zdící maltu | [14 empty] | VV | 2 | 1 | True | 0 | ROZPOCET
| VV |  | 1.NP | [14 empty] | VV | 2 | 1 | True | 0 | ROZPOCET
| VV |  | obvod | [14 empty] | VV | 2 | 1 | True | 0 | ROZPOCET
| VV |  | 2*0,25*(25,7) |  | 12.85 | [12 empty] | VV | 2 | 2 | True | 0 | ROZPOCET
| VV |  | Vnitřní nosné zdivo z pórobetonových tvárnic | [14 empty] | VV | 2 | 1 | True | 0 | ROZPOCET
| VV |  | tl. 300 mm na tenkovrstvou systémovou zdící maltu | [14 empty] | VV | 2 | 1 | True | 0 | ROZPOCET
| VV |  | 1.NP | [14 empty] | VV | 2 | 1 | True | 0 | ROZPOCET
| VV |  | vni | [14 empty] | VV | 2 | 1 | True | 0 | ROZPOCET
| VV |  | 2*0,25*(6,55*2+19,85) |  | 16.475 | [12 empty] | VV | 2 | 2 | True | 0 | ROZPOCET
| VV |  | 2.NP | [14 empty] | VV | 2 | 1 | True | 0 | ROZPOCET
| VV |  | vni | [14 empty] | VV | 2 | 1 | True | 0 | ROZPOCET
| VV |  | 2*0,25*(6,55) |  | 3.275 | [12 empty] | VV | 2 | 2 | True | 0 | ROZPOCET
| VV |  | Středová nosná zeď zdivo z pórobetonových tvárnic P6 | [14 empty] | VV | 2 | 1 | True | 0 | ROZPOCET
| VV |  | tl. 300 mm na tenkovrstvou systémovou zdící maltu | [14 empty] | VV | 2 | 1 | True | 0 | ROZPOCET
| VV |  | 2.NP | [14 empty] | VV | 2 | 1 | True | 0 | ROZPOCET
| VV |  | vni | [14 empty] | VV | 2 | 1 | True | 0 | ROZPOCET
| VV |  | 2*0,25*(28,85) |  | 14.425 | [12 empty] | VV | 2 | 2 | True | 0 | ROZPOCET
| VV |  | Obvodové zdivo z pórobetonových tvárnic P4 | [14 empty] | VV | 2 | 1 | True | 0 | ROZPOCET
| VV |  | tl. 375 mm na tenkovrstvou systémovou zdící maltu | [14 empty] | VV | 2 | 1 | True | 0 | ROZPOCET
| VV |  | 1.NP | [14 empty] | VV | 2 | 1 | True | 0 | ROZPOCET
| VV |  | obvod | [14 empty] | VV | 2 | 1 | True | 0 | ROZPOCET
| VV |  | 2*0,25*(29,6+3,9+17,5*2) |  | 34.25 | [12 empty] | VV | 2 | 2 | True | 0 | ROZPOCET
| VV |  | 2.NP | [14 empty] | VV | 2 | 1 | True | 0 | ROZPOCET
| VV |  | obvod | [14 empty] | VV | 2 | 1 | True | 0 | ROZPOCET
| VV |  | 2*0,25*(29,6*2+17,5*2) |  | 47.1 | [12 empty] | VV | 2 | 2 | True | 0 | ROZPOCET
| VV |  | Mezisoučet |  | 144.85 | [12 empty] | VV | 2 | 3 | True | 0 | ROZPOCET
| VV |  | Součet |  | 196.02 | [12 empty] | VV | 2 | 4 | True | 1 | ROZPOCET
74 | K | 417351116 | Bednění bočnic ztužujících pásů a věnců včetně vzpěr odstranění | m2 | 196.02 |  | 0 |  |  | základní |  | 0 | 0 | 0 | 0 | 0 | 4 | K | 2 |  |  |  | ROZPOCET | 0 | 0 | 0 | 0 | 0 | 1 | 0 | 4 | -653048091
75 | K | 417361821 | Výztuž ztužujících pásů a věnců z betonářské oceli 10 505 (R) nebo BSt 500 | t | 2.406 |  | 0 | CS ÚRS 2020 01 |  | základní |  | 0 | 1.0526 | 2.5325 | 0 | 0 | 4 | K | 2 |  |  |  | ROZPOCET | 0 | 0 | 0 | 0 | 0 | 1 | 0 | 4 | 1949573976
| VV |  | 0,888 kg/m | [14 empty] | VV | 2 | 1 | True | 0 | ROZPOCET
| VV |  | 0,222 kg/m | [14 empty] | VV | 2 | 1 | True | 0 | ROZPOCET
| VV |  | Výztuž věnce v úrovni stropu 4x R12 (R10505) | [14 empty] | VV | 2 | 1 | True | 0 | ROZPOCET
| VV |  | Třmínky v obvodových věncích R6 á 250mm, krytí min. 20 mm | [14 empty] | VV | 2 | 1 | True | 0 | ROZPOCET
| VV |  | Beton C20/25 | [14 empty] | VV | 2 | 1 | True | 0 | ROZPOCET
| VV |  | věnec | [14 empty] | VV | 2 | 1 | True | 0 | ROZPOCET
| VV |  | výtahová šachta | [14 empty] | VV | 2 | 1 | True | 0 | ROZPOCET
| VV |  | 0,888*4*(1,6*2+2,15*2)*3/1000 |  | 0.08 | [12 empty] | VV | 2 | 2 | True | 0 | ROZPOCET
| VV |  | 0,222*((0,2*2+2*0,25+0,1*2)*(1,6*2+2,15*2)/0,25)/1000*3 |  | 0.022 | [12 empty] | VV | 2 | 2 | True | 0 | ROZPOCET
| VV |  | rohy a napojení | [14 empty] | VV | 2 | 1 | True | 0 | ROZPOCET
| VV |  | 0,888*1,2*4*(3)/1000 |  | 0.013 | [12 empty] | VV | 2 | 2 | True | 0 | ROZPOCET
| VV |  | Mezisoučet |  | 0.115 | [12 empty] | VV | 2 | 3 | True | 0 | ROZPOCET
| VV |  | atika - věnec | [14 empty] | VV | 2 | 1 | True | 0 | ROZPOCET
| VV |  | plochá střecha | [14 empty] | VV | 2 | 1 | True | 0 | ROZPOCET
| VV |  | obvod | [14 empty] | VV | 2 | 1 | True | 0 | ROZPOCET
| VV |  | 0,888*4*(29,6*2+17,1*2)/1000 |  | 0.332 | [12 empty] | VV | 2 | 2 | True | 0 | ROZPOCET
| VV |  | 0,222*((0,2*2+2*0,2+0,1*2)*(29,6*2+17,1*2)/0,25)/1000 |  | 0.083 | [12 empty] | VV | 2 | 2 | True | 0 | ROZPOCET
| VV |  | plochá snížena nad vstupem | [14 empty] | VV | 2 | 1 | True | 0 | ROZPOCET
| VV |  | 0,888*4*(3,9+2,5)/1000 |  | 0.023 | [12 empty] | VV | 2 | 2 | True | 0 | ROZPOCET
| VV |  | 0,222*((0,2*2+2*0,2+0,1*2)*(3,9+2,5)/0,25)/1000 |  | 0.006 | [12 empty] | VV | 2 | 2 | True | 0 | ROZPOCET
| VV |  | rohy a napojení | [14 empty] | VV | 2 | 1 | True | 0 | ROZPOCET
| VV |  | 0,888*1,2*4*(9)/1000 |  | 0.038 | [12 empty] | VV | 2 | 2 | True | 0 | ROZPOCET
| VV |  | Mezisoučet |  | 0.482 | [12 empty] | VV | 2 | 3 | True | 0 | ROZPOCET
| VV |  | 0,888 kg/m | [14 empty] | VV | 2 | 1 | True | 0 | ROZPOCET
| VV |  | 0,222 kg/m | [14 empty] | VV | 2 | 1 | True | 0 | ROZPOCET
| VV |  | Strop bude uložen na železobetonovým věncem zakončené zdivo | [14 empty] | VV | 2 | 1 | True | 0 | ROZPOCET
| VV |  | Výztuž věnce v úrovni stropu 4x R12 (R10505) | [14 empty] | VV | 2 | 1 | True | 0 | ROZPOCET
| VV |  | Třmínky v obvodových věncích R6 á 300mm, krytí min. 20 mm | [14 empty] | VV | 2 | 1 | True | 0 | ROZPOCET
| VV |  | Beton C20/25 | [14 empty] | VV | 2 | 1 | True | 0 | ROZPOCET
| VV |  | ŽB věnce | [14 empty] | VV | 2 | 1 | True | 0 | ROZPOCET
| VV |  | Vápenopísková tvárnice S12 | [14 empty] | VV | 2 | 1 | True | 0 | ROZPOCET
| VV |  | na tenké maltové lože tl. 300 mm - středová nosná zeď | [14 empty] | VV | 2 | 1 | True | 0 | ROZPOCET
| VV |  | 1.NP | [14 empty] | VV | 2 | 1 | True | 0 | ROZPOCET
| VV |  | vni | [14 empty] | VV | 2 | 1 | True | 0 | ROZPOCET
| VV |  | 0,888*4*(24,95)/1000 |  | 0.089 | [12 empty] | VV | 2 | 2 | True | 0 | ROZPOCET
| VV |  | 0,222*((0,3*2+2*0,25+0,1*2)*(24,95)/0,3)/1000 |  | 0.024 | [12 empty] | VV | 2 | 2 | True | 0 | ROZPOCET
| VV |  | Obvodové zdivo přístavku z pórobetonových tvárnic | [14 empty] | VV | 2 | 1 | True | 0 | ROZPOCET
| VV |  | tl. 200 mm na tenkovrstvou systémovou zdící maltu | [14 empty] | VV | 2 | 1 | True | 0 | ROZPOCET
| VV |  | přístavek | [14 empty] | VV | 2 | 1 | True | 0 | ROZPOCET
| VV |  | 1.NP | [14 empty] | VV | 2 | 1 | True | 0 | ROZPOCET
| VV |  | obvod | [14 empty] | VV | 2 | 1 | True | 0 | ROZPOCET
| VV |  | 0,888*4*(2*3+2)/1000 |  | 0.028 | [12 empty] | VV | 2 | 2 | True | 0 | ROZPOCET
| VV |  | 0,222*((0,2*2+2*0,25+0,1*2)*(2*3+2)/0,3)/1000 |  | 0.007 | [12 empty] | VV | 2 | 2 | True | 0 | ROZPOCET
| VV |  | Obvodové zdivo z pórobetonových tvárnic P4 | [14 empty] | VV | 2 | 1 | True | 0 | ROZPOCET
| VV |  | tl. 250 mm na tenkovrstvou systémovou zdící maltu | [14 empty] | VV | 2 | 1 | True | 0 | ROZPOCET
| VV |  | 1.NP | [14 empty] | VV | 2 | 1 | True | 0 | ROZPOCET
| VV |  | obvod | [14 empty] | VV | 2 | 1 | True | 0 | ROZPOCET
| VV |  | 0,888*4*(25,7)/1000 |  | 0.091 | [12 empty] | VV | 2 | 2 | True | 0 | ROZPOCET
| VV |  | 0,222*((0,25*2+2*0,25+0,1*2)*(25,7)/0,3)/1000 |  | 0.023 | [12 empty] | VV | 2 | 2 | True | 0 | ROZPOCET
| VV |  | Vnitřní nosné zdivo z pórobetonových tvárnic | [14 empty] | VV | 2 | 1 | True | 0 | ROZPOCET
| VV |  | tl. 300 mm na tenkovrstvou systémovou zdící maltu | [14 empty] | VV | 2 | 1 | True | 0 | ROZPOCET
| VV |  | 1.NP | [14 empty] | VV | 2 | 1 | True | 0 | ROZPOCET
| VV |  | vni | [14 empty] | VV | 2 | 1 | True | 0 | ROZPOCET
| VV |  | 0,888*4*(6,55*2+19,85)/1000 |  | 0.117 | [12 empty] | VV | 2 | 2 | True | 0 | ROZPOCET
| VV |  | 0,222*((0,3*2+2*0,25+0,1*2)*(6,55*2+19,85)/0,3)/1000 |  | 0.032 | [12 empty] | VV | 2 | 2 | True | 0 | ROZPOCET
| VV |  | 2.NP | [14 empty] | VV | 2 | 1 | True | 0 | ROZPOCET
| VV |  | vni | [14 empty] | VV | 2 | 1 | True | 0 | ROZPOCET
| VV |  | 0,888*4*(6,55)/1000 |  | 0.023 | [12 empty] | VV | 2 | 2 | True | 0 | ROZPOCET
| VV |  | 0,222*((0,3*2+2*0,25+0,1*2)*(6,55)/0,3)/1000 |  | 0.006 | [12 empty] | VV | 2 | 2 | True | 0 | ROZPOCET
| VV |  | Středová nosná zeď zdivo z pórobetonových tvárnic P6 | [14 empty] | VV | 2 | 1 | True | 0 | ROZPOCET
| VV |  | tl. 300 mm na tenkovrstvou systémovou zdící maltu | [14 empty] | VV | 2 | 1 | True | 0 | ROZPOCET
| VV |  | 2.NP | [14 empty] | VV | 2 | 1 | True | 0 | ROZPOCET
| VV |  | vni | [14 empty] | VV | 2 | 1 | True | 0 | ROZPOCET
| VV |  | 0,888*4*(28,85)/1000 |  | 0.102 | [12 empty] | VV | 2 | 2 | True | 0 | ROZPOCET
| VV |  | 0,222*((0,3*2+2*0,25+0,1*2)*(28,85)/0,3)/1000 |  | 0.028 | [12 empty] | VV | 2 | 2 | True | 0 | ROZPOCET
| VV |  | Obvodové zdivo z pórobetonových tvárnic P4 | [14 empty] | VV | 2 | 1 | True | 0 | ROZPOCET
| VV |  | tl. 375 mm na tenkovrstvou systémovou zdící maltu | [14 empty] | VV | 2 | 1 | True | 0 | ROZPOCET
| VV |  | 1.NP | [14 empty] | VV | 2 | 1 | True | 0 | ROZPOCET
| VV |  | obvod | [14 empty] | VV | 2 | 1 | True | 0 | ROZPOCET
| VV |  | 0,888*4*(29,6+3,9+17,5*2)/1000 |  | 0.243 | [12 empty] | VV | 2 | 2 | True | 0 | ROZPOCET
| VV |  | 0,222*((0,375*2+2*0,25+0,1*2)*(29,6+3,9+17,5*2)/0,3)/1000 |  | 0.074 | [12 empty] | VV | 2 | 2 | True | 0 | ROZPOCET
| VV |  | 2.NP | [14 empty] | VV | 2 | 1 | True | 0 | ROZPOCET
| VV |  | obvod | [14 empty] | VV | 2 | 1 | True | 0 | ROZPOCET
| VV |  | 0,888*4*(29,6*2+17,5*2)/1000 |  | 0.335 | [12 empty] | VV | 2 | 2 | True | 0 | ROZPOCET
| VV |  | 0,222*((0,375*2+2*0,25+0,1*2)*(29,6*2+17,5*2)/0,3)/1000 |  | 0.101 | [12 empty] | VV | 2 | 2 | True | 0 | ROZPOCET
| VV |  | rohy a napojení | [14 empty] | VV | 2 | 1 | True | 0 | ROZPOCET
| VV |  | 0,888*1,2*4*(15+13)/1000 |  | 0.119 | [12 empty] | VV | 2 | 2 | True | 0 | ROZPOCET
| VV |  | Mezisoučet |  | 1.442 | [12 empty] | VV | 2 | 3 | True | 0 | ROZPOCET
| VV |  | Součet |  | 2.039 | [12 empty] | VV | 2 | 4 | True | 0 | ROZPOCET
| VV |  | ztratné | [14 empty] | VV | 2 | 1 | True | 0 | ROZPOCET
| VV |  | 2,039*1,18 |  | 2.406 | [12 empty] | VV | 2 | 2 | True | 0 | ROZPOCET
| VV |  | Součet |  | 2.406 | [12 empty] | VV | 2 | 4 | True | 1 | ROZPOCET
| D | 6 | Úpravy povrchů, podlahy a osazování výplní |  |  |  | 0 |  |  |  |  | 0 |  | 434.9187 |  | 0 | 1 | D | 1 |  |  |  | ROZPOCET | [6 empty] | 0
76 | K | 611131321 | Podkladní a spojovací vrstva vnitřních omítaných ploch penetrace akrylát-silikonová nanášená strojně stropů | m2 | 82.78 |  | 0 | CS ÚRS 2020 01 |  | základní |  | 0 | 0.00026 | 0.021523 | 0 | 0 | 4 | K | 2 |  |  |  | ROZPOCET | 0 | 0 | 0 | 0 | 0 | 1 | 0 | 4 | 1975404912
| VV |  | Vnitřní povrchy stěn zděných konstrukcí budou opatřeny dvouvrstvou štukovou omítkou. | [14 empty] | VV | 2 | 1 | True | 0 | ROZPOCET
| VV |  | 1.NP | [14 empty] | VV | 2 | 1 | True | 0 | ROZPOCET
| VV |  | 106 SKLAD PNEUMATIK - 300 ks pneumatik Drátkobeton Omítka, malba P1 SV 4,8 | [14 empty] | VV | 2 | 1 | True | 0 | ROZPOCET
| VV |  | 41,39*2 "2x penetrace ( 1x pod KZS + 1x pod omítku) |  | 82.78 | [12 empty] | VV | 2 | 2 | True | 0 | ROZPOCET
| VV |  | Mezisoučet |  | 82.78 | [12 empty] | VV | 2 | 3 | True | 0 | ROZPOCET
| VV |  | Součet |  | 82.78 | [12 empty] | VV | 2 | 4 | True | 1 | ROZPOCET
77 | K | 611131325 | Podkladní a spojovací vrstva vnitřních omítaných ploch penetrace akrylát-silikonová nanášená strojně schodišťových konstrukcí | m2 | 472.03 |  | 0 | CS ÚRS 2020 01 |  | základní |  | 0 | 0.00026 | 0.12273 | 0 | 0 | 4 | K | 2 |  |  |  | ROZPOCET | 0 | 0 | 0 | 0 | 0 | 1 | 0 | 4 | -2046784427
78 | K | 611142001 | Potažení vnitřních ploch pletivem v ploše nebo pruzích, na plném podkladu sklovláknitým vtlačením do tmelu stropů | m2 | 41.39 |  | 0 |  |  | základní |  | 0 | 0.00438 | 0.18129 | 0 | 0 | 4 | K | 2 |  |  |  | ROZPOCET | 0 | 0 | 0 | 0 | 0 | 1 | 0 | 4 | 483942836
| PSC |  | Poznámka k souboru cen: 1. V cenách -2001 jsou započteny i náklady na tmel. | [14 empty] | PSC | 2
| VV |  | Vnitřní povrchy stěn zděných konstrukcí budou opatřeny dvouvrstvou štukovou omítkou. | [14 empty] | VV | 2 | 1 | True | 0 | ROZPOCET
| VV |  | 1.NP | [14 empty] | VV | 2 | 1 | True | 0 | ROZPOCET
| VV |  | 106 SKLAD PNEUMATIK - 300 ks pneumatik Drátkobeton Omítka, malba P1 SV 4,8 | [14 empty] | VV | 2 | 1 | True | 0 | ROZPOCET
| VV |  | 41,39 |  | 41.39 | [12 empty] | VV | 2 | 2 | True | 0 | ROZPOCET
| VV |  | Mezisoučet |  | 41.39 | [12 empty] | VV | 2 | 3 | True | 0 | ROZPOCET
| VV |  | Součet |  | 41.39 | [12 empty] | VV | 2 | 4 | True | 1 | ROZPOCET
79 | K | 611321341 | Omítka vápenocementová vnitřních ploch nanášená strojně dvouvrstvá, tloušťky jádrové omítky do 10 mm a tloušťky štuku do 3 mm štuková vodorovných konstrukcí stropů rovných | m2 | 41.39 |  | 0 | CS ÚRS 2020 01 |  | základní |  | 0 | 0.01628 | 0.67383 | 0 | 0 | 4 | K | 2 |  |  |  | ROZPOCET | 0 | 0 | 0 | 0 | 0 | 1 | 0 | 4 | -339670614
| PSC |  | Poznámka k souboru cen: 1. Pro ocenění nanášení omítek v tloušťce jádrové omítky přes 10 mm se použije příplatek za každých dalších i započatých 5 mm. 2. Omítky stropních konstrukcí nanášené na pletivo se oceňují cenami omítek žebrových stropů nebo osamělých trámů. 3. Podkladní a spojovací vrstvy se oceňují cenami souboru cen 61.13-1... této části katalogu. | [14 empty] | PSC | 2
| VV |  | Vnitřní povrchy stěn zděných konstrukcí budou opatřeny dvouvrstvou štukovou omítkou. | [14 empty] | VV | 2 | 1 | True | 0 | ROZPOCET
| VV |  | 1.NP | [14 empty] | VV | 2 | 1 | True | 0 | ROZPOCET
| VV |  | 106 SKLAD PNEUMATIK - 300 ks pneumatik Drátkobeton Omítka, malba P1 SV 4,8 | [14 empty] | VV | 2 | 1 | True | 0 | ROZPOCET
| VV |  | 41,39 |  | 41.39 | [12 empty] | VV | 2 | 2 | True | 0 | ROZPOCET
| VV |  | Mezisoučet |  | 41.39 | [12 empty] | VV | 2 | 3 | True | 0 | ROZPOCET
| VV |  | Součet |  | 41.39 | [12 empty] | VV | 2 | 4 | True | 1 | ROZPOCET
80 | K | 611321345 | Omítka vápenocementová vnitřních ploch nanášená strojně dvouvrstvá, tloušťky jádrové omítky do 10 mm a tloušťky štuku do 3 mm štuková schodišťových konstrukcí stropů, stěn, ramen nebo nosníků | m2 | 472.03 |  | 0 | CS ÚRS 2020 01 |  | základní |  | 0 | 0.01628 | 7.6846 | 0 | 0 | 4 | K | 2 |  |  |  | ROZPOCET | 0 | 0 | 0 | 0 | 0 | 1 | 0 | 4 | -1872693330
| PSC |  | Poznámka k souboru cen: 1. Pro ocenění nanášení omítek v tloušťce jádrové omítky přes 10 mm se použije příplatek za každých dalších i započatých 5 mm. 2. Omítky stropních konstrukcí nanášené na pletivo se oceňují cenami omítek žebrových stropů nebo osamělých trámů. 3. Podkladní a spojovací vrstvy se oceňují cenami souboru cen 61.13-1... této části katalogu. | [14 empty] | PSC | 2
| VV |  | Vnitřní povrchy stěn zděných konstrukcí budou opatřeny dvouvrstvou štukovou omítkou. | [14 empty] | VV | 2 | 1 | True | 0 | ROZPOCET
| VV |  | 1.NP | [14 empty] | VV | 2 | 1 | True | 0 | ROZPOCET
| VV |  | 102 SCHODIŠTĚ Keramická dlažba Pohledový ŽB panel P2 SV 4,8 | [14 empty] | VV | 2 | 1 | True | 0 | ROZPOCET
| VV |  | (4,3*2+6,55*2+2*2+2,15*2)*4,8 |  | 144 | [12 empty] | VV | 2 | 2 | True | 0 | ROZPOCET
| VV |  | -(3*9,2) "vně přes dvě patra |  | -27.6 | [12 empty] | VV | 2 | 2 | True | 0 | ROZPOCET
| VV |  | -(1,9*2,9) "vně |  | -5.51 | [12 empty] | VV | 2 | 2 | True | 0 | ROZPOCET
| VV |  | -(1,1*2,1) "vni |  | -2.31 | [12 empty] | VV | 2 | 2 | True | 0 | ROZPOCET
| VV |  | 108 CHODBA SE SCHODIŠTĚM Keramická dlažba Pohledový ŽB panel P2 SV 4,8 | [14 empty] | VV | 2 | 1 | True | 0 | ROZPOCET
| VV |  | (7,5*2+2,8*2)*4,8 |  | 98.88 | [12 empty] | VV | 2 | 2 | True | 0 | ROZPOCET
| VV |  | -(1,4*2) "vně |  | -2.8 | [12 empty] | VV | 2 | 2 | True | 0 | ROZPOCET
| VV |  | -(1,1*2*2+0,9*2) "vni |  | -6.2 | [12 empty] | VV | 2 | 2 | True | 0 | ROZPOCET
| VV |  | Mezisoučet |  | 198.46 | [12 empty] | VV | 2 | 3 | True | 0 | ROZPOCET
| VV |  | 2.NP | [14 empty] | VV | 2 | 1 | True | 0 | ROZPOCET
| VV |  | 213 SCHODIŠTĚ Keramická dlažba Kazetový podhled SV 2,7 P3 | [14 empty] | VV | 2 | 1 | True | 0 | ROZPOCET
| VV |  | (4,3*2+6,55*2+2*2+2,15*2)*2,7 |  | 81 | [12 empty] | VV | 2 | 2 | True | 0 | ROZPOCET
| VV |  | -(1,1*2,1+1,8*2) "vni |  | -5.91 | [12 empty] | VV | 2 | 2 | True | 0 | ROZPOCET
| VV |  | 222 CHODBA SE SCHODIŠTĚM Keramická dlažba Kazetový podhled SV 2,7 P3 | [14 empty] | VV | 2 | 1 | True | 0 | ROZPOCET
| VV |  | (6,75*2+2,8*2)*2,7 |  | 51.57 | [12 empty] | VV | 2 | 2 | True | 0 | ROZPOCET
| VV |  | -(0,8*2) "vni |  | -1.6 | [12 empty] | VV | 2 | 2 | True | 0 | ROZPOCET
| VV |  | -(2,2*1,5) "vně |  | -3.3 | [12 empty] | VV | 2 | 2 | True | 0 | ROZPOCET
| VV |  | Mezisoučet |  | 121.76 | [12 empty] | VV | 2 | 3 | True | 0 | ROZPOCET
| VV |  | 3.NP | [14 empty] | VV | 2 | 1 | True | 0 | ROZPOCET
| VV |  | 306 CHODBA SE SCHODIŠTĚM Ker dlažba Kazetový podhled + SDK podhled EI 30 SV 3,45 P6 | [14 empty] | VV | 2 | 1 | True | 0 | ROZPOCET
| VV |  | (6*2+2,8*2)*3,45 |  | 60.72 | [12 empty] | VV | 2 | 2 | True | 0 | ROZPOCET
| VV |  | -(2,2*1,5) "vně |  | -3.3 | [12 empty] | VV | 2 | 2 | True | 0 | ROZPOCET
| VV |  | -(1,3*2) "vni |  | -2.6 | [12 empty] | VV | 2 | 2 | True | 0 | ROZPOCET
| VV |  | 308 SCHODIŠTĚ Ker dlažba Kazetový podhled + SDK podhled EI 30 SV 3,45 P6 | [14 empty] | VV | 2 | 1 | True | 0 | ROZPOCET
| VV |  | (4,3*2+6,55*2+2*2+2,15*2)*3,45 |  | 103.5 | [12 empty] | VV | 2 | 2 | True | 0 | ROZPOCET
| VV |  | -(1,1*2,1+2,1*2) "vni |  | -6.51 | [12 empty] | VV | 2 | 2 | True | 0 | ROZPOCET
| VV |  | Mezisoučet |  | 151.81 | [12 empty] | VV | 2 | 3 | True | 0 | ROZPOCET
| VV |  | Součet |  | 472.03 | [12 empty] | VV | 2 | 4 | True | 1 | ROZPOCET
81 | K | 611321391 | Omítka vápenocementová vnitřních ploch nanášená strojně Příplatek k cenám za každých dalších i započatých 5 mm tloušťky omítky přes 10 mm stropů | m2 | 41.39 |  | 0 | CS ÚRS 2020 01 |  | základní |  | 0 | 0.0068 | 0.28145 | 0 | 0 | 4 | K | 2 |  |  |  | ROZPOCET | 0 | 0 | 0 | 0 | 0 | 1 | 0 | 4 | -1312783398
| PSC |  | Poznámka k souboru cen: 1. Pro ocenění nanášení omítek v tloušťce jádrové omítky přes 10 mm se použije příplatek za každých dalších i započatých 5 mm. 2. Omítky stropních konstrukcí nanášené na pletivo se oceňují cenami omítek žebrových stropů nebo osamělých trámů. 3. Podkladní a spojovací vrstvy se oceňují cenami souboru cen 61.13-1... této části katalogu. | [14 empty] | PSC | 2
82 | K | 611321395 | Omítka vápenocementová vnitřních ploch nanášená strojně Příplatek k cenám za každých dalších i započatých 5 mm tloušťky omítky přes 10 mm schodišťových konstrukcí | m2 | 472.03 |  | 0 | CS ÚRS 2020 01 |  | základní |  | 0 | 0.0068 | 3.2098 | 0 | 0 | 4 | K | 2 |  |  |  | ROZPOCET | 0 | 0 | 0 | 0 | 0 | 1 | 0 | 4 | -1547088490
| PSC |  | Poznámka k souboru cen: 1. Pro ocenění nanášení omítek v tloušťce jádrové omítky přes 10 mm se použije příplatek za každých dalších i započatých 5 mm. 2. Omítky stropních konstrukcí nanášené na pletivo se oceňují cenami omítek žebrových stropů nebo osamělých trámů. 3. Podkladní a spojovací vrstvy se oceňují cenami souboru cen 61.13-1... této části katalogu. | [14 empty] | PSC | 2
83 | K | 612121112 | Zatření spár vnitřních povrchů stěrkovou hmotou, ploch z pórobetonových tvárnic stěn | m2 | 3255.996 |  | 0 | CS ÚRS 2020 01 |  | základní |  | 0 | 0.0002 | 0.6512 | 0 | 0 | 4 | K | 2 |  |  |  | ROZPOCET | 0 | 0 | 0 | 0 | 0 | 1 | 0 | 4 | -2027669175
| VV |  | 2527,261 |  | 2527.261 | [12 empty] | VV | 2 | 2 | True | 0 | ROZPOCET
| VV |  | 472,03 |  | 472.03 | [12 empty] | VV | 2 | 2 | True | 0 | ROZPOCET
| VV |  | 256,705 |  | 256.705 | [12 empty] | VV | 2 | 2 | True | 0 | ROZPOCET
| VV |  | Součet |  | 3255.996 | [12 empty] | VV | 2 | 4 | True | 1 | ROZPOCET
84 | K | 612131321 | Podkladní a spojovací vrstva vnitřních omítaných ploch penetrace akrylát-silikonová nanášená strojně stěn | m2 | 2800.526 |  | 0 | CS ÚRS 2020 01 |  | základní |  | 0 | 0.00026 | 0.72814 | 0 | 0 | 4 | K | 2 |  |  |  | ROZPOCET | 0 | 0 | 0 | 0 | 0 | 1 | 0 | 4 | -1681278635
| VV |  | 2527,261 |  | 2527.261 | [12 empty] | VV | 2 | 2 | True | 0 | ROZPOCET
| VV |  | 256,705 |  | 256.705 | [12 empty] | VV | 2 | 2 | True | 0 | ROZPOCET
| VV |  | Mezisoučet |  | 2783.966 | [12 empty] | VV | 2 | 3 | True | 0 | ROZPOCET
| VV |  | minerální - navržena multipor tepelně izolační deska | [14 empty] | VV | 2 | 1 | True | 0 | ROZPOCET
| VV |  | tepelně izolační deska tl. 100 mm | [14 empty] | VV | 2 | 1 | True | 0 | ROZPOCET
| VV |  | min. tepelná vodivost ?u = 0,045 W/m.K | [14 empty] | VV | 2 | 1 | True | 0 | ROZPOCET
| VV |  | 1.NP | [14 empty] | VV | 2 | 1 | True | 0 | ROZPOCET
| VV |  | 109 WC | [14 empty] | VV | 2 | 1 | True | 0 | ROZPOCET
| VV |  | 4,8*(3,45) |  | 16.56 | [12 empty] | VV | 2 | 2 | True | 0 | ROZPOCET
| VV |  | Mezisoučet |  | 16.56 | [12 empty] | VV | 2 | 3 | True | 0 | ROZPOCET
| VV |  | Součet |  | 2800.526 | [12 empty] | VV | 2 | 4 | True | 1 | ROZPOCET
85 | K | 612321121 | Omítka vápenocementová vnitřních ploch nanášená ručně jednovrstvá, tloušťky do 10 mm hladká svislých konstrukcí stěn | m2 | 256.705 |  | 0 | CS ÚRS 2020 01 |  | základní |  | 0 | 0.0154 | 3.9533 | 0 | 0 | 4 | K | 2 |  |  |  | ROZPOCET | 0 | 0 | 0 | 0 | 0 | 1 | 0 | 4 | 1742751753
| PSC |  | Poznámka k souboru cen: 1. Pro ocenění nanášení omítek v tloušťce jádrové omítky přes 10 mm se použije příplatek za každých dalších i započatých 5 mm. 2. Omítky stropních konstrukcí nanášené na pletivo se oceňují cenami omítek žebrových stropů nebo osamělých trámů. 3. Podkladní a spojovací vrstvy se oceňují cenami souboru cen 61.13-1... této části katalogu. | [14 empty] | PSC | 2
| VV |  | omítka pod obklady | [14 empty] | VV | 2 | 1 | True | 0 | ROZPOCET
| VV |  | 256,705 |  | 256.705 | [12 empty] | VV | 2 | 2 | True | 1 | ROZPOCET
86 | K | 612321141 | Omítka vápenocementová vnitřních ploch nanášená ručně dvouvrstvá, tloušťky jádrové omítky do 10 mm a tloušťky štuku do 3 mm štuková svislých konstrukcí stěn | m2 | 256.705 |  | 0 | CS ÚRS 2020 01 |  | základní |  | 0 | 0.01838 | 4.7182 | 0 | 0 | 4 | K | 2 |  |  |  | ROZPOCET | 0 | 0 | 0 | 0 | 0 | 1 | 0 | 4 | 1777786919
| PSC |  | Poznámka k souboru cen: 1. Pro ocenění nanášení omítek v tloušťce jádrové omítky přes 10 mm se použije příplatek za každých dalších i započatých 5 mm. 2. Omítky stropních konstrukcí nanášené na pletivo se oceňují cenami omítek žebrových stropů nebo osamělých trámů. 3. Podkladní a spojovací vrstvy se oceňují cenami souboru cen 61.13-1... této části katalogu. | [14 empty] | PSC | 2
87 | K | 612321341 | Omítka vápenocementová vnitřních ploch nanášená strojně dvouvrstvá, tloušťky jádrové omítky do 10 mm a tloušťky štuku do 3 mm štuková svislých konstrukcí stěn | m2 | 2527.261 |  | 0 | CS ÚRS 2020 01 |  | základní |  | 0 | 0.01628 | 41.1438 | 0 | 0 | 4 | K | 2 |  |  |  | ROZPOCET | 0 | 0 | 0 | 0 | 0 | 1 | 0 | 4 | -1058442901
| PSC |  | Poznámka k souboru cen: 1. Pro ocenění nanášení omítek v tloušťce jádrové omítky přes 10 mm se použije příplatek za každých dalších i započatých 5 mm. 2. Omítky stropních konstrukcí nanášené na pletivo se oceňují cenami omítek žebrových stropů nebo osamělých trámů. 3. Podkladní a spojovací vrstvy se oceňují cenami souboru cen 61.13-1... této části katalogu. | [14 empty] | PSC | 2
| VV |  | Vnitřní povrchy stěn zděných konstrukcí budou opatřeny dvouvrstvou štukovou omítkou. | [14 empty] | VV | 2 | 1 | True | 0 | ROZPOCET
| VV |  | 1.NP | [14 empty] | VV | 2 | 1 | True | 0 | ROZPOCET
| VV |  | 101 GARÁŽOVÝ PROSTOR Drátkobeton Pohledový ŽB panel P1 SV 4,8 | [14 empty] | VV | 2 | 1 | True | 0 | ROZPOCET
| VV |  | (25,7*2+10,025*2+0,4*4*4+0,4*2*6)*4,8 |  | 396.72 | [12 empty] | VV | 2 | 2 | True | 0 | ROZPOCET
| VV |  | (4,1+6,85*2)*4,8 "chodba |  | 85.44 | [12 empty] | VV | 2 | 2 | True | 0 | ROZPOCET
| VV |  | -(3,5*4,1+3,5*3,1*4+1,8*0,6) "vně |  | -58.83 | [12 empty] | VV | 2 | 2 | True | 0 | ROZPOCET
| VV |  | -(1*2*3+0,8*2*2+1,6*2) "vni |  | -12.4 | [12 empty] | VV | 2 | 2 | True | 0 | ROZPOCET
| VV |  | 103 SKLAD ZÁLOŽNÍ TRANSPORTNÍ TECHNICKY Drátkobeton Pohledový ŽB panel P1 SV 4,8 | [14 empty] | VV | 2 | 1 | True | 0 | ROZPOCET
| VV |  | (4*2+2,8*2)*4,8 |  | 65.28 | [12 empty] | VV | 2 | 2 | True | 0 | ROZPOCET
| VV |  | -(1,6*2) "vni |  | -3.2 | [12 empty] | VV | 2 | 2 | True | 0 | ROZPOCET
| VV |  | 104 KOMPRESOR Drátkobeton Pohledový ŽB panel P1 SV 4,8 | [14 empty] | VV | 2 | 1 | True | 0 | ROZPOCET
| VV |  | (1,5*2+3,45*2)*4,8 |  | 47.52 | [12 empty] | VV | 2 | 2 | True | 0 | ROZPOCET
| VV |  | -(1*2) "vni |  | -2 | [12 empty] | VV | 2 | 2 | True | 0 | ROZPOCET
| VV |  | 105 SKLAD LÉKŮ Drátkobeton Pohledový ŽB panel P1 SV 4,8 | [14 empty] | VV | 2 | 1 | True | 0 | ROZPOCET
| VV |  | (5,8*2+2,8*2)*4,8 |  | 82.56 | [12 empty] | VV | 2 | 2 | True | 0 | ROZPOCET
| VV |  | -(0,8*2) "vni |  | -1.6 | [12 empty] | VV | 2 | 2 | True | 0 | ROZPOCET
| VV |  | 106 SKLAD PNEUMATIK - 300 ks pneumatik Drátkobeton Omítka, malba P1 SV 4,8 | [14 empty] | VV | 2 | 1 | True | 0 | ROZPOCET
| VV |  | (11,95*2+3,45*2)*4,8 |  | 147.84 | [12 empty] | VV | 2 | 2 | True | 0 | ROZPOCET
| VV |  | -(0,6*0,6*2+1,7*2) "vně |  | -4.12 | [12 empty] | VV | 2 | 2 | True | 0 | ROZPOCET
| VV |  | -(1*2) "vni |  | -2 | [12 empty] | VV | 2 | 2 | True | 0 | ROZPOCET
| VV |  | 107 ČIŠTĚNÍ Drátkobeton Pohledový ŽB panel keramický obklad do v. 2 000 mm P1 SV 4,8 | [14 empty] | VV | 2 | 1 | True | 0 | ROZPOCET
| VV |  | (2,1*2+2,8*2)*4,8 |  | 47.04 | [12 empty] | VV | 2 | 2 | True | 0 | ROZPOCET
| VV |  | -(0,9*2) "vni |  | -1.8 | [12 empty] | VV | 2 | 2 | True | 0 | ROZPOCET
| VV |  | 109 WC Keramická dlažba Pohledový ŽB panel keramický obklad do v. 2 000 mm P2 SV 4,8 | [14 empty] | VV | 2 | 1 | True | 0 | ROZPOCET
| VV |  | (3,225*2+3,45*2)*(4,8-2) |  | 37.38 | [12 empty] | VV | 2 | 2 | True | 0 | ROZPOCET
| VV |  | 110 NÁHRADNÍ ZDROJ Keramická dlažba Pohledový ŽB panel P2 SV 4,8 | [14 empty] | VV | 2 | 1 | True | 0 | ROZPOCET
| VV |  | (2,75*2+3,45*2)*4,8 |  | 59.52 | [12 empty] | VV | 2 | 2 | True | 0 | ROZPOCET
| VV |  | -(2,42*2,1+0,65*0,65+0,95*0,45) "vně |  | -5.932 | [12 empty] | VV | 2 | 2 | True | 0 | ROZPOCET
| VV |  | 111 MYCÍ BOX Drátkobeton Pohledový ŽB panel keramický obklad do v. 2 000 mm P1 SV 4,8 | [14 empty] | VV | 2 | 1 | True | 0 | ROZPOCET
| VV |  | (4,05*2+10,025*2)*(4,8-2) |  | 78.82 | [12 empty] | VV | 2 | 2 | True | 0 | ROZPOCET
| VV |  | 112 VÝMĚNÍKOVÁ STANICE Asfalt Trapézový plech P10 SV 4,8 | [14 empty] | VV | 2 | 1 | True | 0 | ROZPOCET
| VV |  | (2*2+1,8*2)*4,8 |  | 36.48 | [12 empty] | VV | 2 | 2 | True | 0 | ROZPOCET
| VV |  | -(0,9*2) "vně |  | -1.8 | [12 empty] | VV | 2 | 2 | True | 0 | ROZPOCET
| VV |  | 113 SKLAD KYSLÍKU Asfalt Trapézový plech P10 SV 2,8 | [14 empty] | VV | 2 | 1 | True | 0 | ROZPOCET
| VV |  | (2*2+2,46)*2,8 |  | 18.088 | [12 empty] | VV | 2 | 2 | True | 0 | ROZPOCET
| VV |  | 114 KONTEJNER A POPELNICE Asfalt Trapézový plech P10 SV 2,8 | [14 empty] | VV | 2 | 1 | True | 0 | ROZPOCET
| VV |  | (2*2+1,94)*2,8 |  | 16.632 | [12 empty] | VV | 2 | 2 | True | 0 | ROZPOCET
| VV |  | Mezisoučet |  | 1025.638 | [12 empty] | VV | 2 | 3 | True | 0 | ROZPOCET
| VV |  | 2.NP | [14 empty] | VV | 2 | 1 | True | 0 | ROZPOCET
| VV |  | 201 ZÁCVIK Keramická dlažba Kazetový podhled SV 2,7 P3 | [14 empty] | VV | 2 | 1 | True | 0 | ROZPOCET
| VV |  | (4,35*2+3,025*2+0,4*2)*2,7 |  | 41.985 | [12 empty] | VV | 2 | 2 | True | 0 | ROZPOCET
| VV |  | -(2*1,8) "vně |  | -3.6 | [12 empty] | VV | 2 | 2 | True | 0 | ROZPOCET
| VV |  | -(0,8*2*2) "vni |  | -3.2 | [12 empty] | VV | 2 | 2 | True | 0 | ROZPOCET
| VV |  | 202 ARCHIV Keramická dlažba Kazetový podhled SV 2,7 P3 | [14 empty] | VV | 2 | 1 | True | 0 | ROZPOCET
| VV |  | (4,35*2+4,475*2)*2,7 |  | 47.655 | [12 empty] | VV | 2 | 2 | True | 0 | ROZPOCET
| VV |  | -(2,2*1,5) "vně |  | -3.3 | [12 empty] | VV | 2 | 2 | True | 0 | ROZPOCET
| VV |  | -(0,8*2) "vni |  | -1.6 | [12 empty] | VV | 2 | 2 | True | 0 | ROZPOCET
| VV |  | 203 ÚKLID Keramická dlažba Kazetový podhled SV 2,7 P3 | [14 empty] | VV | 2 | 1 | True | 0 | ROZPOCET
| VV |  | (2,75*2+1,6*2)*2,7 |  | 23.49 | [12 empty] | VV | 2 | 2 | True | 0 | ROZPOCET
| VV |  | -(0,8*2) "vni |  | -1.6 | [12 empty] | VV | 2 | 2 | True | 0 | ROZPOCET
| VV |  | 204 NLZP Keramická dlažba Kazetový podhled SV 2,7 P3 | [14 empty] | VV | 2 | 1 | True | 0 | ROZPOCET
| VV |  | (3,95*2+6,75*2+0,25*2)*2,7 |  | 59.13 | [12 empty] | VV | 2 | 2 | True | 0 | ROZPOCET
| VV |  | -(2,2*1,5) "vně |  | -3.3 | [12 empty] | VV | 2 | 2 | True | 0 | ROZPOCET
| VV |  | -(0,8*2) "vni |  | -1.6 | [12 empty] | VV | 2 | 2 | True | 0 | ROZPOCET
| VV |  | 205 NLZP Keramická dlažba Kazetový podhled SV 2,7 P3 | [14 empty] | VV | 2 | 1 | True | 0 | ROZPOCET
| VV |  | (3,95*2+6,75*2+0,25*2)*2,7 |  | 59.13 | [12 empty] | VV | 2 | 2 | True | 0 | ROZPOCET
| VV |  | -(2,2*1,5) "vně |  | -3.3 | [12 empty] | VV | 2 | 2 | True | 0 | ROZPOCET
| VV |  | -(0,8*2) "vni |  | -1.6 | [12 empty] | VV | 2 | 2 | True | 0 | ROZPOCET
| VV |  | 206 PRÁDLO ŠPINAVÉ Keramická dlažba Kazetový podhled SV 2,7 P3 | [14 empty] | VV | 2 | 1 | True | 0 | ROZPOCET
| VV |  | (1,9*2+1,6*2)*2,7 |  | 18.9 | [12 empty] | VV | 2 | 2 | True | 0 | ROZPOCET
| VV |  | -(0,8*2) "vni |  | -1.6 | [12 empty] | VV | 2 | 2 | True | 0 | ROZPOCET
| VV |  | 207 PRÁDLO ČISTÉ Keramická dlažba Kazetový podhled SV 2,7 P3 | [14 empty] | VV | 2 | 1 | True | 0 | ROZPOCET
| VV |  | (3,5*2+1,6*2)*2,7 |  | 27.54 | [12 empty] | VV | 2 | 2 | True | 0 | ROZPOCET
| VV |  | -(0,8*2) "vni |  | -1.6 | [12 empty] | VV | 2 | 2 | True | 0 | ROZPOCET
| VV |  | 208 NLZP Keramická dlažba Kazetový podhled SV 2,7 P3 | [14 empty] | VV | 2 | 1 | True | 0 | ROZPOCET
| VV |  | (3,95*2+6,75*2+0,25*2+0,25*2)*2,7 |  | 60.48 | [12 empty] | VV | 2 | 2 | True | 0 | ROZPOCET
| VV |  | -(2,2*1,5) "vně |  | -3.3 | [12 empty] | VV | 2 | 2 | True | 0 | ROZPOCET
| VV |  | -(0,8*2) "vni |  | -1.6 | [12 empty] | VV | 2 | 2 | True | 0 | ROZPOCET
| VV |  | 209 NLZP Keramická dlažba Kazetový podhled SV 2,7 P3 | [14 empty] | VV | 2 | 1 | True | 0 | ROZPOCET
| VV |  | (3,95*2+6,75*2+0,25*2+0,25*2)*2,7 |  | 60.48 | [12 empty] | VV | 2 | 2 | True | 0 | ROZPOCET
| VV |  | -(2,2*1,5) "vně |  | -3.3 | [12 empty] | VV | 2 | 2 | True | 0 | ROZPOCET
| VV |  | -(0,8*2) "vni |  | -1.6 | [12 empty] | VV | 2 | 2 | True | 0 | ROZPOCET
| VV |  | 210 SKLAD + IT Keramická dlažba Kazetový podhled SV 2,7 P3 | [14 empty] | VV | 2 | 1 | True | 0 | ROZPOCET
| VV |  | (4,05*2+7,15*2+0,15*2+0,25*2)*2,7 |  | 62.64 | [12 empty] | VV | 2 | 2 | True | 0 | ROZPOCET
| VV |  | -(2,2*1,5*2) "vně |  | -6.6 | [12 empty] | VV | 2 | 2 | True | 0 | ROZPOCET
| VV |  | -(0,8*2) "vni |  | -1.6 | [12 empty] | VV | 2 | 2 | True | 0 | ROZPOCET
| VV |  | 211 STANIČNÍ Keramická dlažba Kazetový podhled SV 2,7 P3 | [14 empty] | VV | 2 | 1 | True | 0 | ROZPOCET
| VV |  | (4,05*2+2,6*2)*2,7 |  | 35.91 | [12 empty] | VV | 2 | 2 | True | 0 | ROZPOCET
| VV |  | -(2,2*1,5) "vně |  | -3.3 | [12 empty] | VV | 2 | 2 | True | 0 | ROZPOCET
| VV |  | -(0,8*2) "vni |  | -1.6 | [12 empty] | VV | 2 | 2 | True | 0 | ROZPOCET
| VV |  | 212 CHODBA Keramická dlažba Kazetový podhled SV 2,7 P3 | [14 empty] | VV | 2 | 1 | True | 0 | ROZPOCET
| VV |  | (20,8*2+3,85*2+0,75*2)*2,7 |  | 137.16 | [12 empty] | VV | 2 | 2 | True | 0 | ROZPOCET
| VV |  | -(0,8*2*15+2,1*2) "vni |  | -28.2 | [12 empty] | VV | 2 | 2 | True | 0 | ROZPOCET
| VV |  | (3,525*2+2,1*2)*2,7 "chodba mezi 212 a 213 |  | 30.375 | [12 empty] | VV | 2 | 2 | True | 0 | ROZPOCET
| VV |  | -(2,1*1,8*2) "vně |  | -7.56 | [12 empty] | VV | 2 | 2 | True | 0 | ROZPOCET
| VV |  | -(1,8*2+2,1*2) "vni |  | -7.8 | [12 empty] | VV | 2 | 2 | True | 0 | ROZPOCET
| VV |  | 214 LÉKAŘ Keramická dlažba Kazetový podhled SV 2,7 P3 | [14 empty] | VV | 2 | 1 | True | 0 | ROZPOCET
| VV |  | (2,76*2+4,6*2)*2,7 |  | 39.744 | [12 empty] | VV | 2 | 2 | True | 0 | ROZPOCET
| VV |  | (1,06*2+1,8*2)*2,7 "chodbička |  | 15.444 | [12 empty] | VV | 2 | 2 | True | 0 | ROZPOCET
| VV |  | -(0,8*2*3+0,7*2) "vni |  | -6.2 | [12 empty] | VV | 2 | 2 | True | 0 | ROZPOCET
| VV |  | -(1,8*1,5) "vně |  | -2.7 | [12 empty] | VV | 2 | 2 | True | 0 | ROZPOCET
| VV |  | 215 WC Keramická dlažba Kazetový podhled Omítka, malba, keramický obklad do výšky 2 000 mm SV 2,7 P3 | [14 empty] | VV | 2 | 1 | True | 0 | ROZPOCET
| VV |  | (1,55*2+1,8*2)*0,7 |  | 4.69 | [12 empty] | VV | 2 | 2 | True | 0 | ROZPOCET
| VV |  | 216 ŠATNA ŽENY Keramická dlažba Kazetový podhled SV 2,7 P3 | [14 empty] | VV | 2 | 1 | True | 0 | ROZPOCET
| VV |  | (2,64*2+6,55*2)*2,7 |  | 49.626 | [12 empty] | VV | 2 | 2 | True | 0 | ROZPOCET
| VV |  | -(0,8*2+0,7*2) "vni |  | -3 | [12 empty] | VV | 2 | 2 | True | 0 | ROZPOCET
| VV |  | -(1,5*0,8) "vně |  | -1.2 | [12 empty] | VV | 2 | 2 | True | 0 | ROZPOCET
| VV |  | 217 SOCIÁLNÍ ZAŘÍZENÍ ŽENY Keramická dlažba Kazetový podhled Omítka, malba, keramický obklad do výšky 2 000 mm SV 2,7 P3 | [14 empty] | VV | 2 | 1 | True | 0 | ROZPOCET
| VV |  | (3*4+1,5*2+0,9*4)*0,7 |  | 13.02 | [12 empty] | VV | 2 | 2 | True | 0 | ROZPOCET
| VV |  | 218 SOCIÁLNÍ ZAŘÍZENÍ MUŽI Keramická dlažba Kazetový podhled Omítka, malba, keramický obklad do výšky 2 000 mm SV 2,7 P3 | [14 empty] | VV | 2 | 1 | True | 0 | ROZPOCET
| VV |  | (3*2+3,85*2+0,9*4)*0,7 |  | 12.11 | [12 empty] | VV | 2 | 2 | True | 0 | ROZPOCET
| VV |  | 219 ŠATNA MUŽI Keramická dlažba Kazetový podhled SV 2,7 P3 | [14 empty] | VV | 2 | 1 | True | 0 | ROZPOCET
| VV |  | (4,7*2+6,55*2)*2,7 |  | 60.75 | [12 empty] | VV | 2 | 2 | True | 0 | ROZPOCET
| VV |  | -(0,7*2+0,8*2) "vni |  | -3 | [12 empty] | VV | 2 | 2 | True | 0 | ROZPOCET
| VV |  | -(1,5*0,8+1,8*0,8) "vně |  | -2.64 | [12 empty] | VV | 2 | 2 | True | 0 | ROZPOCET
| VV |  | 220 SPOLEČENSKÁ MÍSTNOST Keramická dlažba Kazetový podhled SV 2,7 P3 | [14 empty] | VV | 2 | 1 | True | 0 | ROZPOCET
| VV |  | (6,875*2+6,55*2)*2,7 |  | 72.495 | [12 empty] | VV | 2 | 2 | True | 0 | ROZPOCET
| VV |  | -(0,8*2) "vni |  | -1.6 | [12 empty] | VV | 2 | 2 | True | 0 | ROZPOCET
| VV |  | -(3,2*1,5+3*2) "vně |  | -10.8 | [12 empty] | VV | 2 | 2 | True | 0 | ROZPOCET
| VV |  | Mezisoučet |  | 808.854 | [12 empty] | VV | 2 | 3 | True | 0 | ROZPOCET
| VV |  | 3.NP | [14 empty] | VV | 2 | 1 | True | 0 | ROZPOCET
| VV |  | 301 SIMULAČNÍ MÍSTNOST/SKLAD POMŮCEK Ker dlažba na terče Kazetový podhled + SDK podhled EI 30 SV 3,45 P5 | [14 empty] | VV | 2 | 1 | True | 0 | ROZPOCET
| VV |  | (2,4*2+4,35*2)*3,45 |  | 46.575 | [12 empty] | VV | 2 | 2 | True | 0 | ROZPOCET
| VV |  | -(2,2*1,8) "vně |  | -3.96 | [12 empty] | VV | 2 | 2 | True | 0 | ROZPOCET
| VV |  | -(2*1,5+0,8*2*2) "vni |  | -6.2 | [12 empty] | VV | 2 | 2 | True | 0 | ROZPOCET
| VV |  | 302 KANCELÁŘ Ker dlažba na terče Kazetový podhled + SDK podhled EI 30 SV 3,45 P5 | [14 empty] | VV | 2 | 1 | True | 0 | ROZPOCET
| VV |  | (2,4*2+5,325*2)*3,45 |  | 53.303 | [12 empty] | VV | 2 | 2 | True | 0 | ROZPOCET
| VV |  | -(2*1,8) "vně |  | -3.6 | [12 empty] | VV | 2 | 2 | True | 0 | ROZPOCET
| VV |  | -(0,8*2*2) "vni |  | -3.2 | [12 empty] | VV | 2 | 2 | True | 0 | ROZPOCET
| VV |  | 303 DĚLENÁ VÝUKOVÁ MÍSTNOST Ker dlažba na terče Kazetový podhled + SDK podhled EI 30 SV 3,45 P5 | [14 empty] | VV | 2 | 1 | True | 0 | ROZPOCET
| VV |  | (18,25*2+9,9*2)*3,45 |  | 194.235 | [12 empty] | VV | 2 | 2 | True | 0 | ROZPOCET
| VV |  | -(2,2*1,8*4) "vně |  | -15.84 | [12 empty] | VV | 2 | 2 | True | 0 | ROZPOCET
| VV |  | -(2*1,5+0,8*2*3+0,9*2*2+1,3*2*2) "vni |  | -16.6 | [12 empty] | VV | 2 | 2 | True | 0 | ROZPOCET
| VV |  | 304 STROJOVNA, VZDUCHOTECHNIKA Keramická dlažba SDK podhled EI15 SV 3,7 P7 | [14 empty] | VV | 2 | 1 | True | 0 | ROZPOCET
| VV |  | (4*2+6*2)*3,7 |  | 74 | [12 empty] | VV | 2 | 2 | True | 0 | ROZPOCET
| VV |  | -(2,2*1,8) "vně |  | -3.96 | [12 empty] | VV | 2 | 2 | True | 0 | ROZPOCET
| VV |  | -(1,3*2) "vni |  | -2.6 | [12 empty] | VV | 2 | 2 | True | 0 | ROZPOCET
| VV |  | 305 SKLAD POMŮCEK/DEBRIEFING Ker dlažba na terče Kazetový podhled + SDK podhled EI 30 SV 3,45 P5 | [14 empty] | VV | 2 | 1 | True | 0 | ROZPOCET
| VV |  | (4*2+3,75*2) |  | 15.5 | [12 empty] | VV | 2 | 2 | True | 0 | ROZPOCET
| VV |  | -(2,2*1,8) "vně |  | -3.96 | [12 empty] | VV | 2 | 2 | True | 0 | ROZPOCET
| VV |  | -(0,8*2) "vni |  | -1.6 | [12 empty] | VV | 2 | 2 | True | 0 | ROZPOCET
| VV |  | 307 CHODBA Ker dlažba Kazetový podhled + SDK podhled EI 30 SV 3,45 P6 | [14 empty] | VV | 2 | 1 | True | 0 | ROZPOCET
| VV |  | (18,102*2+2,8*2)*3,45 |  | 144.224 | [12 empty] | VV | 2 | 2 | True | 0 | ROZPOCET
| VV |  | -(1,3*2*2+0,9*2*3+0,8*2*4+0,7*2*2+2,1*2) "vni |  | -24 | [12 empty] | VV | 2 | 2 | True | 0 | ROZPOCET
| VV |  | 309 KANCELÁŘ Ker dlažba Kazetový podhled + SDK podhled EI 30 SV 3,45 P6 | [14 empty] | VV | 2 | 1 | True | 0 | ROZPOCET
| VV |  | (3,1*2+4,3*2)*3,45 |  | 51.06 | [12 empty] | VV | 2 | 2 | True | 0 | ROZPOCET
| VV |  | -(1,8*1,5) "vně |  | -2.7 | [12 empty] | VV | 2 | 2 | True | 0 | ROZPOCET
| VV |  | -(0,8*2) "vni |  | -1.6 | [12 empty] | VV | 2 | 2 | True | 0 | ROZPOCET
| VV |  | 310 WC ŽENY Ker dlažba Kazetový podhled + SDK podhled EI 30 KO 2m SV 3,45 P6 | [14 empty] | VV | 2 | 1 | True | 0 | ROZPOCET
| VV |  | (2,025*2+4,3*2)*1,45 |  | 18.343 | [12 empty] | VV | 2 | 2 | True | 0 | ROZPOCET
| VV |  | 311 PŘEDSÍŇ M Ker dlažba Kazetový podhled + SDK podhled EI 30 KO 2m SV 3,45 P6 | [14 empty] | VV | 2 | 1 | True | 0 | ROZPOCET
| VV |  | (2*2+2,15*2)*1,45 |  | 12.035 | [12 empty] | VV | 2 | 2 | True | 0 | ROZPOCET
| VV |  | 312 WC Ker dlažba Kazetový podhled + SDK podhled EI 30 KO 2m SV 3,45 P6 | [14 empty] | VV | 2 | 1 | True | 0 | ROZPOCET
| VV |  | (2,175*2+2,15*2)*1,45 |  | 12.543 | [12 empty] | VV | 2 | 2 | True | 0 | ROZPOCET
| VV |  | 313 WC MUŽI Ker dlažba Kazetový podhled + SDK podhled EI 30 KO 2m SV 3,45 P6 | [14 empty] | VV | 2 | 1 | True | 0 | ROZPOCET
| VV |  | (4,325*2+2*2)*1,45 |  | 18.343 | [12 empty] | VV | 2 | 2 | True | 0 | ROZPOCET
| VV |  | 314 KUCHYŇKA Ker dlažba Kazetový podhled + SDK podhled EI 30 KO 2m SV 3,45 P6 | [14 empty] | VV | 2 | 1 | True | 0 | ROZPOCET
| VV |  | (4,65*2+4,3*2)*1,45 |  | 25.955 | [12 empty] | VV | 2 | 2 | True | 0 | ROZPOCET
| VV |  | 315 VÝUKOVÁ MÍSTNOST Č.4 Ker dlažba na terče Kazetový podhled + SDK podhled EI 30 SV 3,45 P5 | [14 empty] | VV | 2 | 1 | True | 0 | ROZPOCET
| VV |  | (8,875*2+4,3*2)*3,45 |  | 90.908 | [12 empty] | VV | 2 | 2 | True | 0 | ROZPOCET
| VV |  | -(1,8*1,5+3,2*1,5+3*2,02) "vně |  | -13.56 | [12 empty] | VV | 2 | 2 | True | 0 | ROZPOCET
| VV |  | -(0,8*2+0,9*2) "vni |  | -3.4 | [12 empty] | VV | 2 | 2 | True | 0 | ROZPOCET
| VV |  | 316 KRYTÁ TERASA Dlažba na terče Vně Omítka, malba SV 3,8 P8 | [14 empty] | VV | 2 | 1 | True | 0 | ROZPOCET
| VV |  | Mezisoučet |  | 650.244 | [12 empty] | VV | 2 | 3 | True | 0 | ROZPOCET
| VV |  | ostění | [14 empty] | VV | 2 | 1 | True | 0 | ROZPOCET
| VV |  | otvory | [14 empty] | VV | 2 | 1 | True | 0 | ROZPOCET
| VV |  | tl. 250 mm | [14 empty] | VV | 2 | 1 | True | 0 | ROZPOCET
| VV |  | 1.NP | [14 empty] | VV | 2 | 1 | True | 0 | ROZPOCET
| VV |  | obvod | [14 empty] | VV | 2 | 1 | True | 0 | ROZPOCET
| VV |  | (3,5*2+2*4,1*2+3,5*4+2*3,1*4)*0,1 |  | 6.22 | [12 empty] | VV | 2 | 2 | True | 0 | ROZPOCET
| VV |  | tl. 375 mm | [14 empty] | VV | 2 | 1 | True | 0 | ROZPOCET
| VV |  | 1.NP | [14 empty] | VV | 2 | 1 | True | 0 | ROZPOCET
| VV |  | obvod | [14 empty] | VV | 2 | 1 | True | 0 | ROZPOCET
| VV |  | (1,8+2*0,6+0,6*4+2*0,6*4+1,7+2*2,02+2,42+2*2,1+0,65+2*0,65+0,95+2*0,45+1,4+2*2,02+1,2+2*1,5+1,9+2*2,9+3+2*9,2)*0,15 |  | 9.765 | [12 empty] | VV | 2 | 2 | True | 0 | ROZPOCET
| VV |  | 2.NP | [14 empty] | VV | 2 | 1 | True | 0 | ROZPOCET
| VV |  | obvod | [14 empty] | VV | 2 | 1 | True | 0 | ROZPOCET
| VV |  | (1,8+2*1,5+1,5*4+2*0,8*4+3,2+2*1,5+3+2*2,02+2,2*9+2*1,5*9+2+2*1,8+2,1*2+2*1,8*2)*0,15 |  | 14.136 | [12 empty] | VV | 2 | 2 | True | 0 | ROZPOCET
| VV |  | 3.NP | [14 empty] | VV | 2 | 1 | True | 0 | ROZPOCET
| VV |  | obvod | [14 empty] | VV | 2 | 1 | True | 0 | ROZPOCET
| VV |  | (1,8+2*1,5+1,5*3+2*0,8*3+0,75+2*1,5+3,2+2*1,5+3+2*2,02+2,2+2*1,5+2,2*8+2*1,8*8)*0,15 |  | 12.404 | [12 empty] | VV | 2 | 2 | True | 0 | ROZPOCET
| VV |  | Mezisoučet |  | 42.525 | [12 empty] | VV | 2 | 3 | True | 0 | ROZPOCET
| VV |  | Součet |  | 2527.261 | [12 empty] | VV | 2 | 4 | True | 1 | ROZPOCET
88 | K | 612321391 | Omítka vápenocementová vnitřních ploch nanášená strojně Příplatek k cenám za každých dalších i započatých 5 mm tloušťky omítky přes 10 mm stěn | m2 | 2527.261 |  | 0 | CS ÚRS 2020 01 |  | základní |  | 0 | 0.0068 | 17.1854 | 0 | 0 | 4 | K | 2 |  |  |  | ROZPOCET | 0 | 0 | 0 | 0 | 0 | 1 | 0 | 4 | 1618551804
| PSC |  | Poznámka k souboru cen: 1. Pro ocenění nanášení omítek v tloušťce jádrové omítky přes 10 mm se použije příplatek za každých dalších i započatých 5 mm. 2. Omítky stropních konstrukcí nanášené na pletivo se oceňují cenami omítek žebrových stropů nebo osamělých trámů. 3. Podkladní a spojovací vrstvy se oceňují cenami souboru cen 61.13-1... této části katalogu. | [14 empty] | PSC | 2
89 | K | 617131100 | Podkladní a spojovací vrstva vnitřních omítaných ploch vápenný postřik nanášený ručně celoplošně světlíků nebo výtahových šachet | m2 | 85.65 |  | 0 | CS ÚRS 2020 01 |  | základní |  | 0 | 0.0065 | 0.55673 | 0 | 0 | 4 | K | 2 |  |  |  | ROZPOCET | 0 | 0 | 0 | 0 | 0 | 1 | 0 | 4 | 645737617
| VV |  | VÝTAHOVÁ ŠACHTA | [14 empty] | VV | 2 | 1 | True | 0 | ROZPOCET
| VV |  | vni omítka | [14 empty] | VV | 2 | 1 | True | 0 | ROZPOCET
| VV |  | 13,4*(1,6*2+1,75*2) "svislé stěny |  | 89.78 | [12 empty] | VV | 2 | 2 | True | 0 | ROZPOCET
| VV |  | 1,6*1,75 "strop výtah šachty |  | 2.8 | [12 empty] | VV | 2 | 2 | True | 0 | ROZPOCET
| VV |  | -(1,1*2,1)*3 |  | -6.93 | [12 empty] | VV | 2 | 2 | True | 0 | ROZPOCET
| VV |  | Součet |  | 85.65 | [12 empty] | VV | 2 | 4 | True | 1 | ROZPOCET
90 | K | 617311121 | Omítka vápenná vnitřních ploch nanášená ručně jednovrstvá hladká, tloušťky do 10 mm uzavřených nebo omezených prostor světlíků nebo výtahových šachet | m2 | 85.65 |  | 0 | CS ÚRS 2020 01 |  | základní |  | 0 | 0.0147 | 1.2591 | 0 | 0 | 4 | K | 2 |  |  |  | ROZPOCET | 0 | 0 | 0 | 0 | 0 | 1 | 0 | 4 | -1126689715
| PSC |  | Poznámka k souboru cen: 1. Pro ocenění nanášení omítek v tloušťce jádrové omítky přes 10 mm se použije příplatek k cenám za každých dalších i započatých 5 mm tlouštky. 2. Omítky stropních konstrukcí nanášené na pletivo se oceňují cenami omítek žebrových stropů nebo osamělých trámů. 3. Podkladní a spojovací vrstvy se oceňují cenami souboru cen 61.13-1... této části katalogu. | [14 empty] | PSC | 2
| VV |  | VÝTAHOVÁ ŠACHTA | [14 empty] | VV | 2 | 1 | True | 0 | ROZPOCET
| VV |  | vni omítka | [14 empty] | VV | 2 | 1 | True | 0 | ROZPOCET
| VV |  | 13,4*(1,6*2+1,75*2) "svislé stěny |  | 89.78 | [12 empty] | VV | 2 | 2 | True | 0 | ROZPOCET
| VV |  | 1,6*1,75 "strop výtah šachty |  | 2.8 | [12 empty] | VV | 2 | 2 | True | 0 | ROZPOCET
| VV |  | -(1,1*2,1)*3 |  | -6.93 | [12 empty] | VV | 2 | 2 | True | 0 | ROZPOCET
| VV |  | Součet |  | 85.65 | [12 empty] | VV | 2 | 4 | True | 1 | ROZPOCET
91 | K | 617311191 | Omítka vápenná vnitřních ploch nanášená ručně Příplatek k cenám za každých dalších i započatých 5 mm tloušťky jádrové omítky přes 10 mm světlíků nebo výtahových šachet | m2 | 85.65 |  | 0 | CS ÚRS 2020 01 |  | základní |  | 0 | 0.00735 | 0.62953 | 0 | 0 | 4 | K | 2 |  |  |  | ROZPOCET | 0 | 0 | 0 | 0 | 0 | 1 | 0 | 4 | -410749142
| PSC |  | Poznámka k souboru cen: 1. Pro ocenění nanášení omítek v tloušťce jádrové omítky přes 10 mm se použije příplatek k cenám za každých dalších i započatých 5 mm tlouštky. 2. Omítky stropních konstrukcí nanášené na pletivo se oceňují cenami omítek žebrových stropů nebo osamělých trámů. 3. Podkladní a spojovací vrstvy se oceňují cenami souboru cen 61.13-1... této části katalogu. | [14 empty] | PSC | 2
| VV |  | VÝTAHOVÁ ŠACHTA | [14 empty] | VV | 2 | 1 | True | 0 | ROZPOCET
| VV |  | vni omítka | [14 empty] | VV | 2 | 1 | True | 0 | ROZPOCET
| VV |  | 13,4*(1,6*2+1,75*2) "svislé stěny |  | 89.78 | [12 empty] | VV | 2 | 2 | True | 0 | ROZPOCET
| VV |  | 1,6*1,75 "strop výtah šachty |  | 2.8 | [12 empty] | VV | 2 | 2 | True | 0 | ROZPOCET
| VV |  | -(1,1*2,1)*3 |  | -6.93 | [12 empty] | VV | 2 | 2 | True | 0 | ROZPOCET
| VV |  | Součet |  | 85.65 | [12 empty] | VV | 2 | 4 | True | 1 | ROZPOCET
92 | K | 619991001 | Zakrytí vnitřních ploch před znečištěním včetně pozdějšího odkrytí podlah fólií přilepenou lepící páskou | m2 | 1288.53 |  | 0 | CS ÚRS 2020 01 |  | základní |  | 0 | 0 | 0 | 0 | 0 | 4 | K | 2 |  |  |  | ROZPOCET | 0 | 0 | 0 | 0 | 0 | 1 | 0 | 4 | -1105952792
| PSC |  | Poznámka k souboru cen: 1. U ceny -1011 se množství měrných jednotek určuje v m2 rozvinuté plochy jednotlivých konstrukcí a prvků. 2. Zakrytí výplní otvorů se oceňuje příslušnými cenami souboru cen 629 99-10.. Zakrytí vnějších ploch před znečištěním. | [14 empty] | PSC | 2
| VV |  | 849,96 |  | 849.96 | [12 empty] | VV | 2 | 2 | True | 0 | ROZPOCET
| VV |  | 438,57 |  | 438.57 | [12 empty] | VV | 2 | 2 | True | 0 | ROZPOCET
| VV |  | Součet |  | 1288.53 | [12 empty] | VV | 2 | 4 | True | 1 | ROZPOCET
93 | K | 619991011 | Zakrytí vnitřních ploch před znečištěním včetně pozdějšího odkrytí konstrukcí a prvků obalením fólií a přelepením páskou | m2 | 234.209 |  | 0 | CS ÚRS 2020 01 |  | základní |  | 0 | 0 | 0 | 0 | 0 | 4 | K | 2 |  |  |  | ROZPOCET | 0 | 0 | 0 | 0 | 0 | 1 | 0 | 4 | 512146303
| PSC |  | Poznámka k souboru cen: 1. U ceny -1011 se množství měrných jednotek určuje v m2 rozvinuté plochy jednotlivých konstrukcí a prvků. 2. Zakrytí výplní otvorů se oceňuje příslušnými cenami souboru cen 629 99-10.. Zakrytí vnějších ploch před znečištěním. | [14 empty] | PSC | 2
| VV |  | otvory | [14 empty] | VV | 2 | 1 | True | 0 | ROZPOCET
| VV |  | tl. 250 mm | [14 empty] | VV | 2 | 1 | True | 0 | ROZPOCET
| VV |  | 1.NP | [14 empty] | VV | 2 | 1 | True | 0 | ROZPOCET
| VV |  | obvod | [14 empty] | VV | 2 | 1 | True | 0 | ROZPOCET
| VV |  | (3,5*4,1*2+3,5*3,1*4) |  | 72.1 | [12 empty] | VV | 2 | 2 | True | 0 | ROZPOCET
| VV |  | tl. 375 mm | [14 empty] | VV | 2 | 1 | True | 0 | ROZPOCET
| VV |  | 1.NP | [14 empty] | VV | 2 | 1 | True | 0 | ROZPOCET
| VV |  | obvod | [14 empty] | VV | 2 | 1 | True | 0 | ROZPOCET
| VV |  | (1,8*0,6+0,6*0,6*4+1,7*2,02+2,42*2,1+0,65*0,65+0,95*0,45+1,4*2,02+1,2*1,5+1,9*2,9+3*9,2) |  | 49.624 | [12 empty] | VV | 2 | 2 | True | 0 | ROZPOCET
| VV |  | 2.NP | [14 empty] | VV | 2 | 1 | True | 0 | ROZPOCET
| VV |  | obvod | [14 empty] | VV | 2 | 1 | True | 0 | ROZPOCET
| VV |  | (1,8*1,5+1,5*0,8*4+3,2*1,5+3*2,02+2,2*1,5*9+2*1,8+2,1*1,8*2) |  | 59.22 | [12 empty] | VV | 2 | 2 | True | 0 | ROZPOCET
| VV |  | 3.NP | [14 empty] | VV | 2 | 1 | True | 0 | ROZPOCET
| VV |  | obvod | [14 empty] | VV | 2 | 1 | True | 0 | ROZPOCET
| VV |  | (1,8*1,5+1,5*0,8*3+0,75*1,5+3,2*1,5+3*2,02+2,2*1,5+2,2*1,8*8) |  | 53.265 | [12 empty] | VV | 2 | 2 | True | 0 | ROZPOCET
| VV |  | Součet |  | 234.209 | [12 empty] | VV | 2 | 4 | True | 1 | ROZPOCET
94 | K | 619995001 | Začištění omítek (s dodáním hmot) kolem oken, dveří, podlah, obkladů apod. | m | 304.23 |  | 0 | CS ÚRS 2020 01 |  | základní |  | 0 | 0.0015 | 0.45635 | 0 | 0 | 4 | K | 2 |  |  |  | ROZPOCET | 0 | 0 | 0 | 0 | 0 | 1 | 0 | 4 | 1074576288
| PSC |  | Poznámka k souboru cen: 1. Cenu -5001 lze použít pouze v případě provádění opravy nebo osazování nových oken, dveří, obkladů, podlah apod.; nelze ji použít v případech provádění opravy omítek nebo nové omítky v celé ploše. | [14 empty] | PSC | 2
| VV |  | ostění | [14 empty] | VV | 2 | 1 | True | 0 | ROZPOCET
| VV |  | otvory | [14 empty] | VV | 2 | 1 | True | 0 | ROZPOCET
| VV |  | tl. 250 mm | [14 empty] | VV | 2 | 1 | True | 0 | ROZPOCET
| VV |  | 1.NP | [14 empty] | VV | 2 | 1 | True | 0 | ROZPOCET
| VV |  | obvod | [14 empty] | VV | 2 | 1 | True | 0 | ROZPOCET
| VV |  | (3,5*2+2*4,1*2+3,5*4+2*3,1*4) |  | 62.2 | [12 empty] | VV | 2 | 2 | True | 0 | ROZPOCET
| VV |  | tl. 375 mm | [14 empty] | VV | 2 | 1 | True | 0 | ROZPOCET
| VV |  | 1.NP | [14 empty] | VV | 2 | 1 | True | 0 | ROZPOCET
| VV |  | obvod | [14 empty] | VV | 2 | 1 | True | 0 | ROZPOCET
| VV |  | (1,8+2*0,6+0,6*4+2*0,6*4+1,7+2*2,02+2,42+2*2,1+0,65+2*0,65+0,95+2*0,45+1,4+2*2,02+1,2+2*1,5+1,9+2*2,9+3+2*9,2) |  | 65.1 | [12 empty] | VV | 2 | 2 | True | 0 | ROZPOCET
| VV |  | 2.NP | [14 empty] | VV | 2 | 1 | True | 0 | ROZPOCET
| VV |  | obvod | [14 empty] | VV | 2 | 1 | True | 0 | ROZPOCET
| VV |  | (1,8+2*1,5+1,5*4+2*0,8*4+3,2+2*1,5+3+2*2,02+2,2*9+2*1,5*9+2+2*1,8+2,1*2+2*1,8*2) |  | 94.24 | [12 empty] | VV | 2 | 2 | True | 0 | ROZPOCET
| VV |  | 3.NP | [14 empty] | VV | 2 | 1 | True | 0 | ROZPOCET
| VV |  | obvod | [14 empty] | VV | 2 | 1 | True | 0 | ROZPOCET
| VV |  | (1,8+2*1,5+1,5*3+2*0,8*3+0,75+2*1,5+3,2+2*1,5+3+2*2,02+2,2+2*1,5+2,2*8+2*1,8*8) |  | 82.69 | [12 empty] | VV | 2 | 2 | True | 0 | ROZPOCET
| VV |  | Mezisoučet |  | 304.23 | [12 empty] | VV | 2 | 3 | True | 0 | ROZPOCET
| VV |  | Součet |  | 304.23 | [12 empty] | VV | 2 | 4 | True | 1 | ROZPOCET
95 | K | 621131121 | Podkladní a spojovací vrstva vnějších omítaných ploch penetrace akrylát-silikonová nanášená ručně podhledů | m2 | 38.2 |  | 0 | CS ÚRS 2020 01 |  | základní |  | 0 | 0.00026 | 0.009932 | 0 | 0 | 4 | K | 2 |  |  |  | ROZPOCET | 0 | 0 | 0 | 0 | 0 | 1 | 0 | 4 | 1132941998
96 | K | 621241141 | Montáž kontaktního zateplení lepením a mechanickým kotvením z desek pórobetonových (kalcium-silikátových) na vnější podhledy, tloušťky desek přes 160 do 200 mm | m2 | 41.39 |  | 0 | CS ÚRS 2020 01 |  | základní |  | 0 | 0.0127 | 0.52565 | 0 | 0 | 4 | K | 2 |  |  |  | ROZPOCET | 0 | 0 | 0 | 0 | 0 | 1 | 0 | 4 | -1107750261
| PSC |  | Poznámka k souboru cen: 1. V cenách jsou započteny náklady na: a) upevnění desek lepením a talířovými hmoždinkami, b) přestěrkování izolačních desek, c) vložení sklovláknité výztužné tkaniny, d) uzavření otvorů po kotvách lešení. 2. V cenách nejsou započteny náklady na: a) dodávku desek tepelné izolace; tyto se ocení ve specifikaci, ztratné lze stanovit ve výši 5%, b) provedení konečné povrchové úpravy: - vrchní tenkovrstvou omítkou, tyto se ocení příslušnými cenami této části katalogu - nátěrem; tyto se ocení příslušnými cenami části A07 katalogu 800-783 - keramickým obkladem; tyto se ocení příslušnými cenami souboru cen části A01 katalogu 800-781 Obklady keramické, c) osazení profilů, tyto se ocení příslušnými cenami této části katalogu. 3. V cenách 621 25-1101 až -1107 jsou započteny náklady na osazení a dodávku tepelněizolačních zátek v počtu 10 ks/m2 pro podhledy. 4. V cenách 622 25-1101 až -1107 jsou započteny náklady na osazení a dodávku tepelněizolačních zátek v počtu 8 ks/m2 pro stěny. 5. Kombinovaná deska je např. sendvičově uspořádaná deska tvořena izolačním jádrem z grafitového polystyrenu a krycí deskou z minerální vlny. | [14 empty] | PSC | 2
| VV |  | pouze ve skladu pneumatik bude dle požadavků vyplývajících z PBŘ provedena vrstva z pórobetonových minerálních desek pro zvýšení požární odolnosti | [14 empty] | VV | 2 | 1 | True | 0 | ROZPOCET
| VV |  | na 90 min | [14 empty] | VV | 2 | 1 | True | 0 | ROZPOCET
| VV |  | porobetonové minerální desky tl. 200 mm | [14 empty] | VV | 2 | 1 | True | 0 | ROZPOCET
| VV |  | 1.NP | [14 empty] | VV | 2 | 1 | True | 0 | ROZPOCET
| VV |  | 106 SKLAD PNEUMATIK - 300 ks pneumatik Drátkobeton Omítka, malba P1 SV 4,8 | [14 empty] | VV | 2 | 1 | True | 0 | ROZPOCET
| VV |  | 41,39 |  | 41.39 | [12 empty] | VV | 2 | 2 | True | 0 | ROZPOCET
| VV |  | Součet |  | 41.39 | [12 empty] | VV | 2 | 4 | True | 1 | ROZPOCET
97 | M | 63152237 | deska tepelně izolační minerální kalciumsilikátová λ=0,042 tl 200mm | m2 | 42.218 |  | 0 | CS ÚRS 2020 01 |  | základní |  | 0 | 0.02897 | 1.2231 | 0 | 0 | 8 | M | 2 |  |  |  | ROZPOCET | 0 | 0 | 0 | 0 | 0 | 1 | 0 | 4 | -896878211
| VV |  | 41,39*1,02 'Přepočtené koeficientem množství |  | 42.218 | [12 empty] | VV | 2 | 2 | False | 1 | ROZPOCET
98 | K | 621531021 | Omítka tenkovrstvá silikonová vnějších ploch probarvená, včetně penetrace podkladu zrnitá, tloušťky 2,0 mm podhledů | m2 | 38.2 |  | 0 | CS ÚRS 2020 01 |  | základní |  | 0 | 0.00348 | 0.13294 | 0 | 0 | 4 | K | 2 |  |  |  | ROZPOCET | 0 | 0 | 0 | 0 | 0 | 1 | 0 | 4 | -522587317
| VV |  | Vnější omítky celého objektu budou provedeny hrubozrnné šlechtěné zrno 2,00 s fasádním nátěrem | [14 empty] | VV | 2 | 1 | True | 0 | ROZPOCET
| VV |  | fasáda | [14 empty] | VV | 2 | 1 | True | 0 | ROZPOCET
| VV |  | podhled | [14 empty] | VV | 2 | 1 | True | 0 | ROZPOCET
| VV |  | 3,9*2,4 "nad vstupem |  | 9.36 | [12 empty] | VV | 2 | 2 | True | 0 | ROZPOCET
| VV |  | 2.NP | [14 empty] | VV | 2 | 1 | True | 0 | ROZPOCET
| VV |  | 221 KRYTÁ TERASA Dlažba na terče Vně Omítka, malba SV 3,1 P4 | [14 empty] | VV | 2 | 1 | True | 0 | ROZPOCET
| VV |  | 14,42 "vně |  | 14.42 | [12 empty] | VV | 2 | 2 | True | 0 | ROZPOCET
| VV |  | 3.NP | [14 empty] | VV | 2 | 1 | True | 0 | ROZPOCET
| VV |  | 316 KRYTÁ TERASA Dlažba na terče Vně Omítka, malba SV 3,8 P8 | [14 empty] | VV | 2 | 1 | True | 0 | ROZPOCET
| VV |  | 14,42 "vně |  | 14.42 | [12 empty] | VV | 2 | 2 | True | 0 | ROZPOCET
| VV |  | Součet |  | 38.2 | [12 empty] | VV | 2 | 4 | True | 1 | ROZPOCET
99 | K | 622211011 | Montáž kontaktního zateplení lepením a mechanickým kotvením z polystyrenových desek nebo z kombinovaných desek na vnější stěny, tloušťky desek přes 40 do 80 mm | m2 | 75.36 |  | 0 | CS ÚRS 2020 01 |  | základní |  | 0 | 0.00835 | 0.62926 | 0 | 0 | 4 | K | 2 |  |  |  | ROZPOCET | 0 | 0 | 0 | 0 | 0 | 1 | 0 | 4 | -1847840033
| PSC |  | Poznámka k souboru cen: 1. V cenách jsou započteny náklady na: a) upevnění desek lepením a talířovými hmoždinkami, b) přestěrkování izolačních desek, c) vložení sklovláknité výztužné tkaniny, d) uzavření otvorů po kotvách lešení. 2. V cenách nejsou započteny náklady na: a) dodávku desek tepelné izolace; tyto se ocení ve specifikaci, ztratné lze stanovit ve výši 5%, b) provedení konečné povrchové úpravy: - vrchní tenkovrstvou omítkou, tyto se ocení příslušnými cenami této části katalogu - nátěrem; tyto se ocení příslušnými cenami části A07 katalogu 800-783 - keramickým obkladem; tyto se ocení příslušnými cenami souboru cen části A01 katalogu 800-781 Obklady keramické, c) osazení profilů, tyto se ocení příslušnými cenami této části katalogu. 3. V cenách 621 25-1101 až -1107 jsou započteny náklady na osazení a dodávku tepelněizolačních zátek v počtu 10 ks/m2 pro podhledy. 4. V cenách 622 25-1101 až -1107 jsou započteny náklady na osazení a dodávku tepelněizolačních zátek v počtu 8 ks/m2 pro stěny. 5. Kombinovaná deska je např. sendvičově uspořádaná deska tvořena izolačním jádrem z grafitového polystyrenu a krycí deskou z minerální vlny. | [14 empty] | PSC | 2
| VV |  | zeteplení soklu XPS tl. 60 mm, min. do hloubky 600 mm | [14 empty] | VV | 2 | 1 | True | 0 | ROZPOCET
| VV |  | nopová folie | [14 empty] | VV | 2 | 1 | True | 0 | ROZPOCET
| VV |  | 0,8*(29,6*2+17,5*2) |  | 75.36 | [12 empty] | VV | 2 | 2 | True | 1 | ROZPOCET
100 | M | 28376014 | deska perimetrická fasádní soklová 150kPa λ=0,035 tl 60mm | m2 | 76.867 |  | 0 | CS ÚRS 2020 01 |  | základní |  | 0 | 0.00194 | 0.14912 | 0 | 0 | 8 | M | 2 |  |  |  | ROZPOCET | 0 | 0 | 0 | 0 | 0 | 1 | 0 | 4 | 470269266
| VV |  | 75,36*1,02 'Přepočtené koeficientem množství |  | 76.867 | [12 empty] | VV | 2 | 2 | False | 1 | ROZPOCET
101 | K | 622241121 | Montáž kontaktního zateplení lepením a mechanickým kotvením z desek pórobetonových (kalcium-silikátových) na vnější stěny, tloušťky desek přes 80 do 120 mm | m2 | 16.56 |  | 0 | CS ÚRS 2020 01 |  | základní |  | 0 | 0.01244 | 0.20601 | 0 | 0 | 4 | K | 2 |  |  |  | ROZPOCET | 0 | 0 | 0 | 0 | 0 | 1 | 0 | 4 | 1570772881
| PSC |  | Poznámka k souboru cen: 1. V cenách jsou započteny náklady na: a) upevnění desek lepením a talířovými hmoždinkami, b) přestěrkování izolačních desek, c) vložení sklovláknité výztužné tkaniny, d) uzavření otvorů po kotvách lešení. 2. V cenách nejsou započteny náklady na: a) dodávku desek tepelné izolace; tyto se ocení ve specifikaci, ztratné lze stanovit ve výši 5%, b) provedení konečné povrchové úpravy: - vrchní tenkovrstvou omítkou, tyto se ocení příslušnými cenami této části katalogu - nátěrem; tyto se ocení příslušnými cenami části A07 katalogu 800-783 - keramickým obkladem; tyto se ocení příslušnými cenami souboru cen části A01 katalogu 800-781 Obklady keramické, c) osazení profilů, tyto se ocení příslušnými cenami této části katalogu. 3. V cenách 621 25-1101 až -1107 jsou započteny náklady na osazení a dodávku tepelněizolačních zátek v počtu 10 ks/m2 pro podhledy. 4. V cenách 622 25-1101 až -1107 jsou započteny náklady na osazení a dodávku tepelněizolačních zátek v počtu 8 ks/m2 pro stěny. 5. Kombinovaná deska je např. sendvičově uspořádaná deska tvořena izolačním jádrem z grafitového polystyrenu a krycí deskou z minerální vlny. | [14 empty] | PSC | 2
| VV |  | minerální - navržena multipor tepelně izolační deska | [14 empty] | VV | 2 | 1 | True | 0 | ROZPOCET
| VV |  | tepelně izolační deska tl. 100 mm | [14 empty] | VV | 2 | 1 | True | 0 | ROZPOCET
| VV |  | min. tepelná vodivost ?u = 0,045 W/m.K | [14 empty] | VV | 2 | 1 | True | 0 | ROZPOCET
| VV |  | 1.NP | [14 empty] | VV | 2 | 1 | True | 0 | ROZPOCET
| VV |  | 109 WC | [14 empty] | VV | 2 | 1 | True | 0 | ROZPOCET
| VV |  | 4,8*(3,45) |  | 16.56 | [12 empty] | VV | 2 | 2 | True | 0 | ROZPOCET
| VV |  | Součet |  | 16.56 | [12 empty] | VV | 2 | 4 | True | 1 | ROZPOCET
102 | M | 63152234 | deska tepelně izolační minerální kalciumsilikátová λ=0,042 tl 100mm | m2 | 16.891 |  | 0 | CS ÚRS 2020 01 |  | základní |  | 0 | 0.01449 | 0.24475 | 0 | 0 | 8 | M | 2 |  |  |  | ROZPOCET | 0 | 0 | 0 | 0 | 0 | 1 | 0 | 4 | -647831828
| VV |  | minerální - navržena multipor tepelně izolační deska | [14 empty] | VV | 2 | 1 | True | 0 | ROZPOCET
| VV |  | tepelně izolační deska tl. 100 mm | [14 empty] | VV | 2 | 1 | True | 0 | ROZPOCET
| VV |  | min. tepelná vodivost ?u = 0,045 W/m.K | [14 empty] | VV | 2 | 1 | True | 0 | ROZPOCET
| VV |  | 1.NP | [14 empty] | VV | 2 | 1 | True | 0 | ROZPOCET
| VV |  | 109 WC | [14 empty] | VV | 2 | 1 | True | 0 | ROZPOCET
| VV |  | 4,8*(3,45) |  | 16.56 | [12 empty] | VV | 2 | 2 | True | 0 | ROZPOCET
| VV |  | Součet |  | 16.56 | [12 empty] | VV | 2 | 4 | True | 1 | ROZPOCET
| VV |  | 16,56*1,02 'Přepočtené koeficientem množství |  | 16.891 | [12 empty] | VV | 2 | 2 | False | 1 | ROZPOCET
103 | K | 622251101 | Montáž kontaktního zateplení lepením a mechanickým kotvením Příplatek k cenám za zápustnou montáž kotev s použitím tepelněizolačních zátek na vnější stěny z polystyrenu | m2 | 75.36 |  | 0 | CS ÚRS 2020 01 |  | základní |  | 0 | 6e-05 | 0.0045216 | 0 | 0 | 4 | K | 2 |  |  |  | ROZPOCET | 0 | 0 | 0 | 0 | 0 | 1 | 0 | 4 | -37705457
| PSC |  | Poznámka k souboru cen: 1. V cenách jsou započteny náklady na: a) upevnění desek lepením a talířovými hmoždinkami, b) přestěrkování izolačních desek, c) vložení sklovláknité výztužné tkaniny, d) uzavření otvorů po kotvách lešení. 2. V cenách nejsou započteny náklady na: a) dodávku desek tepelné izolace; tyto se ocení ve specifikaci, ztratné lze stanovit ve výši 5%, b) provedení konečné povrchové úpravy: - vrchní tenkovrstvou omítkou, tyto se ocení příslušnými cenami této části katalogu - nátěrem; tyto se ocení příslušnými cenami části A07 katalogu 800-783 - keramickým obkladem; tyto se ocení příslušnými cenami souboru cen části A01 katalogu 800-781 Obklady keramické, c) osazení profilů, tyto se ocení příslušnými cenami této části katalogu. 3. V cenách 621 25-1101 až -1107 jsou započteny náklady na osazení a dodávku tepelněizolačních zátek v počtu 10 ks/m2 pro podhledy. 4. V cenách 622 25-1101 až -1107 jsou započteny náklady na osazení a dodávku tepelněizolačních zátek v počtu 8 ks/m2 pro stěny. 5. Kombinovaná deska je např. sendvičově uspořádaná deska tvořena izolačním jádrem z grafitového polystyrenu a krycí deskou z minerální vlny. | [14 empty] | PSC | 2
| VV |  | zeteplení soklu XPS tl. 60 mm, min. do hloubky 600 mm | [14 empty] | VV | 2 | 1 | True | 0 | ROZPOCET
| VV |  | nopová folie | [14 empty] | VV | 2 | 1 | True | 0 | ROZPOCET
| VV |  | 0,8*(29,6*2+17,5*2) |  | 75.36 | [12 empty] | VV | 2 | 2 | True | 1 | ROZPOCET
104 | K | 622251201 | Montáž kontaktního zateplení lepením a mechanickým kotvením Příplatek k cenám za použití disperzní (organické) armovací hmoty při stěrkování izolačních desek | m2 | 41.39 |  | 0 | CS ÚRS 2020 01 |  | základní |  | 0 | 0 | 0 | 0 | 0 | 4 | K | 2 |  |  |  | ROZPOCET | 0 | 0 | 0 | 0 | 0 | 1 | 0 | 4 | 991085533
| PSC |  | Poznámka k souboru cen: 1. V cenách jsou započteny náklady na: a) upevnění desek lepením a talířovými hmoždinkami, b) přestěrkování izolačních desek, c) vložení sklovláknité výztužné tkaniny, d) uzavření otvorů po kotvách lešení. 2. V cenách nejsou započteny náklady na: a) dodávku desek tepelné izolace; tyto se ocení ve specifikaci, ztratné lze stanovit ve výši 5%, b) provedení konečné povrchové úpravy: - vrchní tenkovrstvou omítkou, tyto se ocení příslušnými cenami této části katalogu - nátěrem; tyto se ocení příslušnými cenami části A07 katalogu 800-783 - keramickým obkladem; tyto se ocení příslušnými cenami souboru cen části A01 katalogu 800-781 Obklady keramické, c) osazení profilů, tyto se ocení příslušnými cenami této části katalogu. 3. V cenách 621 25-1101 až -1107 jsou započteny náklady na osazení a dodávku tepelněizolačních zátek v počtu 10 ks/m2 pro podhledy. 4. V cenách 622 25-1101 až -1107 jsou započteny náklady na osazení a dodávku tepelněizolačních zátek v počtu 8 ks/m2 pro stěny. 5. Kombinovaná deska je např. sendvičově uspořádaná deska tvořena izolačním jádrem z grafitového polystyrenu a krycí deskou z minerální vlny. | [14 empty] | PSC | 2
| VV |  | pouze ve skladu pneumatik bude dle požadavků vyplývajících z PBŘ provedena vrstva z pórobetonových minerálních desek pro zvýšení požární odolnosti | [14 empty] | VV | 2 | 1 | True | 0 | ROZPOCET
| VV |  | na 90 min | [14 empty] | VV | 2 | 1 | True | 0 | ROZPOCET
| VV |  | porobetonové minerální desky tl. 200 mm | [14 empty] | VV | 2 | 1 | True | 0 | ROZPOCET
| VV |  | 1.NP | [14 empty] | VV | 2 | 1 | True | 0 | ROZPOCET
| VV |  | 106 SKLAD PNEUMATIK - 300 ks pneumatik Drátkobeton Omítka, malba P1 SV 4,8 | [14 empty] | VV | 2 | 1 | True | 0 | ROZPOCET
| VV |  | 41,39 |  | 41.39 | [12 empty] | VV | 2 | 2 | True | 0 | ROZPOCET
| VV |  | Součet |  | 41.39 | [12 empty] | VV | 2 | 4 | True | 1 | ROZPOCET
105 | K | 622251201 | Montáž kontaktního zateplení lepením a mechanickým kotvením Příplatek k cenám za použití disperzní (organické) armovací hmoty při stěrkování izolačních desek | m2 | 75.36 |  | 0 | CS ÚRS 2020 01 |  | základní |  | 0 | 0 | 0 | 0 | 0 | 4 | K | 2 |  |  |  | ROZPOCET | 0 | 0 | 0 | 0 | 0 | 1 | 0 | 4 | 756560213
| PSC |  | Poznámka k souboru cen: 1. V cenách jsou započteny náklady na: a) upevnění desek lepením a talířovými hmoždinkami, b) přestěrkování izolačních desek, c) vložení sklovláknité výztužné tkaniny, d) uzavření otvorů po kotvách lešení. 2. V cenách nejsou započteny náklady na: a) dodávku desek tepelné izolace; tyto se ocení ve specifikaci, ztratné lze stanovit ve výši 5%, b) provedení konečné povrchové úpravy: - vrchní tenkovrstvou omítkou, tyto se ocení příslušnými cenami této části katalogu - nátěrem; tyto se ocení příslušnými cenami části A07 katalogu 800-783 - keramickým obkladem; tyto se ocení příslušnými cenami souboru cen části A01 katalogu 800-781 Obklady keramické, c) osazení profilů, tyto se ocení příslušnými cenami této části katalogu. 3. V cenách 621 25-1101 až -1107 jsou započteny náklady na osazení a dodávku tepelněizolačních zátek v počtu 10 ks/m2 pro podhledy. 4. V cenách 622 25-1101 až -1107 jsou započteny náklady na osazení a dodávku tepelněizolačních zátek v počtu 8 ks/m2 pro stěny. 5. Kombinovaná deska je např. sendvičově uspořádaná deska tvořena izolačním jádrem z grafitového polystyrenu a krycí deskou z minerální vlny. | [14 empty] | PSC | 2
| VV |  | zeteplení soklu XPS tl. 60 mm, min. do hloubky 600 mm | [14 empty] | VV | 2 | 1 | True | 0 | ROZPOCET
| VV |  | nopová folie | [14 empty] | VV | 2 | 1 | True | 0 | ROZPOCET
| VV |  | 0,8*(29,6*2+17,5*2) |  | 75.36 | [12 empty] | VV | 2 | 2 | True | 1 | ROZPOCET
106 | K | 622252002 | Montáž profilů kontaktního zateplení ostatních stěnových, dilatačních apod. lepených do tmelu | m | 595.08 |  | 0 | CS ÚRS 2020 01 |  | základní |  | 0 | 0 | 0 | 0 | 0 | 4 | K | 2 |  |  |  | ROZPOCET | 0 | 0 | 0 | 0 | 0 | 1 | 0 | 4 | 1143320199
| PSC |  | Poznámka k souboru cen: 1. V cenách jsou započteny náklady na osazení lišt. 2. V cenách nejsou započteny náklady dodávku lišt; tyto se ocení ve specifikaci. Ztratné lze stanovit ve výši 5%. 3. Položku -2002 nelze použít v případě montáže lišt kontaktního zateplení ostění nebo nadpraží, kde jsou náklady na osazení rohovníků již započteny. | [14 empty] | PSC | 2
| VV |  | atika ukončení | [14 empty] | VV | 2 | 1 | True | 0 | ROZPOCET
| VV |  | plochá střecha | [14 empty] | VV | 2 | 1 | True | 0 | ROZPOCET
| VV |  | obvod | [14 empty] | VV | 2 | 1 | True | 0 | ROZPOCET
| VV |  | (29,6*2+17,5*2) |  | 94.2 | [12 empty] | VV | 2 | 2 | True | 0 | ROZPOCET
| VV |  | plochá snížena nad vstupem | [14 empty] | VV | 2 | 1 | True | 0 | ROZPOCET
| VV |  | (3,9+2,5) |  | 6.4 | [12 empty] | VV | 2 | 2 | True | 0 | ROZPOCET
| VV |  | Mezisoučet |  | 100.6 | [12 empty] | VV | 2 | 3 | True | 0 | ROZPOCET
| VV |  | - okenní začištovací lišty - parapety | [14 empty] | VV | 2 | 1 | True | 0 | ROZPOCET
| VV |  | fasáda | [14 empty] | VV | 2 | 1 | True | 0 | ROZPOCET
| VV |  | tl. 375 mm | [14 empty] | VV | 2 | 1 | True | 0 | ROZPOCET
| VV |  | 1.NP | [14 empty] | VV | 2 | 1 | True | 0 | ROZPOCET
| VV |  | obvod | [14 empty] | VV | 2 | 1 | True | 0 | ROZPOCET
| VV |  | (1,8+0,6*4+0,65+0,95+1,2+3) |  | 10 | [12 empty] | VV | 2 | 2 | True | 0 | ROZPOCET
| VV |  | 2.NP | [14 empty] | VV | 2 | 1 | True | 0 | ROZPOCET
| VV |  | obvod | [14 empty] | VV | 2 | 1 | True | 0 | ROZPOCET
| VV |  | (1,8+1,5*4+3,2+3+2,2*9+2+2,1*2) |  | 40 | [12 empty] | VV | 2 | 2 | True | 0 | ROZPOCET
| VV |  | 3.NP | [14 empty] | VV | 2 | 1 | True | 0 | ROZPOCET
| VV |  | obvod | [14 empty] | VV | 2 | 1 | True | 0 | ROZPOCET
| VV |  | (1,8+1,5*3+0,75+3,2+3+2,2+2,2*8) |  | 33.05 | [12 empty] | VV | 2 | 2 | True | 0 | ROZPOCET
| VV |  | Mezisoučet |  | 83.05 | [12 empty] | VV | 2 | 3 | True | 0 | ROZPOCET
| VV |  | - okenní začištovací lišty | [14 empty] | VV | 2 | 1 | True | 0 | ROZPOCET
| VV |  | fasáda | [14 empty] | VV | 2 | 1 | True | 0 | ROZPOCET
| VV |  | tl. 250 mm | [14 empty] | VV | 2 | 1 | True | 0 | ROZPOCET
| VV |  | 1.NP | [14 empty] | VV | 2 | 1 | True | 0 | ROZPOCET
| VV |  | obvod | [14 empty] | VV | 2 | 1 | True | 0 | ROZPOCET
| VV |  | (3,5*2+2*4,1*2+3,5*4+2*3,1*4) |  | 62.2 | [12 empty] | VV | 2 | 2 | True | 0 | ROZPOCET
| VV |  | tl. 375 mm | [14 empty] | VV | 2 | 1 | True | 0 | ROZPOCET
| VV |  | 1.NP | [14 empty] | VV | 2 | 1 | True | 0 | ROZPOCET
| VV |  | obvod | [14 empty] | VV | 2 | 1 | True | 0 | ROZPOCET
| VV |  | (1,8+2*0,6+0,6*4+2*0,6*4+1,7+2*2,02+2,42+2*2,1+0,65+2*0,65+0,95+2*0,45+1,4+2*2,02+1,2+2*1,5+1,9+2*2,9+3+2*9,2) |  | 65.1 | [12 empty] | VV | 2 | 2 | True | 0 | ROZPOCET
| VV |  | 2.NP | [14 empty] | VV | 2 | 1 | True | 0 | ROZPOCET
| VV |  | obvod | [14 empty] | VV | 2 | 1 | True | 0 | ROZPOCET
| VV |  | (1,8+2*1,5+1,5*4+2*0,8*4+3,2+2*1,5+3+2*2,02+2,2*9+2*1,5*9+2+2*1,8+2,1*2+2*1,8*2) |  | 94.24 | [12 empty] | VV | 2 | 2 | True | 0 | ROZPOCET
| VV |  | 3.NP | [14 empty] | VV | 2 | 1 | True | 0 | ROZPOCET
| VV |  | obvod | [14 empty] | VV | 2 | 1 | True | 0 | ROZPOCET
| VV |  | (1,8+2*1,5+1,5*3+2*0,8*3+0,75+2*1,5+3,2+2*1,5+3+2*2,02+2,2+2*1,5+2,2*8+2*1,8*8) |  | 82.69 | [12 empty] | VV | 2 | 2 | True | 0 | ROZPOCET
| VV |  | Mezisoučet |  | 304.23 | [12 empty] | VV | 2 | 3 | True | 0 | ROZPOCET
| VV |  | rohy | [14 empty] | VV | 2 | 1 | True | 0 | ROZPOCET
| VV |  | fasáda | [14 empty] | VV | 2 | 1 | True | 0 | ROZPOCET
| VV |  | 14,6*5 |  | 73 | [12 empty] | VV | 2 | 2 | True | 0 | ROZPOCET
| VV |  | 9,8*2 |  | 19.6 | [12 empty] | VV | 2 | 2 | True | 0 | ROZPOCET
| VV |  | Mezisoučet |  | 92.6 | [12 empty] | VV | 2 | 3 | True | 0 | ROZPOCET
| VV |  | napojenní | [14 empty] | VV | 2 | 1 | True | 0 | ROZPOCET
| VV |  | fasáda | [14 empty] | VV | 2 | 1 | True | 0 | ROZPOCET
| VV |  | 14,6 |  | 14.6 | [12 empty] | VV | 2 | 2 | True | 0 | ROZPOCET
| VV |  | Mezisoučet |  | 14.6 | [12 empty] | VV | 2 | 3 | True | 0 | ROZPOCET
| VV |  | Součet |  | 595.08 | [12 empty] | VV | 2 | 4 | True | 1 | ROZPOCET
107 | M | 28342206 | profil ukončovací PVC s výztužnou tkaninu pro ukončení atiky ETICS | m | 105.63 |  | 0 | CS ÚRS 2020 01 |  | základní |  | 0 | 0.0002 | 0.021126 | 0 | 0 | 8 | M | 2 |  |  |  | ROZPOCET | 0 | 0 | 0 | 0 | 0 | 1 | 0 | 4 | -1871502564
| VV |  | atika ukončení | [14 empty] | VV | 2 | 1 | True | 0 | ROZPOCET
| VV |  | plochá střecha | [14 empty] | VV | 2 | 1 | True | 0 | ROZPOCET
| VV |  | obvod | [14 empty] | VV | 2 | 1 | True | 0 | ROZPOCET
| VV |  | (29,6*2+17,5*2) |  | 94.2 | [12 empty] | VV | 2 | 2 | True | 0 | ROZPOCET
| VV |  | plochá snížena nad vstupem | [14 empty] | VV | 2 | 1 | True | 0 | ROZPOCET
| VV |  | (3,9+2,5) |  | 6.4 | [12 empty] | VV | 2 | 2 | True | 0 | ROZPOCET
| VV |  | Součet |  | 100.6 | [12 empty] | VV | 2 | 4 | True | 1 | ROZPOCET
| VV |  | 100,6*1,05 'Přepočtené koeficientem množství |  | 105.63 | [12 empty] | VV | 2 | 2 | False | 1 | ROZPOCET
108 | M | 59051512 | profil začišťovací s okapnicí PVC s výztužnou tkaninou pro parapet ETICS | m | 87.203 |  | 0 | CS ÚRS 2020 01 |  | základní |  | 0 | 0.0002 | 0.017441 | 0 | 0 | 8 | M | 2 |  |  |  | ROZPOCET | 0 | 0 | 0 | 0 | 0 | 1 | 0 | 4 | -771438967
| VV |  | - okenní začištovací lišty - parapety | [14 empty] | VV | 2 | 1 | True | 0 | ROZPOCET
| VV |  | fasáda | [14 empty] | VV | 2 | 1 | True | 0 | ROZPOCET
| VV |  | tl. 375 mm | [14 empty] | VV | 2 | 1 | True | 0 | ROZPOCET
| VV |  | 1.NP | [14 empty] | VV | 2 | 1 | True | 0 | ROZPOCET
| VV |  | obvod | [14 empty] | VV | 2 | 1 | True | 0 | ROZPOCET
| VV |  | (1,8+0,6*4+0,65+0,95+1,2+3) |  | 10 | [12 empty] | VV | 2 | 2 | True | 0 | ROZPOCET
| VV |  | 2.NP | [14 empty] | VV | 2 | 1 | True | 0 | ROZPOCET
| VV |  | obvod | [14 empty] | VV | 2 | 1 | True | 0 | ROZPOCET
| VV |  | (1,8+1,5*4+3,2+3+2,2*9+2+2,1*2) |  | 40 | [12 empty] | VV | 2 | 2 | True | 0 | ROZPOCET
| VV |  | 3.NP | [14 empty] | VV | 2 | 1 | True | 0 | ROZPOCET
| VV |  | obvod | [14 empty] | VV | 2 | 1 | True | 0 | ROZPOCET
| VV |  | (1,8+1,5*3+0,75+3,2+3+2,2+2,2*8) |  | 33.05 | [12 empty] | VV | 2 | 2 | True | 0 | ROZPOCET
| VV |  | Součet |  | 83.05 | [12 empty] | VV | 2 | 4 | True | 1 | ROZPOCET
| VV |  | 83,05*1,05 'Přepočtené koeficientem množství |  | 87.203 | [12 empty] | VV | 2 | 2 | False | 1 | ROZPOCET
109 | M | 59051510 | profil začišťovací s okapnicí PVC s výztužnou tkaninou pro nadpraží ETICS | m | 319.442 |  | 0 | CS ÚRS 2020 01 |  | základní |  | 0 | 0.0003 | 0.095833 | 0 | 0 | 8 | M | 2 |  |  |  | ROZPOCET | 0 | 0 | 0 | 0 | 0 | 1 | 0 | 4 | -2128336720
| VV |  | - okenní začištovací lišty | [14 empty] | VV | 2 | 1 | True | 0 | ROZPOCET
| VV |  | fasáda | [14 empty] | VV | 2 | 1 | True | 0 | ROZPOCET
| VV |  | tl. 250 mm | [14 empty] | VV | 2 | 1 | True | 0 | ROZPOCET
| VV |  | 1.NP | [14 empty] | VV | 2 | 1 | True | 0 | ROZPOCET
| VV |  | obvod | [14 empty] | VV | 2 | 1 | True | 0 | ROZPOCET
| VV |  | (3,5*2+2*4,1*2+3,5*4+2*3,1*4) |  | 62.2 | [12 empty] | VV | 2 | 2 | True | 0 | ROZPOCET
| VV |  | tl. 375 mm | [14 empty] | VV | 2 | 1 | True | 0 | ROZPOCET
| VV |  | 1.NP | [14 empty] | VV | 2 | 1 | True | 0 | ROZPOCET
| VV |  | obvod | [14 empty] | VV | 2 | 1 | True | 0 | ROZPOCET
| VV |  | (1,8+2*0,6+0,6*4+2*0,6*4+1,7+2*2,02+2,42+2*2,1+0,65+2*0,65+0,95+2*0,45+1,4+2*2,02+1,2+2*1,5+1,9+2*2,9+3+2*9,2) |  | 65.1 | [12 empty] | VV | 2 | 2 | True | 0 | ROZPOCET
| VV |  | 2.NP | [14 empty] | VV | 2 | 1 | True | 0 | ROZPOCET
| VV |  | obvod | [14 empty] | VV | 2 | 1 | True | 0 | ROZPOCET
| VV |  | (1,8+2*1,5+1,5*4+2*0,8*4+3,2+2*1,5+3+2*2,02+2,2*9+2*1,5*9+2+2*1,8+2,1*2+2*1,8*2) |  | 94.24 | [12 empty] | VV | 2 | 2 | True | 0 | ROZPOCET
| VV |  | 3.NP | [14 empty] | VV | 2 | 1 | True | 0 | ROZPOCET
| VV |  | obvod | [14 empty] | VV | 2 | 1 | True | 0 | ROZPOCET
| VV |  | (1,8+2*1,5+1,5*3+2*0,8*3+0,75+2*1,5+3,2+2*1,5+3+2*2,02+2,2+2*1,5+2,2*8+2*1,8*8) |  | 82.69 | [12 empty] | VV | 2 | 2 | True | 0 | ROZPOCET
| VV |  | Součet |  | 304.23 | [12 empty] | VV | 2 | 4 | True | 1 | ROZPOCET
| VV |  | 304,23*1,05 'Přepočtené koeficientem množství |  | 319.442 | [12 empty] | VV | 2 | 2 | False | 1 | ROZPOCET
110 | M | 63127416 | profil rohový PVC 23x23mm s výztužnou tkaninou š 100mm pro ETICS | m | 97.23 |  | 0 | CS ÚRS 2020 01 |  | základní |  | 0 | 0.00012 | 0.011668 | 0 | 0 | 8 | M | 2 |  |  |  | ROZPOCET | 0 | 0 | 0 | 0 | 0 | 1 | 0 | 4 | 444233996
| VV |  | rohy | [14 empty] | VV | 2 | 1 | True | 0 | ROZPOCET
| VV |  | fasáda | [14 empty] | VV | 2 | 1 | True | 0 | ROZPOCET
| VV |  | 14,6*5 |  | 73 | [12 empty] | VV | 2 | 2 | True | 0 | ROZPOCET
| VV |  | 9,8*2 |  | 19.6 | [12 empty] | VV | 2 | 2 | True | 0 | ROZPOCET
| VV |  | Součet |  | 92.6 | [12 empty] | VV | 2 | 4 | True | 1 | ROZPOCET
| VV |  | 92,6*1,05 'Přepočtené koeficientem množství |  | 97.23 | [12 empty] | VV | 2 | 2 | False | 1 | ROZPOCET
111 | M | 59051500 | profil dilatační stěnový PVC s výztužnou tkaninou pro ETICS | m | 14.6 |  | 0 | CS ÚRS 2020 01 |  | základní |  | 0 | 0.0005 | 0.0073 | 0 | 0 | 8 | M | 2 |  |  |  | ROZPOCET | 0 | 0 | 0 | 0 | 0 | 1 | 0 | 4 | 42303880
| VV |  | napojenní | [14 empty] | VV | 2 | 1 | True | 0 | ROZPOCET
| VV |  | fasáda | [14 empty] | VV | 2 | 1 | True | 0 | ROZPOCET
| VV |  | 14,6 |  | 14.6 | [12 empty] | VV | 2 | 2 | True | 0 | ROZPOCET
| VV |  | Součet |  | 14.6 | [12 empty] | VV | 2 | 4 | True | 1 | ROZPOCET
112 | K | 622321111 | Omítka vápenocementová vnějších ploch nanášená ručně jednovrstvá, tloušťky do 15 mm hrubá zatřená stěn | m2 | 94.2 |  | 0 | CS ÚRS 2020 01 |  | základní |  | 0 | 0.02363 | 2.2259 | 0 | 0 | 4 | K | 2 |  |  |  | ROZPOCET | 0 | 0 | 0 | 0 | 0 | 1 | 0 | 4 | 1406910333
| PSC |  | Poznámka k souboru cen: 1. Pro ocenění nanášení omítky v tloušťce jádrové omítky přes 15 mm se použije příplatek za každých dalších i započatých 5 mm. 2. Podkladní a spojovací vrstvy se oceňují cenami souboru cen 62.13-1... této části katalogu. | [14 empty] | PSC | 2
| VV |  | zeteplení soklu XPS tl. 60 mm, min. do hloubky 600 mm | [14 empty] | VV | 2 | 1 | True | 0 | ROZPOCET
| VV |  | 1*(29,6*2+17,5*2) |  | 94.2 | [12 empty] | VV | 2 | 2 | True | 1 | ROZPOCET
113 | K | 622531021 | Omítka tenkovrstvá silikonová vnějších ploch probarvená, včetně penetrace podkladu zrnitá, tloušťky 2,0 mm stěn | m2 | 1214.173 |  | 0 | CS ÚRS 2020 01 |  | základní |  | 0 | 0.00348 | 4.2253 | 0 | 0 | 4 | K | 2 |  |  |  | ROZPOCET | 0 | 0 | 0 | 0 | 0 | 1 | 0 | 4 | -1987527062
| VV |  | Vnější omítky celého objektu budou provedeny hrubozrnné šlechtěné zrno 2,00 s fasádním nátěrem | [14 empty] | VV | 2 | 1 | True | 0 | ROZPOCET
| VV |  | fasáda | [14 empty] | VV | 2 | 1 | True | 0 | ROZPOCET
| VV |  | obvod | [14 empty] | VV | 2 | 1 | True | 0 | ROZPOCET
| VV |  | 14,6*(25,7*2+17,5*2+3,9*2) |  | 1375.32 | [12 empty] | VV | 2 | 2 | True | 0 | ROZPOCET
| VV |  | 5,09*(2,4) "vstup |  | 12.216 | [12 empty] | VV | 2 | 2 | True | 0 | ROZPOCET
| VV |  | otvory | [14 empty] | VV | 2 | 1 | True | 0 | ROZPOCET
| VV |  | tl. 250 mm | [14 empty] | VV | 2 | 1 | True | 0 | ROZPOCET
| VV |  | 1.NP | [14 empty] | VV | 2 | 1 | True | 0 | ROZPOCET
| VV |  | obvod | [14 empty] | VV | 2 | 1 | True | 0 | ROZPOCET
| VV |  | -(3,5*4,1*2+3,5*3,1*4) |  | -72.1 | [12 empty] | VV | 2 | 2 | True | 0 | ROZPOCET
| VV |  | tl. 375 mm | [14 empty] | VV | 2 | 1 | True | 0 | ROZPOCET
| VV |  | 1.NP | [14 empty] | VV | 2 | 1 | True | 0 | ROZPOCET
| VV |  | obvod | [14 empty] | VV | 2 | 1 | True | 0 | ROZPOCET
| VV |  | -(1,8*0,6+0,6*0,6*4+1,7*2,02+2,42*2,1+0,65*0,65+0,95*0,45+1,4*2,02+1,2*1,5+1,9*2,9+3*9,2) |  | -49.624 | [12 empty] | VV | 2 | 2 | True | 0 | ROZPOCET
| VV |  | 2.NP | [14 empty] | VV | 2 | 1 | True | 0 | ROZPOCET
| VV |  | obvod | [14 empty] | VV | 2 | 1 | True | 0 | ROZPOCET
| VV |  | -(1,8*1,5+1,5*0,8*4+3,2*1,5+3*2,02+2,2*1,5*9+2*1,8+2,1*1,8*2) |  | -59.22 | [12 empty] | VV | 2 | 2 | True | 0 | ROZPOCET
| VV |  | 3.NP | [14 empty] | VV | 2 | 1 | True | 0 | ROZPOCET
| VV |  | obvod | [14 empty] | VV | 2 | 1 | True | 0 | ROZPOCET
| VV |  | -(1,8*1,5+1,5*0,8*3+0,75*1,5+3,2*1,5+3*2,02+2,2*1,5+2,2*1,8*8) |  | -53.265 | [12 empty] | VV | 2 | 2 | True | 0 | ROZPOCET
| VV |  | Mezisoučet |  | 1153.327 | [12 empty] | VV | 2 | 3 | True | 0 | ROZPOCET
| VV |  | ostění | [14 empty] | VV | 2 | 1 | True | 0 | ROZPOCET
| VV |  | otvory | [14 empty] | VV | 2 | 1 | True | 0 | ROZPOCET
| VV |  | tl. 250 mm | [14 empty] | VV | 2 | 1 | True | 0 | ROZPOCET
| VV |  | 1.NP | [14 empty] | VV | 2 | 1 | True | 0 | ROZPOCET
| VV |  | obvod | [14 empty] | VV | 2 | 1 | True | 0 | ROZPOCET
| VV |  | (3,5*2+2*4,1*2+3,5*4+2*3,1*4)*0,2 |  | 12.44 | [12 empty] | VV | 2 | 2 | True | 0 | ROZPOCET
| VV |  | tl. 375 mm | [14 empty] | VV | 2 | 1 | True | 0 | ROZPOCET
| VV |  | 1.NP | [14 empty] | VV | 2 | 1 | True | 0 | ROZPOCET
| VV |  | obvod | [14 empty] | VV | 2 | 1 | True | 0 | ROZPOCET
| VV |  | (1,8+2*0,6+0,6*4+2*0,6*4+1,7+2*2,02+2,42+2*2,1+0,65+2*0,65+0,95+2*0,45+1,4+2*2,02+1,2+2*1,5+1,9+2*2,9+3+2*9,2)*0,2 |  | 13.02 | [12 empty] | VV | 2 | 2 | True | 0 | ROZPOCET
| VV |  | 2.NP | [14 empty] | VV | 2 | 1 | True | 0 | ROZPOCET
| VV |  | obvod | [14 empty] | VV | 2 | 1 | True | 0 | ROZPOCET
| VV |  | (1,8+2*1,5+1,5*4+2*0,8*4+3,2+2*1,5+3+2*2,02+2,2*9+2*1,5*9+2+2*1,8+2,1*2+2*1,8*2)*0,2 |  | 18.848 | [12 empty] | VV | 2 | 2 | True | 0 | ROZPOCET
| VV |  | 3.NP | [14 empty] | VV | 2 | 1 | True | 0 | ROZPOCET
| VV |  | obvod | [14 empty] | VV | 2 | 1 | True | 0 | ROZPOCET
| VV |  | (1,8+2*1,5+1,5*3+2*0,8*3+0,75+2*1,5+3,2+2*1,5+3+2*2,02+2,2+2*1,5+2,2*8+2*1,8*8)*0,2 |  | 16.538 | [12 empty] | VV | 2 | 2 | True | 0 | ROZPOCET
| VV |  | Mezisoučet |  | 60.846 | [12 empty] | VV | 2 | 3 | True | 0 | ROZPOCET
| VV |  | Součet |  | 1214.173 | [12 empty] | VV | 2 | 4 | True | 1 | ROZPOCET
114 | K | 623131121 | Podkladní a spojovací vrstva vnějších omítaných ploch penetrace akrylát-silikonová nanášená ručně pilířů nebo sloupů | m2 | 18.56 |  | 0 | CS ÚRS 2020 01 |  | základní |  | 0 | 0.000263 | 0.0048813 | 0 | 0 | 4 | K | 2 |  |  |  | ROZPOCET | 0 | 0 | 0 | 0 | 0 | 1 | 0 | 4 | 483738605
115 | K | 623142001 | Potažení vnějších ploch pletivem v ploše nebo pruzích, na plném podkladu sklovláknitým vtlačením do tmelu pilířů nebo sloupů | m2 | 18.56 |  | 0 | CS ÚRS 2020 01 |  | základní |  | 0 | 0.004408 | 0.081812 | 0 | 0 | 4 | K | 2 |  |  |  | ROZPOCET | 0 | 0 | 0 | 0 | 0 | 1 | 0 | 4 | -620827866
| PSC |  | Poznámka k souboru cen: 1. V cenách -2001 jsou započteny i náklady na tmel. | [14 empty] | PSC | 2
116 | K | 623531021 | Omítka tenkovrstvá silikonová vnějších ploch probarvená, včetně penetrace podkladu zrnitá, tloušťky 2,0 mm pilířů a sloupů | m2 | 18.56 |  | 0 | CS ÚRS 2020 01 |  | základní |  | 0 | 0.00348 | 0.064589 | 0 | 0 | 4 | K | 2 |  |  |  | ROZPOCET | 0 | 0 | 0 | 0 | 0 | 1 | 0 | 4 | 1252408473
| VV |  | Vnější omítky celého objektu budou provedeny hrubozrnné šlechtěné zrno 2,00 s fasádním nátěrem | [14 empty] | VV | 2 | 1 | True | 0 | ROZPOCET
| VV |  | fasáda | [14 empty] | VV | 2 | 1 | True | 0 | ROZPOCET
| VV |  | sloupy | [14 empty] | VV | 2 | 1 | True | 0 | ROZPOCET
| VV |  | 4,7*(0,4*4) "u vstupu |  | 7.52 | [12 empty] | VV | 2 | 2 | True | 0 | ROZPOCET
| VV |  | 2.NP | [14 empty] | VV | 2 | 1 | True | 0 | ROZPOCET
| VV |  | 221 KRYTÁ TERASA Dlažba na terče Vně Omítka, malba SV 3,1 P4 | [14 empty] | VV | 2 | 1 | True | 0 | ROZPOCET
| VV |  | 3,1*(0,4*4) "vně |  | 4.96 | [12 empty] | VV | 2 | 2 | True | 0 | ROZPOCET
| VV |  | 3.NP | [14 empty] | VV | 2 | 1 | True | 0 | ROZPOCET
| VV |  | 316 KRYTÁ TERASA Dlažba na terče Vně Omítka, malba SV 3,8 P8 | [14 empty] | VV | 2 | 1 | True | 0 | ROZPOCET
| VV |  | 3,8*(0,4*4) "vně |  | 6.08 | [12 empty] | VV | 2 | 2 | True | 0 | ROZPOCET
| VV |  | Součet |  | 18.56 | [12 empty] | VV | 2 | 4 | True | 1 | ROZPOCET
117 | K | 629135102 | Vyrovnávací vrstva z cementové malty pod klempířskými prvky šířky přes 150 do 300 mm | m | 20.2 |  | 0 | CS ÚRS 2020 01 |  | základní |  | 0 | 0.020646 | 0.41705 | 0 | 0 | 4 | K | 2 |  |  |  | ROZPOCET | 0 | 0 | 0 | 0 | 0 | 1 | 0 | 4 | 1624062393
| VV |  | pod vně parapety | [14 empty] | VV | 2 | 1 | True | 0 | ROZPOCET
| VV |  | K01 | [14 empty] | VV | 2 | 1 | True | 0 | ROZPOCET
| VV |  | VNĚJŠÍ PARAPETY OKEN | [14 empty] | VV | 2 | 1 | True | 0 | ROZPOCET
| VV |  | 20,2 |  | 20.2 | [12 empty] | VV | 2 | 2 | True | 1 | ROZPOCET
118 | K | 629991011 | Zakrytí vnějších ploch před znečištěním včetně pozdějšího odkrytí výplní otvorů a svislých ploch fólií přilepenou lepící páskou | m2 | 234.209 |  | 0 |  |  | základní |  | 0 | 0 | 0 | 0 | 0 | 4 | K | 2 |  |  |  | ROZPOCET | 0 | 0 | 0 | 0 | 0 | 1 | 0 | 4 | -1011936475
| PSC |  | Poznámka k souboru cen: 1. V ceně -1012 nejsou započteny náklady na dodávku a montáž začišťovací lišty; tyto se oceňují cenou 622 14-3004 této části katalogu a materiálem ve specifikaci. | [14 empty] | PSC | 2
| VV |  | otvory | [14 empty] | VV | 2 | 1 | True | 0 | ROZPOCET
| VV |  | tl. 250 mm | [14 empty] | VV | 2 | 1 | True | 0 | ROZPOCET
| VV |  | 1.NP | [14 empty] | VV | 2 | 1 | True | 0 | ROZPOCET
| VV |  | obvod | [14 empty] | VV | 2 | 1 | True | 0 | ROZPOCET
| VV |  | (3,5*4,1*2+3,5*3,1*4) |  | 72.1 | [12 empty] | VV | 2 | 2 | True | 0 | ROZPOCET
| VV |  | tl. 375 mm | [14 empty] | VV | 2 | 1 | True | 0 | ROZPOCET
| VV |  | 1.NP | [14 empty] | VV | 2 | 1 | True | 0 | ROZPOCET
| VV |  | obvod | [14 empty] | VV | 2 | 1 | True | 0 | ROZPOCET
| VV |  | (1,8*0,6+0,6*0,6*4+1,7*2,02+2,42*2,1+0,65*0,65+0,95*0,45+1,4*2,02+1,2*1,5+1,9*2,9+3*9,2) |  | 49.624 | [12 empty] | VV | 2 | 2 | True | 0 | ROZPOCET
| VV |  | 2.NP | [14 empty] | VV | 2 | 1 | True | 0 | ROZPOCET
| VV |  | obvod | [14 empty] | VV | 2 | 1 | True | 0 | ROZPOCET
| VV |  | (1,8*1,5+1,5*0,8*4+3,2*1,5+3*2,02+2,2*1,5*9+2*1,8+2,1*1,8*2) |  | 59.22 | [12 empty] | VV | 2 | 2 | True | 0 | ROZPOCET
| VV |  | 3.NP | [14 empty] | VV | 2 | 1 | True | 0 | ROZPOCET
| VV |  | obvod | [14 empty] | VV | 2 | 1 | True | 0 | ROZPOCET
| VV |  | (1,8*1,5+1,5*0,8*3+0,75*1,5+3,2*1,5+3*2,02+2,2*1,5+2,2*1,8*8) |  | 53.265 | [12 empty] | VV | 2 | 2 | True | 0 | ROZPOCET
| VV |  | Součet |  | 234.209 | [12 empty] | VV | 2 | 4 | True | 1 | ROZPOCET
119 | K | 629999001 | Příplatky k cenám úprav vnějších povrchů za každé další kropení vodou vysoce nasákavého povrchu | m2 | 1270.933 |  | 0 | CS ÚRS 2020 01 |  | základní |  | 0 | 0 | 0 | 0 | 0 | 4 | K | 2 |  |  |  | ROZPOCET | 0 | 0 | 0 | 0 | 0 | 1 | 0 | 4 | -726680536
| PSC |  | Poznámka k souboru cen: 1. Cena -9001 je určena pro předepsané vícenásobné kropení např. u pórobetonu. 2. Cenu -9011 lze použít pro ocenění provádění: a) různobarevných ploch omítek, b) přechodů různých struktur omítek, c) pracovní spáry v případě, že nelze provést celou plochu najednou, d) šambrán, e) přechodů různých materiálů. 3. Cena -9022 je určena pro ocenění omítání: a) zaoblených rohů stěn s poloměrem větším než 100 mm jako příplatek ke stěnám, b) kulatých sloupů jako příplatek k pilířům nebo sloupům. Měrná jednotka se určuje v m2 rozvinuté plochy zaoblení. 4. Ceny -9031 až -9032 jsou určeny pro omítání ploch s využitím omítkových profilů, kde úhrnná plocha jednotlivých otvorů v souvisle omítané fasádě je větší než 45 % z celkové plochy průčelí. Nevztahuje se na průčelí se souvislými pásy oken neohraničených omítkou alespoň ze tří stran. Měrná jednotka se určuje v m2 celkové omítané plochy jednotlivých průčelí (uliční, dvorní, štítové). 5. Ceny -9031 až -9032 nelze použít pro vyspravení, zatření, hydrofobizaci a tenkovrstvé omítky. 6. K cenám úprav vnějších povrchů lze případně použít i ceny příplatků souboru cen 619 99- této části katalogu | [14 empty] | PSC | 2
| VV |  | 18,56 |  | 18.56 | [12 empty] | VV | 2 | 2 | True | 0 | ROZPOCET
| VV |  | 1214,173 |  | 1214.173 | [12 empty] | VV | 2 | 2 | True | 0 | ROZPOCET
| VV |  | 38,2 |  | 38.2 | [12 empty] | VV | 2 | 2 | True | 0 | ROZPOCET
| VV |  | Součet |  | 1270.933 | [12 empty] | VV | 2 | 4 | True | 1 | ROZPOCET
120 | K | 629999031 | Příplatky k cenám úprav vnějších povrchů za zvýšenou pracnost při provádění prací menšího rozsahu omítané plochy s podílem otvorů v ploše fasády přes 45 do 65 % | m2 | 1214.173 |  | 0 | CS ÚRS 2020 01 |  | základní |  | 0 | 0 | 0 | 0 | 0 | 4 | K | 2 |  |  |  | ROZPOCET | 0 | 0 | 0 | 0 | 0 | 1 | 0 | 4 | -27512631
| PSC |  | Poznámka k souboru cen: 1. Cena -9001 je určena pro předepsané vícenásobné kropení např. u pórobetonu. 2. Cenu -9011 lze použít pro ocenění provádění: a) různobarevných ploch omítek, b) přechodů různých struktur omítek, c) pracovní spáry v případě, že nelze provést celou plochu najednou, d) šambrán, e) přechodů různých materiálů. 3. Cena -9022 je určena pro ocenění omítání: a) zaoblených rohů stěn s poloměrem větším než 100 mm jako příplatek ke stěnám, b) kulatých sloupů jako příplatek k pilířům nebo sloupům. Měrná jednotka se určuje v m2 rozvinuté plochy zaoblení. 4. Ceny -9031 až -9032 jsou určeny pro omítání ploch s využitím omítkových profilů, kde úhrnná plocha jednotlivých otvorů v souvisle omítané fasádě je větší než 45 % z celkové plochy průčelí. Nevztahuje se na průčelí se souvislými pásy oken neohraničených omítkou alespoň ze tří stran. Měrná jednotka se určuje v m2 celkové omítané plochy jednotlivých průčelí (uliční, dvorní, štítové). 5. Ceny -9031 až -9032 nelze použít pro vyspravení, zatření, hydrofobizaci a tenkovrstvé omítky. 6. K cenám úprav vnějších povrchů lze případně použít i ceny příplatků souboru cen 619 99- této části katalogu | [14 empty] | PSC | 2
121 | K | 629999050R | D + M Fasádní nápis - logo ZZSPK | kus | 2 |  | 0 |  |  | základní |  | 0 | 0 | 0 | 0 | 0 | 4 | K | 2 |  |  |  | ROZPOCET | 0 | 0 | 0 | 0 | 0 | 1 | 0 | 4 | 367590375
| PSC |  | Poznámka k souboru cen: 1. Cena -9001 je určena pro předepsané vícenásobné kropení např. u pórobetonu. 2. Cenu -9011 lze použít pro ocenění provádění: a) různobarevných ploch omítek, b) přechodů různých struktur omítek, c) pracovní spáry v případě, že nelze provést celou plochu najednou, d) šambrán, e) přechodů různých materiálů. 3. Cena -9022 je určena pro ocenění omítání: a) zaoblených rohů stěn s poloměrem větším než 100 mm jako příplatek ke stěnám, b) kulatých sloupů jako příplatek k pilířům nebo sloupům. Měrná jednotka se určuje v m2 rozvinuté plochy zaoblení. 4. Ceny -9031 až -9032 jsou určeny pro omítání ploch s využitím omítkových profilů, kde úhrnná plocha jednotlivých otvorů v souvisle omítané fasádě je větší než 45 % z celkové plochy průčelí. Nevztahuje se na průčelí se souvislými pásy oken neohraničených omítkou alespoň ze tří stran. Měrná jednotka se určuje v m2 celkové omítané plochy jednotlivých průčelí (uliční, dvorní, štítové). 5. Ceny -9031 až -9032 nelze použít pro vyspravení, zatření, hydrofobizaci a tenkovrstvé omítky. 6. K cenám úprav vnějších povrchů lze případně použít i ceny příplatků souboru cen 619 99- této části katalogu | [14 empty] | PSC | 2
122 | K | 631311135 | Mazanina z betonu prostého bez zvýšených nároků na prostředí tl. přes 120 do 240 mm tř. C 20/25 | m3 | 10.144 |  | 0 | CS ÚRS 2020 01 |  | základní |  | 0 | 2.4533 | 24.8862 | 0 | 0 | 4 | K | 2 |  |  |  | ROZPOCET | 0 | 0 | 0 | 0 | 0 | 1 | 0 | 4 | -2144356810
| PSC |  | Poznámka k souboru cen: 1. Ceny jsou určeny pro mazaniny krycí (pochůzné i pojízdné), popř. podkladní, plovoucí, vyrovnávací nebo oddělující pod potěry, podlahy, průmyslové podlahy, popř. pro podlévání provizorně podklínovaných patek usazených strojů a technologických zařízení (s náležitým zatemováním hutného betonu). 2. Pro mazaniny tlouštěk větších než 240 mm jsou určeny: a) pro mazaniny ukládané na zeminu (v halách apod.) ceny souborů cen 27* 31- Základy z betonu prostého a 27* 32 - Základy z betonu železového, b) pro mazaniny v nadzemních podlažích ceny souboru cen 411 31- . . Beton kleneb. 3. Ceny lze použít i pro betonový okapový chodníček budovy (včetně tvarování rigolového žlábku) v příslušných tloušťkách. Jeho podloží se oceňuje samostatně. 4. V ceně jsou započteny i náklady na: a) základní stržení povrchu mazaniny s urovnáním vibrační lištou nebo dřevěným hladítkem, b) vytvoření dilatačních spár v mazanině bez zaplnění, pokud jsou dilatační spáry vytvářeny při provádění betonáže. Jestliže jsou dilatační spáry řezány dodatečně, oceňují se cenami souboru cen 634 91-11 Řezání dilatačních nebo smršťovacích spár. | [14 empty] | PSC | 2
| VV |  | P2 - PODLAHA 1.NP (shodiště, náhradní zdroj, WC) | [14 empty] | VV | 2 | 1 | True | 0 | ROZPOCET
| VV |  | betonová mazanina + kari síť 150x150x8 mm 145 mm | [14 empty] | VV | 2 | 1 | True | 0 | ROZPOCET
| VV |  | 0,145*69,96 |  | 10.144 | [12 empty] | VV | 2 | 2 | True | 0 | ROZPOCET
| VV |  | Součet |  | 10.144 | [12 empty] | VV | 2 | 4 | True | 1 | ROZPOCET
| VV |  | P2 - PODLAHA 1.NP (shodiště, náhradní zdroj, WC) | [14 empty] | VV | 2 | 1 | True | 0 | ROZPOCET
| VV |  | betonová mazanina + kari síť 150x150x8 mm 145 mm | [14 empty] | VV | 2 | 1 | True | 0 | ROZPOCET
| VV |  | 102 SCHODIŠTĚ Keramická dlažba Pohledový ŽB panel P2 SV 4,8 | [14 empty] | VV | 2 | 1 | True | 0 | ROZPOCET
| VV |  | 28,17 |  | 28.17 | [12 empty] | VV | 2 | 2 | True | 0 | ROZPOCET
| VV |  | 108 CHODBA SE SCHODIŠTĚM Keramická dlažba Pohledový ŽB panel P2 SV 4,8 | [14 empty] | VV | 2 | 1 | True | 0 | ROZPOCET
| VV |  | 21,33 |  | 21.33 | [12 empty] | VV | 2 | 2 | True | 0 | ROZPOCET
| VV |  | 109 WC Keramická dlažba Pohledový ŽB panel keramický obklad do v. 2 000 mm P2 SV 4,8 | [14 empty] | VV | 2 | 1 | True | 0 | ROZPOCET
| VV |  | 11,06 |  | 11.06 | [12 empty] | VV | 2 | 2 | True | 0 | ROZPOCET
| VV |  | 110 NÁHRADNÍ ZDROJ Keramická dlažba Pohledový ŽB panel P2 SV 4,8 | [14 empty] | VV | 2 | 1 | True | 0 | ROZPOCET
| VV |  | 9,40 |  | 9.4 | [12 empty] | VV | 2 | 2 | True | 0 | ROZPOCET
| VV |  | Mezisoučet |  | 69.96 | [12 empty] | VV | 2 | 3 | True | 0 | ROZPOCET
123 | K | 631311234 | Mazanina z betonu prostého se zvýšenými nároky na prostředí tl. přes 120 do 240 mm tř. C 25/30 | m3 | 65.321 |  | 0 | CS ÚRS 2020 01 |  | základní |  | 0 | 2.4533 | 160.2514 | 0 | 0 | 4 | K | 2 |  |  |  | ROZPOCET | 0 | 0 | 0 | 0 | 0 | 1 | 0 | 4 | 122413198
| PSC |  | Poznámka k souboru cen: 1. Ceny jsou určeny pro mazaniny krycí (pochůzné i pojízdné), popř. podkladní, plovoucí, vyrovnávací nebo oddělující pod potěry, podlahy, průmyslové podlahy, popř. pro podlévání provizorně podklínovaných patek usazených strojů a technologických zařízení (s náležitým zatemováním hutného betonu). 2. Pro mazaniny tlouštěk větších než 240 mm jsou určeny: a) pro mazaniny ukládané na zeminu (v halách apod.) ceny souborů cen 27* 31- Základy z betonu prostého a 27* 32 - Základy z betonu železového, b) pro mazaniny v nadzemních podlažích ceny souboru cen 411 31- . . Beton kleneb. 3. Ceny lze použít i pro betonový okapový chodníček budovy (včetně tvarování rigolového žlábku) v příslušných tloušťkách. Jeho podloží se oceňuje samostatně. 4. V ceně jsou započteny i náklady na: a) základní stržení povrchu mazaniny s urovnáním vibrační lištou nebo dřevěným hladítkem, b) vytvoření dilatačních spár v mazanině bez zaplnění, pokud jsou dilatační spáry vytvářeny při provádění betonáže. Jestliže jsou dilatační spáry řezány dodatečně, oceňují se cenami souboru cen 634 91-11 Řezání dilatačních nebo smršťovacích spár. | [14 empty] | PSC | 2
| VV |  | P1 - PODLAHA 1.NP | [14 empty] | VV | 2 | 1 | True | 0 | ROZPOCET
| VV |  | průmyslová podlaha se vsypem, beton v třídě tlakové pevnosti C 25/30 XC3 | [14 empty] | VV | 2 | 1 | True | 0 | ROZPOCET
| VV |  | (podlahový beton), mechanickou výztuž zajistí 28 kg drátků/m3 tl.160 mm | [14 empty] | VV | 2 | 1 | True | 0 | ROZPOCET
| VV |  | 0,16*(25,7*17,5+3,9*7,3) |  | 76.515 | [12 empty] | VV | 2 | 2 | True | 0 | ROZPOCET
| VV |  | P2 - PODLAHA 1.NP (shodiště, náhradní zdroj, WC) | [14 empty] | VV | 2 | 1 | True | 0 | ROZPOCET
| VV |  | betonová mazanina + kari síť 150x150x8 mm 145 mm | [14 empty] | VV | 2 | 1 | True | 0 | ROZPOCET
| VV |  | -0,16*69,96 |  | -11.194 | [12 empty] | VV | 2 | 2 | True | 0 | ROZPOCET
| VV |  | Součet |  | 65.321 | [12 empty] | VV | 2 | 4 | True | 1 | ROZPOCET
| VV |  | P2 - PODLAHA 1.NP (shodiště, náhradní zdroj, WC) | [14 empty] | VV | 2 | 1 | True | 0 | ROZPOCET
| VV |  | betonová mazanina + kari síť 150x150x8 mm 145 mm | [14 empty] | VV | 2 | 1 | True | 0 | ROZPOCET
| VV |  | 102 SCHODIŠTĚ Keramická dlažba Pohledový ŽB panel P2 SV 4,8 | [14 empty] | VV | 2 | 1 | True | 0 | ROZPOCET
| VV |  | 28,17 |  | 28.17 | [12 empty] | VV | 2 | 2 | True | 0 | ROZPOCET
| VV |  | 108 CHODBA SE SCHODIŠTĚM Keramická dlažba Pohledový ŽB panel P2 SV 4,8 | [14 empty] | VV | 2 | 1 | True | 0 | ROZPOCET
| VV |  | 21,33 |  | 21.33 | [12 empty] | VV | 2 | 2 | True | 0 | ROZPOCET
| VV |  | 109 WC Keramická dlažba Pohledový ŽB panel keramický obklad do v. 2 000 mm P2 SV 4,8 | [14 empty] | VV | 2 | 1 | True | 0 | ROZPOCET
| VV |  | 11,06 |  | 11.06 | [12 empty] | VV | 2 | 2 | True | 0 | ROZPOCET
| VV |  | 110 NÁHRADNÍ ZDROJ Keramická dlažba Pohledový ŽB panel P2 SV 4,8 | [14 empty] | VV | 2 | 1 | True | 0 | ROZPOCET
| VV |  | 9,40 |  | 9.4 | [12 empty] | VV | 2 | 2 | True | 0 | ROZPOCET
| VV |  | Mezisoučet |  | 69.96 | [12 empty] | VV | 2 | 3 | True | 0 | ROZPOCET
124 | K | 631319013 | Příplatek k cenám mazanin za úpravu povrchu mazaniny přehlazením, mazanina tl. přes 120 do 240 mm | m3 | 65.321 |  | 0 | CS ÚRS 2020 01 |  | základní |  | 0 | 0 | 0 | 0 | 0 | 4 | K | 2 |  |  |  | ROZPOCET | 0 | 0 | 0 | 0 | 0 | 1 | 0 | 4 | 1890719151
| PSC |  | Poznámka k souboru cen: 1. Ceny -9011 až -9023 lze použít pro mazaniny min. tř. C 8/10. 2. V cenách -9011 až -9023 jsou započteny i náklady za přehlazení povrchu mazaniny ocelovým hladítkem. 3. Ceny -9171 až -9175 lze také použít, bude-li do mazaniny vkládána druhá vrstva výztuže nad sebou oddělená vrstvou betonové směsi, kdy se oceňuje druhé stržení povrchu latí rovněž výměrou (m3) celkové tloušťky tří vrstev mazaniny. | [14 empty] | PSC | 2
| VV |  | P1 - PODLAHA 1.NP | [14 empty] | VV | 2 | 1 | True | 0 | ROZPOCET
| VV |  | průmyslová podlaha se vsypem, beton v třídě tlakové pevnosti C 25/30 XC3 | [14 empty] | VV | 2 | 1 | True | 0 | ROZPOCET
| VV |  | (podlahový beton), mechanickou výztuž zajistí 28 kg drátků/m3 tl.160 mm | [14 empty] | VV | 2 | 1 | True | 0 | ROZPOCET
| VV |  | 0,16*(25,7*17,5+3,9*7,3) |  | 76.515 | [12 empty] | VV | 2 | 2 | True | 0 | ROZPOCET
| VV |  | P2 - PODLAHA 1.NP (shodiště, náhradní zdroj, WC) | [14 empty] | VV | 2 | 1 | True | 0 | ROZPOCET
| VV |  | betonová mazanina + kari síť 150x150x8 mm 145 mm | [14 empty] | VV | 2 | 1 | True | 0 | ROZPOCET
| VV |  | -0,16*69,96 |  | -11.194 | [12 empty] | VV | 2 | 2 | True | 0 | ROZPOCET
| VV |  | Součet |  | 65.321 | [12 empty] | VV | 2 | 4 | True | 1 | ROZPOCET
125 | K | 631319013 | Příplatek k cenám mazanin za úpravu povrchu mazaniny přehlazením, mazanina tl. přes 120 do 240 mm | m3 | 10.144 |  | 0 | CS ÚRS 2020 01 |  | základní |  | 0 | 0 | 0 | 0 | 0 | 4 | K | 2 |  |  |  | ROZPOCET | 0 | 0 | 0 | 0 | 0 | 1 | 0 | 4 | 245472810
| PSC |  | Poznámka k souboru cen: 1. Ceny -9011 až -9023 lze použít pro mazaniny min. tř. C 8/10. 2. V cenách -9011 až -9023 jsou započteny i náklady za přehlazení povrchu mazaniny ocelovým hladítkem. 3. Ceny -9171 až -9175 lze také použít, bude-li do mazaniny vkládána druhá vrstva výztuže nad sebou oddělená vrstvou betonové směsi, kdy se oceňuje druhé stržení povrchu latí rovněž výměrou (m3) celkové tloušťky tří vrstev mazaniny. | [14 empty] | PSC | 2
| VV |  | P2 - PODLAHA 1.NP (shodiště, náhradní zdroj, WC) | [14 empty] | VV | 2 | 1 | True | 0 | ROZPOCET
| VV |  | betonová mazanina + kari síť 150x150x8 mm 145 mm | [14 empty] | VV | 2 | 1 | True | 0 | ROZPOCET
| VV |  | 0,145*69,96 |  | 10.144 | [12 empty] | VV | 2 | 2 | True | 0 | ROZPOCET
| VV |  | Součet |  | 10.144 | [12 empty] | VV | 2 | 4 | True | 1 | ROZPOCET
126 | K | 631319175 | Příplatek k cenám mazanin za stržení povrchu spodní vrstvy mazaniny latí před vložením výztuže nebo pletiva pro tl. obou vrstev mazaniny přes 120 do 240 mm | m3 | 10.144 |  | 0 | CS ÚRS 2020 01 |  | základní |  | 0 | 0 | 0 | 0 | 0 | 4 | K | 2 |  |  |  | ROZPOCET | 0 | 0 | 0 | 0 | 0 | 1 | 0 | 4 | -189591953
| PSC |  | Poznámka k souboru cen: 1. Ceny -9011 až -9023 lze použít pro mazaniny min. tř. C 8/10. 2. V cenách -9011 až -9023 jsou započteny i náklady za přehlazení povrchu mazaniny ocelovým hladítkem. 3. Ceny -9171 až -9175 lze také použít, bude-li do mazaniny vkládána druhá vrstva výztuže nad sebou oddělená vrstvou betonové směsi, kdy se oceňuje druhé stržení povrchu latí rovněž výměrou (m3) celkové tloušťky tří vrstev mazaniny. | [14 empty] | PSC | 2
| VV |  | P2 - PODLAHA 1.NP (shodiště, náhradní zdroj, WC) | [14 empty] | VV | 2 | 1 | True | 0 | ROZPOCET
| VV |  | betonová mazanina + kari síť 150x150x8 mm 145 mm | [14 empty] | VV | 2 | 1 | True | 0 | ROZPOCET
| VV |  | 0,145*69,96 |  | 10.144 | [12 empty] | VV | 2 | 2 | True | 0 | ROZPOCET
| VV |  | Součet |  | 10.144 | [12 empty] | VV | 2 | 4 | True | 1 | ROZPOCET
127 | K | 631319204 | Příplatek k cenám betonových mazanin za vyztužení ocelovými vlákny (drátkobeton) objemové vyztužení 30 kg/m3 | m3 | 65.321 |  | 0 | CS ÚRS 2020 01 |  | základní |  | 0 | 0.0303 | 1.9792 | 0 | 0 | 4 | K | 2 |  |  |  | ROZPOCET | 0 | 0 | 0 | 0 | 0 | 1 | 0 | 4 | 1908092625
| VV |  | P1 - PODLAHA 1.NP | [14 empty] | VV | 2 | 1 | True | 0 | ROZPOCET
| VV |  | průmyslová podlaha se vsypem, beton v třídě tlakové pevnosti C 25/30 XC3 | [14 empty] | VV | 2 | 1 | True | 0 | ROZPOCET
| VV |  | (podlahový beton), mechanickou výztuž zajistí 28 kg drátků/m3 tl.160 mm | [14 empty] | VV | 2 | 1 | True | 0 | ROZPOCET
| VV |  | 0,16*(25,7*17,5+3,9*7,3) |  | 76.515 | [12 empty] | VV | 2 | 2 | True | 0 | ROZPOCET
| VV |  | P2 - PODLAHA 1.NP (shodiště, náhradní zdroj, WC) | [14 empty] | VV | 2 | 1 | True | 0 | ROZPOCET
| VV |  | betonová mazanina + kari síť 150x150x8 mm 145 mm | [14 empty] | VV | 2 | 1 | True | 0 | ROZPOCET
| VV |  | -0,16*69,96 |  | -11.194 | [12 empty] | VV | 2 | 2 | True | 0 | ROZPOCET
| VV |  | Součet |  | 65.321 | [12 empty] | VV | 2 | 4 | True | 1 | ROZPOCET
128 | K | 631362021 | Výztuž mazanin ze svařovaných sítí z drátů typu KARI | t | 0.453 |  | 0 | CS ÚRS 2020 01 |  | základní |  | 0 | 1.0628 | 0.48143 | 0 | 0 | 4 | K | 2 |  |  |  | ROZPOCET | 0 | 0 | 0 | 0 | 0 | 1 | 0 | 4 | 1166814011
| PSC |  | Poznámka k souboru cen: 1. Betonová podezdívek příček se oceňuje položkou 278 36-1111 souboru cen 278 36-11.1 - Výztuž základu (podezdívky) betonového | [14 empty] | PSC | 2
| VV |  | P2 - PODLAHA 1.NP (shodiště, náhradní zdroj, WC) | [14 empty] | VV | 2 | 1 | True | 0 | ROZPOCET
| VV |  | betonová mazanina + kari síť 150x150x8 mm 145 mm | [14 empty] | VV | 2 | 1 | True | 0 | ROZPOCET
| VV |  | 5,40 kg/m2 | [14 empty] | VV | 2 | 1 | True | 0 | ROZPOCET
| VV |  | 5,4*69,96/1000*1,2 |  | 0.453 | [12 empty] | VV | 2 | 2 | True | 0 | ROZPOCET
| VV |  | Součet |  | 0.453 | [12 empty] | VV | 2 | 4 | True | 1 | ROZPOCET
129 | K | 632441220 | Potěr anhydritový samonivelační litý tř. C 25, tl. přes 45 do 50 mm | m2 | 821.12 |  | 0 | CS ÚRS 2020 01 |  | základní |  | 0 | 0.1122 | 92.1297 | 0 | 0 | 4 | K | 2 |  |  |  | ROZPOCET | 0 | 0 | 0 | 0 | 0 | 1 | 0 | 4 | -407667529
| PSC |  | Poznámka k souboru cen: 1. Ceny jsou určeny pro roznášecí vrstvu těžkých plovoucích podlah, pro potěr podlahového vytápění, pro potěr na oddělovací vrstvě a jako náhrada cementových potěrů (kromě vlhkých provozů). | [14 empty] | PSC | 2
| VV |  | systémová deska pro podlahové topení s anhydritovým potěrem 75 mm | [14 empty] | VV | 2 | 1 | True | 0 | ROZPOCET
| VV |  | P3 - PODLAHA 2.NP | [14 empty] | VV | 2 | 1 | True | 0 | ROZPOCET
| VV |  | P5 - PODLAHA 3.NP (výukové místnos􀆟) | [14 empty] | VV | 2 | 1 | True | 0 | ROZPOCET
| VV |  | P6 - PODLAHA 3.NP | [14 empty] | VV | 2 | 1 | True | 0 | ROZPOCET
| VV |  | P7 - PODLAHA 3.NP (strojovna, vzduchotechnika) | [14 empty] | VV | 2 | 1 | True | 0 | ROZPOCET
| VV |  | 2.NP | [14 empty] | VV | 2 | 1 | True | 0 | ROZPOCET
| VV |  | 201 ZÁCVIK Keramická dlažba Kazetový podhled SV 2,7 P3 | [14 empty] | VV | 2 | 1 | True | 0 | ROZPOCET
| VV |  | 13,16 |  | 13.16 | [12 empty] | VV | 2 | 2 | True | 0 | ROZPOCET
| VV |  | 202 ARCHIV Keramická dlažba Kazetový podhled SV 2,7 P3 | [14 empty] | VV | 2 | 1 | True | 0 | ROZPOCET
| VV |  | 19,46 |  | 19.46 | [12 empty] | VV | 2 | 2 | True | 0 | ROZPOCET
| VV |  | 203 ÚKLID Keramická dlažba Kazetový podhled SV 2,7 P3 | [14 empty] | VV | 2 | 1 | True | 0 | ROZPOCET
| VV |  | 4,54 |  | 4.54 | [12 empty] | VV | 2 | 2 | True | 0 | ROZPOCET
| VV |  | 204 NLZP Keramická dlažba Kazetový podhled SV 2,7 P3 | [14 empty] | VV | 2 | 1 | True | 0 | ROZPOCET
| VV |  | 24,10 |  | 24.1 | [12 empty] | VV | 2 | 2 | True | 0 | ROZPOCET
| VV |  | 205 NLZP Keramická dlažba Kazetový podhled SV 2,7 P3 | [14 empty] | VV | 2 | 1 | True | 0 | ROZPOCET
| VV |  | 24,18 |  | 24.18 | [12 empty] | VV | 2 | 2 | True | 0 | ROZPOCET
| VV |  | 206 PRÁDLO ŠPINAVÉ Keramická dlažba Kazetový podhled SV 2,7 P3 | [14 empty] | VV | 2 | 1 | True | 0 | ROZPOCET
| VV |  | 3,04 |  | 3.04 | [12 empty] | VV | 2 | 2 | True | 0 | ROZPOCET
| VV |  | 207 PRÁDLO ČISTÉ Keramická dlažba Kazetový podhled SV 2,7 P3 | [14 empty] | VV | 2 | 1 | True | 0 | ROZPOCET
| VV |  | 5,60 |  | 5.6 | [12 empty] | VV | 2 | 2 | True | 0 | ROZPOCET
| VV |  | 208 NLZP Keramická dlažba Kazetový podhled SV 2,7 P3 | [14 empty] | VV | 2 | 1 | True | 0 | ROZPOCET
| VV |  | 24,19 |  | 24.19 | [12 empty] | VV | 2 | 2 | True | 0 | ROZPOCET
| VV |  | 209 NLZP Keramická dlažba Kazetový podhled SV 2,7 P3 | [14 empty] | VV | 2 | 1 | True | 0 | ROZPOCET
| VV |  | 24,18 |  | 24.18 | [12 empty] | VV | 2 | 2 | True | 0 | ROZPOCET
| VV |  | 210 SKLAD + IT Keramická dlažba Kazetový podhled SV 2,7 P3 | [14 empty] | VV | 2 | 1 | True | 0 | ROZPOCET
| VV |  | 28,85 |  | 28.85 | [12 empty] | VV | 2 | 2 | True | 0 | ROZPOCET
| VV |  | 211 STANIČNÍ Keramická dlažba Kazetový podhled SV 2,7 P3 | [14 empty] | VV | 2 | 1 | True | 0 | ROZPOCET
| VV |  | 10,53 |  | 10.53 | [12 empty] | VV | 2 | 2 | True | 0 | ROZPOCET
| VV |  | 212 CHODBA Keramická dlažba Kazetový podhled SV 2,7 P3 | [14 empty] | VV | 2 | 1 | True | 0 | ROZPOCET
| VV |  | 52,71 |  | 52.71 | [12 empty] | VV | 2 | 2 | True | 0 | ROZPOCET
| VV |  | 213 SCHODIŠTĚ Keramická dlažba Kazetový podhled SV 2,7 P3 | [14 empty] | VV | 2 | 1 | True | 0 | ROZPOCET
| VV |  | 36,62 |  | 36.62 | [12 empty] | VV | 2 | 2 | True | 0 | ROZPOCET
| VV |  | 214 LÉKAŘ Keramická dlažba Kazetový podhled SV 2,7 P3 | [14 empty] | VV | 2 | 1 | True | 0 | ROZPOCET
| VV |  | 14,76 |  | 14.76 | [12 empty] | VV | 2 | 2 | True | 0 | ROZPOCET
| VV |  | 215 WC Keramická dlažba Kazetový podhled Omítka, malba, keramický obklad do výšky 2 000 mm SV 2,7 P3 | [14 empty] | VV | 2 | 1 | True | 0 | ROZPOCET
| VV |  | 2,79 |  | 2.79 | [12 empty] | VV | 2 | 2 | True | 0 | ROZPOCET
| VV |  | 216 ŠATNA ŽENY Keramická dlažba Kazetový podhled SV 2,7 P3 | [14 empty] | VV | 2 | 1 | True | 0 | ROZPOCET
| VV |  | 17,45 |  | 17.45 | [12 empty] | VV | 2 | 2 | True | 0 | ROZPOCET
| VV |  | 217 SOCIÁLNÍ ZAŘÍZENÍ ŽENY Keramická dlažba Kazetový podhled Omítka, malba, keramický obklad do výšky 2 000 mm SV 2,7 P3 | [14 empty] | VV | 2 | 1 | True | 0 | ROZPOCET
| VV |  | 7,65 |  | 7.65 | [12 empty] | VV | 2 | 2 | True | 0 | ROZPOCET
| VV |  | 218 SOCIÁLNÍ ZAŘÍZENÍ MUŽI Keramická dlažba Kazetový podhled Omítka, malba, keramický obklad do výšky 2 000 mm SV 2,7 P3 | [14 empty] | VV | 2 | 1 | True | 0 | ROZPOCET
| VV |  | 11,55 |  | 11.55 | [12 empty] | VV | 2 | 2 | True | 0 | ROZPOCET
| VV |  | 219 ŠATNA MUŽI Keramická dlažba Kazetový podhled SV 2,7 P3 | [14 empty] | VV | 2 | 1 | True | 0 | ROZPOCET
| VV |  | 30,95 |  | 30.95 | [12 empty] | VV | 2 | 2 | True | 0 | ROZPOCET
| VV |  | 220 SPOLEČENSKÁ MÍSTNOST Keramická dlažba Kazetový podhled SV 2,7 P3 | [14 empty] | VV | 2 | 1 | True | 0 | ROZPOCET
| VV |  | 35,51 |  | 35.51 | [12 empty] | VV | 2 | 2 | True | 0 | ROZPOCET
| VV |  | 222 CHODBA SE SCHODIŠTĚM Keramická dlažba Kazetový podhled SV 2,7 P3 | [14 empty] | VV | 2 | 1 | True | 0 | ROZPOCET
| VV |  | 19,06 |  | 19.06 | [12 empty] | VV | 2 | 2 | True | 0 | ROZPOCET
| VV |  | Mezisoučet |  | 410.88 | [12 empty] | VV | 2 | 3 | True | 0 | ROZPOCET
| VV |  | 3.NP | [14 empty] | VV | 2 | 1 | True | 0 | ROZPOCET
| VV |  | 301 SIMULAČNÍ MÍSTNOST/SKLAD POMŮCEK Ker dlažba na terče Kazetový podhled + SDK podhled EI 30 SV 3,45 P5 | [14 empty] | VV | 2 | 1 | True | 0 | ROZPOCET
| VV |  | 10,44 |  | 10.44 | [12 empty] | VV | 2 | 2 | True | 0 | ROZPOCET
| VV |  | 302 KANCELÁŘ Ker dlažba na terče Kazetový podhled + SDK podhled EI 30 SV 3,45 P5 | [14 empty] | VV | 2 | 1 | True | 0 | ROZPOCET
| VV |  | 12,96 |  | 12.96 | [12 empty] | VV | 2 | 2 | True | 0 | ROZPOCET
| VV |  | 303 DĚLENÁ VÝUKOVÁ MÍSTNOST Ker dlažba na terče Kazetový podhled + SDK podhled EI 30 SV 3,45 P5 | [14 empty] | VV | 2 | 1 | True | 0 | ROZPOCET
| VV |  | 180,67 |  | 180.67 | [12 empty] | VV | 2 | 2 | True | 0 | ROZPOCET
| VV |  | 304 STROJOVNA, VZDUCHOTECHNIKA Keramická dlažba SDK podhled EI15 SV 3,7 P7 | [14 empty] | VV | 2 | 1 | True | 0 | ROZPOCET
| VV |  | 24,00 |  | 24 | [12 empty] | VV | 2 | 2 | True | 0 | ROZPOCET
| VV |  | 305 SKLAD POMŮCEK/DEBRIEFING Ker dlažba na terče Kazetový podhled + SDK podhled EI 30 SV 3,45 P5 | [14 empty] | VV | 2 | 1 | True | 0 | ROZPOCET
| VV |  | 15,00 |  | 15 | [12 empty] | VV | 2 | 2 | True | 0 | ROZPOCET
| VV |  | 306 CHODBA SE SCHODIŠTĚM Ker dlažba Kazetový podhled + SDK podhled EI 30 SV 3,45 P6 | [14 empty] | VV | 2 | 1 | True | 0 | ROZPOCET
| VV |  | 16,96 |  | 16.96 | [12 empty] | VV | 2 | 2 | True | 0 | ROZPOCET
| VV |  | 307 CHODBA Ker dlažba Kazetový podhled + SDK podhled EI 30 SV 3,45 P6 | [14 empty] | VV | 2 | 1 | True | 0 | ROZPOCET
| VV |  | 40,63 |  | 40.63 | [12 empty] | VV | 2 | 2 | True | 0 | ROZPOCET
| VV |  | 308 SCHODIŠTĚ Ker dlažba Kazetový podhled + SDK podhled EI 30 SV 3,45 P6 | [14 empty] | VV | 2 | 1 | True | 0 | ROZPOCET
| VV |  | 28,16 |  | 28.16 | [12 empty] | VV | 2 | 2 | True | 0 | ROZPOCET
| VV |  | 309 KANCELÁŘ Ker dlažba Kazetový podhled + SDK podhled EI 30 SV 3,45 P6 | [14 empty] | VV | 2 | 1 | True | 0 | ROZPOCET
| VV |  | 13,33 |  | 13.33 | [12 empty] | VV | 2 | 2 | True | 0 | ROZPOCET
| VV |  | 310 WC ŽENY Ker dlažba Kazetový podhled + SDK podhled EI 30 KO 2m SV 3,45 P6 | [14 empty] | VV | 2 | 1 | True | 0 | ROZPOCET
| VV |  | 8,70 |  | 8.7 | [12 empty] | VV | 2 | 2 | True | 0 | ROZPOCET
| VV |  | 311 PŘEDSÍŇ M Ker dlažba Kazetový podhled + SDK podhled EI 30 KO 2m SV 3,45 P6 | [14 empty] | VV | 2 | 1 | True | 0 | ROZPOCET
| VV |  | 4,30 |  | 4.3 | [12 empty] | VV | 2 | 2 | True | 0 | ROZPOCET
| VV |  | 312 WC Ker dlažba Kazetový podhled + SDK podhled EI 30 KO 2m SV 3,45 P6 | [14 empty] | VV | 2 | 1 | True | 0 | ROZPOCET
| VV |  | 4,68 |  | 4.68 | [12 empty] | VV | 2 | 2 | True | 0 | ROZPOCET
| VV |  | 313 WC MUŽI Ker dlažba Kazetový podhled + SDK podhled EI 30 KO 2m SV 3,45 P6 | [14 empty] | VV | 2 | 1 | True | 0 | ROZPOCET
| VV |  | 8,56 |  | 8.56 | [12 empty] | VV | 2 | 2 | True | 0 | ROZPOCET
| VV |  | 314 KUCHYŇKA Ker dlažba Kazetový podhled + SDK podhled EI 30 SV 3,45 P6 | [14 empty] | VV | 2 | 1 | True | 0 | ROZPOCET
| VV |  | 7,10 |  | 7.1 | [12 empty] | VV | 2 | 2 | True | 0 | ROZPOCET
| VV |  | 315 VÝUKOVÁ MÍSTNOST Č.4 Ker dlažba na terče Kazetový podhled + SDK podhled EI 30 SV 3,45 P5 | [14 empty] | VV | 2 | 1 | True | 0 | ROZPOCET
| VV |  | 34,75 |  | 34.75 | [12 empty] | VV | 2 | 2 | True | 0 | ROZPOCET
| VV |  | Mezisoučet |  | 410.24 | [12 empty] | VV | 2 | 3 | True | 0 | ROZPOCET
| VV |  | Součet |  | 821.12 | [12 empty] | VV | 2 | 4 | True | 1 | ROZPOCET
130 | K | 632441292 | Potěr anhydritový samonivelační litý Příplatek k cenám za každých dalších i započatých 5 mm tloušťky přes 50 mm tř. C 25 | m2 | 4105.6 |  | 0 | CS ÚRS 2020 01 |  | základní |  | 0 | 0.01122 | 46.0648 | 0 | 0 | 4 | K | 2 |  |  |  | ROZPOCET | 0 | 0 | 0 | 0 | 0 | 1 | 0 | 4 | -744120331
| PSC |  | Poznámka k souboru cen: 1. Ceny jsou určeny pro roznášecí vrstvu těžkých plovoucích podlah, pro potěr podlahového vytápění, pro potěr na oddělovací vrstvě a jako náhrada cementových potěrů (kromě vlhkých provozů). | [14 empty] | PSC | 2
| VV |  | systémová deska pro podlahové topení s anhydritovým potěrem 75 mm | [14 empty] | VV | 2 | 1 | True | 0 | ROZPOCET
| VV |  | P3 - PODLAHA 2.NP | [14 empty] | VV | 2 | 1 | True | 0 | ROZPOCET
| VV |  | P5 - PODLAHA 3.NP (výukové místnos􀆟) | [14 empty] | VV | 2 | 1 | True | 0 | ROZPOCET
| VV |  | P6 - PODLAHA 3.NP | [14 empty] | VV | 2 | 1 | True | 0 | ROZPOCET
| VV |  | P7 - PODLAHA 3.NP (strojovna, vzduchotechnika) | [14 empty] | VV | 2 | 1 | True | 0 | ROZPOCET
| VV |  | 821,12*5 |  | 4105.6 | [12 empty] | VV | 2 | 2 | True | 1 | ROZPOCET
131 | K | 633121112 | Povrchová úprava vsypovou směsí průmyslových betonových podlah středně těžký provoz s přísadou korundu, tl. 3 mm | m2 | 356.36 |  | 0 | CS ÚRS 2020 01 |  | základní |  | 0 | 0.00524 | 1.8673 | 0 | 0 | 4 | K | 2 |  |  |  | ROZPOCET | 0 | 0 | 0 | 0 | 0 | 1 | 0 | 4 | 821822335
| PSC |  | Poznámka k souboru cen: 1. Ceny obsahují i náklady na oživení betonového povrchu rotační hladičkou, na nanesení vsypové směsi ve 2 vrstvách, na zapravení obou vrstev rotační hladičkou a na ochranný nátěr proti odpařování vody. | [14 empty] | PSC | 2
| VV |  | P1 - PODLAHA 1.NP | [14 empty] | VV | 2 | 1 | True | 0 | ROZPOCET
| VV |  | průmyslová podlaha se vsypem, beton v třídě tlakové pevnosti C 25/30 XC3 | [14 empty] | VV | 2 | 1 | True | 0 | ROZPOCET
| VV |  | (podlahový beton), mechanickou výztuž zajistí 28 kg drátků/m3 tl.160 mm | [14 empty] | VV | 2 | 1 | True | 0 | ROZPOCET
| VV |  | vsyp | [14 empty] | VV | 2 | 1 | True | 0 | ROZPOCET
| VV |  | 1.NP | [14 empty] | VV | 2 | 1 | True | 0 | ROZPOCET
| VV |  | 101 GARÁŽOVÝ PROSTOR Drátkobeton Pohledový ŽB panel P1 SV 4,8 | [14 empty] | VV | 2 | 1 | True | 0 | ROZPOCET
| VV |  | 235,38 |  | 235.38 | [12 empty] | VV | 2 | 2 | True | 0 | ROZPOCET
| VV |  | 103 SKLAD ZÁLOŽNÍ TRANSPORTNÍ TECHNICKY Drátkobeton Pohledový ŽB panel P1 SV 4,8 | [14 empty] | VV | 2 | 1 | True | 0 | ROZPOCET
| VV |  | 11,36 |  | 11.36 | [12 empty] | VV | 2 | 2 | True | 0 | ROZPOCET
| VV |  | 104 KOMPRESOR Drátkobeton Pohledový ŽB panel P1 SV 4,8 | [14 empty] | VV | 2 | 1 | True | 0 | ROZPOCET
| VV |  | 5,34 |  | 5.34 | [12 empty] | VV | 2 | 2 | True | 0 | ROZPOCET
| VV |  | 105 SKLAD LÉKŮ Drátkobeton Pohledový ŽB panel P1 SV 4,8 | [14 empty] | VV | 2 | 1 | True | 0 | ROZPOCET
| VV |  | 16,40 |  | 16.4 | [12 empty] | VV | 2 | 2 | True | 0 | ROZPOCET
| VV |  | 106 SKLAD PNEUMATIK - 300 ks pneumatik Drátkobeton Omítka, malba P1 SV 4,8 | [14 empty] | VV | 2 | 1 | True | 0 | ROZPOCET
| VV |  | 41,39 |  | 41.39 | [12 empty] | VV | 2 | 2 | True | 0 | ROZPOCET
| VV |  | 107 ČIŠTĚNÍ Drátkobeton Pohledový ŽB panel keramický obklad do v. 2 000 mm P1 SV 4,8 | [14 empty] | VV | 2 | 1 | True | 0 | ROZPOCET
| VV |  | 6,04 |  | 6.04 | [12 empty] | VV | 2 | 2 | True | 0 | ROZPOCET
| VV |  | 111 MYCÍ BOX Drátkobeton Pohledový ŽB panel keramický obklad do v. 2 000 mm P1 SV 4,8 | [14 empty] | VV | 2 | 1 | True | 0 | ROZPOCET
| VV |  | 40,45 |  | 40.45 | [12 empty] | VV | 2 | 2 | True | 0 | ROZPOCET
| VV |  | Součet |  | 356.36 | [12 empty] | VV | 2 | 4 | True | 1 | ROZPOCET
132 | K | 633811111 | Broušení betonových podlah nerovností do 2 mm (stržení šlemu) | m2 | 478.22 |  | 0 | CS ÚRS 2020 01 |  | základní |  | 0 | 0 | 0 | 0 | 0 | 4 | K | 2 |  |  |  | ROZPOCET | 0 | 0 | 0 | 0 | 0 | 1 | 0 | 4 | 519141441
| VV |  | 1.NP | [14 empty] | VV | 2 | 1 | True | 0 | ROZPOCET
| VV |  | (25,7*17,5+3,9*7,3) " P1+P2 |  | 478.22 | [12 empty] | VV | 2 | 2 | True | 0 | ROZPOCET
| VV |  | Součet |  | 478.22 | [12 empty] | VV | 2 | 4 | True | 1 | ROZPOCET
133 | K | 633811119 | Broušení betonových podlah Příplatek k ceně za každý další 1 mm úběru | m2 | 478.22 |  | 0 | CS ÚRS 2020 01 |  | základní |  | 0 | 0 | 0 | 0 | 0 | 4 | K | 2 |  |  |  | ROZPOCET | 0 | 0 | 0 | 0 | 0 | 1 | 0 | 4 | -1386846342
134 | K | 633991111 | Nástřik proti odpařování vody betonových povrchů | m2 | 478.22 |  | 0 | CS ÚRS 2020 01 |  | základní |  | 0 | 0.00022 | 0.10521 | 0 | 0 | 4 | K | 2 |  |  |  | ROZPOCET | 0 | 0 | 0 | 0 | 0 | 1 | 0 | 4 | 1274215704
135 | K | 634112123 | Obvodová dilatace mezi stěnou a mazaninou nebo potěrem podlahovým páskem z pěnového PE s fólií tl. do 10 mm, výšky 80 mm | m | 744.874 |  | 0 | CS ÚRS 2020 01 |  | základní |  | 0 | 2e-05 | 0.014897 | 0 | 0 | 4 | K | 2 |  |  |  | ROZPOCET | 0 | 0 | 0 | 0 | 0 | 1 | 0 | 4 | -376869740
| VV |  | Vrstvy podlah je dále nutno oddilatovat od svislých konstrukcí dilatačním podlahovým páskem. | [14 empty] | VV | 2 | 1 | True | 0 | ROZPOCET
| VV |  | 2.NP | [14 empty] | VV | 2 | 1 | True | 0 | ROZPOCET
| VV |  | 201 ZÁCVIK Keramická dlažba Kazetový podhled SV 2,7 P3 | [14 empty] | VV | 2 | 1 | True | 0 | ROZPOCET
| VV |  | (4,35*2+3,025*2+0,4*2) |  | 15.55 | [12 empty] | VV | 2 | 2 | True | 0 | ROZPOCET
| VV |  | 202 ARCHIV Keramická dlažba Kazetový podhled SV 2,7 P3 | [14 empty] | VV | 2 | 1 | True | 0 | ROZPOCET
| VV |  | (4,35*2+4,475*2) |  | 17.65 | [12 empty] | VV | 2 | 2 | True | 0 | ROZPOCET
| VV |  | 203 ÚKLID Keramická dlažba Kazetový podhled SV 2,7 P3 | [14 empty] | VV | 2 | 1 | True | 0 | ROZPOCET
| VV |  | (2,75*2+1,6*2) |  | 8.7 | [12 empty] | VV | 2 | 2 | True | 0 | ROZPOCET
| VV |  | 204 NLZP Keramická dlažba Kazetový podhled SV 2,7 P3 | [14 empty] | VV | 2 | 1 | True | 0 | ROZPOCET
| VV |  | (3,95*2+6,75*2+0,25*2) |  | 21.9 | [12 empty] | VV | 2 | 2 | True | 0 | ROZPOCET
| VV |  | 205 NLZP Keramická dlažba Kazetový podhled SV 2,7 P3 | [14 empty] | VV | 2 | 1 | True | 0 | ROZPOCET
| VV |  | (3,95*2+6,75*2+0,25*2) |  | 21.9 | [12 empty] | VV | 2 | 2 | True | 0 | ROZPOCET
| VV |  | 206 PRÁDLO ŠPINAVÉ Keramická dlažba Kazetový podhled SV 2,7 P3 | [14 empty] | VV | 2 | 1 | True | 0 | ROZPOCET
| VV |  | (1,9*2+1,6*2) |  | 7 | [12 empty] | VV | 2 | 2 | True | 0 | ROZPOCET
| VV |  | 207 PRÁDLO ČISTÉ Keramická dlažba Kazetový podhled SV 2,7 P3 | [14 empty] | VV | 2 | 1 | True | 0 | ROZPOCET
| VV |  | (3,5*2+1,6*2) |  | 10.2 | [12 empty] | VV | 2 | 2 | True | 0 | ROZPOCET
| VV |  | 208 NLZP Keramická dlažba Kazetový podhled SV 2,7 P3 | [14 empty] | VV | 2 | 1 | True | 0 | ROZPOCET
| VV |  | (3,95*2+6,75*2+0,25*2+0,25*2) |  | 22.4 | [12 empty] | VV | 2 | 2 | True | 0 | ROZPOCET
| VV |  | 209 NLZP Keramická dlažba Kazetový podhled SV 2,7 P3 | [14 empty] | VV | 2 | 1 | True | 0 | ROZPOCET
| VV |  | (3,95*2+6,75*2+0,25*2+0,25*2) |  | 22.4 | [12 empty] | VV | 2 | 2 | True | 0 | ROZPOCET
| VV |  | 210 SKLAD + IT Keramická dlažba Kazetový podhled SV 2,7 P3 | [14 empty] | VV | 2 | 1 | True | 0 | ROZPOCET
| VV |  | (4,05*2+7,15*2+0,15*2+0,25*2) |  | 23.2 | [12 empty] | VV | 2 | 2 | True | 0 | ROZPOCET
| VV |  | 211 STANIČNÍ Keramická dlažba Kazetový podhled SV 2,7 P3 | [14 empty] | VV | 2 | 1 | True | 0 | ROZPOCET
| VV |  | (4,05*2+2,6*2) |  | 13.3 | [12 empty] | VV | 2 | 2 | True | 0 | ROZPOCET
| VV |  | 212 CHODBA Keramická dlažba Kazetový podhled SV 2,7 P3 | [14 empty] | VV | 2 | 1 | True | 0 | ROZPOCET
| VV |  | (20,8*2+3,85*2+0,75*2) |  | 50.8 | [12 empty] | VV | 2 | 2 | True | 0 | ROZPOCET
| VV |  | (3,525*2+2,1*2) "chodba mezi 212 a 213 |  | 11.25 | [12 empty] | VV | 2 | 2 | True | 0 | ROZPOCET
| VV |  | 213 SCHODIŠTĚ Keramická dlažba Kazetový podhled SV 2,7 P3 | [14 empty] | VV | 2 | 1 | True | 0 | ROZPOCET
| VV |  | (4,3*2+6,55*2+2*2+2,15*2) |  | 30 | [12 empty] | VV | 2 | 2 | True | 0 | ROZPOCET
| VV |  | 214 LÉKAŘ Keramická dlažba Kazetový podhled SV 2,7 P3 | [14 empty] | VV | 2 | 1 | True | 0 | ROZPOCET
| VV |  | (2,76*2+4,6*2) |  | 14.72 | [12 empty] | VV | 2 | 2 | True | 0 | ROZPOCET
| VV |  | (1,06*2+1,8*2) "chodbička |  | 5.72 | [12 empty] | VV | 2 | 2 | True | 0 | ROZPOCET
| VV |  | 215 WC Keramická dlažba Kazetový podhled Omítka, malba, keramický obklad do výšky 2 000 mm SV 2,7 P3 | [14 empty] | VV | 2 | 1 | True | 0 | ROZPOCET
| VV |  | (1,55*2+1,8*2) |  | 6.7 | [12 empty] | VV | 2 | 2 | True | 0 | ROZPOCET
| VV |  | 216 ŠATNA ŽENY Keramická dlažba Kazetový podhled SV 2,7 P3 | [14 empty] | VV | 2 | 1 | True | 0 | ROZPOCET
| VV |  | (2,64*2+6,55*2) |  | 18.38 | [12 empty] | VV | 2 | 2 | True | 0 | ROZPOCET
| VV |  | 217 SOCIÁLNÍ ZAŘÍZENÍ ŽENY Keramická dlažba Kazetový podhled Omítka, malba, keramický obklad do výšky 2 000 mm SV 2,7 P3 | [14 empty] | VV | 2 | 1 | True | 0 | ROZPOCET
| VV |  | (3*4+1,5*2+0,9*4) |  | 18.6 | [12 empty] | VV | 2 | 2 | True | 0 | ROZPOCET
| VV |  | 218 SOCIÁLNÍ ZAŘÍZENÍ MUŽI Keramická dlažba Kazetový podhled Omítka, malba, keramický obklad do výšky 2 000 mm SV 2,7 P3 | [14 empty] | VV | 2 | 1 | True | 0 | ROZPOCET
| VV |  | (3*2+3,85*2+0,9*4) |  | 17.3 | [12 empty] | VV | 2 | 2 | True | 0 | ROZPOCET
| VV |  | 219 ŠATNA MUŽI Keramická dlažba Kazetový podhled SV 2,7 P3 | [14 empty] | VV | 2 | 1 | True | 0 | ROZPOCET
| VV |  | (4,7*2+6,55*2) |  | 22.5 | [12 empty] | VV | 2 | 2 | True | 0 | ROZPOCET
| VV |  | 220 SPOLEČENSKÁ MÍSTNOST Keramická dlažba Kazetový podhled SV 2,7 P3 | [14 empty] | VV | 2 | 1 | True | 0 | ROZPOCET
| VV |  | (6,875*2+6,55*2) |  | 26.85 | [12 empty] | VV | 2 | 2 | True | 0 | ROZPOCET
| VV |  | 221 KRYTÁ TERASA Dlažba na terče Vně Omítka, malba SV 3,1 P4 | [14 empty] | VV | 2 | 1 | True | 0 | ROZPOCET
| VV |  | (3,6+3,7) "vně |  | 7.3 | [12 empty] | VV | 2 | 2 | True | 0 | ROZPOCET
| VV |  | 222 CHODBA SE SCHODIŠTĚM Keramická dlažba Kazetový podhled SV 2,7 P3 | [14 empty] | VV | 2 | 1 | True | 0 | ROZPOCET
| VV |  | (6,75*2+2,8*2) |  | 19.1 | [12 empty] | VV | 2 | 2 | True | 0 | ROZPOCET
| VV |  | Mezisoučet |  | 433.42 | [12 empty] | VV | 2 | 3 | True | 0 | ROZPOCET
| VV |  | 3.NP | [14 empty] | VV | 2 | 1 | True | 0 | ROZPOCET
| VV |  | 301 SIMULAČNÍ MÍSTNOST/SKLAD POMŮCEK Ker dlažba na terče Kazetový podhled + SDK podhled EI 30 SV 3,45 P5 | [14 empty] | VV | 2 | 1 | True | 0 | ROZPOCET
| VV |  | (2,4*2+4,35*2) |  | 13.5 | [12 empty] | VV | 2 | 2 | True | 0 | ROZPOCET
| VV |  | 302 KANCELÁŘ Ker dlažba na terče Kazetový podhled + SDK podhled EI 30 SV 3,45 P5 | [14 empty] | VV | 2 | 1 | True | 0 | ROZPOCET
| VV |  | (2,4*2+5,325*2) |  | 15.45 | [12 empty] | VV | 2 | 2 | True | 0 | ROZPOCET
| VV |  | 303 DĚLENÁ VÝUKOVÁ MÍSTNOST Ker dlažba na terče Kazetový podhled + SDK podhled EI 30 SV 3,45 P5 | [14 empty] | VV | 2 | 1 | True | 0 | ROZPOCET
| VV |  | (18,25*2+9,9*2) |  | 56.3 | [12 empty] | VV | 2 | 2 | True | 0 | ROZPOCET
| VV |  | 304 STROJOVNA, VZDUCHOTECHNIKA Keramická dlažba SDK podhled EI15 SV 3,7 P7 | [14 empty] | VV | 2 | 1 | True | 0 | ROZPOCET
| VV |  | (4*2+6*2) |  | 20 | [12 empty] | VV | 2 | 2 | True | 0 | ROZPOCET
| VV |  | 305 SKLAD POMŮCEK/DEBRIEFING Ker dlažba na terče Kazetový podhled + SDK podhled EI 30 SV 3,45 P5 | [14 empty] | VV | 2 | 1 | True | 0 | ROZPOCET
| VV |  | (4*2+3,75*2) |  | 15.5 | [12 empty] | VV | 2 | 2 | True | 0 | ROZPOCET
| VV |  | 306 CHODBA SE SCHODIŠTĚM Ker dlažba Kazetový podhled + SDK podhled EI 30 SV 3,45 P6 | [14 empty] | VV | 2 | 1 | True | 0 | ROZPOCET
| VV |  | (6*2+2,8*2) |  | 17.6 | [12 empty] | VV | 2 | 2 | True | 0 | ROZPOCET
| VV |  | 307 CHODBA Ker dlažba Kazetový podhled + SDK podhled EI 30 SV 3,45 P6 | [14 empty] | VV | 2 | 1 | True | 0 | ROZPOCET
| VV |  | (18,102*2+2,8*2) |  | 41.804 | [12 empty] | VV | 2 | 2 | True | 0 | ROZPOCET
| VV |  | 308 SCHODIŠTĚ Ker dlažba Kazetový podhled + SDK podhled EI 30 SV 3,45 P6 | [14 empty] | VV | 2 | 1 | True | 0 | ROZPOCET
| VV |  | (4,3*2+6,55*2+2*2+2,15*2) |  | 30 | [12 empty] | VV | 2 | 2 | True | 0 | ROZPOCET
| VV |  | 309 KANCELÁŘ Ker dlažba Kazetový podhled + SDK podhled EI 30 SV 3,45 P6 | [14 empty] | VV | 2 | 1 | True | 0 | ROZPOCET
| VV |  | (3,1*2+4,3*2) |  | 14.8 | [12 empty] | VV | 2 | 2 | True | 0 | ROZPOCET
| VV |  | 310 WC ŽENY Ker dlažba Kazetový podhled + SDK podhled EI 30 KO 2m SV 3,45 P6 | [14 empty] | VV | 2 | 1 | True | 0 | ROZPOCET
| VV |  | (2,025*2+4,3*2) |  | 12.65 | [12 empty] | VV | 2 | 2 | True | 0 | ROZPOCET
| VV |  | 311 PŘEDSÍŇ M Ker dlažba Kazetový podhled + SDK podhled EI 30 KO 2m SV 3,45 P6 | [14 empty] | VV | 2 | 1 | True | 0 | ROZPOCET
| VV |  | (2*2+2,15*2) |  | 8.3 | [12 empty] | VV | 2 | 2 | True | 0 | ROZPOCET
| VV |  | 312 WC Ker dlažba Kazetový podhled + SDK podhled EI 30 KO 2m SV 3,45 P6 | [14 empty] | VV | 2 | 1 | True | 0 | ROZPOCET
| VV |  | (2,175*2+2,15*2) |  | 8.65 | [12 empty] | VV | 2 | 2 | True | 0 | ROZPOCET
| VV |  | 313 WC MUŽI Ker dlažba Kazetový podhled + SDK podhled EI 30 KO 2m SV 3,45 P6 | [14 empty] | VV | 2 | 1 | True | 0 | ROZPOCET
| VV |  | (4,325*2+2*2) |  | 12.65 | [12 empty] | VV | 2 | 2 | True | 0 | ROZPOCET
| VV |  | 314 KUCHYŇKA Ker dlažba Kazetový podhled + SDK podhled EI 30 SV 3,45 P6 | [14 empty] | VV | 2 | 1 | True | 0 | ROZPOCET
| VV |  | (4,65*2+4,3*2) |  | 17.9 | [12 empty] | VV | 2 | 2 | True | 0 | ROZPOCET
| VV |  | 315 VÝUKOVÁ MÍSTNOST Č.4 Ker dlažba na terče Kazetový podhled + SDK podhled EI 30 SV 3,45 P5 | [14 empty] | VV | 2 | 1 | True | 0 | ROZPOCET
| VV |  | (8,875*2+4,3*2) |  | 26.35 | [12 empty] | VV | 2 | 2 | True | 0 | ROZPOCET
| VV |  | 316 KRYTÁ TERASA Dlažba na terče Vně Omítka, malba SV 3,8 P8 | [14 empty] | VV | 2 | 1 | True | 0 | ROZPOCET
| VV |  | Mezisoučet |  | 311.454 | [12 empty] | VV | 2 | 3 | True | 0 | ROZPOCET
| VV |  | Součet |  | 744.874 | [12 empty] | VV | 2 | 4 | True | 1 | ROZPOCET
136 | K | 634112128 | Obvodová dilatace mezi stěnou a mazaninou nebo potěrem podlahovým páskem z pěnového PE s fólií tl. do 10 mm, výšky 150 mm | m | 76.35 |  | 0 | CS ÚRS 2020 01 |  | základní |  | 0 | 2e-05 | 0.001527 | 0 | 0 | 4 | K | 2 |  |  |  | ROZPOCET | 0 | 0 | 0 | 0 | 0 | 1 | 0 | 4 | -360496787
| VV |  | 1.NP | [14 empty] | VV | 2 | 1 | True | 0 | ROZPOCET
| VV |  | 102 SCHODIŠTĚ Keramická dlažba Pohledový ŽB panel P2 SV 4,8 | [14 empty] | VV | 2 | 1 | True | 0 | ROZPOCET
| VV |  | (4,3*2+6,55*2+2*2+2,15*2) |  | 30 | [12 empty] | VV | 2 | 2 | True | 0 | ROZPOCET
| VV |  | 108 CHODBA SE SCHODIŠTĚM Keramická dlažba Pohledový ŽB panel P2 SV 4,8 | [14 empty] | VV | 2 | 1 | True | 0 | ROZPOCET
| VV |  | (7,5*2+2,8*2) |  | 20.6 | [12 empty] | VV | 2 | 2 | True | 0 | ROZPOCET
| VV |  | 109 WC Keramická dlažba Pohledový ŽB panel keramický obklad do v. 2 000 mm P2 SV 4,8 | [14 empty] | VV | 2 | 1 | True | 0 | ROZPOCET
| VV |  | (3,225*2+3,45*2) |  | 13.35 | [12 empty] | VV | 2 | 2 | True | 0 | ROZPOCET
| VV |  | 110 NÁHRADNÍ ZDROJ Keramická dlažba Pohledový ŽB panel P2 SV 4,8 | [14 empty] | VV | 2 | 1 | True | 0 | ROZPOCET
| VV |  | (2,75*2+3,45*2) |  | 12.4 | [12 empty] | VV | 2 | 2 | True | 0 | ROZPOCET
| VV |  | Součet |  | 76.35 | [12 empty] | VV | 2 | 4 | True | 1 | ROZPOCET
137 | K | 634663113 | Výplň dilatačních spar mazanin polyuretanovou samonivelační hmotou, šířka spáry přes 15 do 20 mm | m | 268.5 |  | 0 | CS ÚRS 2020 01 |  | základní |  | 0 | 0.00085 | 0.22823 | 0 | 0 | 4 | K | 2 |  |  |  | ROZPOCET | 0 | 0 | 0 | 0 | 0 | 1 | 0 | 4 | -1242237590
| PSC |  | Poznámka k souboru cen: 1. V cenách jsou započteny i náklady na ochranu okrajů spáry papírovou páskou. 2. V cenách 634 66-21.. a 634 66-31.. jsou započteny i náklady na těsnící provazec z pěnového polyetylénu. | [14 empty] | PSC | 2
| VV |  | P1 - PODLAHA 1.NP | [14 empty] | VV | 2 | 1 | True | 0 | ROZPOCET
| VV |  | průmyslová podlaha se vsypem, beton v třídě tlakové pevnosti C 25/30 XC3 | [14 empty] | VV | 2 | 1 | True | 0 | ROZPOCET
| VV |  | (podlahový beton), mechanickou výztuž zajistí 28 kg drátků/m3 tl.160 mm | [14 empty] | VV | 2 | 1 | True | 0 | ROZPOCET
| VV |  | dilatace v bet.podlaze | [14 empty] | VV | 2 | 1 | True | 0 | ROZPOCET
| VV |  | 25,7*5 |  | 128.5 | [12 empty] | VV | 2 | 2 | True | 0 | ROZPOCET
| VV |  | 17,5*8 |  | 140 | [12 empty] | VV | 2 | 2 | True | 0 | ROZPOCET
| VV |  | Součet |  | 268.5 | [12 empty] | VV | 2 | 4 | True | 1 | ROZPOCET
138 | K | 634911143 | Řezání dilatačních nebo smršťovacích spár v čerstvé betonové mazanině nebo potěru šířky přes 20 do 30 mm, hloubky přes 20 do 50 mm | m | 268.5 |  | 0 | CS ÚRS 2020 01 |  | základní |  | 0 | 3e-05 | 0.008055 | 0 | 0 | 4 | K | 2 |  |  |  | ROZPOCET | 0 | 0 | 0 | 0 | 0 | 1 | 0 | 4 | -626482436
| PSC |  | Poznámka k souboru cen: 1. V cenách jsou započteny i náklady na vyčištění spár po řezání. | [14 empty] | PSC | 2
| VV |  | P1 - PODLAHA 1.NP | [14 empty] | VV | 2 | 1 | True | 0 | ROZPOCET
| VV |  | průmyslová podlaha se vsypem, beton v třídě tlakové pevnosti C 25/30 XC3 | [14 empty] | VV | 2 | 1 | True | 0 | ROZPOCET
| VV |  | (podlahový beton), mechanickou výztuž zajistí 28 kg drátků/m3 tl.160 mm | [14 empty] | VV | 2 | 1 | True | 0 | ROZPOCET
| VV |  | dilatace v bet.podlaze | [14 empty] | VV | 2 | 1 | True | 0 | ROZPOCET
| VV |  | 25,7*5 |  | 128.5 | [12 empty] | VV | 2 | 2 | True | 0 | ROZPOCET
| VV |  | 17,5*8 |  | 140 | [12 empty] | VV | 2 | 2 | True | 0 | ROZPOCET
| VV |  | Součet |  | 268.5 | [12 empty] | VV | 2 | 4 | True | 1 | ROZPOCET
139 | K | 636311135R | Kladení dlažby z keramických dlaždic na sucho na terče z umělé hmoty o rozměru dlažby 60x60 cm, o výšce terče do 150 mm | m2 | 282.66 |  | 0 |  |  | základní |  | 0 | 0.003 | 0.84798 | 0 | 0 | 16 | K | 2 |  |  |  | ROZPOCET | 0 | 0 | 0 | 0 | 0 | 1 | 0 | 16 | -1965126542
| PSC |  | Poznámka k souboru cen: 1. V cenách jsou započteny i náklady na rozmístění terčů na připravenou podkladní konstrukci a položení dlažebních prvků na připravené terče. 2. Dodání dlaždic se oceňuje ve specifikaci. Ztratné lze stanovit ve výši 2 %. | [14 empty] | PSC | 2
| VV |  | P4 - PODLAHA 2.NP (terasa) | [14 empty] | VV | 2 | 1 | True | 0 | ROZPOCET
| VV |  | nášlapná vrstva - keramická dlažba na terče 20 mm | [14 empty] | VV | 2 | 1 | True | 0 | ROZPOCET
| VV |  | vzduchová mezera, terče 130 m | [14 empty] | VV | 2 | 1 | True | 0 | ROZPOCET
| VV |  | 2.NP | [14 empty] | VV | 2 | 1 | True | 0 | ROZPOCET
| VV |  | 221 KRYTÁ TERASA Dlažba na terče Vně Omítka, malba SV 3,1 P4 | [14 empty] | VV | 2 | 1 | True | 0 | ROZPOCET
| VV |  | 14,42 "vně |  | 14.42 | [12 empty] | VV | 2 | 2 | True | 0 | ROZPOCET
| VV |  | Mezisoučet |  | 14.42 | [12 empty] | VV | 2 | 3 | True | 0 | ROZPOCET
| VV |  | P5 - PODLAHA 3.NP (výukové místnos??) | [14 empty] | VV | 2 | 1 | True | 0 | ROZPOCET
| VV |  | nášlapná vrstva - keramická dlažba na terče 20 mm | [14 empty] | VV | 2 | 1 | True | 0 | ROZPOCET
| VV |  | vzduchová mezera, terče 145 mm | [14 empty] | VV | 2 | 1 | True | 0 | ROZPOCET
| VV |  | 3.NP | [14 empty] | VV | 2 | 1 | True | 0 | ROZPOCET
| VV |  | 301 SIMULAČNÍ MÍSTNOST/SKLAD POMŮCEK Ker dlažba na terče Kazetový podhled + SDK podhled EI 30 SV 3,45 P5 | [14 empty] | VV | 2 | 1 | True | 0 | ROZPOCET
| VV |  | 10,44 |  | 10.44 | [12 empty] | VV | 2 | 2 | True | 0 | ROZPOCET
| VV |  | 302 KANCELÁŘ Ker dlažba na terče Kazetový podhled + SDK podhled EI 30 SV 3,45 P5 | [14 empty] | VV | 2 | 1 | True | 0 | ROZPOCET
| VV |  | 12,96 |  | 12.96 | [12 empty] | VV | 2 | 2 | True | 0 | ROZPOCET
| VV |  | 303 DĚLENÁ VÝUKOVÁ MÍSTNOST Ker dlažba na terče Kazetový podhled + SDK podhled EI 30 SV 3,45 P5 | [14 empty] | VV | 2 | 1 | True | 0 | ROZPOCET
| VV |  | 180,67 |  | 180.67 | [12 empty] | VV | 2 | 2 | True | 0 | ROZPOCET
| VV |  | 305 SKLAD POMŮCEK/DEBRIEFING Ker dlažba na terče Kazetový podhled + SDK podhled EI 30 SV 3,45 P5 | [14 empty] | VV | 2 | 1 | True | 0 | ROZPOCET
| VV |  | 15,00 |  | 15 | [12 empty] | VV | 2 | 2 | True | 0 | ROZPOCET
| VV |  | 315 VÝUKOVÁ MÍSTNOST Č.4 Ker dlažba na terče Kazetový podhled + SDK podhled EI 30 SV 3,45 P5 | [14 empty] | VV | 2 | 1 | True | 0 | ROZPOCET
| VV |  | 34,75 |  | 34.75 | [12 empty] | VV | 2 | 2 | True | 0 | ROZPOCET
| VV |  | Mezisoučet |  | 253.82 | [12 empty] | VV | 2 | 3 | True | 0 | ROZPOCET
| VV |  | P8 - PODLAHA 3.NP (terasa) | [14 empty] | VV | 2 | 1 | True | 0 | ROZPOCET
| VV |  | nášlapná vrstva - keramická dlažba na terče 20 mm | [14 empty] | VV | 2 | 1 | True | 0 | ROZPOCET
| VV |  | vzduchová mezera, terče 150 mm | [14 empty] | VV | 2 | 1 | True | 0 | ROZPOCET
| VV |  | 316 KRYTÁ TERASA Dlažba na terče Vně Omítka, malba SV 3,8 P8 | [14 empty] | VV | 2 | 1 | True | 0 | ROZPOCET
| VV |  | 14,42 "vně |  | 14.42 | [12 empty] | VV | 2 | 2 | True | 0 | ROZPOCET
| VV |  | Mezisoučet |  | 14.42 | [12 empty] | VV | 2 | 3 | True | 0 | ROZPOCET
| VV |  | Součet |  | 282.66 | [12 empty] | VV | 2 | 4 | True | 1 | ROZPOCET
140 | M | 59761440 | dlažba velkoformátová keramická slinutá hladká do interiéru i exteriéru pro vysoké mechanické namáhání přes 2 do 4ks/m2 | m2 | 325.059 |  | 0 | CS ÚRS 2020 01 |  | základní |  | 0 | 0.025 | 8.1265 | 0 | 0 | 32 | M | 2 |  |  |  | ROZPOCET | 0 | 0 | 0 | 0 | 0 | 1 | 0 | 16 | 1574641702
| VV |  | 282,66*1,15 'Přepočtené koeficientem množství |  | 325.059 | [12 empty] | VV | 2 | 2 | False | 1 | ROZPOCET
141 | K | 642942611 | Osazování zárubní nebo rámů kovových dveřních lisovaných nebo z úhelníků bez dveřních křídel na montážní pěnu, plochy otvoru do 2,5 m2 | kus | 3 |  | 0 | CS ÚRS 2020 01 |  | základní |  | 0 | 0.00048 | 0.00144 | 0 | 0 | 4 | K | 2 |  |  |  | ROZPOCET | 0 | 0 | 0 | 0 | 0 | 1 | 0 | 4 | 649687075
| PSC |  | Poznámka k souboru cen: 1. Ceny lze použít i pro osazování zárubní a rámů do stěn z prefabrikovaných dílců např. pórobetonových nebo sesazovaných, které se provádí současně nebo bezprostředně po osazení stěnových dílců; podobně platí u konstrukcí zděných přes 150 mm tloušťky, kde se osazování provádí převážně až po jejich vyzdění. 2. Ceny lze použít i pro osazení ocelových rámů na maltu určených pro zasklívání sklem profilovaným oceňované cenami katalogu 800-787 Zasklívání. 3. V cenách jsou započteny i náklady na kotvení rámů do zdiva. 4. Ceny jsou určeny pro jakýkoliv způsob provádění (např. bodovým přivařením k obnažené výztuži, uklínováním, zalitím pracen apod.). 5. V cenách nejsou započteny náklady na dodávku zárubní nebo rámů, tyto se oceňují ve specifikaci. 6. V ceně -2951 jsou započteny náklady na usazení a vyvážení, včetně kotevního materiálu. 7. V ceně -2951 nejsou započteny náklady na připravenost stavebního otvoru, natažení jádrové a vrchní jemné omítky, tyto náklady se oceňují cenami části A04 Úpravy povrchů. | [14 empty] | PSC | 2
| P |  | Poznámka k položce: D10 + D14 + D15 | [14 empty] | P | 2
| VV |  | D10 | [14 empty] | VV | 2 | 1 | True | 0 | ROZPOCET
| VV |  | 1000/1970mm | [14 empty] | VV | 2 | 1 | True | 0 | ROZPOCET
| VV |  | 1 |  | 1 | [12 empty] | VV | 2 | 2 | True | 0 | ROZPOCET
| VV |  | D14 | [14 empty] | VV | 2 | 1 | True | 0 | ROZPOCET
| VV |  | 800/1970mm | [14 empty] | VV | 2 | 1 | True | 0 | ROZPOCET
| VV |  | 1 |  | 1 | [12 empty] | VV | 2 | 2 | True | 0 | ROZPOCET
| VV |  | D15 | [14 empty] | VV | 2 | 1 | True | 0 | ROZPOCET
| VV |  | 800/1970mm | [14 empty] | VV | 2 | 1 | True | 0 | ROZPOCET
| VV |  | 1 |  | 1 | [12 empty] | VV | 2 | 2 | True | 0 | ROZPOCET
| VV |  | Součet |  | 3 | [12 empty] | VV | 2 | 4 | True | 1 | ROZPOCET
142 | M | 55331424R | zárubeň ocelová pro běžné zdění a pórobeton s drážkou 150 levá/pravá 1000 | kus | 1 |  | 0 |  |  | základní |  | 0 | 0.0246 | 0.0246 | 0 | 0 | 8 | M | 2 |  |  |  | ROZPOCET | 0 | 0 | 0 | 0 | 0 | 1 | 0 | 4 | 666248960
| P |  | Poznámka k položce: D10 | [14 empty] | P | 2
| VV |  | D10 | [14 empty] | VV | 2 | 1 | True | 0 | ROZPOCET
| VV |  | 1000/1970mm | [14 empty] | VV | 2 | 1 | True | 0 | ROZPOCET
| VV |  | 1 |  | 1 | [12 empty] | VV | 2 | 2 | True | 1 | ROZPOCET
143 | M | 55331414 | zárubeň ocelová pro běžné zdění a pórobeton s drážkou 150 levá/pravá 800 | kus | 2 |  | 0 | CS ÚRS 2020 01 |  | základní |  | 0 | 0.02265 | 0.0453 | 0 | 0 | 8 | M | 2 |  |  |  | ROZPOCET | 0 | 0 | 0 | 0 | 0 | 1 | 0 | 4 | -1757682197
| P |  | Poznámka k položce: D14 + D15 | [14 empty] | P | 2
| VV |  | D14 | [14 empty] | VV | 2 | 1 | True | 0 | ROZPOCET
| VV |  | 800/1970mm | [14 empty] | VV | 2 | 1 | True | 0 | ROZPOCET
| VV |  | 1 |  | 1 | [12 empty] | VV | 2 | 2 | True | 0 | ROZPOCET
| VV |  | D15 | [14 empty] | VV | 2 | 1 | True | 0 | ROZPOCET
| VV |  | 800/1970mm | [14 empty] | VV | 2 | 1 | True | 0 | ROZPOCET
| VV |  | 1 |  | 1 | [12 empty] | VV | 2 | 2 | True | 0 | ROZPOCET
| VV |  | Součet |  | 2 | [12 empty] | VV | 2 | 4 | True | 1 | ROZPOCET
144 | K | 642942721 | Osazování zárubní nebo rámů kovových dveřních lisovaných nebo z úhelníků bez dveřních křídel na montážní pěnu, plochy otvoru přes 2,5 do 4,5 m2 | kus | 1 |  | 0 | CS ÚRS 2020 01 |  | základní |  | 0 | 0.00096 | 0.00096 | 0 | 0 | 4 | K | 2 |  |  |  | ROZPOCET | 0 | 0 | 0 | 0 | 0 | 1 | 0 | 4 | 742689863
| PSC |  | Poznámka k souboru cen: 1. Ceny lze použít i pro osazování zárubní a rámů do stěn z prefabrikovaných dílců např. pórobetonových nebo sesazovaných, které se provádí současně nebo bezprostředně po osazení stěnových dílců; podobně platí u konstrukcí zděných přes 150 mm tloušťky, kde se osazování provádí převážně až po jejich vyzdění. 2. Ceny lze použít i pro osazení ocelových rámů na maltu určených pro zasklívání sklem profilovaným oceňované cenami katalogu 800-787 Zasklívání. 3. V cenách jsou započteny i náklady na kotvení rámů do zdiva. 4. Ceny jsou určeny pro jakýkoliv způsob provádění (např. bodovým přivařením k obnažené výztuži, uklínováním, zalitím pracen apod.). 5. V cenách nejsou započteny náklady na dodávku zárubní nebo rámů, tyto se oceňují ve specifikaci. 6. V ceně -2951 jsou započteny náklady na usazení a vyvážení, včetně kotevního materiálu. 7. V ceně -2951 nejsou započteny náklady na připravenost stavebního otvoru, natažení jádrové a vrchní jemné omítky, tyto náklady se oceňují cenami části A04 Úpravy povrchů. | [14 empty] | PSC | 2
| P |  | Poznámka k položce: D09 | [14 empty] | P | 2
| VV |  | D09 | [14 empty] | VV | 2 | 1 | True | 0 | ROZPOCET
| VV |  | 1 600/1970 | [14 empty] | VV | 2 | 1 | True | 0 | ROZPOCET
| VV |  | 1 |  | 1 | [12 empty] | VV | 2 | 2 | True | 1 | ROZPOCET
145 | M | 55331427 | zárubeň ocelová pro běžné zdění a pórobeton s drážkou 150 dvoukřídlá 1600 | kus | 1 |  | 0 | CS ÚRS 2020 01 |  | základní |  | 0 | 0.02974 | 0.02974 | 0 | 0 | 8 | M | 2 |  |  |  | ROZPOCET | 0 | 0 | 0 | 0 | 0 | 1 | 0 | 4 | 921197074
| P |  | Poznámka k položce: D09 | [14 empty] | P | 2
| VV |  | D09 | [14 empty] | VV | 2 | 1 | True | 0 | ROZPOCET
| VV |  | 1 600/1970 | [14 empty] | VV | 2 | 1 | True | 0 | ROZPOCET
| VV |  | 1 |  | 1 | [12 empty] | VV | 2 | 2 | True | 1 | ROZPOCET
146 | K | 642945111 | Osazování ocelových zárubní protipožárních nebo protiplynových dveří do vynechaného otvoru, s obetonováním, dveří jednokřídlových do 2,5 m2 | kus | 5 |  | 0 | CS ÚRS 2020 01 |  | základní |  | 0 | 0.4417 | 2.2085 | 0 | 0 | 4 | K | 2 |  |  |  | ROZPOCET | 0 | 0 | 0 | 0 | 0 | 1 | 0 | 4 | -419386960
| PSC |  | Poznámka k souboru cen: 1. Ceny jsou určeny pro jakýkoliv způsob provedení, např. s uklínováním, s případným přivařením k obnažené výztuži, se zalitím, resp. zabetonováním, včetně bednění. 2. V cenách jsou započteny i náklady na manipulační dopravu, na kotvení zárubně do zdiva. 3. V cenách není započtena dodávka zárubní, která se oceňuje ve specifikaci. 4. Vyvěšení a zavěšení dveřního křídla (křídel) je započteno v cenách za osazení. 5. Ceny lze použít i pro osazení zárubně včetně křídla (křídel), které nelze vyvěsit. 6. Kompletace zárubně s křídlem (křídly) se ocení cenami katalogu PSV 800-767 Konstrukce zámečnické - montáž. | [14 empty] | PSC | 2
| P |  | Poznámka k položce: D11 + D12 + D13 + D19 | [14 empty] | P | 2
| VV |  | D11 | [14 empty] | VV | 2 | 1 | True | 0 | ROZPOCET
| VV |  | 1000/1970mm | [14 empty] | VV | 2 | 1 | True | 0 | ROZPOCET
| VV |  | 2 |  | 2 | [12 empty] | VV | 2 | 2 | True | 0 | ROZPOCET
| VV |  | D12 | [14 empty] | VV | 2 | 1 | True | 0 | ROZPOCET
| VV |  | 1000/1970mm | [14 empty] | VV | 2 | 1 | True | 0 | ROZPOCET
| VV |  | 1 |  | 1 | [12 empty] | VV | 2 | 2 | True | 0 | ROZPOCET
| VV |  | D13 | [14 empty] | VV | 2 | 1 | True | 0 | ROZPOCET
| VV |  | 800/1970mm | [14 empty] | VV | 2 | 1 | True | 0 | ROZPOCET
| VV |  | 1 |  | 1 | [12 empty] | VV | 2 | 2 | True | 0 | ROZPOCET
| VV |  | D19 | [14 empty] | VV | 2 | 1 | True | 0 | ROZPOCET
| VV |  | 800/1970mm | [14 empty] | VV | 2 | 1 | True | 0 | ROZPOCET
| VV |  | 1 |  | 1 | [12 empty] | VV | 2 | 2 | True | 0 | ROZPOCET
| VV |  | Součet |  | 5 | [12 empty] | VV | 2 | 4 | True | 1 | ROZPOCET
147 | M | 55331424R | zárubeň ocelová pro běžné zdění a pórobeton s drážkou 150 levá/pravá 1000 | kus | 3 |  | 0 |  |  | základní |  | 0 | 0.0246 | 0.0738 | 0 | 0 | 8 | M | 2 |  |  |  | ROZPOCET | 0 | 0 | 0 | 0 | 0 | 1 | 0 | 4 | 539833076
| P |  | Poznámka k položce: D11 + D12 | [14 empty] | P | 2
| VV |  | D11 | [14 empty] | VV | 2 | 1 | True | 0 | ROZPOCET
| VV |  | 1000/1970mm | [14 empty] | VV | 2 | 1 | True | 0 | ROZPOCET
| VV |  | 2 |  | 2 | [12 empty] | VV | 2 | 2 | True | 0 | ROZPOCET
| VV |  | D12 | [14 empty] | VV | 2 | 1 | True | 0 | ROZPOCET
| VV |  | 1000/1970mm | [14 empty] | VV | 2 | 1 | True | 0 | ROZPOCET
| VV |  | 1 |  | 1 | [12 empty] | VV | 2 | 2 | True | 0 | ROZPOCET
| VV |  | Součet |  | 3 | [12 empty] | VV | 2 | 4 | True | 1 | ROZPOCET
148 | M | 55331414 | zárubeň ocelová pro běžné zdění a pórobeton s drážkou 150 levá/pravá 800 | kus | 2 |  | 0 | CS ÚRS 2020 01 |  | základní |  | 0 | 0.02265 | 0.0453 | 0 | 0 | 8 | M | 2 |  |  |  | ROZPOCET | 0 | 0 | 0 | 0 | 0 | 1 | 0 | 4 | 747225340
| P |  | Poznámka k položce: D13 + D19 | [14 empty] | P | 2
| VV |  | D13 | [14 empty] | VV | 2 | 1 | True | 0 | ROZPOCET
| VV |  | 800/1970mm | [14 empty] | VV | 2 | 1 | True | 0 | ROZPOCET
| VV |  | 1 |  | 1 | [12 empty] | VV | 2 | 2 | True | 0 | ROZPOCET
| VV |  | D19 | [14 empty] | VV | 2 | 1 | True | 0 | ROZPOCET
| VV |  | 800/1970mm | [14 empty] | VV | 2 | 1 | True | 0 | ROZPOCET
| VV |  | 1 |  | 1 | [12 empty] | VV | 2 | 2 | True | 0 | ROZPOCET
| VV |  | Součet |  | 2 | [12 empty] | VV | 2 | 4 | True | 1 | ROZPOCET
149 | K | 642945112 | Osazování ocelových zárubní protipožárních nebo protiplynových dveří do vynechaného otvoru, s obetonováním, dveří dvoukřídlových přes 2,5 do 6,5 m2 | kus | 2 |  | 0 | CS ÚRS 2020 01 |  | základní |  | 0 | 0.54769 | 1.0954 | 0 | 0 | 4 | K | 2 |  |  |  | ROZPOCET | 0 | 0 | 0 | 0 | 0 | 1 | 0 | 4 | -837217363
| PSC |  | Poznámka k souboru cen: 1. Ceny jsou určeny pro jakýkoliv způsob provedení, např. s uklínováním, s případným přivařením k obnažené výztuži, se zalitím, resp. zabetonováním, včetně bednění. 2. V cenách jsou započteny i náklady na manipulační dopravu, na kotvení zárubně do zdiva. 3. V cenách není započtena dodávka zárubní, která se oceňuje ve specifikaci. 4. Vyvěšení a zavěšení dveřního křídla (křídel) je započteno v cenách za osazení. 5. Ceny lze použít i pro osazení zárubně včetně křídla (křídel), které nelze vyvěsit. 6. Kompletace zárubně s křídlem (křídly) se ocení cenami katalogu PSV 800-767 Konstrukce zámečnické - montáž. | [14 empty] | PSC | 2
| P |  | Poznámka k položce: D25 + D30 | [14 empty] | P | 2
| VV |  | D25 | [14 empty] | VV | 2 | 1 | True | 0 | ROZPOCET
| VV |  | 1300/1970mm | [14 empty] | VV | 2 | 1 | True | 0 | ROZPOCET
| VV |  | 1 |  | 1 | [12 empty] | VV | 2 | 2 | True | 0 | ROZPOCET
| VV |  | D30 | [14 empty] | VV | 2 | 1 | True | 0 | ROZPOCET
| VV |  | 1300/1970mm | [14 empty] | VV | 2 | 1 | True | 0 | ROZPOCET
| VV |  | 1 |  | 1 | [12 empty] | VV | 2 | 2 | True | 0 | ROZPOCET
| VV |  | Součet |  | 2 | [12 empty] | VV | 2 | 4 | True | 1 | ROZPOCET
150 | M | 55331425R | zárubeň ocelová pro běžné zdění a pórobeton s drážkou 150 dvoukřídlá 1300 | kus | 2 |  | 0 |  |  | základní |  | 0 | 0.02722 | 0.05444 | 0 | 0 | 8 | M | 2 |  |  |  | ROZPOCET | 0 | 0 | 0 | 0 | 0 | 1 | 0 | 4 | -835237189
| P |  | Poznámka k položce: D25 + D30 | [14 empty] | P | 2
| VV |  | D25 | [14 empty] | VV | 2 | 1 | True | 0 | ROZPOCET
| VV |  | 1300/1970mm | [14 empty] | VV | 2 | 1 | True | 0 | ROZPOCET
| VV |  | 1 |  | 1 | [12 empty] | VV | 2 | 2 | True | 0 | ROZPOCET
| VV |  | D30 | [14 empty] | VV | 2 | 1 | True | 0 | ROZPOCET
| VV |  | 1300/1970mm | [14 empty] | VV | 2 | 1 | True | 0 | ROZPOCET
| VV |  | 1 |  | 1 | [12 empty] | VV | 2 | 2 | True | 0 | ROZPOCET
| VV |  | Součet |  | 2 | [12 empty] | VV | 2 | 4 | True | 1 | ROZPOCET
151 | K | 642946111 | Osazení stavebního pouzdra posuvných dveří do zděné příčky s jednou kapsou pro jedno dveřní křídlo průchozí šířky do 800 mm | kus | 6 |  | 0 | CS ÚRS 2020 01 |  | základní |  | 0 | 0.053616 | 0.3217 | 0 | 0 | 4 | K | 2 |  |  |  | ROZPOCET | 0 | 0 | 0 | 0 | 0 | 1 | 0 | 4 | -1294295163
| PSC |  | Poznámka k souboru cen: 1. Pro volbu položky je rozhodující čistá průchozí šířka dveřního otvoru resp.dveřních křídel. 2. Ceny souboru cen -61 . . nelze použít pro montáž stavebního pouzdra posuvných dveří do sádrokartonové konstrukce. Tato montáž se oceňuje položkami 763 18-3… v části A01 katalogu 800-763 Konstrukce suché výstavby. 3. V cenách jsou započteny i náklady na sestavení stavebního pouzdra. 4. V cenách nejsou započteny náklady na potažení stavebního pouzdra tmelem a zaomítání, tyto se oceňují položkami příslušných souborů cen tohoto katalogu. | [14 empty] | PSC | 2
| P |  | Poznámka k položce: D31 + D32 | [14 empty] | P | 2
| VV |  | D31 | [14 empty] | VV | 2 | 1 | True | 0 | ROZPOCET
| VV |  | 800/1970mm | [14 empty] | VV | 2 | 1 | True | 0 | ROZPOCET
| VV |  | 3 |  | 3 | [12 empty] | VV | 2 | 2 | True | 0 | ROZPOCET
| VV |  | D32 | [14 empty] | VV | 2 | 1 | True | 0 | ROZPOCET
| VV |  | 800/1970mm | [14 empty] | VV | 2 | 1 | True | 0 | ROZPOCET
| VV |  | 3 |  | 3 | [12 empty] | VV | 2 | 2 | True | 0 | ROZPOCET
| VV |  | Součet |  | 6 | [12 empty] | VV | 2 | 4 | True | 1 | ROZPOCET
152 | M | 55331622 | pouzdro stavební posuvných dveří jednopouzdrové 800mm atypický rozměr | kus | 6 |  | 0 | CS ÚRS 2020 01 |  | základní |  | 0 | 0.045 | 0.27 | 0 | 0 | 8 | M | 2 |  |  |  | ROZPOCET | 0 | 0 | 0 | 0 | 0 | 1 | 0 | 4 | -1549271049
| P |  | Poznámka k položce: D31 + D32 | [14 empty] | P | 2
| VV |  | D31 | [14 empty] | VV | 2 | 1 | True | 0 | ROZPOCET
| VV |  | 800/1970mm | [14 empty] | VV | 2 | 1 | True | 0 | ROZPOCET
| VV |  | 3 |  | 3 | [12 empty] | VV | 2 | 2 | True | 0 | ROZPOCET
| VV |  | D32 | [14 empty] | VV | 2 | 1 | True | 0 | ROZPOCET
| VV |  | 800/1970mm | [14 empty] | VV | 2 | 1 | True | 0 | ROZPOCET
| VV |  | 3 |  | 3 | [12 empty] | VV | 2 | 2 | True | 0 | ROZPOCET
| VV |  | Součet |  | 6 | [12 empty] | VV | 2 | 4 | True | 1 | ROZPOCET
| D | 9 | Ostatní konstrukce a práce, bourání |  |  |  | 0 |  |  |  |  | 0 |  | 0.68053 |  | 0 | 1 | D | 1 |  |  |  | ROZPOCET | [6 empty] | 0
153 | K | 936174311 | Montáž stojanu na kola přichyceného kotevními šrouby 5 kol | kus | 2 |  | 0 | CS ÚRS 2020 01 |  | základní |  | 0 | 0.0008 | 0.0016 | 0 | 0 | 4 | K | 2 |  |  |  | ROZPOCET | 0 | 0 | 0 | 0 | 0 | 1 | 0 | 4 | 2115480784
| PSC |  | Poznámka k souboru cen: 1. V cenách jsou započteny i náklady na upevňovací materiál. 2. V cenách nejsou započteny náklady na dodání stojanu, tyto se oceňují ve specifikaci. | [14 empty] | PSC | 2
| P |  | Poznámka k položce: Z08 | [14 empty] | P | 2
| VV |  | Z08 | [14 empty] | VV | 2 | 1 | True | 0 | ROZPOCET
| VV |  | KOLOSTAV | [14 empty] | VV | 2 | 1 | True | 0 | ROZPOCET
| VV |  | 1340x450x300 mm | [14 empty] | VV | 2 | 1 | True | 0 | ROZPOCET
| VV |  | 2 |  | 2 | [12 empty] | VV | 2 | 2 | True | 0 | ROZPOCET
| VV |  | rozměry: d. 1340 š. 450 x v. 300 | [14 empty] | VV | 2 | 1 | True | 0 | ROZPOCET
| VV |  | materiál: žárové pozinkování, pro 4 kola | [14 empty] | VV | 2 | 1 | True | 0 | ROZPOCET
| VV |  | Součet |  | 2 | [12 empty] | VV | 2 | 4 | True | 1 | ROZPOCET
154 | M | 74910151 | stojan na kola na 5 kol jednostranný, kov 570x1750x500mm | kus | 2 |  | 0 | CS ÚRS 2020 01 |  | základní |  | 0 | 0.02 | 0.04 | 0 | 0 | 8 | M | 2 |  |  |  | ROZPOCET | 0 | 0 | 0 | 0 | 0 | 1 | 0 | 4 | -792756641
| P |  | Poznámka k položce: Z08 | [14 empty] | P | 2
155 | K | 941121112 | Montáž lešení řadového trubkového těžkého pracovního s podlahami z fošen nebo dílců min. tl. 38 mm, s provozním zatížením tř. 4 do 300 kg/m2 šířky tř. W15 přes 1,5 do 1,8 m, výšky přes 10 do 20 m | m2 | 1484.82 |  | 0 | CS ÚRS 2020 01 |  | základní |  | 0 | 0 | 0 | 0 | 0 | 4 | K | 2 |  |  |  | ROZPOCET | 0 | 0 | 0 | 0 | 0 | 1 | 0 | 4 | 1518437894
| PSC |  | Poznámka k souboru cen: 1. V ceně jsou započteny i náklady na kotvení lešení. 2. Montáž lešení řadového trubkového těžkého výšky přes 30 m se oceňuje individuálně. 3. Šířkou se rozumí půdorysná vzdálenost, měřená od vnitřního líce sloupků zábradlí k protilehlému volnému okraji podlahy nebo mezi vnitřními líci. | [14 empty] | PSC | 2
| VV |  | atika | [14 empty] | VV | 2 | 1 | True | 0 | ROZPOCET
| VV |  | plochá střecha | [14 empty] | VV | 2 | 1 | True | 0 | ROZPOCET
| VV |  | obvod | [14 empty] | VV | 2 | 1 | True | 0 | ROZPOCET
| VV |  | 14,6*(29,6*2+17,5*2+1,5*5) |  | 1484.82 | [12 empty] | VV | 2 | 2 | True | 0 | ROZPOCET
| VV |  | Součet |  | 1484.82 | [12 empty] | VV | 2 | 4 | True | 1 | ROZPOCET
156 | K | 941121212 | Montáž lešení řadového trubkového těžkého pracovního s podlahami Příplatek za první a každý další den použití lešení k ceně -1112 | m2 | 89089.2 |  | 0 | CS ÚRS 2020 01 |  | základní |  | 0 | 0 | 0 | 0 | 0 | 4 | K | 2 |  |  |  | ROZPOCET | 0 | 0 | 0 | 0 | 0 | 1 | 0 | 4 | 1569975250
| PSC |  | Poznámka k souboru cen: 1. V ceně jsou započteny i náklady na kotvení lešení. 2. Montáž lešení řadového trubkového těžkého výšky přes 30 m se oceňuje individuálně. 3. Šířkou se rozumí půdorysná vzdálenost, měřená od vnitřního líce sloupků zábradlí k protilehlému volnému okraji podlahy nebo mezi vnitřními líci. | [14 empty] | PSC | 2
| VV |  | 1484,82*60 'Přepočtené koeficientem množství |  | 89089.2 | [12 empty] | VV | 2 | 2 | False | 1 | ROZPOCET
157 | K | 941121812 | Demontáž lešení řadového trubkového těžkého pracovního s podlahami z fošen nebo dílců min. tl. 38 mm, s provozním zatížením tř. 4 do 300 kg/m2 šířky tř. W15 přes 1,5 do 1,8 m, výšky přes 10 do 20 m | m2 | 1484.82 |  | 0 | CS ÚRS 2020 01 |  | základní |  | 0 | 0 | 0 | 0 | 0 | 4 | K | 2 |  |  |  | ROZPOCET | 0 | 0 | 0 | 0 | 0 | 1 | 0 | 4 | -973913201
| PSC |  | Poznámka k souboru cen: 1. Demontáž lešení řadového trubkového těžkého výšky přes 30 m se oceňuje individuálně. | [14 empty] | PSC | 2
158 | K | 944511111 | Montáž ochranné sítě zavěšené na konstrukci lešení z textilie z umělých vláken | m2 | 1484.82 |  | 0 | CS ÚRS 2020 01 |  | základní |  | 0 | 0 | 0 | 0 | 0 | 4 | K | 2 |  |  |  | ROZPOCET | 0 | 0 | 0 | 0 | 0 | 1 | 0 | 4 | 486590421
| PSC |  | Poznámka k souboru cen: 1. V cenách nejsou započteny náklady na lešení potřebné pro zavěšení sítí; toto lešení se oceňuje příslušnými cenami lešení. | [14 empty] | PSC | 2
159 | K | 944511211 | Montáž ochranné sítě Příplatek za první a každý další den použití sítě k ceně -1111 | m2 | 89089.2 |  | 0 | CS ÚRS 2020 01 |  | základní |  | 0 | 0 | 0 | 0 | 0 | 4 | K | 2 |  |  |  | ROZPOCET | 0 | 0 | 0 | 0 | 0 | 1 | 0 | 4 | 1526255067
| PSC |  | Poznámka k souboru cen: 1. V cenách nejsou započteny náklady na lešení potřebné pro zavěšení sítí; toto lešení se oceňuje příslušnými cenami lešení. | [14 empty] | PSC | 2
| VV |  | 1484,82*60 'Přepočtené koeficientem množství |  | 89089.2 | [12 empty] | VV | 2 | 2 | False | 1 | ROZPOCET
160 | K | 944511811 | Demontáž ochranné sítě zavěšené na konstrukci lešení z textilie z umělých vláken | m2 | 1484.82 |  | 0 | CS ÚRS 2020 01 |  | základní |  | 0 | 0 | 0 | 0 | 0 | 4 | K | 2 |  |  |  | ROZPOCET | 0 | 0 | 0 | 0 | 0 | 1 | 0 | 4 | 2082321331
161 | K | 949101111 | Lešení pomocné pracovní pro objekty pozemních staveb pro zatížení do 150 kg/m2, o výšce lešeňové podlahy do 1,9 m | m2 | 849.96 |  | 0 | CS ÚRS 2020 01 |  | základní |  | 0 | 0.00013 | 0.11049 | 0 | 0 | 4 | K | 2 |  |  |  | ROZPOCET | 0 | 0 | 0 | 0 | 0 | 1 | 0 | 4 | -441074396
| PSC |  | Poznámka k souboru cen: 1. V ceně jsou započteny i náklady na montáž, opotřebení a demontáž lešení. 2. V ceně nejsou započteny náklady na manipulaci s lešením; tyto jsou již zahrnuty v cenách příslušných stavebních prací. 3. Množství měrných jednotek se určuje m2 podlahové plochy, na které se práce provádí. | [14 empty] | PSC | 2
| VV |  | 2.NP | [14 empty] | VV | 2 | 1 | True | 0 | ROZPOCET
| VV |  | 201 ZÁCVIK Keramická dlažba Kazetový podhled SV 2,7 P3 | [14 empty] | VV | 2 | 1 | True | 0 | ROZPOCET
| VV |  | 13,16 |  | 13.16 | [12 empty] | VV | 2 | 2 | True | 0 | ROZPOCET
| VV |  | 202 ARCHIV Keramická dlažba Kazetový podhled SV 2,7 P3 | [14 empty] | VV | 2 | 1 | True | 0 | ROZPOCET
| VV |  | 19,46 |  | 19.46 | [12 empty] | VV | 2 | 2 | True | 0 | ROZPOCET
| VV |  | 203 ÚKLID Keramická dlažba Kazetový podhled SV 2,7 P3 | [14 empty] | VV | 2 | 1 | True | 0 | ROZPOCET
| VV |  | 4,54 |  | 4.54 | [12 empty] | VV | 2 | 2 | True | 0 | ROZPOCET
| VV |  | 204 NLZP Keramická dlažba Kazetový podhled SV 2,7 P3 | [14 empty] | VV | 2 | 1 | True | 0 | ROZPOCET
| VV |  | 24,10 |  | 24.1 | [12 empty] | VV | 2 | 2 | True | 0 | ROZPOCET
| VV |  | 205 NLZP Keramická dlažba Kazetový podhled SV 2,7 P3 | [14 empty] | VV | 2 | 1 | True | 0 | ROZPOCET
| VV |  | 24,18 |  | 24.18 | [12 empty] | VV | 2 | 2 | True | 0 | ROZPOCET
| VV |  | 206 PRÁDLO ŠPINAVÉ Keramická dlažba Kazetový podhled SV 2,7 P3 | [14 empty] | VV | 2 | 1 | True | 0 | ROZPOCET
| VV |  | 3,04 |  | 3.04 | [12 empty] | VV | 2 | 2 | True | 0 | ROZPOCET
| VV |  | 207 PRÁDLO ČISTÉ Keramická dlažba Kazetový podhled SV 2,7 P3 | [14 empty] | VV | 2 | 1 | True | 0 | ROZPOCET
| VV |  | 5,60 |  | 5.6 | [12 empty] | VV | 2 | 2 | True | 0 | ROZPOCET
| VV |  | 208 NLZP Keramická dlažba Kazetový podhled SV 2,7 P3 | [14 empty] | VV | 2 | 1 | True | 0 | ROZPOCET
| VV |  | 24,19 |  | 24.19 | [12 empty] | VV | 2 | 2 | True | 0 | ROZPOCET
| VV |  | 209 NLZP Keramická dlažba Kazetový podhled SV 2,7 P3 | [14 empty] | VV | 2 | 1 | True | 0 | ROZPOCET
| VV |  | 24,18 |  | 24.18 | [12 empty] | VV | 2 | 2 | True | 0 | ROZPOCET
| VV |  | 210 SKLAD + IT Keramická dlažba Kazetový podhled SV 2,7 P3 | [14 empty] | VV | 2 | 1 | True | 0 | ROZPOCET
| VV |  | 28,85 |  | 28.85 | [12 empty] | VV | 2 | 2 | True | 0 | ROZPOCET
| VV |  | 211 STANIČNÍ Keramická dlažba Kazetový podhled SV 2,7 P3 | [14 empty] | VV | 2 | 1 | True | 0 | ROZPOCET
| VV |  | 10,53 |  | 10.53 | [12 empty] | VV | 2 | 2 | True | 0 | ROZPOCET
| VV |  | 212 CHODBA Keramická dlažba Kazetový podhled SV 2,7 P3 | [14 empty] | VV | 2 | 1 | True | 0 | ROZPOCET
| VV |  | 52,71 |  | 52.71 | [12 empty] | VV | 2 | 2 | True | 0 | ROZPOCET
| VV |  | 213 SCHODIŠTĚ Keramická dlažba Kazetový podhled SV 2,7 P3 | [14 empty] | VV | 2 | 1 | True | 0 | ROZPOCET
| VV |  | 36,62 |  | 36.62 | [12 empty] | VV | 2 | 2 | True | 0 | ROZPOCET
| VV |  | 214 LÉKAŘ Keramická dlažba Kazetový podhled SV 2,7 P3 | [14 empty] | VV | 2 | 1 | True | 0 | ROZPOCET
| VV |  | 14,76 |  | 14.76 | [12 empty] | VV | 2 | 2 | True | 0 | ROZPOCET
| VV |  | 215 WC Keramická dlažba Kazetový podhled Omítka, malba, keramický obklad do výšky 2 000 mm SV 2,7 P3 | [14 empty] | VV | 2 | 1 | True | 0 | ROZPOCET
| VV |  | 2,79 |  | 2.79 | [12 empty] | VV | 2 | 2 | True | 0 | ROZPOCET
| VV |  | 216 ŠATNA ŽENY Keramická dlažba Kazetový podhled SV 2,7 P3 | [14 empty] | VV | 2 | 1 | True | 0 | ROZPOCET
| VV |  | 17,45 |  | 17.45 | [12 empty] | VV | 2 | 2 | True | 0 | ROZPOCET
| VV |  | 217 SOCIÁLNÍ ZAŘÍZENÍ ŽENY Keramická dlažba Kazetový podhled Omítka, malba, keramický obklad do výšky 2 000 mm SV 2,7 P3 | [14 empty] | VV | 2 | 1 | True | 0 | ROZPOCET
| VV |  | 7,65 |  | 7.65 | [12 empty] | VV | 2 | 2 | True | 0 | ROZPOCET
| VV |  | 218 SOCIÁLNÍ ZAŘÍZENÍ MUŽI Keramická dlažba Kazetový podhled Omítka, malba, keramický obklad do výšky 2 000 mm SV 2,7 P3 | [14 empty] | VV | 2 | 1 | True | 0 | ROZPOCET
| VV |  | 11,55 |  | 11.55 | [12 empty] | VV | 2 | 2 | True | 0 | ROZPOCET
| VV |  | 219 ŠATNA MUŽI Keramická dlažba Kazetový podhled SV 2,7 P3 | [14 empty] | VV | 2 | 1 | True | 0 | ROZPOCET
| VV |  | 30,95 |  | 30.95 | [12 empty] | VV | 2 | 2 | True | 0 | ROZPOCET
| VV |  | 220 SPOLEČENSKÁ MÍSTNOST Keramická dlažba Kazetový podhled SV 2,7 P3 | [14 empty] | VV | 2 | 1 | True | 0 | ROZPOCET
| VV |  | 35,51 |  | 35.51 | [12 empty] | VV | 2 | 2 | True | 0 | ROZPOCET
| VV |  | 221 KRYTÁ TERASA Dlažba na terče Vně Omítka, malba SV 3,1 P4 | [14 empty] | VV | 2 | 1 | True | 0 | ROZPOCET
| VV |  | 14,42 "vně |  | 14.42 | [12 empty] | VV | 2 | 2 | True | 0 | ROZPOCET
| VV |  | 222 CHODBA SE SCHODIŠTĚM Keramická dlažba Kazetový podhled SV 2,7 P3 | [14 empty] | VV | 2 | 1 | True | 0 | ROZPOCET
| VV |  | 19,06 |  | 19.06 | [12 empty] | VV | 2 | 2 | True | 0 | ROZPOCET
| VV |  | Mezisoučet |  | 425.3 | [12 empty] | VV | 2 | 3 | True | 0 | ROZPOCET
| VV |  | 3.NP | [14 empty] | VV | 2 | 1 | True | 0 | ROZPOCET
| VV |  | 301 SIMULAČNÍ MÍSTNOST/SKLAD POMŮCEK Ker dlažba na terče Kazetový podhled + SDK podhled EI 30 SV 3,45 P5 | [14 empty] | VV | 2 | 1 | True | 0 | ROZPOCET
| VV |  | 10,44 |  | 10.44 | [12 empty] | VV | 2 | 2 | True | 0 | ROZPOCET
| VV |  | 302 KANCELÁŘ Ker dlažba na terče Kazetový podhled + SDK podhled EI 30 SV 3,45 P5 | [14 empty] | VV | 2 | 1 | True | 0 | ROZPOCET
| VV |  | 12,96 |  | 12.96 | [12 empty] | VV | 2 | 2 | True | 0 | ROZPOCET
| VV |  | 303 DĚLENÁ VÝUKOVÁ MÍSTNOST Ker dlažba na terče Kazetový podhled + SDK podhled EI 30 SV 3,45 P5 | [14 empty] | VV | 2 | 1 | True | 0 | ROZPOCET
| VV |  | 180,67 |  | 180.67 | [12 empty] | VV | 2 | 2 | True | 0 | ROZPOCET
| VV |  | 304 STROJOVNA, VZDUCHOTECHNIKA Keramická dlažba SDK podhled EI15 SV 3,7 P7 | [14 empty] | VV | 2 | 1 | True | 0 | ROZPOCET
| VV |  | 24,00 |  | 24 | [12 empty] | VV | 2 | 2 | True | 0 | ROZPOCET
| VV |  | 305 SKLAD POMŮCEK/DEBRIEFING Ker dlažba na terče Kazetový podhled + SDK podhled EI 30 SV 3,45 P5 | [14 empty] | VV | 2 | 1 | True | 0 | ROZPOCET
| VV |  | 15,00 |  | 15 | [12 empty] | VV | 2 | 2 | True | 0 | ROZPOCET
| VV |  | 306 CHODBA SE SCHODIŠTĚM Ker dlažba Kazetový podhled + SDK podhled EI 30 SV 3,45 P6 | [14 empty] | VV | 2 | 1 | True | 0 | ROZPOCET
| VV |  | 16,96 |  | 16.96 | [12 empty] | VV | 2 | 2 | True | 0 | ROZPOCET
| VV |  | 307 CHODBA Ker dlažba Kazetový podhled + SDK podhled EI 30 SV 3,45 P6 | [14 empty] | VV | 2 | 1 | True | 0 | ROZPOCET
| VV |  | 40,63 |  | 40.63 | [12 empty] | VV | 2 | 2 | True | 0 | ROZPOCET
| VV |  | 308 SCHODIŠTĚ Ker dlažba Kazetový podhled + SDK podhled EI 30 SV 3,45 P6 | [14 empty] | VV | 2 | 1 | True | 0 | ROZPOCET
| VV |  | 28,16 |  | 28.16 | [12 empty] | VV | 2 | 2 | True | 0 | ROZPOCET
| VV |  | 309 KANCELÁŘ Ker dlažba Kazetový podhled + SDK podhled EI 30 SV 3,45 P6 | [14 empty] | VV | 2 | 1 | True | 0 | ROZPOCET
| VV |  | 13,33 |  | 13.33 | [12 empty] | VV | 2 | 2 | True | 0 | ROZPOCET
| VV |  | 310 WC ŽENY Ker dlažba Kazetový podhled + SDK podhled EI 30 KO 2m SV 3,45 P6 | [14 empty] | VV | 2 | 1 | True | 0 | ROZPOCET
| VV |  | 8,70 |  | 8.7 | [12 empty] | VV | 2 | 2 | True | 0 | ROZPOCET
| VV |  | 311 PŘEDSÍŇ M Ker dlažba Kazetový podhled + SDK podhled EI 30 KO 2m SV 3,45 P6 | [14 empty] | VV | 2 | 1 | True | 0 | ROZPOCET
| VV |  | 4,30 |  | 4.3 | [12 empty] | VV | 2 | 2 | True | 0 | ROZPOCET
| VV |  | 312 WC Ker dlažba Kazetový podhled + SDK podhled EI 30 KO 2m SV 3,45 P6 | [14 empty] | VV | 2 | 1 | True | 0 | ROZPOCET
| VV |  | 4,68 |  | 4.68 | [12 empty] | VV | 2 | 2 | True | 0 | ROZPOCET
| VV |  | 313 WC MUŽI Ker dlažba Kazetový podhled + SDK podhled EI 30 KO 2m SV 3,45 P6 | [14 empty] | VV | 2 | 1 | True | 0 | ROZPOCET
| VV |  | 8,56 |  | 8.56 | [12 empty] | VV | 2 | 2 | True | 0 | ROZPOCET
| VV |  | 314 KUCHYŇKA Ker dlažba Kazetový podhled + SDK podhled EI 30 SV 3,45 P6 | [14 empty] | VV | 2 | 1 | True | 0 | ROZPOCET
| VV |  | 7,10 |  | 7.1 | [12 empty] | VV | 2 | 2 | True | 0 | ROZPOCET
| VV |  | 315 VÝUKOVÁ MÍSTNOST Č.4 Ker dlažba na terče Kazetový podhled + SDK podhled EI 30 SV 3,45 P5 | [14 empty] | VV | 2 | 1 | True | 0 | ROZPOCET
| VV |  | 34,75 |  | 34.75 | [12 empty] | VV | 2 | 2 | True | 0 | ROZPOCET
| VV |  | 316 KRYTÁ TERASA Dlažba na terče Vně Omítka, malba SV 3,8 P8 | [14 empty] | VV | 2 | 1 | True | 0 | ROZPOCET
| VV |  | 14,42 "vně |  | 14.42 | [12 empty] | VV | 2 | 2 | True | 0 | ROZPOCET
| VV |  | Mezisoučet |  | 424.66 | [12 empty] | VV | 2 | 3 | True | 0 | ROZPOCET
| VV |  | Součet |  | 849.96 | [12 empty] | VV | 2 | 4 | True | 1 | ROZPOCET
| VV |  | 2.NP | [14 empty] | VV | 2 | 1 | True | 0 | ROZPOCET
| VV |  | 201 ZÁCVIK Keramická dlažba Kazetový podhled SV 2,7 P3 | [14 empty] | VV | 2 | 1 | True | 0 | ROZPOCET
| VV |  | (4,35*2+3,025*2+0,4*2) |  | 15.55 | [12 empty] | VV | 2 | 2 | True | 0 | ROZPOCET
| VV |  | -(2*1,8) "vně |  | -3.6 | [12 empty] | VV | 2 | 2 | True | 0 | ROZPOCET
| VV |  | -(0,8*2*2) "vni |  | -3.2 | [12 empty] | VV | 2 | 2 | True | 0 | ROZPOCET
| VV |  | 202 ARCHIV Keramická dlažba Kazetový podhled SV 2,7 P3 | [14 empty] | VV | 2 | 1 | True | 0 | ROZPOCET
| VV |  | (4,35*2+4,475*2) |  | 17.65 | [12 empty] | VV | 2 | 2 | True | 0 | ROZPOCET
| VV |  | -(2,2*1,5) "vně |  | -3.3 | [12 empty] | VV | 2 | 2 | True | 0 | ROZPOCET
| VV |  | -(0,8*2) "vni |  | -1.6 | [12 empty] | VV | 2 | 2 | True | 0 | ROZPOCET
| VV |  | 203 ÚKLID Keramická dlažba Kazetový podhled SV 2,7 P3 | [14 empty] | VV | 2 | 1 | True | 0 | ROZPOCET
| VV |  | (2,75*2+1,6*2) |  | 8.7 | [12 empty] | VV | 2 | 2 | True | 0 | ROZPOCET
| VV |  | -(0,8*2) "vni |  | -1.6 | [12 empty] | VV | 2 | 2 | True | 0 | ROZPOCET
| VV |  | 204 NLZP Keramická dlažba Kazetový podhled SV 2,7 P3 | [14 empty] | VV | 2 | 1 | True | 0 | ROZPOCET
| VV |  | (3,95*2+6,75*2+0,25*2) |  | 21.9 | [12 empty] | VV | 2 | 2 | True | 0 | ROZPOCET
| VV |  | -(2,2*1,5) "vně |  | -3.3 | [12 empty] | VV | 2 | 2 | True | 0 | ROZPOCET
| VV |  | -(0,8*2) "vni |  | -1.6 | [12 empty] | VV | 2 | 2 | True | 0 | ROZPOCET
| VV |  | 205 NLZP Keramická dlažba Kazetový podhled SV 2,7 P3 | [14 empty] | VV | 2 | 1 | True | 0 | ROZPOCET
| VV |  | (3,95*2+6,75*2+0,25*2) |  | 21.9 | [12 empty] | VV | 2 | 2 | True | 0 | ROZPOCET
| VV |  | -(2,2*1,5) "vně |  | -3.3 | [12 empty] | VV | 2 | 2 | True | 0 | ROZPOCET
| VV |  | -(0,8*2) "vni |  | -1.6 | [12 empty] | VV | 2 | 2 | True | 0 | ROZPOCET
| VV |  | 206 PRÁDLO ŠPINAVÉ Keramická dlažba Kazetový podhled SV 2,7 P3 | [14 empty] | VV | 2 | 1 | True | 0 | ROZPOCET
| VV |  | (1,9*2+1,6*2) |  | 7 | [12 empty] | VV | 2 | 2 | True | 0 | ROZPOCET
| VV |  | -(0,8*2) "vni |  | -1.6 | [12 empty] | VV | 2 | 2 | True | 0 | ROZPOCET
| VV |  | 207 PRÁDLO ČISTÉ Keramická dlažba Kazetový podhled SV 2,7 P3 | [14 empty] | VV | 2 | 1 | True | 0 | ROZPOCET
| VV |  | (3,5*2+1,6*2) |  | 10.2 | [12 empty] | VV | 2 | 2 | True | 0 | ROZPOCET
| VV |  | -(0,8*2) "vni |  | -1.6 | [12 empty] | VV | 2 | 2 | True | 0 | ROZPOCET
| VV |  | 208 NLZP Keramická dlažba Kazetový podhled SV 2,7 P3 | [14 empty] | VV | 2 | 1 | True | 0 | ROZPOCET
| VV |  | (3,95*2+6,75*2+0,25*2+0,25*2) |  | 22.4 | [12 empty] | VV | 2 | 2 | True | 0 | ROZPOCET
| VV |  | -(2,2*1,5) "vně |  | -3.3 | [12 empty] | VV | 2 | 2 | True | 0 | ROZPOCET
| VV |  | -(0,8*2) "vni |  | -1.6 | [12 empty] | VV | 2 | 2 | True | 0 | ROZPOCET
| VV |  | 209 NLZP Keramická dlažba Kazetový podhled SV 2,7 P3 | [14 empty] | VV | 2 | 1 | True | 0 | ROZPOCET
| VV |  | (3,95*2+6,75*2+0,25*2+0,25*2) |  | 22.4 | [12 empty] | VV | 2 | 2 | True | 0 | ROZPOCET
| VV |  | -(2,2*1,5) "vně |  | -3.3 | [12 empty] | VV | 2 | 2 | True | 0 | ROZPOCET
| VV |  | -(0,8*2) "vni |  | -1.6 | [12 empty] | VV | 2 | 2 | True | 0 | ROZPOCET
| VV |  | 210 SKLAD + IT Keramická dlažba Kazetový podhled SV 2,7 P3 | [14 empty] | VV | 2 | 1 | True | 0 | ROZPOCET
| VV |  | (4,05*2+7,15*2+0,15*2+0,25*2) |  | 23.2 | [12 empty] | VV | 2 | 2 | True | 0 | ROZPOCET
| VV |  | -(2,2*1,5*2) "vně |  | -6.6 | [12 empty] | VV | 2 | 2 | True | 0 | ROZPOCET
| VV |  | -(0,8*2) "vni |  | -1.6 | [12 empty] | VV | 2 | 2 | True | 0 | ROZPOCET
| VV |  | 211 STANIČNÍ Keramická dlažba Kazetový podhled SV 2,7 P3 | [14 empty] | VV | 2 | 1 | True | 0 | ROZPOCET
| VV |  | (4,05*2+2,6*2) |  | 13.3 | [12 empty] | VV | 2 | 2 | True | 0 | ROZPOCET
| VV |  | -(2,2*1,5) "vně |  | -3.3 | [12 empty] | VV | 2 | 2 | True | 0 | ROZPOCET
| VV |  | -(0,8*2) "vni |  | -1.6 | [12 empty] | VV | 2 | 2 | True | 0 | ROZPOCET
| VV |  | 212 CHODBA Keramická dlažba Kazetový podhled SV 2,7 P3 | [14 empty] | VV | 2 | 1 | True | 0 | ROZPOCET
| VV |  | (20,8*2+3,85*2+0,75*2) |  | 50.8 | [12 empty] | VV | 2 | 2 | True | 0 | ROZPOCET
| VV |  | -(0,8*2*15+2,1*2) "vni |  | -28.2 | [12 empty] | VV | 2 | 2 | True | 0 | ROZPOCET
| VV |  | (3,525*2+2,1*2) "chodba mezi 212 a 213 |  | 11.25 | [12 empty] | VV | 2 | 2 | True | 0 | ROZPOCET
| VV |  | -(2,1*1,8*2) "vně |  | -7.56 | [12 empty] | VV | 2 | 2 | True | 0 | ROZPOCET
| VV |  | -(1,8*2+2,1*2) "vni |  | -7.8 | [12 empty] | VV | 2 | 2 | True | 0 | ROZPOCET
| VV |  | 213 SCHODIŠTĚ Keramická dlažba Kazetový podhled SV 2,7 P3 | [14 empty] | VV | 2 | 1 | True | 0 | ROZPOCET
| VV |  | (4,3*2+6,55*2+2*2+2,15*2) |  | 30 | [12 empty] | VV | 2 | 2 | True | 0 | ROZPOCET
| VV |  | -(1,1*2,1+1,8*2) "vni |  | -5.91 | [12 empty] | VV | 2 | 2 | True | 0 | ROZPOCET
| VV |  | 214 LÉKAŘ Keramická dlažba Kazetový podhled SV 2,7 P3 | [14 empty] | VV | 2 | 1 | True | 0 | ROZPOCET
| VV |  | (2,76*2+4,6*2) |  | 14.72 | [12 empty] | VV | 2 | 2 | True | 0 | ROZPOCET
| VV |  | (1,06*2+1,8*2) "chodbička |  | 5.72 | [12 empty] | VV | 2 | 2 | True | 0 | ROZPOCET
| VV |  | -(0,8*2*3+0,7*2) "vni |  | -6.2 | [12 empty] | VV | 2 | 2 | True | 0 | ROZPOCET
| VV |  | -(1,8*1,5) "vně |  | -2.7 | [12 empty] | VV | 2 | 2 | True | 0 | ROZPOCET
| VV |  | 215 WC Keramická dlažba Kazetový podhled Omítka, malba, keramický obklad do výšky 2 000 mm SV 2,7 P3 | [14 empty] | VV | 2 | 1 | True | 0 | ROZPOCET
| VV |  | (1,55*2+1,8*2) |  | 6.7 | [12 empty] | VV | 2 | 2 | True | 0 | ROZPOCET
| VV |  | -(0,7*2) "vni |  | -1.4 | [12 empty] | VV | 2 | 2 | True | 0 | ROZPOCET
| VV |  | 216 ŠATNA ŽENY Keramická dlažba Kazetový podhled SV 2,7 P3 | [14 empty] | VV | 2 | 1 | True | 0 | ROZPOCET
| VV |  | (2,64*2+6,55*2) |  | 18.38 | [12 empty] | VV | 2 | 2 | True | 0 | ROZPOCET
| VV |  | -(0,8*2+0,7*2) "vni |  | -3 | [12 empty] | VV | 2 | 2 | True | 0 | ROZPOCET
| VV |  | -(1,5*0,8) "vně |  | -1.2 | [12 empty] | VV | 2 | 2 | True | 0 | ROZPOCET
| VV |  | 217 SOCIÁLNÍ ZAŘÍZENÍ ŽENY Keramická dlažba Kazetový podhled Omítka, malba, keramický obklad do výšky 2 000 mm SV 2,7 P3 | [14 empty] | VV | 2 | 1 | True | 0 | ROZPOCET
| VV |  | (3*4+1,5*2+0,9*4) |  | 18.6 | [12 empty] | VV | 2 | 2 | True | 0 | ROZPOCET
| VV |  | -(0,7*2*2+2+1,5*2*2) "vni |  | -10.8 | [12 empty] | VV | 2 | 2 | True | 0 | ROZPOCET
| VV |  | -(1,5*0,8) "vně |  | -1.2 | [12 empty] | VV | 2 | 2 | True | 0 | ROZPOCET
| VV |  | 218 SOCIÁLNÍ ZAŘÍZENÍ MUŽI Keramická dlažba Kazetový podhled Omítka, malba, keramický obklad do výšky 2 000 mm SV 2,7 P3 | [14 empty] | VV | 2 | 1 | True | 0 | ROZPOCET
| VV |  | (3*2+3,85*2+0,9*4) |  | 17.3 | [12 empty] | VV | 2 | 2 | True | 0 | ROZPOCET
| VV |  | -(0,7*2) "vni |  | -1.4 | [12 empty] | VV | 2 | 2 | True | 0 | ROZPOCET
| VV |  | 219 ŠATNA MUŽI Keramická dlažba Kazetový podhled SV 2,7 P3 | [14 empty] | VV | 2 | 1 | True | 0 | ROZPOCET
| VV |  | (4,7*2+6,55*2) |  | 22.5 | [12 empty] | VV | 2 | 2 | True | 0 | ROZPOCET
| VV |  | -(0,7*2+0,8*2) "vni |  | -3 | [12 empty] | VV | 2 | 2 | True | 0 | ROZPOCET
| VV |  | -(1,5*0,8+1,8*0,8) "vně |  | -2.64 | [12 empty] | VV | 2 | 2 | True | 0 | ROZPOCET
| VV |  | 220 SPOLEČENSKÁ MÍSTNOST Keramická dlažba Kazetový podhled SV 2,7 P3 | [14 empty] | VV | 2 | 1 | True | 0 | ROZPOCET
| VV |  | (6,875*2+6,55*2) |  | 26.85 | [12 empty] | VV | 2 | 2 | True | 0 | ROZPOCET
| VV |  | -(0,8*2) "vni |  | -1.6 | [12 empty] | VV | 2 | 2 | True | 0 | ROZPOCET
| VV |  | -(3,2*1,5+3*2) "vně |  | -10.8 | [12 empty] | VV | 2 | 2 | True | 0 | ROZPOCET
| VV |  | 221 KRYTÁ TERASA Dlažba na terče Vně Omítka, malba SV 3,1 P4 | [14 empty] | VV | 2 | 1 | True | 0 | ROZPOCET
| VV |  | (3,6+3,7) "vně |  | 7.3 | [12 empty] | VV | 2 | 2 | True | 0 | ROZPOCET
| VV |  | -(3*2) "vně |  | -6 | [12 empty] | VV | 2 | 2 | True | 0 | ROZPOCET
| VV |  | 222 CHODBA SE SCHODIŠTĚM Keramická dlažba Kazetový podhled SV 2,7 P3 | [14 empty] | VV | 2 | 1 | True | 0 | ROZPOCET
| VV |  | (6,75*2+2,8*2) |  | 19.1 | [12 empty] | VV | 2 | 2 | True | 0 | ROZPOCET
| VV |  | -(0,8*2) "vni |  | -1.6 | [12 empty] | VV | 2 | 2 | True | 0 | ROZPOCET
| VV |  | -(2,2*1,5) "vně |  | -3.3 | [12 empty] | VV | 2 | 2 | True | 0 | ROZPOCET
| VV |  | Mezisoučet |  | 277.91 | [12 empty] | VV | 2 | 3 | True | 0 | ROZPOCET
| VV |  | 3.NP | [14 empty] | VV | 2 | 1 | True | 0 | ROZPOCET
| VV |  | 301 SIMULAČNÍ MÍSTNOST/SKLAD POMŮCEK Ker dlažba na terče Kazetový podhled + SDK podhled EI 30 SV 3,45 P5 | [14 empty] | VV | 2 | 1 | True | 0 | ROZPOCET
| VV |  | (2,4*2+4,35*2) |  | 13.5 | [12 empty] | VV | 2 | 2 | True | 0 | ROZPOCET
| VV |  | -(2,2*1,8) "vně |  | -3.96 | [12 empty] | VV | 2 | 2 | True | 0 | ROZPOCET
| VV |  | -(2*1,5+0,8*2*2) "vni |  | -6.2 | [12 empty] | VV | 2 | 2 | True | 0 | ROZPOCET
| VV |  | 302 KANCELÁŘ Ker dlažba na terče Kazetový podhled + SDK podhled EI 30 SV 3,45 P5 | [14 empty] | VV | 2 | 1 | True | 0 | ROZPOCET
| VV |  | (2,4*2+5,325*2) |  | 15.45 | [12 empty] | VV | 2 | 2 | True | 0 | ROZPOCET
| VV |  | -(2*1,8) "vně |  | -3.6 | [12 empty] | VV | 2 | 2 | True | 0 | ROZPOCET
| VV |  | -(0,8*2*2) "vni |  | -3.2 | [12 empty] | VV | 2 | 2 | True | 0 | ROZPOCET
| VV |  | 303 DĚLENÁ VÝUKOVÁ MÍSTNOST Ker dlažba na terče Kazetový podhled + SDK podhled EI 30 SV 3,45 P5 | [14 empty] | VV | 2 | 1 | True | 0 | ROZPOCET
| VV |  | (18,25*2+9,9*2) |  | 56.3 | [12 empty] | VV | 2 | 2 | True | 0 | ROZPOCET
| VV |  | -(2,2*1,8*4) "vně |  | -15.84 | [12 empty] | VV | 2 | 2 | True | 0 | ROZPOCET
| VV |  | -(2*1,5+0,8*2*3+0,9*2*2+1,3*2*2) "vni |  | -16.6 | [12 empty] | VV | 2 | 2 | True | 0 | ROZPOCET
| VV |  | 304 STROJOVNA, VZDUCHOTECHNIKA Keramická dlažba SDK podhled EI15 SV 3,7 P7 | [14 empty] | VV | 2 | 1 | True | 0 | ROZPOCET
| VV |  | (4*2+6*2) |  | 20 | [12 empty] | VV | 2 | 2 | True | 0 | ROZPOCET
| VV |  | -(2,2*1,8) "vně |  | -3.96 | [12 empty] | VV | 2 | 2 | True | 0 | ROZPOCET
| VV |  | -(1,3*2) "vni |  | -2.6 | [12 empty] | VV | 2 | 2 | True | 0 | ROZPOCET
| VV |  | 305 SKLAD POMŮCEK/DEBRIEFING Ker dlažba na terče Kazetový podhled + SDK podhled EI 30 SV 3,45 P5 | [14 empty] | VV | 2 | 1 | True | 0 | ROZPOCET
| VV |  | (4*2+3,75*2) |  | 15.5 | [12 empty] | VV | 2 | 2 | True | 0 | ROZPOCET
| VV |  | -(2,2*1,8) "vně |  | -3.96 | [12 empty] | VV | 2 | 2 | True | 0 | ROZPOCET
| VV |  | -(0,8*2) "vni |  | -1.6 | [12 empty] | VV | 2 | 2 | True | 0 | ROZPOCET
| VV |  | 306 CHODBA SE SCHODIŠTĚM Ker dlažba Kazetový podhled + SDK podhled EI 30 SV 3,45 P6 | [14 empty] | VV | 2 | 1 | True | 0 | ROZPOCET
| VV |  | (6*2+2,8*2) |  | 17.6 | [12 empty] | VV | 2 | 2 | True | 0 | ROZPOCET
| VV |  | -(2,2*1,5) "vně |  | -3.3 | [12 empty] | VV | 2 | 2 | True | 0 | ROZPOCET
| VV |  | -(1,3*2) "vni |  | -2.6 | [12 empty] | VV | 2 | 2 | True | 0 | ROZPOCET
| VV |  | 307 CHODBA Ker dlažba Kazetový podhled + SDK podhled EI 30 SV 3,45 P6 | [14 empty] | VV | 2 | 1 | True | 0 | ROZPOCET
| VV |  | (18,102*2+2,8*2) |  | 41.804 | [12 empty] | VV | 2 | 2 | True | 0 | ROZPOCET
| VV |  | -(1,3*2*2+0,9*2*3+0,8*2*4+0,7*2*2+2,1*2) "vni |  | -24 | [12 empty] | VV | 2 | 2 | True | 0 | ROZPOCET
| VV |  | 308 SCHODIŠTĚ Ker dlažba Kazetový podhled + SDK podhled EI 30 SV 3,45 P6 | [14 empty] | VV | 2 | 1 | True | 0 | ROZPOCET
| VV |  | (4,3*2+6,55*2+2*2+2,15*2) |  | 30 | [12 empty] | VV | 2 | 2 | True | 0 | ROZPOCET
| VV |  | -(1,1*2,1+2,1*2) "vni |  | -6.51 | [12 empty] | VV | 2 | 2 | True | 0 | ROZPOCET
| VV |  | 309 KANCELÁŘ Ker dlažba Kazetový podhled + SDK podhled EI 30 SV 3,45 P6 | [14 empty] | VV | 2 | 1 | True | 0 | ROZPOCET
| VV |  | (3,1*2+4,3*2) |  | 14.8 | [12 empty] | VV | 2 | 2 | True | 0 | ROZPOCET
| VV |  | -(1,8*1,5) "vně |  | -2.7 | [12 empty] | VV | 2 | 2 | True | 0 | ROZPOCET
| VV |  | -(0,8*2) "vni |  | -1.6 | [12 empty] | VV | 2 | 2 | True | 0 | ROZPOCET
| VV |  | 310 WC ŽENY Ker dlažba Kazetový podhled + SDK podhled EI 30 KO 2m SV 3,45 P6 | [14 empty] | VV | 2 | 1 | True | 0 | ROZPOCET
| VV |  | (2,025*2+4,3*2) |  | 12.65 | [12 empty] | VV | 2 | 2 | True | 0 | ROZPOCET
| VV |  | -(1,5*0,8) "vně |  | -1.2 | [12 empty] | VV | 2 | 2 | True | 0 | ROZPOCET
| VV |  | -(0,7*2) "vni |  | -1.4 | [12 empty] | VV | 2 | 2 | True | 0 | ROZPOCET
| VV |  | 311 PŘEDSÍŇ M Ker dlažba Kazetový podhled + SDK podhled EI 30 KO 2m SV 3,45 P6 | [14 empty] | VV | 2 | 1 | True | 0 | ROZPOCET
| VV |  | (2*2+2,15*2) |  | 8.3 | [12 empty] | VV | 2 | 2 | True | 0 | ROZPOCET
| VV |  | -(0,7*2*2) "vni |  | -2.8 | [12 empty] | VV | 2 | 2 | True | 0 | ROZPOCET
| VV |  | 312 WC Ker dlažba Kazetový podhled + SDK podhled EI 30 KO 2m SV 3,45 P6 | [14 empty] | VV | 2 | 1 | True | 0 | ROZPOCET
| VV |  | (2,175*2+2,15*2) |  | 8.65 | [12 empty] | VV | 2 | 2 | True | 0 | ROZPOCET
| VV |  | -(0,8*2) "vni |  | -1.6 | [12 empty] | VV | 2 | 2 | True | 0 | ROZPOCET
| VV |  | 313 WC MUŽI Ker dlažba Kazetový podhled + SDK podhled EI 30 KO 2m SV 3,45 P6 | [14 empty] | VV | 2 | 1 | True | 0 | ROZPOCET
| VV |  | (4,325*2+2*2) |  | 12.65 | [12 empty] | VV | 2 | 2 | True | 0 | ROZPOCET
| VV |  | -(1,5*0,8) "vně |  | -1.2 | [12 empty] | VV | 2 | 2 | True | 0 | ROZPOCET
| VV |  | -(0,7*2) "vni |  | -1.4 | [12 empty] | VV | 2 | 2 | True | 0 | ROZPOCET
| VV |  | 314 KUCHYŇKA Ker dlažba Kazetový podhled + SDK podhled EI 30 SV 3,45 P6 | [14 empty] | VV | 2 | 1 | True | 0 | ROZPOCET
| VV |  | (4,65*2+4,3*2) |  | 17.9 | [12 empty] | VV | 2 | 2 | True | 0 | ROZPOCET
| VV |  | -(0,75*1,5) "vně |  | -1.125 | [12 empty] | VV | 2 | 2 | True | 0 | ROZPOCET
| VV |  | -(0,8*2*2) "vni |  | -3.2 | [12 empty] | VV | 2 | 2 | True | 0 | ROZPOCET
| VV |  | 315 VÝUKOVÁ MÍSTNOST Č.4 Ker dlažba na terče Kazetový podhled + SDK podhled EI 30 SV 3,45 P5 | [14 empty] | VV | 2 | 1 | True | 0 | ROZPOCET
| VV |  | (8,875*2+4,3*2) |  | 26.35 | [12 empty] | VV | 2 | 2 | True | 0 | ROZPOCET
| VV |  | -(1,8*1,5+3,2*1,5+3*2,02) "vně |  | -13.56 | [12 empty] | VV | 2 | 2 | True | 0 | ROZPOCET
| VV |  | -(0,8*2+0,9*2) "vni |  | -3.4 | [12 empty] | VV | 2 | 2 | True | 0 | ROZPOCET
| VV |  | 316 KRYTÁ TERASA Dlažba na terče Vně Omítka, malba SV 3,8 P8 | [14 empty] | VV | 2 | 1 | True | 0 | ROZPOCET
| VV |  | Mezisoučet |  | 178.339 | [12 empty] | VV | 2 | 3 | True | 0 | ROZPOCET
162 | K | 949101112 | Lešení pomocné pracovní pro objekty pozemních staveb pro zatížení do 150 kg/m2, o výšce lešeňové podlahy přes 1,9 do 3,5 m | m2 | 438.57 |  | 0 | CS ÚRS 2020 01 |  | základní |  | 0 | 0.00021 | 0.0921 | 0 | 0 | 4 | K | 2 |  |  |  | ROZPOCET | 0 | 0 | 0 | 0 | 0 | 1 | 0 | 4 | 852500115
| PSC |  | Poznámka k souboru cen: 1. V ceně jsou započteny i náklady na montáž, opotřebení a demontáž lešení. 2. V ceně nejsou započteny náklady na manipulaci s lešením; tyto jsou již zahrnuty v cenách příslušných stavebních prací. 3. Množství měrných jednotek se určuje m2 podlahové plochy, na které se práce provádí. | [14 empty] | PSC | 2
| VV |  | 1.NP | [14 empty] | VV | 2 | 1 | True | 0 | ROZPOCET
| VV |  | 101 GARÁŽOVÝ PROSTOR Drátkobeton Pohledový ŽB panel P1 SV 4,8 | [14 empty] | VV | 2 | 1 | True | 0 | ROZPOCET
| VV |  | 235,38 |  | 235.38 | [12 empty] | VV | 2 | 2 | True | 0 | ROZPOCET
| VV |  | 102 SCHODIŠTĚ Keramická dlažba Pohledový ŽB panel P2 SV 4,8 | [14 empty] | VV | 2 | 1 | True | 0 | ROZPOCET
| VV |  | 28,17 |  | 28.17 | [12 empty] | VV | 2 | 2 | True | 0 | ROZPOCET
| VV |  | 103 SKLAD ZÁLOŽNÍ TRANSPORTNÍ TECHNICKY Drátkobeton Pohledový ŽB panel P1 SV 4,8 | [14 empty] | VV | 2 | 1 | True | 0 | ROZPOCET
| VV |  | 11,36 |  | 11.36 | [12 empty] | VV | 2 | 2 | True | 0 | ROZPOCET
| VV |  | 104 KOMPRESOR Drátkobeton Pohledový ŽB panel P1 SV 4,8 | [14 empty] | VV | 2 | 1 | True | 0 | ROZPOCET
| VV |  | 5,34 |  | 5.34 | [12 empty] | VV | 2 | 2 | True | 0 | ROZPOCET
| VV |  | 105 SKLAD LÉKŮ Drátkobeton Pohledový ŽB panel P1 SV 4,8 | [14 empty] | VV | 2 | 1 | True | 0 | ROZPOCET
| VV |  | 16,40 |  | 16.4 | [12 empty] | VV | 2 | 2 | True | 0 | ROZPOCET
| VV |  | 106 SKLAD PNEUMATIK - 300 ks pneumatik Drátkobeton Omítka, malba P1 SV 4,8 | [14 empty] | VV | 2 | 1 | True | 0 | ROZPOCET
| VV |  | 41,39 |  | 41.39 | [12 empty] | VV | 2 | 2 | True | 0 | ROZPOCET
| VV |  | 107 ČIŠTĚNÍ Drátkobeton Pohledový ŽB panel keramický obklad do v. 2 000 mm P1 SV 4,8 | [14 empty] | VV | 2 | 1 | True | 0 | ROZPOCET
| VV |  | 6,04 |  | 6.04 | [12 empty] | VV | 2 | 2 | True | 0 | ROZPOCET
| VV |  | 108 CHODBA SE SCHODIŠTĚM Keramická dlažba Pohledový ŽB panel P2 SV 4,8 | [14 empty] | VV | 2 | 1 | True | 0 | ROZPOCET
| VV |  | 21,33 |  | 21.33 | [12 empty] | VV | 2 | 2 | True | 0 | ROZPOCET
| VV |  | 109 WC Keramická dlažba Pohledový ŽB panel keramický obklad do v. 2 000 mm P2 SV 4,8 | [14 empty] | VV | 2 | 1 | True | 0 | ROZPOCET
| VV |  | 11,06 |  | 11.06 | [12 empty] | VV | 2 | 2 | True | 0 | ROZPOCET
| VV |  | 110 NÁHRADNÍ ZDROJ Keramická dlažba Pohledový ŽB panel P2 SV 4,8 | [14 empty] | VV | 2 | 1 | True | 0 | ROZPOCET
| VV |  | 9,40 |  | 9.4 | [12 empty] | VV | 2 | 2 | True | 0 | ROZPOCET
| VV |  | 111 MYCÍ BOX Drátkobeton Pohledový ŽB panel keramický obklad do v. 2 000 mm P1 SV 4,8 | [14 empty] | VV | 2 | 1 | True | 0 | ROZPOCET
| VV |  | 40,45 |  | 40.45 | [12 empty] | VV | 2 | 2 | True | 0 | ROZPOCET
| VV |  | 112 VÝMĚNÍKOVÁ STANICE Asfalt Trapézový plech P10 SV 4,8 | [14 empty] | VV | 2 | 1 | True | 0 | ROZPOCET
| VV |  | 3,60 |  | 3.6 | [12 empty] | VV | 2 | 2 | True | 0 | ROZPOCET
| VV |  | 113 SKLAD KYSLÍKU Asfalt Trapézový plech P10 SV 2,8 | [14 empty] | VV | 2 | 1 | True | 0 | ROZPOCET
| VV |  | 4,82 |  | 4.82 | [12 empty] | VV | 2 | 2 | True | 0 | ROZPOCET
| VV |  | 114 KONTEJNER A POPELNICE Asfalt Trapézový plech P10 SV 2,8 | [14 empty] | VV | 2 | 1 | True | 0 | ROZPOCET
| VV |  | 3,83 |  | 3.83 | [12 empty] | VV | 2 | 2 | True | 0 | ROZPOCET
| VV |  | Mezisoučet |  | 438.57 | [12 empty] | VV | 2 | 3 | True | 0 | ROZPOCET
| VV |  | Součet |  | 438.57 | [12 empty] | VV | 2 | 4 | True | 1 | ROZPOCET
| VV |  | 1.NP | [14 empty] | VV | 2 | 1 | True | 0 | ROZPOCET
| VV |  | 101 GARÁŽOVÝ PROSTOR Drátkobeton Pohledový ŽB panel P1 SV 4,8 | [14 empty] | VV | 2 | 1 | True | 0 | ROZPOCET
| VV |  | (25,7*2+10,025*2+0,4*4*4+0,4*2*6) |  | 82.65 | [12 empty] | VV | 2 | 2 | True | 0 | ROZPOCET
| VV |  | (4,1+6,85*2) "chodba |  | 17.8 | [12 empty] | VV | 2 | 2 | True | 0 | ROZPOCET
| VV |  | -(3,5*4,1+3,5*3,1*4+1,8*0,6) "vně |  | -58.83 | [12 empty] | VV | 2 | 2 | True | 0 | ROZPOCET
| VV |  | -(1*2*3+0,8*2*2+1,6*2) "vni |  | -12.4 | [12 empty] | VV | 2 | 2 | True | 0 | ROZPOCET
| VV |  | 102 SCHODIŠTĚ Keramická dlažba Pohledový ŽB panel P2 SV 4,8 | [14 empty] | VV | 2 | 1 | True | 0 | ROZPOCET
| VV |  | (4,3*2+6,55*2+2*2+2,15*2) |  | 30 | [12 empty] | VV | 2 | 2 | True | 0 | ROZPOCET
| VV |  | -(3*9,2) "vně přes dvě patra |  | -27.6 | [12 empty] | VV | 2 | 2 | True | 0 | ROZPOCET
| VV |  | -(1,9*2,9) "vně |  | -5.51 | [12 empty] | VV | 2 | 2 | True | 0 | ROZPOCET
| VV |  | -(1,1*2,1) "vni |  | -2.31 | [12 empty] | VV | 2 | 2 | True | 0 | ROZPOCET
| VV |  | 103 SKLAD ZÁLOŽNÍ TRANSPORTNÍ TECHNICKY Drátkobeton Pohledový ŽB panel P1 SV 4,8 | [14 empty] | VV | 2 | 1 | True | 0 | ROZPOCET
| VV |  | (4*2+2,8*2) |  | 13.6 | [12 empty] | VV | 2 | 2 | True | 0 | ROZPOCET
| VV |  | -(1,6*2) "vni |  | -3.2 | [12 empty] | VV | 2 | 2 | True | 0 | ROZPOCET
| VV |  | 104 KOMPRESOR Drátkobeton Pohledový ŽB panel P1 SV 4,8 | [14 empty] | VV | 2 | 1 | True | 0 | ROZPOCET
| VV |  | (1,5*2+3,45*2) |  | 9.9 | [12 empty] | VV | 2 | 2 | True | 0 | ROZPOCET
| VV |  | -(1*2) "vni |  | -2 | [12 empty] | VV | 2 | 2 | True | 0 | ROZPOCET
| VV |  | 105 SKLAD LÉKŮ Drátkobeton Pohledový ŽB panel P1 SV 4,8 | [14 empty] | VV | 2 | 1 | True | 0 | ROZPOCET
| VV |  | (5,8*2+2,8*2) |  | 17.2 | [12 empty] | VV | 2 | 2 | True | 0 | ROZPOCET
| VV |  | -(0,8*2) "vni |  | -1.6 | [12 empty] | VV | 2 | 2 | True | 0 | ROZPOCET
| VV |  | 106 SKLAD PNEUMATIK - 300 ks pneumatik Drátkobeton Omítka, malba P1 SV 4,8 | [14 empty] | VV | 2 | 1 | True | 0 | ROZPOCET
| VV |  | (11,95*2+3,45*2) |  | 30.8 | [12 empty] | VV | 2 | 2 | True | 0 | ROZPOCET
| VV |  | -(0,6*0,6*2+1,7*2) "vně |  | -4.12 | [12 empty] | VV | 2 | 2 | True | 0 | ROZPOCET
| VV |  | -(1*2) "vni |  | -2 | [12 empty] | VV | 2 | 2 | True | 0 | ROZPOCET
| VV |  | 107 ČIŠTĚNÍ Drátkobeton Pohledový ŽB panel keramický obklad do v. 2 000 mm P1 SV 4,8 | [14 empty] | VV | 2 | 1 | True | 0 | ROZPOCET
| VV |  | (2,1*2+2,8*2) |  | 9.8 | [12 empty] | VV | 2 | 2 | True | 0 | ROZPOCET
| VV |  | -(0,9*2) "vni |  | -1.8 | [12 empty] | VV | 2 | 2 | True | 0 | ROZPOCET
| VV |  | 108 CHODBA SE SCHODIŠTĚM Keramická dlažba Pohledový ŽB panel P2 SV 4,8 | [14 empty] | VV | 2 | 1 | True | 0 | ROZPOCET
| VV |  | (7,5*2+2,8*2) |  | 20.6 | [12 empty] | VV | 2 | 2 | True | 0 | ROZPOCET
| VV |  | -(1,4*2) "vně |  | -2.8 | [12 empty] | VV | 2 | 2 | True | 0 | ROZPOCET
| VV |  | -(1,1*2*2+0,9*2) "vni |  | -6.2 | [12 empty] | VV | 2 | 2 | True | 0 | ROZPOCET
| VV |  | 109 WC Keramická dlažba Pohledový ŽB panel keramický obklad do v. 2 000 mm P2 SV 4,8 | [14 empty] | VV | 2 | 1 | True | 0 | ROZPOCET
| VV |  | (3,225*2+3,45*2) |  | 13.35 | [12 empty] | VV | 2 | 2 | True | 0 | ROZPOCET
| VV |  | -(0,6*0,6*2) "vně |  | -0.72 | [12 empty] | VV | 2 | 2 | True | 0 | ROZPOCET
| VV |  | -(0,9*2) "vni |  | -1.8 | [12 empty] | VV | 2 | 2 | True | 0 | ROZPOCET
| VV |  | 110 NÁHRADNÍ ZDROJ Keramická dlažba Pohledový ŽB panel P2 SV 4,8 | [14 empty] | VV | 2 | 1 | True | 0 | ROZPOCET
| VV |  | (2,75*2+3,45*2) |  | 12.4 | [12 empty] | VV | 2 | 2 | True | 0 | ROZPOCET
| VV |  | -(2,42*2,1+0,65*0,65+0,95*0,45) "vně |  | -5.932 | [12 empty] | VV | 2 | 2 | True | 0 | ROZPOCET
| VV |  | 111 MYCÍ BOX Drátkobeton Pohledový ŽB panel keramický obklad do v. 2 000 mm P1 SV 4,8 | [14 empty] | VV | 2 | 1 | True | 0 | ROZPOCET
| VV |  | (4,05*2+10,025*2) |  | 28.15 | [12 empty] | VV | 2 | 2 | True | 0 | ROZPOCET
| VV |  | -(3,5*4,1+1,2*1,5) "vně |  | -16.15 | [12 empty] | VV | 2 | 2 | True | 0 | ROZPOCET
| VV |  | -(1,1*2) "vni |  | -2.2 | [12 empty] | VV | 2 | 2 | True | 0 | ROZPOCET
| VV |  | 112 VÝMĚNÍKOVÁ STANICE Asfalt Trapézový plech P10 SV 4,8 | [14 empty] | VV | 2 | 1 | True | 0 | ROZPOCET
| VV |  | (2*2+1,8*2) |  | 7.6 | [12 empty] | VV | 2 | 2 | True | 0 | ROZPOCET
| VV |  | -(0,9*2) "vně |  | -1.8 | [12 empty] | VV | 2 | 2 | True | 0 | ROZPOCET
| VV |  | 113 SKLAD KYSLÍKU Asfalt Trapézový plech P10 SV 2,8 | [14 empty] | VV | 2 | 1 | True | 0 | ROZPOCET
| VV |  | (2*2+2,46) |  | 6.46 | [12 empty] | VV | 2 | 2 | True | 0 | ROZPOCET
| VV |  | 114 KONTEJNER A POPELNICE Asfalt Trapézový plech P10 SV 2,8 | [14 empty] | VV | 2 | 1 | True | 0 | ROZPOCET
| VV |  | (2*2+1,94) |  | 5.94 | [12 empty] | VV | 2 | 2 | True | 0 | ROZPOCET
| VV |  | Mezisoučet |  | 147.278 | [12 empty] | VV | 2 | 3 | True | 0 | ROZPOCET
163 | K | 949311112 | Montáž lešení trubkového do šachet (výtahových, potrubních) o půdorysné ploše do 6 m2, výšky přes 10 do 20 m | m | 13.4 |  | 0 | CS ÚRS 2020 01 |  | základní |  | 0 | 0 | 0 | 0 | 0 | 4 | K | 2 |  |  |  | ROZPOCET | 0 | 0 | 0 | 0 | 0 | 1 | 0 | 4 | 1719438325
| PSC |  | Poznámka k souboru cen: 1. V cenách nejsou započteny náklady na vysekání otvorů ve zdivu, světlíku nebo šachtě; tyto stavební práce se oceňují příslušnými cenami katalogu 801-3 Budovy a haly - bourání konstrukcí. 2. Množství měrných jednotek se určuje v běžných metrech výšky šachty nebo světlíku. 3. Montáž lešení trubkového do šachet výšky přes 50 m se oceňuje individuálně. | [14 empty] | PSC | 2
| VV |  | lešení do výtah.šachty | [14 empty] | VV | 2 | 1 | True | 0 | ROZPOCET
| VV |  | 13,4 |  | 13.4 | [12 empty] | VV | 2 | 2 | True | 1 | ROZPOCET
164 | K | 949311211 | Montáž lešení trubkového do šachet (výtahových, potrubních) Příplatek za první a každý další den použití lešení k ceně -1111, -1112 nebo -1113 | m | 536 |  | 0 | CS ÚRS 2020 01 |  | základní |  | 0 | 0 | 0 | 0 | 0 | 4 | K | 2 |  |  |  | ROZPOCET | 0 | 0 | 0 | 0 | 0 | 1 | 0 | 4 | 829522546
| PSC |  | Poznámka k souboru cen: 1. V cenách nejsou započteny náklady na vysekání otvorů ve zdivu, světlíku nebo šachtě; tyto stavební práce se oceňují příslušnými cenami katalogu 801-3 Budovy a haly - bourání konstrukcí. 2. Množství měrných jednotek se určuje v běžných metrech výšky šachty nebo světlíku. 3. Montáž lešení trubkového do šachet výšky přes 50 m se oceňuje individuálně. | [14 empty] | PSC | 2
| VV |  | 13,4*40 'Přepočtené koeficientem množství |  | 536 | [12 empty] | VV | 2 | 2 | False | 1 | ROZPOCET
165 | K | 949311812 | Demontáž lešení trubkového do šachet (výtahových, potrubních) o půdorysné ploše do 6 m2, výšky přes 10 do 20 m | m | 13.4 |  | 0 | CS ÚRS 2020 01 |  | základní |  | 0 | 0 | 0 | 0 | 0 | 4 | K | 2 |  |  |  | ROZPOCET | 0 | 0 | 0 | 0 | 0 | 1 | 0 | 4 | -925879976
| PSC |  | Poznámka k souboru cen: 1. Demontáž lešení trubkového do šachet výšky přes 50 m se oceňuje individuálně. | [14 empty] | PSC | 2
166 | K | 952901111 | Vyčištění budov nebo objektů před předáním do užívání budov bytové nebo občanské výstavby, světlé výšky podlaží do 4 m | m2 | 849.96 |  | 0 | CS ÚRS 2020 01 |  | základní |  | 0 | 3.95e-05 | 0.033573 | 0 | 0 | 4 | K | 2 |  |  |  | ROZPOCET | 0 | 0 | 0 | 0 | 0 | 1 | 0 | 4 | 564914295
| PSC |  | Poznámka k souboru cen: 1. Cenu -1111 lze použít i pro vyčištění půdy a rovné střechy budov, pokud definitivní úprava umožňuje, aby se ploché střechy používalo jako terasy, nebo tehdy, když je nutno čistit konstrukce na těchto střechách (světlíky, dveře apod.). Do výměry se započítávají jednou třetinou plochy. 2. Střešní plochy hal se světlíky nebo okny se oceňují jako podlaží cenou -1221. 3. Množství měrných jednotek se určuje v m2 půdorysné plochy každého podlaží, dané vnějším obrysem podlaží budovy. Plochy balkonů se přičítají. 4. v ceně -1111 a -1114 jsou započteny náklady na zametení a umytí podlah, dlažeb, obkladů, schodů v místnostech, chodbách a schodištích, vyčištění a umytí oken, dveří s rámy, zárubněmi, umytí a vyčištění jiných zasklených a natíraných ploch a zařizovacích předmětů. 5. V ceně -1221 jsou započteny náklady na zametení podlahy, umytí dlažeb nebo keramických podlah v přilehlých místnostech, chodbách a schodištích, umytí obkladů, schodů, vyčištění a umytí oken a dveří s rámy a zárubněmi, umytí a vyčištění jiných zasklených a natíraných ploch a zařizovacích předmětů. 6. V ceně -1311 jsou započteny náklady na zametení a čištění dlažeb, umytí, vyčištění okenních a dveřních rámů a zařizovacích předmětů. 7. V ceně -1411 jsou započteny náklady na vynesení zbytků stavebního rumu, kropení a 2x zametení podlah, oprášení stěn a výplní otvorů. | [14 empty] | PSC | 2
| VV |  | 2.NP | [14 empty] | VV | 2 | 1 | True | 0 | ROZPOCET
| VV |  | 201 ZÁCVIK Keramická dlažba Kazetový podhled SV 2,7 P3 | [14 empty] | VV | 2 | 1 | True | 0 | ROZPOCET
| VV |  | 13,16 |  | 13.16 | [12 empty] | VV | 2 | 2 | True | 0 | ROZPOCET
| VV |  | 202 ARCHIV Keramická dlažba Kazetový podhled SV 2,7 P3 | [14 empty] | VV | 2 | 1 | True | 0 | ROZPOCET
| VV |  | 19,46 |  | 19.46 | [12 empty] | VV | 2 | 2 | True | 0 | ROZPOCET
| VV |  | 203 ÚKLID Keramická dlažba Kazetový podhled SV 2,7 P3 | [14 empty] | VV | 2 | 1 | True | 0 | ROZPOCET
| VV |  | 4,54 |  | 4.54 | [12 empty] | VV | 2 | 2 | True | 0 | ROZPOCET
| VV |  | 204 NLZP Keramická dlažba Kazetový podhled SV 2,7 P3 | [14 empty] | VV | 2 | 1 | True | 0 | ROZPOCET
| VV |  | 24,10 |  | 24.1 | [12 empty] | VV | 2 | 2 | True | 0 | ROZPOCET
| VV |  | 205 NLZP Keramická dlažba Kazetový podhled SV 2,7 P3 | [14 empty] | VV | 2 | 1 | True | 0 | ROZPOCET
| VV |  | 24,18 |  | 24.18 | [12 empty] | VV | 2 | 2 | True | 0 | ROZPOCET
| VV |  | 206 PRÁDLO ŠPINAVÉ Keramická dlažba Kazetový podhled SV 2,7 P3 | [14 empty] | VV | 2 | 1 | True | 0 | ROZPOCET
| VV |  | 3,04 |  | 3.04 | [12 empty] | VV | 2 | 2 | True | 0 | ROZPOCET
| VV |  | 207 PRÁDLO ČISTÉ Keramická dlažba Kazetový podhled SV 2,7 P3 | [14 empty] | VV | 2 | 1 | True | 0 | ROZPOCET
| VV |  | 5,60 |  | 5.6 | [12 empty] | VV | 2 | 2 | True | 0 | ROZPOCET
| VV |  | 208 NLZP Keramická dlažba Kazetový podhled SV 2,7 P3 | [14 empty] | VV | 2 | 1 | True | 0 | ROZPOCET
| VV |  | 24,19 |  | 24.19 | [12 empty] | VV | 2 | 2 | True | 0 | ROZPOCET
| VV |  | 209 NLZP Keramická dlažba Kazetový podhled SV 2,7 P3 | [14 empty] | VV | 2 | 1 | True | 0 | ROZPOCET
| VV |  | 24,18 |  | 24.18 | [12 empty] | VV | 2 | 2 | True | 0 | ROZPOCET
| VV |  | 210 SKLAD + IT Keramická dlažba Kazetový podhled SV 2,7 P3 | [14 empty] | VV | 2 | 1 | True | 0 | ROZPOCET
| VV |  | 28,85 |  | 28.85 | [12 empty] | VV | 2 | 2 | True | 0 | ROZPOCET
| VV |  | 211 STANIČNÍ Keramická dlažba Kazetový podhled SV 2,7 P3 | [14 empty] | VV | 2 | 1 | True | 0 | ROZPOCET
| VV |  | 10,53 |  | 10.53 | [12 empty] | VV | 2 | 2 | True | 0 | ROZPOCET
| VV |  | 212 CHODBA Keramická dlažba Kazetový podhled SV 2,7 P3 | [14 empty] | VV | 2 | 1 | True | 0 | ROZPOCET
| VV |  | 52,71 |  | 52.71 | [12 empty] | VV | 2 | 2 | True | 0 | ROZPOCET
| VV |  | 213 SCHODIŠTĚ Keramická dlažba Kazetový podhled SV 2,7 P3 | [14 empty] | VV | 2 | 1 | True | 0 | ROZPOCET
| VV |  | 36,62 |  | 36.62 | [12 empty] | VV | 2 | 2 | True | 0 | ROZPOCET
| VV |  | 214 LÉKAŘ Keramická dlažba Kazetový podhled SV 2,7 P3 | [14 empty] | VV | 2 | 1 | True | 0 | ROZPOCET
| VV |  | 14,76 |  | 14.76 | [12 empty] | VV | 2 | 2 | True | 0 | ROZPOCET
| VV |  | 215 WC Keramická dlažba Kazetový podhled Omítka, malba, keramický obklad do výšky 2 000 mm SV 2,7 P3 | [14 empty] | VV | 2 | 1 | True | 0 | ROZPOCET
| VV |  | 2,79 |  | 2.79 | [12 empty] | VV | 2 | 2 | True | 0 | ROZPOCET
| VV |  | 216 ŠATNA ŽENY Keramická dlažba Kazetový podhled SV 2,7 P3 | [14 empty] | VV | 2 | 1 | True | 0 | ROZPOCET
| VV |  | 17,45 |  | 17.45 | [12 empty] | VV | 2 | 2 | True | 0 | ROZPOCET
| VV |  | 217 SOCIÁLNÍ ZAŘÍZENÍ ŽENY Keramická dlažba Kazetový podhled Omítka, malba, keramický obklad do výšky 2 000 mm SV 2,7 P3 | [14 empty] | VV | 2 | 1 | True | 0 | ROZPOCET
| VV |  | 7,65 |  | 7.65 | [12 empty] | VV | 2 | 2 | True | 0 | ROZPOCET
| VV |  | 218 SOCIÁLNÍ ZAŘÍZENÍ MUŽI Keramická dlažba Kazetový podhled Omítka, malba, keramický obklad do výšky 2 000 mm SV 2,7 P3 | [14 empty] | VV | 2 | 1 | True | 0 | ROZPOCET
| VV |  | 11,55 |  | 11.55 | [12 empty] | VV | 2 | 2 | True | 0 | ROZPOCET
| VV |  | 219 ŠATNA MUŽI Keramická dlažba Kazetový podhled SV 2,7 P3 | [14 empty] | VV | 2 | 1 | True | 0 | ROZPOCET
| VV |  | 30,95 |  | 30.95 | [12 empty] | VV | 2 | 2 | True | 0 | ROZPOCET
| VV |  | 220 SPOLEČENSKÁ MÍSTNOST Keramická dlažba Kazetový podhled SV 2,7 P3 | [14 empty] | VV | 2 | 1 | True | 0 | ROZPOCET
| VV |  | 35,51 |  | 35.51 | [12 empty] | VV | 2 | 2 | True | 0 | ROZPOCET
| VV |  | 221 KRYTÁ TERASA Dlažba na terče Vně Omítka, malba SV 3,1 P4 | [14 empty] | VV | 2 | 1 | True | 0 | ROZPOCET
| VV |  | 14,42 "vně |  | 14.42 | [12 empty] | VV | 2 | 2 | True | 0 | ROZPOCET
| VV |  | 222 CHODBA SE SCHODIŠTĚM Keramická dlažba Kazetový podhled SV 2,7 P3 | [14 empty] | VV | 2 | 1 | True | 0 | ROZPOCET
| VV |  | 19,06 |  | 19.06 | [12 empty] | VV | 2 | 2 | True | 0 | ROZPOCET
| VV |  | Mezisoučet |  | 425.3 | [12 empty] | VV | 2 | 3 | True | 0 | ROZPOCET
| VV |  | 3.NP | [14 empty] | VV | 2 | 1 | True | 0 | ROZPOCET
| VV |  | 301 SIMULAČNÍ MÍSTNOST/SKLAD POMŮCEK Ker dlažba na terče Kazetový podhled + SDK podhled EI 30 SV 3,45 P5 | [14 empty] | VV | 2 | 1 | True | 0 | ROZPOCET
| VV |  | 10,44 |  | 10.44 | [12 empty] | VV | 2 | 2 | True | 0 | ROZPOCET
| VV |  | 302 KANCELÁŘ Ker dlažba na terče Kazetový podhled + SDK podhled EI 30 SV 3,45 P5 | [14 empty] | VV | 2 | 1 | True | 0 | ROZPOCET
| VV |  | 12,96 |  | 12.96 | [12 empty] | VV | 2 | 2 | True | 0 | ROZPOCET
| VV |  | 303 DĚLENÁ VÝUKOVÁ MÍSTNOST Ker dlažba na terče Kazetový podhled + SDK podhled EI 30 SV 3,45 P5 | [14 empty] | VV | 2 | 1 | True | 0 | ROZPOCET
| VV |  | 180,67 |  | 180.67 | [12 empty] | VV | 2 | 2 | True | 0 | ROZPOCET
| VV |  | 304 STROJOVNA, VZDUCHOTECHNIKA Keramická dlažba SDK podhled EI15 SV 3,7 P7 | [14 empty] | VV | 2 | 1 | True | 0 | ROZPOCET
| VV |  | 24,00 |  | 24 | [12 empty] | VV | 2 | 2 | True | 0 | ROZPOCET
| VV |  | 305 SKLAD POMŮCEK/DEBRIEFING Ker dlažba na terče Kazetový podhled + SDK podhled EI 30 SV 3,45 P5 | [14 empty] | VV | 2 | 1 | True | 0 | ROZPOCET
| VV |  | 15,00 |  | 15 | [12 empty] | VV | 2 | 2 | True | 0 | ROZPOCET
| VV |  | 306 CHODBA SE SCHODIŠTĚM Ker dlažba Kazetový podhled + SDK podhled EI 30 SV 3,45 P6 | [14 empty] | VV | 2 | 1 | True | 0 | ROZPOCET
| VV |  | 16,96 |  | 16.96 | [12 empty] | VV | 2 | 2 | True | 0 | ROZPOCET
| VV |  | 307 CHODBA Ker dlažba Kazetový podhled + SDK podhled EI 30 SV 3,45 P6 | [14 empty] | VV | 2 | 1 | True | 0 | ROZPOCET
| VV |  | 40,63 |  | 40.63 | [12 empty] | VV | 2 | 2 | True | 0 | ROZPOCET
| VV |  | 308 SCHODIŠTĚ Ker dlažba Kazetový podhled + SDK podhled EI 30 SV 3,45 P6 | [14 empty] | VV | 2 | 1 | True | 0 | ROZPOCET
| VV |  | 28,16 |  | 28.16 | [12 empty] | VV | 2 | 2 | True | 0 | ROZPOCET
| VV |  | 309 KANCELÁŘ Ker dlažba Kazetový podhled + SDK podhled EI 30 SV 3,45 P6 | [14 empty] | VV | 2 | 1 | True | 0 | ROZPOCET
| VV |  | 13,33 |  | 13.33 | [12 empty] | VV | 2 | 2 | True | 0 | ROZPOCET
| VV |  | 310 WC ŽENY Ker dlažba Kazetový podhled + SDK podhled EI 30 KO 2m SV 3,45 P6 | [14 empty] | VV | 2 | 1 | True | 0 | ROZPOCET
| VV |  | 8,70 |  | 8.7 | [12 empty] | VV | 2 | 2 | True | 0 | ROZPOCET
| VV |  | 311 PŘEDSÍŇ M Ker dlažba Kazetový podhled + SDK podhled EI 30 KO 2m SV 3,45 P6 | [14 empty] | VV | 2 | 1 | True | 0 | ROZPOCET
| VV |  | 4,30 |  | 4.3 | [12 empty] | VV | 2 | 2 | True | 0 | ROZPOCET
| VV |  | 312 WC Ker dlažba Kazetový podhled + SDK podhled EI 30 KO 2m SV 3,45 P6 | [14 empty] | VV | 2 | 1 | True | 0 | ROZPOCET
| VV |  | 4,68 |  | 4.68 | [12 empty] | VV | 2 | 2 | True | 0 | ROZPOCET
| VV |  | 313 WC MUŽI Ker dlažba Kazetový podhled + SDK podhled EI 30 KO 2m SV 3,45 P6 | [14 empty] | VV | 2 | 1 | True | 0 | ROZPOCET
| VV |  | 8,56 |  | 8.56 | [12 empty] | VV | 2 | 2 | True | 0 | ROZPOCET
| VV |  | 314 KUCHYŇKA Ker dlažba Kazetový podhled + SDK podhled EI 30 SV 3,45 P6 | [14 empty] | VV | 2 | 1 | True | 0 | ROZPOCET
| VV |  | 7,10 |  | 7.1 | [12 empty] | VV | 2 | 2 | True | 0 | ROZPOCET
| VV |  | 315 VÝUKOVÁ MÍSTNOST Č.4 Ker dlažba na terče Kazetový podhled + SDK podhled EI 30 SV 3,45 P5 | [14 empty] | VV | 2 | 1 | True | 0 | ROZPOCET
| VV |  | 34,75 |  | 34.75 | [12 empty] | VV | 2 | 2 | True | 0 | ROZPOCET
| VV |  | 316 KRYTÁ TERASA Dlažba na terče Vně Omítka, malba SV 3,8 P8 | [14 empty] | VV | 2 | 1 | True | 0 | ROZPOCET
| VV |  | 14,42 "vně |  | 14.42 | [12 empty] | VV | 2 | 2 | True | 0 | ROZPOCET
| VV |  | Mezisoučet |  | 424.66 | [12 empty] | VV | 2 | 3 | True | 0 | ROZPOCET
| VV |  | Součet |  | 849.96 | [12 empty] | VV | 2 | 4 | True | 1 | ROZPOCET
| VV |  | 2.NP | [14 empty] | VV | 2 | 1 | True | 0 | ROZPOCET
| VV |  | 201 ZÁCVIK Keramická dlažba Kazetový podhled SV 2,7 P3 | [14 empty] | VV | 2 | 1 | True | 0 | ROZPOCET
| VV |  | (4,35*2+3,025*2+0,4*2) |  | 15.55 | [12 empty] | VV | 2 | 2 | True | 0 | ROZPOCET
| VV |  | -(2*1,8) "vně |  | -3.6 | [12 empty] | VV | 2 | 2 | True | 0 | ROZPOCET
| VV |  | -(0,8*2*2) "vni |  | -3.2 | [12 empty] | VV | 2 | 2 | True | 0 | ROZPOCET
| VV |  | 202 ARCHIV Keramická dlažba Kazetový podhled SV 2,7 P3 | [14 empty] | VV | 2 | 1 | True | 0 | ROZPOCET
| VV |  | (4,35*2+4,475*2) |  | 17.65 | [12 empty] | VV | 2 | 2 | True | 0 | ROZPOCET
| VV |  | -(2,2*1,5) "vně |  | -3.3 | [12 empty] | VV | 2 | 2 | True | 0 | ROZPOCET
| VV |  | -(0,8*2) "vni |  | -1.6 | [12 empty] | VV | 2 | 2 | True | 0 | ROZPOCET
| VV |  | 203 ÚKLID Keramická dlažba Kazetový podhled SV 2,7 P3 | [14 empty] | VV | 2 | 1 | True | 0 | ROZPOCET
| VV |  | (2,75*2+1,6*2) |  | 8.7 | [12 empty] | VV | 2 | 2 | True | 0 | ROZPOCET
| VV |  | -(0,8*2) "vni |  | -1.6 | [12 empty] | VV | 2 | 2 | True | 0 | ROZPOCET
| VV |  | 204 NLZP Keramická dlažba Kazetový podhled SV 2,7 P3 | [14 empty] | VV | 2 | 1 | True | 0 | ROZPOCET
| VV |  | (3,95*2+6,75*2+0,25*2) |  | 21.9 | [12 empty] | VV | 2 | 2 | True | 0 | ROZPOCET
| VV |  | -(2,2*1,5) "vně |  | -3.3 | [12 empty] | VV | 2 | 2 | True | 0 | ROZPOCET
| VV |  | -(0,8*2) "vni |  | -1.6 | [12 empty] | VV | 2 | 2 | True | 0 | ROZPOCET
| VV |  | 205 NLZP Keramická dlažba Kazetový podhled SV 2,7 P3 | [14 empty] | VV | 2 | 1 | True | 0 | ROZPOCET
| VV |  | (3,95*2+6,75*2+0,25*2) |  | 21.9 | [12 empty] | VV | 2 | 2 | True | 0 | ROZPOCET
| VV |  | -(2,2*1,5) "vně |  | -3.3 | [12 empty] | VV | 2 | 2 | True | 0 | ROZPOCET
| VV |  | -(0,8*2) "vni |  | -1.6 | [12 empty] | VV | 2 | 2 | True | 0 | ROZPOCET
| VV |  | 206 PRÁDLO ŠPINAVÉ Keramická dlažba Kazetový podhled SV 2,7 P3 | [14 empty] | VV | 2 | 1 | True | 0 | ROZPOCET
| VV |  | (1,9*2+1,6*2) |  | 7 | [12 empty] | VV | 2 | 2 | True | 0 | ROZPOCET
| VV |  | -(0,8*2) "vni |  | -1.6 | [12 empty] | VV | 2 | 2 | True | 0 | ROZPOCET
| VV |  | 207 PRÁDLO ČISTÉ Keramická dlažba Kazetový podhled SV 2,7 P3 | [14 empty] | VV | 2 | 1 | True | 0 | ROZPOCET
| VV |  | (3,5*2+1,6*2) |  | 10.2 | [12 empty] | VV | 2 | 2 | True | 0 | ROZPOCET
| VV |  | -(0,8*2) "vni |  | -1.6 | [12 empty] | VV | 2 | 2 | True | 0 | ROZPOCET
| VV |  | 208 NLZP Keramická dlažba Kazetový podhled SV 2,7 P3 | [14 empty] | VV | 2 | 1 | True | 0 | ROZPOCET
| VV |  | (3,95*2+6,75*2+0,25*2+0,25*2) |  | 22.4 | [12 empty] | VV | 2 | 2 | True | 0 | ROZPOCET
| VV |  | -(2,2*1,5) "vně |  | -3.3 | [12 empty] | VV | 2 | 2 | True | 0 | ROZPOCET
| VV |  | -(0,8*2) "vni |  | -1.6 | [12 empty] | VV | 2 | 2 | True | 0 | ROZPOCET
| VV |  | 209 NLZP Keramická dlažba Kazetový podhled SV 2,7 P3 | [14 empty] | VV | 2 | 1 | True | 0 | ROZPOCET
| VV |  | (3,95*2+6,75*2+0,25*2+0,25*2) |  | 22.4 | [12 empty] | VV | 2 | 2 | True | 0 | ROZPOCET
| VV |  | -(2,2*1,5) "vně |  | -3.3 | [12 empty] | VV | 2 | 2 | True | 0 | ROZPOCET
| VV |  | -(0,8*2) "vni |  | -1.6 | [12 empty] | VV | 2 | 2 | True | 0 | ROZPOCET
| VV |  | 210 SKLAD + IT Keramická dlažba Kazetový podhled SV 2,7 P3 | [14 empty] | VV | 2 | 1 | True | 0 | ROZPOCET
| VV |  | (4,05*2+7,15*2+0,15*2+0,25*2) |  | 23.2 | [12 empty] | VV | 2 | 2 | True | 0 | ROZPOCET
| VV |  | -(2,2*1,5*2) "vně |  | -6.6 | [12 empty] | VV | 2 | 2 | True | 0 | ROZPOCET
| VV |  | -(0,8*2) "vni |  | -1.6 | [12 empty] | VV | 2 | 2 | True | 0 | ROZPOCET
| VV |  | 211 STANIČNÍ Keramická dlažba Kazetový podhled SV 2,7 P3 | [14 empty] | VV | 2 | 1 | True | 0 | ROZPOCET
| VV |  | (4,05*2+2,6*2) |  | 13.3 | [12 empty] | VV | 2 | 2 | True | 0 | ROZPOCET
| VV |  | -(2,2*1,5) "vně |  | -3.3 | [12 empty] | VV | 2 | 2 | True | 0 | ROZPOCET
| VV |  | -(0,8*2) "vni |  | -1.6 | [12 empty] | VV | 2 | 2 | True | 0 | ROZPOCET
| VV |  | 212 CHODBA Keramická dlažba Kazetový podhled SV 2,7 P3 | [14 empty] | VV | 2 | 1 | True | 0 | ROZPOCET
| VV |  | (20,8*2+3,85*2+0,75*2) |  | 50.8 | [12 empty] | VV | 2 | 2 | True | 0 | ROZPOCET
| VV |  | -(0,8*2*15+2,1*2) "vni |  | -28.2 | [12 empty] | VV | 2 | 2 | True | 0 | ROZPOCET
| VV |  | (3,525*2+2,1*2) "chodba mezi 212 a 213 |  | 11.25 | [12 empty] | VV | 2 | 2 | True | 0 | ROZPOCET
| VV |  | -(2,1*1,8*2) "vně |  | -7.56 | [12 empty] | VV | 2 | 2 | True | 0 | ROZPOCET
| VV |  | -(1,8*2+2,1*2) "vni |  | -7.8 | [12 empty] | VV | 2 | 2 | True | 0 | ROZPOCET
| VV |  | 213 SCHODIŠTĚ Keramická dlažba Kazetový podhled SV 2,7 P3 | [14 empty] | VV | 2 | 1 | True | 0 | ROZPOCET
| VV |  | (4,3*2+6,55*2+2*2+2,15*2) |  | 30 | [12 empty] | VV | 2 | 2 | True | 0 | ROZPOCET
| VV |  | -(1,1*2,1+1,8*2) "vni |  | -5.91 | [12 empty] | VV | 2 | 2 | True | 0 | ROZPOCET
| VV |  | 214 LÉKAŘ Keramická dlažba Kazetový podhled SV 2,7 P3 | [14 empty] | VV | 2 | 1 | True | 0 | ROZPOCET
| VV |  | (2,76*2+4,6*2) |  | 14.72 | [12 empty] | VV | 2 | 2 | True | 0 | ROZPOCET
| VV |  | (1,06*2+1,8*2) "chodbička |  | 5.72 | [12 empty] | VV | 2 | 2 | True | 0 | ROZPOCET
| VV |  | -(0,8*2*3+0,7*2) "vni |  | -6.2 | [12 empty] | VV | 2 | 2 | True | 0 | ROZPOCET
| VV |  | -(1,8*1,5) "vně |  | -2.7 | [12 empty] | VV | 2 | 2 | True | 0 | ROZPOCET
| VV |  | 215 WC Keramická dlažba Kazetový podhled Omítka, malba, keramický obklad do výšky 2 000 mm SV 2,7 P3 | [14 empty] | VV | 2 | 1 | True | 0 | ROZPOCET
| VV |  | (1,55*2+1,8*2) |  | 6.7 | [12 empty] | VV | 2 | 2 | True | 0 | ROZPOCET
| VV |  | -(0,7*2) "vni |  | -1.4 | [12 empty] | VV | 2 | 2 | True | 0 | ROZPOCET
| VV |  | 216 ŠATNA ŽENY Keramická dlažba Kazetový podhled SV 2,7 P3 | [14 empty] | VV | 2 | 1 | True | 0 | ROZPOCET
| VV |  | (2,64*2+6,55*2) |  | 18.38 | [12 empty] | VV | 2 | 2 | True | 0 | ROZPOCET
| VV |  | -(0,8*2+0,7*2) "vni |  | -3 | [12 empty] | VV | 2 | 2 | True | 0 | ROZPOCET
| VV |  | -(1,5*0,8) "vně |  | -1.2 | [12 empty] | VV | 2 | 2 | True | 0 | ROZPOCET
| VV |  | 217 SOCIÁLNÍ ZAŘÍZENÍ ŽENY Keramická dlažba Kazetový podhled Omítka, malba, keramický obklad do výšky 2 000 mm SV 2,7 P3 | [14 empty] | VV | 2 | 1 | True | 0 | ROZPOCET
| VV |  | (3*4+1,5*2+0,9*4) |  | 18.6 | [12 empty] | VV | 2 | 2 | True | 0 | ROZPOCET
| VV |  | -(0,7*2*2+2+1,5*2*2) "vni |  | -10.8 | [12 empty] | VV | 2 | 2 | True | 0 | ROZPOCET
| VV |  | -(1,5*0,8) "vně |  | -1.2 | [12 empty] | VV | 2 | 2 | True | 0 | ROZPOCET
| VV |  | 218 SOCIÁLNÍ ZAŘÍZENÍ MUŽI Keramická dlažba Kazetový podhled Omítka, malba, keramický obklad do výšky 2 000 mm SV 2,7 P3 | [14 empty] | VV | 2 | 1 | True | 0 | ROZPOCET
| VV |  | (3*2+3,85*2+0,9*4) |  | 17.3 | [12 empty] | VV | 2 | 2 | True | 0 | ROZPOCET
| VV |  | -(0,7*2) "vni |  | -1.4 | [12 empty] | VV | 2 | 2 | True | 0 | ROZPOCET
| VV |  | 219 ŠATNA MUŽI Keramická dlažba Kazetový podhled SV 2,7 P3 | [14 empty] | VV | 2 | 1 | True | 0 | ROZPOCET
| VV |  | (4,7*2+6,55*2) |  | 22.5 | [12 empty] | VV | 2 | 2 | True | 0 | ROZPOCET
| VV |  | -(0,7*2+0,8*2) "vni |  | -3 | [12 empty] | VV | 2 | 2 | True | 0 | ROZPOCET
| VV |  | -(1,5*0,8+1,8*0,8) "vně |  | -2.64 | [12 empty] | VV | 2 | 2 | True | 0 | ROZPOCET
| VV |  | 220 SPOLEČENSKÁ MÍSTNOST Keramická dlažba Kazetový podhled SV 2,7 P3 | [14 empty] | VV | 2 | 1 | True | 0 | ROZPOCET
| VV |  | (6,875*2+6,55*2) |  | 26.85 | [12 empty] | VV | 2 | 2 | True | 0 | ROZPOCET
| VV |  | -(0,8*2) "vni |  | -1.6 | [12 empty] | VV | 2 | 2 | True | 0 | ROZPOCET
| VV |  | -(3,2*1,5+3*2) "vně |  | -10.8 | [12 empty] | VV | 2 | 2 | True | 0 | ROZPOCET
| VV |  | 221 KRYTÁ TERASA Dlažba na terče Vně Omítka, malba SV 3,1 P4 | [14 empty] | VV | 2 | 1 | True | 0 | ROZPOCET
| VV |  | (3,6+3,7) "vně |  | 7.3 | [12 empty] | VV | 2 | 2 | True | 0 | ROZPOCET
| VV |  | -(3*2) "vně |  | -6 | [12 empty] | VV | 2 | 2 | True | 0 | ROZPOCET
| VV |  | 222 CHODBA SE SCHODIŠTĚM Keramická dlažba Kazetový podhled SV 2,7 P3 | [14 empty] | VV | 2 | 1 | True | 0 | ROZPOCET
| VV |  | (6,75*2+2,8*2) |  | 19.1 | [12 empty] | VV | 2 | 2 | True | 0 | ROZPOCET
| VV |  | -(0,8*2) "vni |  | -1.6 | [12 empty] | VV | 2 | 2 | True | 0 | ROZPOCET
| VV |  | -(2,2*1,5) "vně |  | -3.3 | [12 empty] | VV | 2 | 2 | True | 0 | ROZPOCET
| VV |  | Mezisoučet |  | 277.91 | [12 empty] | VV | 2 | 3 | True | 0 | ROZPOCET
| VV |  | 3.NP | [14 empty] | VV | 2 | 1 | True | 0 | ROZPOCET
| VV |  | 301 SIMULAČNÍ MÍSTNOST/SKLAD POMŮCEK Ker dlažba na terče Kazetový podhled + SDK podhled EI 30 SV 3,45 P5 | [14 empty] | VV | 2 | 1 | True | 0 | ROZPOCET
| VV |  | (2,4*2+4,35*2) |  | 13.5 | [12 empty] | VV | 2 | 2 | True | 0 | ROZPOCET
| VV |  | -(2,2*1,8) "vně |  | -3.96 | [12 empty] | VV | 2 | 2 | True | 0 | ROZPOCET
| VV |  | -(2*1,5+0,8*2*2) "vni |  | -6.2 | [12 empty] | VV | 2 | 2 | True | 0 | ROZPOCET
| VV |  | 302 KANCELÁŘ Ker dlažba na terče Kazetový podhled + SDK podhled EI 30 SV 3,45 P5 | [14 empty] | VV | 2 | 1 | True | 0 | ROZPOCET
| VV |  | (2,4*2+5,325*2) |  | 15.45 | [12 empty] | VV | 2 | 2 | True | 0 | ROZPOCET
| VV |  | -(2*1,8) "vně |  | -3.6 | [12 empty] | VV | 2 | 2 | True | 0 | ROZPOCET
| VV |  | -(0,8*2*2) "vni |  | -3.2 | [12 empty] | VV | 2 | 2 | True | 0 | ROZPOCET
| VV |  | 303 DĚLENÁ VÝUKOVÁ MÍSTNOST Ker dlažba na terče Kazetový podhled + SDK podhled EI 30 SV 3,45 P5 | [14 empty] | VV | 2 | 1 | True | 0 | ROZPOCET
| VV |  | (18,25*2+9,9*2) |  | 56.3 | [12 empty] | VV | 2 | 2 | True | 0 | ROZPOCET
| VV |  | -(2,2*1,8*4) "vně |  | -15.84 | [12 empty] | VV | 2 | 2 | True | 0 | ROZPOCET
| VV |  | -(2*1,5+0,8*2*3+0,9*2*2+1,3*2*2) "vni |  | -16.6 | [12 empty] | VV | 2 | 2 | True | 0 | ROZPOCET
| VV |  | 304 STROJOVNA, VZDUCHOTECHNIKA Keramická dlažba SDK podhled EI15 SV 3,7 P7 | [14 empty] | VV | 2 | 1 | True | 0 | ROZPOCET
| VV |  | (4*2+6*2) |  | 20 | [12 empty] | VV | 2 | 2 | True | 0 | ROZPOCET
| VV |  | -(2,2*1,8) "vně |  | -3.96 | [12 empty] | VV | 2 | 2 | True | 0 | ROZPOCET
| VV |  | -(1,3*2) "vni |  | -2.6 | [12 empty] | VV | 2 | 2 | True | 0 | ROZPOCET
| VV |  | 305 SKLAD POMŮCEK/DEBRIEFING Ker dlažba na terče Kazetový podhled + SDK podhled EI 30 SV 3,45 P5 | [14 empty] | VV | 2 | 1 | True | 0 | ROZPOCET
| VV |  | (4*2+3,75*2) |  | 15.5 | [12 empty] | VV | 2 | 2 | True | 0 | ROZPOCET
| VV |  | -(2,2*1,8) "vně |  | -3.96 | [12 empty] | VV | 2 | 2 | True | 0 | ROZPOCET
| VV |  | -(0,8*2) "vni |  | -1.6 | [12 empty] | VV | 2 | 2 | True | 0 | ROZPOCET
| VV |  | 306 CHODBA SE SCHODIŠTĚM Ker dlažba Kazetový podhled + SDK podhled EI 30 SV 3,45 P6 | [14 empty] | VV | 2 | 1 | True | 0 | ROZPOCET
| VV |  | (6*2+2,8*2) |  | 17.6 | [12 empty] | VV | 2 | 2 | True | 0 | ROZPOCET
| VV |  | -(2,2*1,5) "vně |  | -3.3 | [12 empty] | VV | 2 | 2 | True | 0 | ROZPOCET
| VV |  | -(1,3*2) "vni |  | -2.6 | [12 empty] | VV | 2 | 2 | True | 0 | ROZPOCET
| VV |  | 307 CHODBA Ker dlažba Kazetový podhled + SDK podhled EI 30 SV 3,45 P6 | [14 empty] | VV | 2 | 1 | True | 0 | ROZPOCET
| VV |  | (18,102*2+2,8*2) |  | 41.804 | [12 empty] | VV | 2 | 2 | True | 0 | ROZPOCET
| VV |  | -(1,3*2*2+0,9*2*3+0,8*2*4+0,7*2*2+2,1*2) "vni |  | -24 | [12 empty] | VV | 2 | 2 | True | 0 | ROZPOCET
| VV |  | 308 SCHODIŠTĚ Ker dlažba Kazetový podhled + SDK podhled EI 30 SV 3,45 P6 | [14 empty] | VV | 2 | 1 | True | 0 | ROZPOCET
| VV |  | (4,3*2+6,55*2+2*2+2,15*2) |  | 30 | [12 empty] | VV | 2 | 2 | True | 0 | ROZPOCET
| VV |  | -(1,1*2,1+2,1*2) "vni |  | -6.51 | [12 empty] | VV | 2 | 2 | True | 0 | ROZPOCET
| VV |  | 309 KANCELÁŘ Ker dlažba Kazetový podhled + SDK podhled EI 30 SV 3,45 P6 | [14 empty] | VV | 2 | 1 | True | 0 | ROZPOCET
| VV |  | (3,1*2+4,3*2) |  | 14.8 | [12 empty] | VV | 2 | 2 | True | 0 | ROZPOCET
| VV |  | -(1,8*1,5) "vně |  | -2.7 | [12 empty] | VV | 2 | 2 | True | 0 | ROZPOCET
| VV |  | -(0,8*2) "vni |  | -1.6 | [12 empty] | VV | 2 | 2 | True | 0 | ROZPOCET
| VV |  | 310 WC ŽENY Ker dlažba Kazetový podhled + SDK podhled EI 30 KO 2m SV 3,45 P6 | [14 empty] | VV | 2 | 1 | True | 0 | ROZPOCET
| VV |  | (2,025*2+4,3*2) |  | 12.65 | [12 empty] | VV | 2 | 2 | True | 0 | ROZPOCET
| VV |  | -(1,5*0,8) "vně |  | -1.2 | [12 empty] | VV | 2 | 2 | True | 0 | ROZPOCET
| VV |  | -(0,7*2) "vni |  | -1.4 | [12 empty] | VV | 2 | 2 | True | 0 | ROZPOCET
| VV |  | 311 PŘEDSÍŇ M Ker dlažba Kazetový podhled + SDK podhled EI 30 KO 2m SV 3,45 P6 | [14 empty] | VV | 2 | 1 | True | 0 | ROZPOCET
| VV |  | (2*2+2,15*2) |  | 8.3 | [12 empty] | VV | 2 | 2 | True | 0 | ROZPOCET
| VV |  | -(0,7*2*2) "vni |  | -2.8 | [12 empty] | VV | 2 | 2 | True | 0 | ROZPOCET
| VV |  | 312 WC Ker dlažba Kazetový podhled + SDK podhled EI 30 KO 2m SV 3,45 P6 | [14 empty] | VV | 2 | 1 | True | 0 | ROZPOCET
| VV |  | (2,175*2+2,15*2) |  | 8.65 | [12 empty] | VV | 2 | 2 | True | 0 | ROZPOCET
| VV |  | -(0,8*2) "vni |  | -1.6 | [12 empty] | VV | 2 | 2 | True | 0 | ROZPOCET
| VV |  | 313 WC MUŽI Ker dlažba Kazetový podhled + SDK podhled EI 30 KO 2m SV 3,45 P6 | [14 empty] | VV | 2 | 1 | True | 0 | ROZPOCET
| VV |  | (4,325*2+2*2) |  | 12.65 | [12 empty] | VV | 2 | 2 | True | 0 | ROZPOCET
| VV |  | -(1,5*0,8) "vně |  | -1.2 | [12 empty] | VV | 2 | 2 | True | 0 | ROZPOCET
| VV |  | -(0,7*2) "vni |  | -1.4 | [12 empty] | VV | 2 | 2 | True | 0 | ROZPOCET
| VV |  | 314 KUCHYŇKA Ker dlažba Kazetový podhled + SDK podhled EI 30 SV 3,45 P6 | [14 empty] | VV | 2 | 1 | True | 0 | ROZPOCET
| VV |  | (4,65*2+4,3*2) |  | 17.9 | [12 empty] | VV | 2 | 2 | True | 0 | ROZPOCET
| VV |  | -(0,75*1,5) "vně |  | -1.125 | [12 empty] | VV | 2 | 2 | True | 0 | ROZPOCET
| VV |  | -(0,8*2*2) "vni |  | -3.2 | [12 empty] | VV | 2 | 2 | True | 0 | ROZPOCET
| VV |  | 315 VÝUKOVÁ MÍSTNOST Č.4 Ker dlažba na terče Kazetový podhled + SDK podhled EI 30 SV 3,45 P5 | [14 empty] | VV | 2 | 1 | True | 0 | ROZPOCET
| VV |  | (8,875*2+4,3*2) |  | 26.35 | [12 empty] | VV | 2 | 2 | True | 0 | ROZPOCET
| VV |  | -(1,8*1,5+3,2*1,5+3*2,02) "vně |  | -13.56 | [12 empty] | VV | 2 | 2 | True | 0 | ROZPOCET
| VV |  | -(0,8*2+0,9*2) "vni |  | -3.4 | [12 empty] | VV | 2 | 2 | True | 0 | ROZPOCET
| VV |  | 316 KRYTÁ TERASA Dlažba na terče Vně Omítka, malba SV 3,8 P8 | [14 empty] | VV | 2 | 1 | True | 0 | ROZPOCET
| VV |  | Mezisoučet |  | 178.339 | [12 empty] | VV | 2 | 3 | True | 0 | ROZPOCET
167 | K | 952901114 | Vyčištění budov nebo objektů před předáním do užívání budov bytové nebo občanské výstavby, světlé výšky podlaží přes 4 m | m2 | 438.57 |  | 0 | CS ÚRS 2020 01 |  | základní |  | 0 | 3.95e-05 | 0.017324 | 0 | 0 | 4 | K | 2 |  |  |  | ROZPOCET | 0 | 0 | 0 | 0 | 0 | 1 | 0 | 4 | 1822949466
| PSC |  | Poznámka k souboru cen: 1. Cenu -1111 lze použít i pro vyčištění půdy a rovné střechy budov, pokud definitivní úprava umožňuje, aby se ploché střechy používalo jako terasy, nebo tehdy, když je nutno čistit konstrukce na těchto střechách (světlíky, dveře apod.). Do výměry se započítávají jednou třetinou plochy. 2. Střešní plochy hal se světlíky nebo okny se oceňují jako podlaží cenou -1221. 3. Množství měrných jednotek se určuje v m2 půdorysné plochy každého podlaží, dané vnějším obrysem podlaží budovy. Plochy balkonů se přičítají. 4. v ceně -1111 a -1114 jsou započteny náklady na zametení a umytí podlah, dlažeb, obkladů, schodů v místnostech, chodbách a schodištích, vyčištění a umytí oken, dveří s rámy, zárubněmi, umytí a vyčištění jiných zasklených a natíraných ploch a zařizovacích předmětů. 5. V ceně -1221 jsou započteny náklady na zametení podlahy, umytí dlažeb nebo keramických podlah v přilehlých místnostech, chodbách a schodištích, umytí obkladů, schodů, vyčištění a umytí oken a dveří s rámy a zárubněmi, umytí a vyčištění jiných zasklených a natíraných ploch a zařizovacích předmětů. 6. V ceně -1311 jsou započteny náklady na zametení a čištění dlažeb, umytí, vyčištění okenních a dveřních rámů a zařizovacích předmětů. 7. V ceně -1411 jsou započteny náklady na vynesení zbytků stavebního rumu, kropení a 2x zametení podlah, oprášení stěn a výplní otvorů. | [14 empty] | PSC | 2
| VV |  | 1.NP | [14 empty] | VV | 2 | 1 | True | 0 | ROZPOCET
| VV |  | 101 GARÁŽOVÝ PROSTOR Drátkobeton Pohledový ŽB panel P1 SV 4,8 | [14 empty] | VV | 2 | 1 | True | 0 | ROZPOCET
| VV |  | 235,38 |  | 235.38 | [12 empty] | VV | 2 | 2 | True | 0 | ROZPOCET
| VV |  | 102 SCHODIŠTĚ Keramická dlažba Pohledový ŽB panel P2 SV 4,8 | [14 empty] | VV | 2 | 1 | True | 0 | ROZPOCET
| VV |  | 28,17 |  | 28.17 | [12 empty] | VV | 2 | 2 | True | 0 | ROZPOCET
| VV |  | 103 SKLAD ZÁLOŽNÍ TRANSPORTNÍ TECHNICKY Drátkobeton Pohledový ŽB panel P1 SV 4,8 | [14 empty] | VV | 2 | 1 | True | 0 | ROZPOCET
| VV |  | 11,36 |  | 11.36 | [12 empty] | VV | 2 | 2 | True | 0 | ROZPOCET
| VV |  | 104 KOMPRESOR Drátkobeton Pohledový ŽB panel P1 SV 4,8 | [14 empty] | VV | 2 | 1 | True | 0 | ROZPOCET
| VV |  | 5,34 |  | 5.34 | [12 empty] | VV | 2 | 2 | True | 0 | ROZPOCET
| VV |  | 105 SKLAD LÉKŮ Drátkobeton Pohledový ŽB panel P1 SV 4,8 | [14 empty] | VV | 2 | 1 | True | 0 | ROZPOCET
| VV |  | 16,40 |  | 16.4 | [12 empty] | VV | 2 | 2 | True | 0 | ROZPOCET
| VV |  | 106 SKLAD PNEUMATIK - 300 ks pneumatik Drátkobeton Omítka, malba P1 SV 4,8 | [14 empty] | VV | 2 | 1 | True | 0 | ROZPOCET
| VV |  | 41,39 |  | 41.39 | [12 empty] | VV | 2 | 2 | True | 0 | ROZPOCET
| VV |  | 107 ČIŠTĚNÍ Drátkobeton Pohledový ŽB panel keramický obklad do v. 2 000 mm P1 SV 4,8 | [14 empty] | VV | 2 | 1 | True | 0 | ROZPOCET
| VV |  | 6,04 |  | 6.04 | [12 empty] | VV | 2 | 2 | True | 0 | ROZPOCET
| VV |  | 108 CHODBA SE SCHODIŠTĚM Keramická dlažba Pohledový ŽB panel P2 SV 4,8 | [14 empty] | VV | 2 | 1 | True | 0 | ROZPOCET
| VV |  | 21,33 |  | 21.33 | [12 empty] | VV | 2 | 2 | True | 0 | ROZPOCET
| VV |  | 109 WC Keramická dlažba Pohledový ŽB panel keramický obklad do v. 2 000 mm P2 SV 4,8 | [14 empty] | VV | 2 | 1 | True | 0 | ROZPOCET
| VV |  | 11,06 |  | 11.06 | [12 empty] | VV | 2 | 2 | True | 0 | ROZPOCET
| VV |  | 110 NÁHRADNÍ ZDROJ Keramická dlažba Pohledový ŽB panel P2 SV 4,8 | [14 empty] | VV | 2 | 1 | True | 0 | ROZPOCET
| VV |  | 9,40 |  | 9.4 | [12 empty] | VV | 2 | 2 | True | 0 | ROZPOCET
| VV |  | 111 MYCÍ BOX Drátkobeton Pohledový ŽB panel keramický obklad do v. 2 000 mm P1 SV 4,8 | [14 empty] | VV | 2 | 1 | True | 0 | ROZPOCET
| VV |  | 40,45 |  | 40.45 | [12 empty] | VV | 2 | 2 | True | 0 | ROZPOCET
| VV |  | 112 VÝMĚNÍKOVÁ STANICE Asfalt Trapézový plech P10 SV 4,8 | [14 empty] | VV | 2 | 1 | True | 0 | ROZPOCET
| VV |  | 3,60 |  | 3.6 | [12 empty] | VV | 2 | 2 | True | 0 | ROZPOCET
| VV |  | 113 SKLAD KYSLÍKU Asfalt Trapézový plech P10 SV 2,8 | [14 empty] | VV | 2 | 1 | True | 0 | ROZPOCET
| VV |  | 4,82 |  | 4.82 | [12 empty] | VV | 2 | 2 | True | 0 | ROZPOCET
| VV |  | 114 KONTEJNER A POPELNICE Asfalt Trapézový plech P10 SV 2,8 | [14 empty] | VV | 2 | 1 | True | 0 | ROZPOCET
| VV |  | 3,83 |  | 3.83 | [12 empty] | VV | 2 | 2 | True | 0 | ROZPOCET
| VV |  | Mezisoučet |  | 438.57 | [12 empty] | VV | 2 | 3 | True | 0 | ROZPOCET
| VV |  | Součet |  | 438.57 | [12 empty] | VV | 2 | 4 | True | 1 | ROZPOCET
| VV |  | 1.NP | [14 empty] | VV | 2 | 1 | True | 0 | ROZPOCET
| VV |  | 101 GARÁŽOVÝ PROSTOR Drátkobeton Pohledový ŽB panel P1 SV 4,8 | [14 empty] | VV | 2 | 1 | True | 0 | ROZPOCET
| VV |  | (25,7*2+10,025*2+0,4*4*4+0,4*2*6) |  | 82.65 | [12 empty] | VV | 2 | 2 | True | 0 | ROZPOCET
| VV |  | (4,1+6,85*2) "chodba |  | 17.8 | [12 empty] | VV | 2 | 2 | True | 0 | ROZPOCET
| VV |  | -(3,5*4,1+3,5*3,1*4+1,8*0,6) "vně |  | -58.83 | [12 empty] | VV | 2 | 2 | True | 0 | ROZPOCET
| VV |  | -(1*2*3+0,8*2*2+1,6*2) "vni |  | -12.4 | [12 empty] | VV | 2 | 2 | True | 0 | ROZPOCET
| VV |  | 102 SCHODIŠTĚ Keramická dlažba Pohledový ŽB panel P2 SV 4,8 | [14 empty] | VV | 2 | 1 | True | 0 | ROZPOCET
| VV |  | (4,3*2+6,55*2+2*2+2,15*2) |  | 30 | [12 empty] | VV | 2 | 2 | True | 0 | ROZPOCET
| VV |  | -(3*9,2) "vně přes dvě patra |  | -27.6 | [12 empty] | VV | 2 | 2 | True | 0 | ROZPOCET
| VV |  | -(1,9*2,9) "vně |  | -5.51 | [12 empty] | VV | 2 | 2 | True | 0 | ROZPOCET
| VV |  | -(1,1*2,1) "vni |  | -2.31 | [12 empty] | VV | 2 | 2 | True | 0 | ROZPOCET
| VV |  | 103 SKLAD ZÁLOŽNÍ TRANSPORTNÍ TECHNICKY Drátkobeton Pohledový ŽB panel P1 SV 4,8 | [14 empty] | VV | 2 | 1 | True | 0 | ROZPOCET
| VV |  | (4*2+2,8*2) |  | 13.6 | [12 empty] | VV | 2 | 2 | True | 0 | ROZPOCET
| VV |  | -(1,6*2) "vni |  | -3.2 | [12 empty] | VV | 2 | 2 | True | 0 | ROZPOCET
| VV |  | 104 KOMPRESOR Drátkobeton Pohledový ŽB panel P1 SV 4,8 | [14 empty] | VV | 2 | 1 | True | 0 | ROZPOCET
| VV |  | (1,5*2+3,45*2) |  | 9.9 | [12 empty] | VV | 2 | 2 | True | 0 | ROZPOCET
| VV |  | -(1*2) "vni |  | -2 | [12 empty] | VV | 2 | 2 | True | 0 | ROZPOCET
| VV |  | 105 SKLAD LÉKŮ Drátkobeton Pohledový ŽB panel P1 SV 4,8 | [14 empty] | VV | 2 | 1 | True | 0 | ROZPOCET
| VV |  | (5,8*2+2,8*2) |  | 17.2 | [12 empty] | VV | 2 | 2 | True | 0 | ROZPOCET
| VV |  | -(0,8*2) "vni |  | -1.6 | [12 empty] | VV | 2 | 2 | True | 0 | ROZPOCET
| VV |  | 106 SKLAD PNEUMATIK - 300 ks pneumatik Drátkobeton Omítka, malba P1 SV 4,8 | [14 empty] | VV | 2 | 1 | True | 0 | ROZPOCET
| VV |  | (11,95*2+3,45*2) |  | 30.8 | [12 empty] | VV | 2 | 2 | True | 0 | ROZPOCET
| VV |  | -(0,6*0,6*2+1,7*2) "vně |  | -4.12 | [12 empty] | VV | 2 | 2 | True | 0 | ROZPOCET
| VV |  | -(1*2) "vni |  | -2 | [12 empty] | VV | 2 | 2 | True | 0 | ROZPOCET
| VV |  | 107 ČIŠTĚNÍ Drátkobeton Pohledový ŽB panel keramický obklad do v. 2 000 mm P1 SV 4,8 | [14 empty] | VV | 2 | 1 | True | 0 | ROZPOCET
| VV |  | (2,1*2+2,8*2) |  | 9.8 | [12 empty] | VV | 2 | 2 | True | 0 | ROZPOCET
| VV |  | -(0,9*2) "vni |  | -1.8 | [12 empty] | VV | 2 | 2 | True | 0 | ROZPOCET
| VV |  | 108 CHODBA SE SCHODIŠTĚM Keramická dlažba Pohledový ŽB panel P2 SV 4,8 | [14 empty] | VV | 2 | 1 | True | 0 | ROZPOCET
| VV |  | (7,5*2+2,8*2) |  | 20.6 | [12 empty] | VV | 2 | 2 | True | 0 | ROZPOCET
| VV |  | -(1,4*2) "vně |  | -2.8 | [12 empty] | VV | 2 | 2 | True | 0 | ROZPOCET
| VV |  | -(1,1*2*2+0,9*2) "vni |  | -6.2 | [12 empty] | VV | 2 | 2 | True | 0 | ROZPOCET
| VV |  | 109 WC Keramická dlažba Pohledový ŽB panel keramický obklad do v. 2 000 mm P2 SV 4,8 | [14 empty] | VV | 2 | 1 | True | 0 | ROZPOCET
| VV |  | (3,225*2+3,45*2) |  | 13.35 | [12 empty] | VV | 2 | 2 | True | 0 | ROZPOCET
| VV |  | -(0,6*0,6*2) "vně |  | -0.72 | [12 empty] | VV | 2 | 2 | True | 0 | ROZPOCET
| VV |  | -(0,9*2) "vni |  | -1.8 | [12 empty] | VV | 2 | 2 | True | 0 | ROZPOCET
| VV |  | 110 NÁHRADNÍ ZDROJ Keramická dlažba Pohledový ŽB panel P2 SV 4,8 | [14 empty] | VV | 2 | 1 | True | 0 | ROZPOCET
| VV |  | (2,75*2+3,45*2) |  | 12.4 | [12 empty] | VV | 2 | 2 | True | 0 | ROZPOCET
| VV |  | -(2,42*2,1+0,65*0,65+0,95*0,45) "vně |  | -5.932 | [12 empty] | VV | 2 | 2 | True | 0 | ROZPOCET
| VV |  | 111 MYCÍ BOX Drátkobeton Pohledový ŽB panel keramický obklad do v. 2 000 mm P1 SV 4,8 | [14 empty] | VV | 2 | 1 | True | 0 | ROZPOCET
| VV |  | (4,05*2+10,025*2) |  | 28.15 | [12 empty] | VV | 2 | 2 | True | 0 | ROZPOCET
| VV |  | -(3,5*4,1+1,2*1,5) "vně |  | -16.15 | [12 empty] | VV | 2 | 2 | True | 0 | ROZPOCET
| VV |  | -(1,1*2) "vni |  | -2.2 | [12 empty] | VV | 2 | 2 | True | 0 | ROZPOCET
| VV |  | 112 VÝMĚNÍKOVÁ STANICE Asfalt Trapézový plech P10 SV 4,8 | [14 empty] | VV | 2 | 1 | True | 0 | ROZPOCET
| VV |  | (2*2+1,8*2) |  | 7.6 | [12 empty] | VV | 2 | 2 | True | 0 | ROZPOCET
| VV |  | -(0,9*2) "vně |  | -1.8 | [12 empty] | VV | 2 | 2 | True | 0 | ROZPOCET
| VV |  | 113 SKLAD KYSLÍKU Asfalt Trapézový plech P10 SV 2,8 | [14 empty] | VV | 2 | 1 | True | 0 | ROZPOCET
| VV |  | (2*2+2,46) |  | 6.46 | [12 empty] | VV | 2 | 2 | True | 0 | ROZPOCET
| VV |  | 114 KONTEJNER A POPELNICE Asfalt Trapézový plech P10 SV 2,8 | [14 empty] | VV | 2 | 1 | True | 0 | ROZPOCET
| VV |  | (2*2+1,94) |  | 5.94 | [12 empty] | VV | 2 | 2 | True | 0 | ROZPOCET
| VV |  | Mezisoučet |  | 147.278 | [12 empty] | VV | 2 | 3 | True | 0 | ROZPOCET
168 | K | 953943112 | Osazování drobných kovových předmětů výrobků ostatních jinde neuvedených do vynechaných či vysekaných kapes zdiva, se zajištěním polohy se zalitím maltou cementovou, hmotnosti přes 1 do 5 kg/kus | kus | 18 |  | 0 | CS ÚRS 2020 01 |  | základní |  | 0 | 0.01638 | 0.29484 | 0 | 0 | 4 | K | 2 |  |  |  | ROZPOCET | 0 | 0 | 0 | 0 | 0 | 1 | 0 | 4 | 1724980957
| PSC |  | Poznámka k souboru cen: 1. V cenách nejsou započteny náklady na dodávku kovových předmětů; tyto se oceňují ve specifikaci. Ztratné se nestanoví. 2. Cenu -2841 lze použít pro osazení rámu pod pružinový (roštový) ocelový základ např. domovních praček, odstředivek, ždímaček, motorových zařízení, ventilátorů apod. 3. Cena -2851 je určena pro zednické osazení zábradlí ze samostatných dílů nevyžadující samostatnou montáž. 4. Ceny platí za každé zalití. | [14 empty] | PSC | 2
| VV |  | odpadkový koš | [14 empty] | VV | 2 | 1 | True | 0 | ROZPOCET
| VV |  | 1.NP | [14 empty] | VV | 2 | 1 | True | 0 | ROZPOCET
| VV |  | 1 |  | 1 | [12 empty] | VV | 2 | 2 | True | 0 | ROZPOCET
| VV |  | 2.NP | [14 empty] | VV | 2 | 1 | True | 0 | ROZPOCET
| VV |  | 3 |  | 3 | [12 empty] | VV | 2 | 2 | True | 0 | ROZPOCET
| VV |  | 3.NP | [14 empty] | VV | 2 | 1 | True | 0 | ROZPOCET
| VV |  | 3 |  | 3 | [12 empty] | VV | 2 | 2 | True | 0 | ROZPOCET
| VV |  | Mezisoučet |  | 7 | [12 empty] | VV | 2 | 3 | True | 0 | ROZPOCET
| VV |  | zrcadlo | [14 empty] | VV | 2 | 1 | True | 0 | ROZPOCET
| VV |  | 1.NP | [14 empty] | VV | 2 | 1 | True | 0 | ROZPOCET
| VV |  | 2 |  | 2 | [12 empty] | VV | 2 | 2 | True | 0 | ROZPOCET
| VV |  | 2.NP | [14 empty] | VV | 2 | 1 | True | 0 | ROZPOCET
| VV |  | 4 |  | 4 | [12 empty] | VV | 2 | 2 | True | 0 | ROZPOCET
| VV |  | 3.NP | [14 empty] | VV | 2 | 1 | True | 0 | ROZPOCET
| VV |  | 4 |  | 4 | [12 empty] | VV | 2 | 2 | True | 0 | ROZPOCET
| VV |  | Mezisoučet |  | 10 | [12 empty] | VV | 2 | 3 | True | 0 | ROZPOCET
| VV |  | zrcadlo invalidní | [14 empty] | VV | 2 | 1 | True | 0 | ROZPOCET
| VV |  | 1 |  | 1 | [12 empty] | VV | 2 | 2 | True | 0 | ROZPOCET
| VV |  | Mezisoučet |  | 1 | [12 empty] | VV | 2 | 3 | True | 0 | ROZPOCET
| VV |  | Součet |  | 18 | [12 empty] | VV | 2 | 4 | True | 1 | ROZPOCET
169 | M | 55431082 | koš odpadkový drátěný závěsný nerezový 350x290x190mm | kus | 7 |  | 0 | CS ÚRS 2020 01 |  | základní |  | 0 | 0.0008 | 0.0056 | 0 | 0 | 32 | M | 2 |  |  |  | ROZPOCET | 0 | 0 | 0 | 0 | 0 | 1 | 0 | 16 | 1936171975
| VV |  | 1.NP | [14 empty] | VV | 2 | 1 | True | 0 | ROZPOCET
| VV |  | 1 |  | 1 | [12 empty] | VV | 2 | 2 | True | 0 | ROZPOCET
| VV |  | 2.NP | [14 empty] | VV | 2 | 1 | True | 0 | ROZPOCET
| VV |  | 3 |  | 3 | [12 empty] | VV | 2 | 2 | True | 0 | ROZPOCET
| VV |  | 3.NP | [14 empty] | VV | 2 | 1 | True | 0 | ROZPOCET
| VV |  | 3 |  | 3 | [12 empty] | VV | 2 | 2 | True | 0 | ROZPOCET
| VV |  | Součet |  | 7 | [12 empty] | VV | 2 | 4 | True | 1 | ROZPOCET
170 | M | 63465132R | zrcadlo závěsné koupelnové | kus | 10 |  | 0 |  |  | základní |  | 0 | 0.0075 | 0.075 | 0 | 0 | 32 | M | 2 |  |  |  | ROZPOCET | 0 | 0 | 0 | 0 | 0 | 1 | 0 | 16 | 900362842
| VV |  | 1.NP | [14 empty] | VV | 2 | 1 | True | 0 | ROZPOCET
| VV |  | 2 |  | 2 | [12 empty] | VV | 2 | 2 | True | 0 | ROZPOCET
| VV |  | 2.NP | [14 empty] | VV | 2 | 1 | True | 0 | ROZPOCET
| VV |  | 4 |  | 4 | [12 empty] | VV | 2 | 2 | True | 0 | ROZPOCET
| VV |  | 3.NP | [14 empty] | VV | 2 | 1 | True | 0 | ROZPOCET
| VV |  | 4 |  | 4 | [12 empty] | VV | 2 | 2 | True | 0 | ROZPOCET
| VV |  | Součet |  | 10 | [12 empty] | VV | 2 | 4 | True | 1 | ROZPOCET
171 | M | 63465100R | zrcadlo invalidní sklopné | kus | 1 |  | 0 |  |  | základní |  | 0 | 0.01 | 0.01 | 0 | 0 | 32 | M | 2 |  |  |  | ROZPOCET | 0 | 0 | 0 | 0 | 0 | 1 | 0 | 16 | 1646881326
| D | 998 | Přesun hmot |  |  |  | 0 |  |  |  |  | 0 |  | 0 |  | 0 | 1 | D | 2 |  |  |  | ROZPOCET | [6 empty] | 0
172 | K | 998011003 | Přesun hmot pro budovy občanské výstavby, bydlení, výrobu a služby s nosnou svislou konstrukcí zděnou z cihel, tvárnic nebo kamene vodorovná dopravní vzdálenost do 100 m pro budovy výšky přes 12 do 24 m | t | 1497.421 |  | 0 | CS ÚRS 2020 01 |  | základní |  | 0 | 0 | 0 | 0 | 0 | 4 | K | 3 |  |  |  | ROZPOCET | 0 | 0 | 0 | 0 | 0 | 1 | 0 | 4 | -1001360694
| PSC |  | Poznámka k souboru cen: 1. Ceny -7001 až -7006 lze použít v případě, kdy dochází ke ztížení přesunu např. tím, že není možné instalovat jeřáb. 2. K cenám -7001 až -7006 lze použít příplatky za zvětšený přesun -1014 až -1019, -2034 až -2039 nebo -2114 až 2119. 3. Jestliže pro svislý přesun používá zařízení investora (např. výtah v budově), užijí se pro ocenění přesunu hmot ceny stanovené pro nejmenší výšku, tj. 6 m. | [14 empty] | PSC | 3
| D | PSV | Práce a dodávky PSV |  |  |  | 0 |  |  |  |  | 0 |  | 110.3886 |  | 0 | 2 | D | 0 |  |  |  | ROZPOCET | [6 empty] | 0
| D | 711 | Izolace proti vodě, vlhkosti a plynům |  |  |  | 0 |  |  |  |  | 0 |  | 1.2543 |  | 0 | 2 | D | 1 |  |  |  | ROZPOCET | [6 empty] | 0
173 | K | 711111001 | Provedení izolace proti zemní vlhkosti natěradly a tmely za studena na ploše vodorovné V nátěrem penetračním | m2 | 5.635 |  | 0 | CS ÚRS 2020 01 |  | základní |  | 0 | 0 | 0 | 0 | 0 | 16 | K | 2 |  |  |  | ROZPOCET | 0 | 0 | 0 | 0 | 0 | 1 | 0 | 16 | -1323632370
| PSC |  | Poznámka k souboru cen: 1. Izolace plochy jednotlivě do 10 m2 se oceňují skladebně cenou příslušné izolace a cenou 711 19-9095 Příplatek za plochu do 10 m2. | [14 empty] | PSC | 2
| VV |  | ŽB deska tl. 250 mm vyztužená při horním i dolním okraji kari sítí oka 100x100 mm, průměr 10 mm, hydroizolace,vyzdění šachty z vápenopískových tvárnic | [14 empty] | VV | 2 | 1 | True | 0 | ROZPOCET
| VV |  | hydroizolace | [14 empty] | VV | 2 | 1 | True | 0 | ROZPOCET
| VV |  | železobetonová deska z betonu tř. C20/25 (B25) XC2 tl. 250 mm, výztuž dvě vrstvy kari síť 100x100x10 mm | [14 empty] | VV | 2 | 1 | True | 0 | ROZPOCET
| VV |  | zhutněný terén | [14 empty] | VV | 2 | 1 | True | 0 | ROZPOCET
| VV |  | VÝTAHOVÁ ŠACHTA | [14 empty] | VV | 2 | 1 | True | 0 | ROZPOCET
| VV |  | dno | [14 empty] | VV | 2 | 1 | True | 0 | ROZPOCET
| VV |  | (2,3*2,45) "zákl.dno |  | 5.635 | [12 empty] | VV | 2 | 2 | True | 0 | ROZPOCET
| VV |  | Součet |  | 5.635 | [12 empty] | VV | 2 | 4 | True | 1 | ROZPOCET
174 | M | 11163150 | lak penetrační asfaltový | t | 0.002 |  | 0 | CS ÚRS 2019 01 |  | základní |  | 0 | 1 | 0.002 | 0 | 0 | 32 | M | 2 |  |  |  | ROZPOCET | 0 | 0 | 0 | 0 | 0 | 1 | 0 | 16 | -937610690
| VV |  | 5,635*0,0003 'Přepočtené koeficientem množství |  | 0.002 | [12 empty] | VV | 2 | 2 | False | 1 | ROZPOCET
175 | K | 711112001 | Provedení izolace proti zemní vlhkosti natěradly a tmely za studena na ploše svislé S nátěrem penetračním | m2 | 104.65 |  | 0 | CS ÚRS 2020 01 |  | základní |  | 0 | 0 | 0 | 0 | 0 | 16 | K | 2 |  |  |  | ROZPOCET | 0 | 0 | 0 | 0 | 0 | 1 | 0 | 16 | -1355125040
| PSC |  | Poznámka k souboru cen: 1. Izolace plochy jednotlivě do 10 m2 se oceňují skladebně cenou příslušné izolace a cenou 711 19-9095 Příplatek za plochu do 10 m2. | [14 empty] | PSC | 2
| VV |  | zeteplení soklu XPS tl. 60 mm, min. do hloubky 600 mm | [14 empty] | VV | 2 | 1 | True | 0 | ROZPOCET
| VV |  | hydroizolace svislá | [14 empty] | VV | 2 | 1 | True | 0 | ROZPOCET
| VV |  | 1*(29,6*2+17,5*2) |  | 94.2 | [12 empty] | VV | 2 | 2 | True | 0 | ROZPOCET
| VV |  | Mezisoučet |  | 94.2 | [12 empty] | VV | 2 | 3 | True | 0 | ROZPOCET
| VV |  | ŽB deska tl. 250 mm vyztužená při horním i dolním okraji kari sítí oka 100x100 mm, průměr 10 mm, hydroizolace,vyzdění šachty z vápenopískových tvárnic | [14 empty] | VV | 2 | 1 | True | 0 | ROZPOCET
| VV |  | hydroizolace | [14 empty] | VV | 2 | 1 | True | 0 | ROZPOCET
| VV |  | železobetonová deska z betonu tř. C20/25 (B25) XC2 tl. 250 mm, výztuž dvě vrstvy kari síť 100x100x10 mm | [14 empty] | VV | 2 | 1 | True | 0 | ROZPOCET
| VV |  | zhutněný terén | [14 empty] | VV | 2 | 1 | True | 0 | ROZPOCET
| VV |  | VÝTAHOVÁ ŠACHTA | [14 empty] | VV | 2 | 1 | True | 0 | ROZPOCET
| VV |  | svislé stěna - vana výtahu | [14 empty] | VV | 2 | 1 | True | 0 | ROZPOCET
| VV |  | 1,1*(2,3*2+2*2,45) "stěny výtahu |  | 10.45 | [12 empty] | VV | 2 | 2 | True | 0 | ROZPOCET
| VV |  | Mezisoučet |  | 10.45 | [12 empty] | VV | 2 | 3 | True | 0 | ROZPOCET
| VV |  | Součet |  | 104.65 | [12 empty] | VV | 2 | 4 | True | 1 | ROZPOCET
176 | M | 11163150 | lak penetrační asfaltový | t | 0.037 |  | 0 | CS ÚRS 2019 01 |  | základní |  | 0 | 1 | 0.037 | 0 | 0 | 32 | M | 2 |  |  |  | ROZPOCET | 0 | 0 | 0 | 0 | 0 | 1 | 0 | 16 | 723672768
| VV |  | 104,65*0,00035 'Přepočtené koeficientem množství |  | 0.037 | [12 empty] | VV | 2 | 2 | False | 1 | ROZPOCET
177 | K | 711141559 | Provedení izolace proti zemní vlhkosti pásy přitavením NAIP na ploše vodorovné V | m2 | 5.635 |  | 0 | CS ÚRS 2020 01 |  | základní |  | 0 | 0.0004 | 0.002254 | 0 | 0 | 16 | K | 2 |  |  |  | ROZPOCET | 0 | 0 | 0 | 0 | 0 | 1 | 0 | 16 | 1976255302
| PSC |  | Poznámka k souboru cen: 1. Izolace plochy jednotlivě do 10 m2 se oceňují skladebně cenou příslušné izolace a cenou 711 19-9097 Příplatek za plochu do 10 m2. | [14 empty] | PSC | 2
| VV |  | ŽB deska tl. 250 mm vyztužená při horním i dolním okraji kari sítí oka 100x100 mm, průměr 10 mm, hydroizolace,vyzdění šachty z vápenopískových tvárnic | [14 empty] | VV | 2 | 1 | True | 0 | ROZPOCET
| VV |  | hydroizolace | [14 empty] | VV | 2 | 1 | True | 0 | ROZPOCET
| VV |  | železobetonová deska z betonu tř. C20/25 (B25) XC2 tl. 250 mm, výztuž dvě vrstvy kari síť 100x100x10 mm | [14 empty] | VV | 2 | 1 | True | 0 | ROZPOCET
| VV |  | zhutněný terén | [14 empty] | VV | 2 | 1 | True | 0 | ROZPOCET
| VV |  | VÝTAHOVÁ ŠACHTA | [14 empty] | VV | 2 | 1 | True | 0 | ROZPOCET
| VV |  | dno | [14 empty] | VV | 2 | 1 | True | 0 | ROZPOCET
| VV |  | (2,3*2,45) "zákl.dno |  | 5.635 | [12 empty] | VV | 2 | 2 | True | 0 | ROZPOCET
| VV |  | Součet |  | 5.635 | [12 empty] | VV | 2 | 4 | True | 1 | ROZPOCET
178 | M | 62855001 | pás asfaltový natavitelný modifikovaný SBS tl 4,0mm s vložkou z polyesterové rohože a spalitelnou PE fólií nebo jemnozrnný minerálním posypem na horním povrchu | m2 | 6.48 |  | 0 | CS ÚRS 2020 01 |  | základní |  | 0 | 0.0053 | 0.034344 | 0 | 0 | 32 | M | 2 |  |  |  | ROZPOCET | 0 | 0 | 0 | 0 | 0 | 1 | 0 | 16 | -657199158
| VV |  | 5,635*1,15 'Přepočtené koeficientem množství |  | 6.48 | [12 empty] | VV | 2 | 2 | False | 1 | ROZPOCET
179 | K | 711142559 | Provedení izolace proti zemní vlhkosti pásy přitavením NAIP na ploše svislé S | m2 | 104.65 |  | 0 | CS ÚRS 2020 01 |  | základní |  | 0 | 0.0004 | 0.04186 | 0 | 0 | 16 | K | 2 |  |  |  | ROZPOCET | 0 | 0 | 0 | 0 | 0 | 1 | 0 | 16 | -1185112606
| PSC |  | Poznámka k souboru cen: 1. Izolace plochy jednotlivě do 10 m2 se oceňují skladebně cenou příslušné izolace a cenou 711 19-9097 Příplatek za plochu do 10 m2. | [14 empty] | PSC | 2
| VV |  | zeteplení soklu XPS tl. 60 mm, min. do hloubky 600 mm | [14 empty] | VV | 2 | 1 | True | 0 | ROZPOCET
| VV |  | hydroizolace svislá | [14 empty] | VV | 2 | 1 | True | 0 | ROZPOCET
| VV |  | 1*(29,6*2+17,5*2) |  | 94.2 | [12 empty] | VV | 2 | 2 | True | 0 | ROZPOCET
| VV |  | Mezisoučet |  | 94.2 | [12 empty] | VV | 2 | 3 | True | 0 | ROZPOCET
| VV |  | ŽB deska tl. 250 mm vyztužená při horním i dolním okraji kari sítí oka 100x100 mm, průměr 10 mm, hydroizolace,vyzdění šachty z vápenopískových tvárnic | [14 empty] | VV | 2 | 1 | True | 0 | ROZPOCET
| VV |  | hydroizolace | [14 empty] | VV | 2 | 1 | True | 0 | ROZPOCET
| VV |  | železobetonová deska z betonu tř. C20/25 (B25) XC2 tl. 250 mm, výztuž dvě vrstvy kari síť 100x100x10 mm | [14 empty] | VV | 2 | 1 | True | 0 | ROZPOCET
| VV |  | zhutněný terén | [14 empty] | VV | 2 | 1 | True | 0 | ROZPOCET
| VV |  | VÝTAHOVÁ ŠACHTA | [14 empty] | VV | 2 | 1 | True | 0 | ROZPOCET
| VV |  | svislé stěna - vana výtahu | [14 empty] | VV | 2 | 1 | True | 0 | ROZPOCET
| VV |  | 1,1*(2,3*2+2*2,45) "stěny výtahu |  | 10.45 | [12 empty] | VV | 2 | 2 | True | 0 | ROZPOCET
| VV |  | Mezisoučet |  | 10.45 | [12 empty] | VV | 2 | 3 | True | 0 | ROZPOCET
| VV |  | Součet |  | 104.65 | [12 empty] | VV | 2 | 4 | True | 1 | ROZPOCET
180 | M | 62855001 | pás asfaltový natavitelný modifikovaný SBS tl 4,0mm s vložkou z polyesterové rohože a spalitelnou PE fólií nebo jemnozrnný minerálním posypem na horním povrchu | m2 | 125.58 |  | 0 | CS ÚRS 2020 01 |  | základní |  | 0 | 0.0053 | 0.66557 | 0 | 0 | 32 | M | 2 |  |  |  | ROZPOCET | 0 | 0 | 0 | 0 | 0 | 1 | 0 | 16 | -145700474
| VV |  | 104,65*1,2 'Přepočtené koeficientem množství |  | 125.58 | [12 empty] | VV | 2 | 2 | False | 1 | ROZPOCET
181 | K | 711161215 | Izolace proti zemní vlhkosti a beztlakové vodě nopovými fóliemi na ploše svislé S vrstva ochranná, odvětrávací a drenážní výška nopku 20,0 mm, tl. fólie do 1,0 mm | m2 | 75.36 |  | 0 | CS ÚRS 2020 01 |  | základní |  | 0 | 0.0008 | 0.060288 | 0 | 0 | 16 | K | 2 |  |  |  | ROZPOCET | 0 | 0 | 0 | 0 | 0 | 1 | 0 | 16 | 765234867
| VV |  | zeteplení soklu XPS tl. 60 mm, min. do hloubky 600 mm | [14 empty] | VV | 2 | 1 | True | 0 | ROZPOCET
| VV |  | nopová folie | [14 empty] | VV | 2 | 1 | True | 0 | ROZPOCET
| VV |  | 0,8*(29,6*2+17,5*2) |  | 75.36 | [12 empty] | VV | 2 | 2 | True | 1 | ROZPOCET
182 | K | 711471053 | Provedení izolace proti povrchové a podpovrchové tlakové vodě termoplasty na ploše vodorovné V folií z nízkolehčeného PE položenou volně | m2 | 478.22 |  | 0 | CS ÚRS 2020 01 |  | základní |  | 0 | 0 | 0 | 0 | 0 | 16 | K | 2 |  |  |  | ROZPOCET | 0 | 0 | 0 | 0 | 0 | 1 | 0 | 16 | -476201697
| PSC |  | Poznámka k souboru cen: 1. Izolace plochy jednotlivě do 10 m2 lze oceňovat cenami příslušných izolací a cenou 711 49-9097 Příplatek za plochy do 10 m2. 2. Cenami lze oceňovat i montáž proti zemní vlhkosti. | [14 empty] | PSC | 2
| VV |  | izolace proti vodě a radonu 0,60 mm | [14 empty] | VV | 2 | 1 | True | 0 | ROZPOCET
| VV |  | podkladní geotextilie 200 g/m2 | [14 empty] | VV | 2 | 1 | True | 0 | ROZPOCET
| VV |  | štěrkopískový podsyp frakce 0-4 50 mm | [14 empty] | VV | 2 | 1 | True | 0 | ROZPOCET
| VV |  | štěrkopískový podsyp frakce 0-32 90 mm | [14 empty] | VV | 2 | 1 | True | 0 | ROZPOCET
| VV |  | štěrkopískový podsyp frakce 32-63 200 mm | [14 empty] | VV | 2 | 1 | True | 0 | ROZPOCET
| VV |  | pod základy | [14 empty] | VV | 2 | 1 | True | 0 | ROZPOCET
| VV |  | (25,7*17,5+3,9*7,3) |  | 478.22 | [12 empty] | VV | 2 | 2 | True | 0 | ROZPOCET
| VV |  | Součet |  | 478.22 | [12 empty] | VV | 2 | 4 | True | 1 | ROZPOCET
183 | M | 28323068 | fólie LDPE (750 kg/m3) proti zemní vlhkosti nad úrovní terénu tl 0,6mm | m2 | 549.953 |  | 0 | CS ÚRS 2020 01 |  | základní |  | 0 | 0.00045 | 0.24748 | 0 | 0 | 32 | M | 2 |  |  |  | ROZPOCET | 0 | 0 | 0 | 0 | 0 | 1 | 0 | 16 | 1287174225
| VV |  | izolace proti vodě a radonu 0,60 mm | [14 empty] | VV | 2 | 1 | True | 0 | ROZPOCET
| VV |  | podkladní geotextilie 200 g/m2 | [14 empty] | VV | 2 | 1 | True | 0 | ROZPOCET
| VV |  | štěrkopískový podsyp frakce 0-4 50 mm | [14 empty] | VV | 2 | 1 | True | 0 | ROZPOCET
| VV |  | štěrkopískový podsyp frakce 0-32 90 mm | [14 empty] | VV | 2 | 1 | True | 0 | ROZPOCET
| VV |  | štěrkopískový podsyp frakce 32-63 200 mm | [14 empty] | VV | 2 | 1 | True | 0 | ROZPOCET
| VV |  | pod základy | [14 empty] | VV | 2 | 1 | True | 0 | ROZPOCET
| VV |  | (25,7*17,5+3,9*7,3) |  | 478.22 | [12 empty] | VV | 2 | 2 | True | 0 | ROZPOCET
| VV |  | Součet |  | 478.22 | [12 empty] | VV | 2 | 4 | True | 1 | ROZPOCET
| VV |  | 478,22*1,15 'Přepočtené koeficientem množství |  | 549.953 | [12 empty] | VV | 2 | 2 | False | 1 | ROZPOCET
184 | K | 711491172 | Provedení izolace proti povrchové a podpovrchové tlakové vodě ostatní na ploše vodorovné V z textilií, vrstva ochranná | m2 | 478.22 |  | 0 | CS ÚRS 2020 01 |  | základní |  | 0 | 0 | 0 | 0 | 0 | 16 | K | 2 |  |  |  | ROZPOCET | 0 | 0 | 0 | 0 | 0 | 1 | 0 | 16 | -254688570
| PSC |  | Poznámka k souboru cen: 1. Cenami -9095 až -9097 lze oceňovat jen tehdy, nepřesáhne-li součet souvislé plochy vodorovné a svislé izolační vrstvy 10 m2. 2. Cenou -1175 lze oceňovat i připevnění izolace na ploše svislé. 3. Cenami -1171 až -1273 lze oceňovat i izolace proti zemní vlhkosti. 4. V ceně -1177 jsou započteny i náklady na navrtání, osazení hmoždinek a zatmelení. | [14 empty] | PSC | 2
| VV |  | izolace proti vodě a radonu 0,60 mm | [14 empty] | VV | 2 | 1 | True | 0 | ROZPOCET
| VV |  | podkladní geotextilie 200 g/m2 | [14 empty] | VV | 2 | 1 | True | 0 | ROZPOCET
| VV |  | štěrkopískový podsyp frakce 0-4 50 mm | [14 empty] | VV | 2 | 1 | True | 0 | ROZPOCET
| VV |  | štěrkopískový podsyp frakce 0-32 90 mm | [14 empty] | VV | 2 | 1 | True | 0 | ROZPOCET
| VV |  | štěrkopískový podsyp frakce 32-63 200 mm | [14 empty] | VV | 2 | 1 | True | 0 | ROZPOCET
| VV |  | pod základy | [14 empty] | VV | 2 | 1 | True | 0 | ROZPOCET
| VV |  | (25,7*17,5+3,9*7,3) |  | 478.22 | [12 empty] | VV | 2 | 2 | True | 0 | ROZPOCET
| VV |  | Součet |  | 478.22 | [12 empty] | VV | 2 | 4 | True | 1 | ROZPOCET
185 | M | 69311037 | geotextilie tkaná separační, filtrační, výztužná PP pevnost v tahu 45kN/m | m2 | 502.131 |  | 0 | CS ÚRS 2020 01 |  | základní |  | 0 | 0.00023 | 0.11549 | 0 | 0 | 32 | M | 2 |  |  |  | ROZPOCET | 0 | 0 | 0 | 0 | 0 | 1 | 0 | 16 | 1243408724
| VV |  | izolace proti vodě a radonu 0,60 mm | [14 empty] | VV | 2 | 1 | True | 0 | ROZPOCET
| VV |  | podkladní geotextilie 200 g/m2 | [14 empty] | VV | 2 | 1 | True | 0 | ROZPOCET
| VV |  | štěrkopískový podsyp frakce 0-4 50 mm | [14 empty] | VV | 2 | 1 | True | 0 | ROZPOCET
| VV |  | štěrkopískový podsyp frakce 0-32 90 mm | [14 empty] | VV | 2 | 1 | True | 0 | ROZPOCET
| VV |  | štěrkopískový podsyp frakce 32-63 200 mm | [14 empty] | VV | 2 | 1 | True | 0 | ROZPOCET
| VV |  | pod základy | [14 empty] | VV | 2 | 1 | True | 0 | ROZPOCET
| VV |  | (25,7*17,5+3,9*7,3) |  | 478.22 | [12 empty] | VV | 2 | 2 | True | 0 | ROZPOCET
| VV |  | Součet |  | 478.22 | [12 empty] | VV | 2 | 4 | True | 1 | ROZPOCET
| VV |  | 478,22*1,05 'Přepočtené koeficientem množství |  | 502.131 | [12 empty] | VV | 2 | 2 | False | 1 | ROZPOCET
186 | K | 711747067R | Provedení detailů pásy přitavením opracování trubních prostupů pod těsnící objímkou, průměru do 300 mm, NAIP | kus | 16 |  | 0 | CS ÚRS 2020 01 |  | základní |  | 0 | 0.002999 | 0.047985 | 0 | 0 | 16 | K | 2 |  |  |  | ROZPOCET | 0 | 0 | 0 | 0 | 0 | 1 | 0 | 16 | -957584029
| VV |  | prostupy základy v pasech | [14 empty] | VV | 2 | 1 | True | 0 | ROZPOCET
| VV |  | 16 |  | 16 | [12 empty] | VV | 2 | 2 | True | 1 | ROZPOCET
187 | K | 998711101 | Přesun hmot pro izolace proti vodě, vlhkosti a plynům stanovený z hmotnosti přesunovaného materiálu vodorovná dopravní vzdálenost do 50 m v objektech výšky do 6 m | t | 1.254 |  | 0 |  |  | základní |  | 0 | 0 | 0 | 0 | 0 | 16 | K | 2 |  |  |  | ROZPOCET | 0 | 0 | 0 | 0 | 0 | 1 | 0 | 16 | 180101398
| PSC |  | Poznámka k souboru cen: 1. Ceny pro přesun hmot stanovený z hmotnosti přesunovaného materiálu se používají tehdy, pokud je možné určit hmotnost za celý stavební díl. Do této hmotnosti se započítává i hmotnost materiálů oceňovaných ve specifikaci. 2. Pokud nelze jednoznačně stanovit hmotnost přesunovaných materiálů, lze pro výpočet přesunu hmot použít orientačně procentní sazbu. Touto sazbou se vynásobí rozpočtové náklady za celý stavební díl včetně nákladů na materiál ve specifikacích. 3. Příplatek k cenám -1181 pro přesun prováděný bez použití mechanizace, tj. za ztížených podmínek, lze použít pouze pro hmotnost materiálu, která se tímto způsobem skutečně přemísťuje. | [14 empty] | PSC | 2
| D | 712 | Povlakové krytiny |  |  |  | 0 |  |  |  |  | 0 |  | 2.1234 |  | 0 | 2 | D | 1 |  |  |  | ROZPOCET | [6 empty] | 0
188 | K | 712361701 | Provedení povlakové krytiny střech plochých do 10° fólií položenou volně s přilepením spojů | m2 | 555.13 |  | 0 | CS ÚRS 2020 01 |  | základní |  | 0 | 0.00019 | 0.10547 | 0 | 0 | 16 | K | 2 |  |  |  | ROZPOCET | 0 | 0 | 0 | 0 | 0 | 1 | 0 | 16 | 1402745487
| PSC |  | Poznámka k souboru cen: 1. Povlakové krytiny střech jednotlivě do 10 m2 se oceňují skladebně cenou příslušné izolace a cenou 712 39-9097 Příplatek za plochu do 10 m2. | [14 empty] | PSC | 2
| VV |  | SP1 - STŘECHA PLOCHÁ | [14 empty] | VV | 2 | 1 | True | 0 | ROZPOCET
| VV |  | kotvená střešní izolace 1,5 mm kotvená střešní hydroizolace PE folie | [14 empty] | VV | 2 | 1 | True | 0 | ROZPOCET
| VV |  | 25,3*17,1 |  | 432.63 | [12 empty] | VV | 2 | 2 | True | 0 | ROZPOCET
| VV |  | 3,9*6,9 |  | 26.91 | [12 empty] | VV | 2 | 2 | True | 0 | ROZPOCET
| VV |  | -(1*1,5)*2 "světlík |  | -3 | [12 empty] | VV | 2 | 2 | True | 0 | ROZPOCET
| VV |  | 3,7*2,3 "snížená střecha nad vstupem |  | 8.51 | [12 empty] | VV | 2 | 2 | True | 0 | ROZPOCET
| VV |  | geotextilie 500g/m2 | [14 empty] | VV | 2 | 1 | True | 0 | ROZPOCET
| VV |  | spádový polystyren 300-800 mm | [14 empty] | VV | 2 | 1 | True | 0 | ROZPOCET
| VV |  | minerální vata 80 mm (2x40 mm) | [14 empty] | VV | 2 | 1 | True | 0 | ROZPOCET
| VV |  | parotěsná zábrana 1 mm | [14 empty] | VV | 2 | 1 | True | 0 | ROZPOCET
| VV |  | svislé - atika | [14 empty] | VV | 2 | 1 | True | 0 | ROZPOCET
| VV |  | 0,8*(25,3*2+17,1*2+3,9*2) |  | 74.08 | [12 empty] | VV | 2 | 2 | True | 0 | ROZPOCET
| VV |  | 0,5*(3,7*2+2,3*2) "snížená střecha nad vstupem |  | 6 | [12 empty] | VV | 2 | 2 | True | 0 | ROZPOCET
| VV |  | 1*(1*2+2*1,5)*2 "světlík |  | 10 | [12 empty] | VV | 2 | 2 | True | 0 | ROZPOCET
| VV |  | Součet |  | 555.13 | [12 empty] | VV | 2 | 4 | True | 1 | ROZPOCET
189 | K | 712363021 | Provedení povlakové krytiny střech plochých do 10° fólií termoplastickou PEC, popř. CPE (polyetylén-chlorid) rozvinutí a natažení fólie v ploše | m2 | 555.13 |  | 0 | CS ÚRS 2020 01 |  | základní |  | 0 | 0 | 0 | 0 | 0 | 16 | K | 2 |  |  |  | ROZPOCET | 0 | 0 | 0 | 0 | 0 | 1 | 0 | 16 | 1926060961
| PSC |  | Poznámka k souboru cen: 1. Povlakové krytiny střech jednotlivě do 10 m2 se oceňují skladebně cenou příslušné izolace a cenou 712 39-9097 Příplatek za plochu do 10 m2. | [14 empty] | PSC | 2
| VV |  | SP1 - STŘECHA PLOCHÁ | [14 empty] | VV | 2 | 1 | True | 0 | ROZPOCET
| VV |  | kotvená střešní izolace 1,5 mm kotvená střešní hydroizolace PE folie | [14 empty] | VV | 2 | 1 | True | 0 | ROZPOCET
| VV |  | 25,3*17,1 |  | 432.63 | [12 empty] | VV | 2 | 2 | True | 0 | ROZPOCET
| VV |  | 3,9*6,9 |  | 26.91 | [12 empty] | VV | 2 | 2 | True | 0 | ROZPOCET
| VV |  | -(1*1,5)*2 "světlík |  | -3 | [12 empty] | VV | 2 | 2 | True | 0 | ROZPOCET
| VV |  | 3,7*2,3 "snížená střecha nad vstupem |  | 8.51 | [12 empty] | VV | 2 | 2 | True | 0 | ROZPOCET
| VV |  | geotextilie 500g/m2 | [14 empty] | VV | 2 | 1 | True | 0 | ROZPOCET
| VV |  | spádový polystyren 300-800 mm | [14 empty] | VV | 2 | 1 | True | 0 | ROZPOCET
| VV |  | minerální vata 80 mm (2x40 mm) | [14 empty] | VV | 2 | 1 | True | 0 | ROZPOCET
| VV |  | parotěsná zábrana 1 mm | [14 empty] | VV | 2 | 1 | True | 0 | ROZPOCET
| VV |  | svislé - atika | [14 empty] | VV | 2 | 1 | True | 0 | ROZPOCET
| VV |  | 0,8*(25,3*2+17,1*2+3,9*2) |  | 74.08 | [12 empty] | VV | 2 | 2 | True | 0 | ROZPOCET
| VV |  | 0,5*(3,7*2+2,3*2) "snížená střecha nad vstupem |  | 6 | [12 empty] | VV | 2 | 2 | True | 0 | ROZPOCET
| VV |  | 1*(1*2+2*1,5)*2 "světlík |  | 10 | [12 empty] | VV | 2 | 2 | True | 0 | ROZPOCET
| VV |  | Součet |  | 555.13 | [12 empty] | VV | 2 | 4 | True | 1 | ROZPOCET
190 | M | 28322012 | fólie hydroizolační střešní mPVC mechanicky kotvená tl 1,5mm šedá | m2 | 638.4 |  | 0 | CS ÚRS 2020 01 |  | základní |  | 0 | 0.0019 | 1.213 | 0 | 0 | 32 | M | 2 |  |  |  | ROZPOCET | 0 | 0 | 0 | 0 | 0 | 1 | 0 | 16 | 1948045706
| VV |  | 555,13*1,15 'Přepočtené koeficientem množství |  | 638.4 | [12 empty] | VV | 2 | 2 | False | 1 | ROZPOCET
191 | K | 712363023 | Provedení povlakové krytiny střech plochých do 10° fólií termoplastickou PEC, popř. CPE (polyetylén-chlorid) aplikace fólie na oplechování (na tzv. fóliový plech) horkovzdušným navařením | m2 | 29.94 |  | 0 | CS ÚRS 2020 01 |  | základní |  | 0 | 0 | 0 | 0 | 0 | 16 | K | 2 |  |  |  | ROZPOCET | 0 | 0 | 0 | 0 | 0 | 1 | 0 | 16 | -224952155
| PSC |  | Poznámka k souboru cen: 1. Povlakové krytiny střech jednotlivě do 10 m2 se oceňují skladebně cenou příslušné izolace a cenou 712 39-9097 Příplatek za plochu do 10 m2. | [14 empty] | PSC | 2
| VV |  | SP1 - STŘECHA PLOCHÁ | [14 empty] | VV | 2 | 1 | True | 0 | ROZPOCET
| VV |  | kotvená střešní izolace 1,5 mm kotvená střešní hydroizolace PE folie | [14 empty] | VV | 2 | 1 | True | 0 | ROZPOCET
| VV |  | geotextilie 500g/m2 | [14 empty] | VV | 2 | 1 | True | 0 | ROZPOCET
| VV |  | spádový polystyren 300-800 mm | [14 empty] | VV | 2 | 1 | True | 0 | ROZPOCET
| VV |  | minerální vata 80 mm (2x40 mm) | [14 empty] | VV | 2 | 1 | True | 0 | ROZPOCET
| VV |  | parotěsná zábrana 1 mm | [14 empty] | VV | 2 | 1 | True | 0 | ROZPOCET
| VV |  | horní- atika | [14 empty] | VV | 2 | 1 | True | 0 | ROZPOCET
| VV |  | 0,3*(29,6*2+17,1*2) |  | 28.02 | [12 empty] | VV | 2 | 2 | True | 0 | ROZPOCET
| VV |  | 0,3*(3,9+2,5) "snížená střecha nad vstupem |  | 1.92 | [12 empty] | VV | 2 | 2 | True | 0 | ROZPOCET
| VV |  | Součet |  | 29.94 | [12 empty] | VV | 2 | 4 | True | 1 | ROZPOCET
192 | M | 28322012 | fólie hydroizolační střešní mPVC mechanicky kotvená tl 1,5mm šedá | m2 | 34.5 |  | 0 | CS ÚRS 2020 01 |  | základní |  | 0 | 0.0019 | 0.06555 | 0 | 0 | 32 | M | 2 |  |  |  | ROZPOCET | 0 | 0 | 0 | 0 | 0 | 1 | 0 | 16 | 1732412449
| VV |  | 30*1,15 'Přepočtené koeficientem množství |  | 34.5 | [12 empty] | VV | 2 | 2 | False | 1 | ROZPOCET
193 | K | 712363101 | Provedení povlakové krytiny střech plochých do 10° fólií ostatní činnosti při pokládání hydroizolačních fólií (materiál ve specifikaci) mechanické ukotvení talířovou hmoždinkou do polystyrenu nebo desek z minerální vlny | kus | 3330.78 |  | 0 | CS ÚRS 2020 01 |  | základní |  | 0 | 0 | 0 | 0 | 0 | 16 | K | 2 |  |  |  | ROZPOCET | 0 | 0 | 0 | 0 | 0 | 1 | 0 | 16 | 1498731409
| PSC |  | Poznámka k souboru cen: 1. Povlakové krytiny střech jednotlivě do 10 m2 se oceňují skladebně cenou příslušné izolace a cenou 712 39-9097 Příplatek za plochu do 10 m2. | [14 empty] | PSC | 2
| VV |  | SP1 - STŘECHA PLOCHÁ | [14 empty] | VV | 2 | 1 | True | 0 | ROZPOCET
| VV |  | kotvená střešní izolace 1,5 mm kotvená střešní hydroizolace PE folie | [14 empty] | VV | 2 | 1 | True | 0 | ROZPOCET
| VV |  | 25,3*17,1 |  | 432.63 | [12 empty] | VV | 2 | 2 | True | 0 | ROZPOCET
| VV |  | 3,9*6,9 |  | 26.91 | [12 empty] | VV | 2 | 2 | True | 0 | ROZPOCET
| VV |  | -(1*1,5)*2 "světlík |  | -3 | [12 empty] | VV | 2 | 2 | True | 0 | ROZPOCET
| VV |  | 3,7*2,3 "snížená střecha nad vstupem |  | 8.51 | [12 empty] | VV | 2 | 2 | True | 0 | ROZPOCET
| VV |  | geotextilie 500g/m2 | [14 empty] | VV | 2 | 1 | True | 0 | ROZPOCET
| VV |  | spádový polystyren 300-800 mm | [14 empty] | VV | 2 | 1 | True | 0 | ROZPOCET
| VV |  | minerální vata 80 mm (2x40 mm) | [14 empty] | VV | 2 | 1 | True | 0 | ROZPOCET
| VV |  | parotěsná zábrana 1 mm | [14 empty] | VV | 2 | 1 | True | 0 | ROZPOCET
| VV |  | svislé - atika | [14 empty] | VV | 2 | 1 | True | 0 | ROZPOCET
| VV |  | 0,8*(25,3*2+17,1*2+3,9*2) |  | 74.08 | [12 empty] | VV | 2 | 2 | True | 0 | ROZPOCET
| VV |  | 0,5*(3,7*2+2,3*2) "snížená střecha nad vstupem |  | 6 | [12 empty] | VV | 2 | 2 | True | 0 | ROZPOCET
| VV |  | 1*(1*2+2*1,5)*2 "světlík |  | 10 | [12 empty] | VV | 2 | 2 | True | 0 | ROZPOCET
| VV |  | Součet |  | 555.13 | [12 empty] | VV | 2 | 4 | True | 0 | ROZPOCET
| VV |  | 555,13*6 |  | 3330.78 | [12 empty] | VV | 2 | 2 | True | 1 | ROZPOCET
194 | M | 59051351R | hmoždinka | kus | 3331 |  | 0 |  |  | základní |  | 0 | 7e-05 | 0.23317 | 0 | 0 | 32 | M | 2 |  |  |  | ROZPOCET | 0 | 0 | 0 | 0 | 0 | 1 | 0 | 16 | 1805638758
195 | K | 712363112 | Provedení povlakové krytiny střech plochých do 10° fólií ostatní činnosti při pokládání hydroizolačních fólií (materiál ve specifikaci) vodotěsné překrytí talířové hmoždinky pruhem fólie horkovzdušným navařením | kus | 3331 |  | 0 | CS ÚRS 2020 01 |  | základní |  | 0 | 0 | 0 | 0 | 0 | 16 | K | 2 |  |  |  | ROZPOCET | 0 | 0 | 0 | 0 | 0 | 1 | 0 | 16 | -680935274
| PSC |  | Poznámka k souboru cen: 1. Povlakové krytiny střech jednotlivě do 10 m2 se oceňují skladebně cenou příslušné izolace a cenou 712 39-9097 Příplatek za plochu do 10 m2. | [14 empty] | PSC | 2
196 | M | 28322012 | fólie hydroizolační střešní mPVC mechanicky kotvená tl 1,5mm šedá | m2 | 33.31 |  | 0 | CS ÚRS 2020 01 |  | základní |  | 0 | 0.0019 | 0.063289 | 0 | 0 | 32 | M | 2 |  |  |  | ROZPOCET | 0 | 0 | 0 | 0 | 0 | 1 | 0 | 16 | 1925810855
| VV |  | 3331*0,01 'Přepočtené koeficientem množství |  | 33.31 | [12 empty] | VV | 2 | 2 | False | 1 | ROZPOCET
197 | K | 712363118 | Provedení povlakové krytiny střech plochých do 10° fólií ostatní činnosti při pokládání hydroizolačních fólií (materiál ve specifikaci) zaizolování prostupů střešní rovinou hranatý průřez, vnitřní plochy do 0,09 m2 | kus | 12 |  | 0 | CS ÚRS 2020 01 |  | základní |  | 0 | 0.00975 | 0.117 | 0 | 0 | 16 | K | 2 |  |  |  | ROZPOCET | 0 | 0 | 0 | 0 | 0 | 1 | 0 | 16 | 880933957
| PSC |  | Poznámka k souboru cen: 1. Povlakové krytiny střech jednotlivě do 10 m2 se oceňují skladebně cenou příslušné izolace a cenou 712 39-9097 Příplatek za plochu do 10 m2. | [14 empty] | PSC | 2
| VV |  | prostupy pro osazení Z20 - ocelová plošina pro umístění VZT jednotek | [14 empty] | VV | 2 | 1 | True | 0 | ROZPOCET
| VV |  | 6*2 |  | 12 | [12 empty] | VV | 2 | 2 | True | 1 | ROZPOCET
198 | M | 28342016 | manžeta těsnící pro prostupy hydroizolací z PVC uzavřená čtyřhranná rozměr 8x40-80 10x30-50 15x35 16x16 20x20-40 25x25-30 30x30 | kus | 12 |  | 0 | CS ÚRS 2020 01 |  | základní |  | 0 | 0.0001 | 0.0012 | 0 | 0 | 32 | M | 2 |  |  |  | ROZPOCET | 0 | 0 | 0 | 0 | 0 | 1 | 0 | 16 | 1096489232
199 | K | 712363121 | Provedení povlakové krytiny střech plochých do 10° fólií ostatní činnosti při pokládání hydroizolačních fólií (materiál ve specifikaci) zaizolování prostupů střešní rovinou provedení rohů a koutů izolačními tvarovkami nalepením lepidlem | kus | 18 |  | 0 | CS ÚRS 2020 01 |  | základní |  | 0 | 0 | 0 | 0 | 0 | 16 | K | 2 |  |  |  | ROZPOCET | 0 | 0 | 0 | 0 | 0 | 1 | 0 | 16 | -594971979
| PSC |  | Poznámka k souboru cen: 1. Povlakové krytiny střech jednotlivě do 10 m2 se oceňují skladebně cenou příslušné izolace a cenou 712 39-9097 Příplatek za plochu do 10 m2. | [14 empty] | PSC | 2
200 | M | 28322070 | roh vnitřní pro střešní fólie mPVC šedé | kus | 9 |  | 0 | CS ÚRS 2020 01 |  | základní |  | 0 | 0.0002 | 0.0018 | 0 | 0 | 32 | M | 2 |  |  |  | ROZPOCET | 0 | 0 | 0 | 0 | 0 | 1 | 0 | 16 | -373624943
201 | M | 28322071 | roh vnější pro střešní fólie mPVC šedá | kus | 9 |  | 0 | CS ÚRS 2020 01 |  | základní |  | 0 | 0.0002 | 0.0018 | 0 | 0 | 32 | M | 2 |  |  |  | ROZPOCET | 0 | 0 | 0 | 0 | 0 | 1 | 0 | 16 | -1594593842
202 | K | 712391172 | Provedení povlakové krytiny střech plochých do 10° -ostatní práce provedení vrstvy textilní ochranné | m2 | 555.13 |  | 0 | CS ÚRS 2020 01 |  | základní |  | 0 | 0 | 0 | 0 | 0 | 16 | K | 2 |  |  |  | ROZPOCET | 0 | 0 | 0 | 0 | 0 | 1 | 0 | 16 | 2132035258
| PSC |  | Poznámka k souboru cen: 1. Cenami -9095 až -9097 lze oceňovat jen tehdy, nepřesáhne-li součet plochy vodorovné a svislé izolační vrstvy 10 m2. 2. Cenou -9095 až -9097 nelze oceňovat opravy a údržbu povlakové krytiny. | [14 empty] | PSC | 2
| VV |  | SP1 - STŘECHA PLOCHÁ | [14 empty] | VV | 2 | 1 | True | 0 | ROZPOCET
| VV |  | kotvená střešní izolace 1,5 mm kotvená střešní hydroizolace PE folie | [14 empty] | VV | 2 | 1 | True | 0 | ROZPOCET
| VV |  | geotextilie 500g/m2 | [14 empty] | VV | 2 | 1 | True | 0 | ROZPOCET
| VV |  | 25,3*17,1 |  | 432.63 | [12 empty] | VV | 2 | 2 | True | 0 | ROZPOCET
| VV |  | 3,9*6,9 |  | 26.91 | [12 empty] | VV | 2 | 2 | True | 0 | ROZPOCET
| VV |  | -(1*1,5)*2 "světlík |  | -3 | [12 empty] | VV | 2 | 2 | True | 0 | ROZPOCET
| VV |  | 3,7*2,3 "snížená střecha nad vstupem |  | 8.51 | [12 empty] | VV | 2 | 2 | True | 0 | ROZPOCET
| VV |  | spádový polystyren 300-800 mm | [14 empty] | VV | 2 | 1 | True | 0 | ROZPOCET
| VV |  | minerální vata 80 mm (2x40 mm) | [14 empty] | VV | 2 | 1 | True | 0 | ROZPOCET
| VV |  | parotěsná zábrana 1 mm | [14 empty] | VV | 2 | 1 | True | 0 | ROZPOCET
| VV |  | svislé - atika | [14 empty] | VV | 2 | 1 | True | 0 | ROZPOCET
| VV |  | 0,8*(25,3*2+17,1*2+3,9*2) |  | 74.08 | [12 empty] | VV | 2 | 2 | True | 0 | ROZPOCET
| VV |  | 0,5*(3,7*2+2,3*2) "snížená střecha nad vstupem |  | 6 | [12 empty] | VV | 2 | 2 | True | 0 | ROZPOCET
| VV |  | 1*(1*2+2*1,5)*2 "světlík |  | 10 | [12 empty] | VV | 2 | 2 | True | 0 | ROZPOCET
| VV |  | Součet |  | 555.13 | [12 empty] | VV | 2 | 4 | True | 1 | ROZPOCET
203 | M | 69311082 | geotextilie netkaná separační, ochranná, filtrační, drenážní PP 500g/m2 | m2 | 638.4 |  | 0 | CS ÚRS 2020 01 |  | základní |  | 0 | 0.0005 | 0.3192 | 0 | 0 | 32 | M | 2 |  |  |  | ROZPOCET | 0 | 0 | 0 | 0 | 0 | 1 | 0 | 16 | -675540425
| VV |  | 555,13*1,15 'Přepočtené koeficientem množství |  | 638.4 | [12 empty] | VV | 2 | 2 | False | 1 | ROZPOCET
204 | K | 712998005 | Provedení povlakové krytiny střech - ostatní práce montáž odvodňovacího prvku atikového chrliče z PVC na dešťovou vodu DN 125 | kus | 1 |  | 0 | CS ÚRS 2020 01 |  | základní |  | 0 | 0.0001 | 0.0001 | 0 | 0 | 16 | K | 2 |  |  |  | ROZPOCET | 0 | 0 | 0 | 0 | 0 | 1 | 0 | 16 | -70723956
| PSC |  | Poznámka k souboru cen: 1. Cena -8106 se používá pro střechy s kačírkem nebo s jinými přitěžujícím souvrstvím. | [14 empty] | PSC | 2
205 | M | 28342471 | chrlič atikový DN 125 s manžetou pro hydroizolaci z PVC-P | kus | 1 |  | 0 | CS ÚRS 2020 01 |  | základní |  | 0 | 0.0008 | 0.0008 | 0 | 0 | 32 | M | 2 |  |  |  | ROZPOCET | 0 | 0 | 0 | 0 | 0 | 1 | 0 | 16 | 841903039
206 | K | 712998202 | Provedení povlakové krytiny střech - ostatní práce montáž odvodňovacího prvku nouzového atikového přepadu z PVC na dešťovou vodu DN 125 | kus | 1 |  | 0 | CS ÚRS 2020 01 |  | základní |  | 0 | 0.0001 | 0.0001 | 0 | 0 | 16 | K | 2 |  |  |  | ROZPOCET | 0 | 0 | 0 | 0 | 0 | 1 | 0 | 16 | -1532909519
| PSC |  | Poznámka k souboru cen: 1. Cena -8106 se používá pro střechy s kačírkem nebo s jinými přitěžujícím souvrstvím. | [14 empty] | PSC | 2
207 | M | 28342773 | přepad bezpečnostní atikový DN 125 s manžetou pro hydroizolaci z PVC-P | kus | 1 |  | 0 | CS ÚRS 2020 01 |  | základní |  | 0 | 0.001 | 0.001 | 0 | 0 | 32 | M | 2 |  |  |  | ROZPOCET | 0 | 0 | 0 | 0 | 0 | 1 | 0 | 16 | -1485922124
208 | K | 998712103 | Přesun hmot pro povlakové krytiny stanovený z hmotnosti přesunovaného materiálu vodorovná dopravní vzdálenost do 50 m v objektech výšky přes 12 do 24 m | t | 2.123 |  | 0 | CS ÚRS 2020 01 |  | základní |  | 0 | 0 | 0 | 0 | 0 | 16 | K | 2 |  |  |  | ROZPOCET | 0 | 0 | 0 | 0 | 0 | 1 | 0 | 16 | 610102369
| PSC |  | Poznámka k souboru cen: 1. Ceny pro přesun hmot stanovený z hmotnosti přesunovaného materiálu se používají tehdy, pokud je možné určit hmotnost za celý stavební díl. Do této hmotnosti se započítává i hmotnost materiálů oceňovaných ve specifikaci. 2. Pokud nelze jednoznačně stanovit hmotnost přesunovaných materiálů, lze pro výpočet přesunu hmot použít orientačně procentní sazbu. Touto sazbou se vynásobí rozpočtové náklady za celý stavební díl včetně nákladů na materiál ve specifikacích. 3. Příplatek k cenám -2181 pro přesun prováděný bez použití mechanizace, tj. za ztížených podmínek, lze použít pouze pro hmotnost materiálu, která se tímto způsobem skutečně přemísťuje. | [14 empty] | PSC | 2
| D | 713 | Izolace tepelné |  |  |  | 0 |  |  |  |  | 0 |  | 18.9885 |  | 0 | 2 | D | 1 |  |  |  | ROZPOCET | [6 empty] | 0
209 | K | 713121111 | Montáž tepelné izolace podlah rohožemi, pásy, deskami, dílci, bloky (izolační materiál ve specifikaci) kladenými volně jednovrstvá | m2 | 688.7 |  | 0 | CS ÚRS 2020 01 |  | základní |  | 0 | 0 | 0 | 0 | 0 | 16 | K | 2 |  |  |  | ROZPOCET | 0 | 0 | 0 | 0 | 0 | 1 | 0 | 16 | 1957277295
| PSC |  | Poznámka k souboru cen: 1. Množství tepelné izolace podlah okrajovými pásky k ceně -1211 se určuje v m projektované délky obložení (bez přesahů) na obvodu podlahy. | [14 empty] | PSC | 2
| VV |  | podlahový polystyren 60 mm | [14 empty] | VV | 2 | 1 | True | 0 | ROZPOCET
| VV |  | P3 - PODLAHA 2.NP | [14 empty] | VV | 2 | 1 | True | 0 | ROZPOCET
| VV |  | P5 - PODLAHA 3.NP (výukové místnos􀆟) | [14 empty] | VV | 2 | 1 | True | 0 | ROZPOCET
| VV |  | P7 - PODLAHA 3.NP (strojovna, vzduchotechnika) | [14 empty] | VV | 2 | 1 | True | 0 | ROZPOCET
| VV |  | 2.NP | [14 empty] | VV | 2 | 1 | True | 0 | ROZPOCET
| VV |  | 201 ZÁCVIK Keramická dlažba Kazetový podhled SV 2,7 P3 | [14 empty] | VV | 2 | 1 | True | 0 | ROZPOCET
| VV |  | 13,16 |  | 13.16 | [12 empty] | VV | 2 | 2 | True | 0 | ROZPOCET
| VV |  | 202 ARCHIV Keramická dlažba Kazetový podhled SV 2,7 P3 | [14 empty] | VV | 2 | 1 | True | 0 | ROZPOCET
| VV |  | 19,46 |  | 19.46 | [12 empty] | VV | 2 | 2 | True | 0 | ROZPOCET
| VV |  | 203 ÚKLID Keramická dlažba Kazetový podhled SV 2,7 P3 | [14 empty] | VV | 2 | 1 | True | 0 | ROZPOCET
| VV |  | 4,54 |  | 4.54 | [12 empty] | VV | 2 | 2 | True | 0 | ROZPOCET
| VV |  | 204 NLZP Keramická dlažba Kazetový podhled SV 2,7 P3 | [14 empty] | VV | 2 | 1 | True | 0 | ROZPOCET
| VV |  | 24,10 |  | 24.1 | [12 empty] | VV | 2 | 2 | True | 0 | ROZPOCET
| VV |  | 205 NLZP Keramická dlažba Kazetový podhled SV 2,7 P3 | [14 empty] | VV | 2 | 1 | True | 0 | ROZPOCET
| VV |  | 24,18 |  | 24.18 | [12 empty] | VV | 2 | 2 | True | 0 | ROZPOCET
| VV |  | 206 PRÁDLO ŠPINAVÉ Keramická dlažba Kazetový podhled SV 2,7 P3 | [14 empty] | VV | 2 | 1 | True | 0 | ROZPOCET
| VV |  | 3,04 |  | 3.04 | [12 empty] | VV | 2 | 2 | True | 0 | ROZPOCET
| VV |  | 207 PRÁDLO ČISTÉ Keramická dlažba Kazetový podhled SV 2,7 P3 | [14 empty] | VV | 2 | 1 | True | 0 | ROZPOCET
| VV |  | 5,60 |  | 5.6 | [12 empty] | VV | 2 | 2 | True | 0 | ROZPOCET
| VV |  | 208 NLZP Keramická dlažba Kazetový podhled SV 2,7 P3 | [14 empty] | VV | 2 | 1 | True | 0 | ROZPOCET
| VV |  | 24,19 |  | 24.19 | [12 empty] | VV | 2 | 2 | True | 0 | ROZPOCET
| VV |  | 209 NLZP Keramická dlažba Kazetový podhled SV 2,7 P3 | [14 empty] | VV | 2 | 1 | True | 0 | ROZPOCET
| VV |  | 24,18 |  | 24.18 | [12 empty] | VV | 2 | 2 | True | 0 | ROZPOCET
| VV |  | 210 SKLAD + IT Keramická dlažba Kazetový podhled SV 2,7 P3 | [14 empty] | VV | 2 | 1 | True | 0 | ROZPOCET
| VV |  | 28,85 |  | 28.85 | [12 empty] | VV | 2 | 2 | True | 0 | ROZPOCET
| VV |  | 211 STANIČNÍ Keramická dlažba Kazetový podhled SV 2,7 P3 | [14 empty] | VV | 2 | 1 | True | 0 | ROZPOCET
| VV |  | 10,53 |  | 10.53 | [12 empty] | VV | 2 | 2 | True | 0 | ROZPOCET
| VV |  | 212 CHODBA Keramická dlažba Kazetový podhled SV 2,7 P3 | [14 empty] | VV | 2 | 1 | True | 0 | ROZPOCET
| VV |  | 52,71 |  | 52.71 | [12 empty] | VV | 2 | 2 | True | 0 | ROZPOCET
| VV |  | 213 SCHODIŠTĚ Keramická dlažba Kazetový podhled SV 2,7 P3 | [14 empty] | VV | 2 | 1 | True | 0 | ROZPOCET
| VV |  | 36,62 |  | 36.62 | [12 empty] | VV | 2 | 2 | True | 0 | ROZPOCET
| VV |  | 214 LÉKAŘ Keramická dlažba Kazetový podhled SV 2,7 P3 | [14 empty] | VV | 2 | 1 | True | 0 | ROZPOCET
| VV |  | 14,76 |  | 14.76 | [12 empty] | VV | 2 | 2 | True | 0 | ROZPOCET
| VV |  | 215 WC Keramická dlažba Kazetový podhled Omítka, malba, keramický obklad do výšky 2 000 mm SV 2,7 P3 | [14 empty] | VV | 2 | 1 | True | 0 | ROZPOCET
| VV |  | 2,79 |  | 2.79 | [12 empty] | VV | 2 | 2 | True | 0 | ROZPOCET
| VV |  | 216 ŠATNA ŽENY Keramická dlažba Kazetový podhled SV 2,7 P3 | [14 empty] | VV | 2 | 1 | True | 0 | ROZPOCET
| VV |  | 17,45 |  | 17.45 | [12 empty] | VV | 2 | 2 | True | 0 | ROZPOCET
| VV |  | 217 SOCIÁLNÍ ZAŘÍZENÍ ŽENY Keramická dlažba Kazetový podhled Omítka, malba, keramický obklad do výšky 2 000 mm SV 2,7 P3 | [14 empty] | VV | 2 | 1 | True | 0 | ROZPOCET
| VV |  | 7,65 |  | 7.65 | [12 empty] | VV | 2 | 2 | True | 0 | ROZPOCET
| VV |  | 218 SOCIÁLNÍ ZAŘÍZENÍ MUŽI Keramická dlažba Kazetový podhled Omítka, malba, keramický obklad do výšky 2 000 mm SV 2,7 P3 | [14 empty] | VV | 2 | 1 | True | 0 | ROZPOCET
| VV |  | 11,55 |  | 11.55 | [12 empty] | VV | 2 | 2 | True | 0 | ROZPOCET
| VV |  | 219 ŠATNA MUŽI Keramická dlažba Kazetový podhled SV 2,7 P3 | [14 empty] | VV | 2 | 1 | True | 0 | ROZPOCET
| VV |  | 30,95 |  | 30.95 | [12 empty] | VV | 2 | 2 | True | 0 | ROZPOCET
| VV |  | 220 SPOLEČENSKÁ MÍSTNOST Keramická dlažba Kazetový podhled SV 2,7 P3 | [14 empty] | VV | 2 | 1 | True | 0 | ROZPOCET
| VV |  | 35,51 |  | 35.51 | [12 empty] | VV | 2 | 2 | True | 0 | ROZPOCET
| VV |  | 222 CHODBA SE SCHODIŠTĚM Keramická dlažba Kazetový podhled SV 2,7 P3 | [14 empty] | VV | 2 | 1 | True | 0 | ROZPOCET
| VV |  | 19,06 |  | 19.06 | [12 empty] | VV | 2 | 2 | True | 0 | ROZPOCET
| VV |  | Mezisoučet |  | 410.88 | [12 empty] | VV | 2 | 3 | True | 0 | ROZPOCET
| VV |  | 3.NP | [14 empty] | VV | 2 | 1 | True | 0 | ROZPOCET
| VV |  | 301 SIMULAČNÍ MÍSTNOST/SKLAD POMŮCEK Ker dlažba na terče Kazetový podhled + SDK podhled EI 30 SV 3,45 P5 | [14 empty] | VV | 2 | 1 | True | 0 | ROZPOCET
| VV |  | 10,44 |  | 10.44 | [12 empty] | VV | 2 | 2 | True | 0 | ROZPOCET
| VV |  | 302 KANCELÁŘ Ker dlažba na terče Kazetový podhled + SDK podhled EI 30 SV 3,45 P5 | [14 empty] | VV | 2 | 1 | True | 0 | ROZPOCET
| VV |  | 12,96 |  | 12.96 | [12 empty] | VV | 2 | 2 | True | 0 | ROZPOCET
| VV |  | 303 DĚLENÁ VÝUKOVÁ MÍSTNOST Ker dlažba na terče Kazetový podhled + SDK podhled EI 30 SV 3,45 P5 | [14 empty] | VV | 2 | 1 | True | 0 | ROZPOCET
| VV |  | 180,67 |  | 180.67 | [12 empty] | VV | 2 | 2 | True | 0 | ROZPOCET
| VV |  | 304 STROJOVNA, VZDUCHOTECHNIKA Keramická dlažba SDK podhled EI15 SV 3,7 P7 | [14 empty] | VV | 2 | 1 | True | 0 | ROZPOCET
| VV |  | 24,00 |  | 24 | [12 empty] | VV | 2 | 2 | True | 0 | ROZPOCET
| VV |  | 305 SKLAD POMŮCEK/DEBRIEFING Ker dlažba na terče Kazetový podhled + SDK podhled EI 30 SV 3,45 P5 | [14 empty] | VV | 2 | 1 | True | 0 | ROZPOCET
| VV |  | 15,00 |  | 15 | [12 empty] | VV | 2 | 2 | True | 0 | ROZPOCET
| VV |  | 315 VÝUKOVÁ MÍSTNOST Č.4 Ker dlažba na terče Kazetový podhled + SDK podhled EI 30 SV 3,45 P5 | [14 empty] | VV | 2 | 1 | True | 0 | ROZPOCET
| VV |  | 34,75 |  | 34.75 | [12 empty] | VV | 2 | 2 | True | 0 | ROZPOCET
| VV |  | Mezisoučet |  | 277.82 | [12 empty] | VV | 2 | 3 | True | 0 | ROZPOCET
| VV |  | Součet |  | 688.7 | [12 empty] | VV | 2 | 4 | True | 1 | ROZPOCET
210 | M | 28372306 | deska EPS 100 do plochých střech a podlah λ=0,037 tl 60mm | m2 | 702.474 |  | 0 | CS ÚRS 2020 01 |  | základní |  | 0 | 0.0015 | 1.0537 | 0 | 0 | 32 | M | 2 |  |  |  | ROZPOCET | 0 | 0 | 0 | 0 | 0 | 1 | 0 | 16 | -923224680
| VV |  | 688,7*1,02 'Přepočtené koeficientem množství |  | 702.474 | [12 empty] | VV | 2 | 2 | False | 1 | ROZPOCET
211 | K | 713121121 | Montáž tepelné izolace podlah rohožemi, pásy, deskami, dílci, bloky (izolační materiál ve specifikaci) kladenými volně dvouvrstvá | m2 | 132.42 |  | 0 | CS ÚRS 2020 01 |  | základní |  | 0 | 0 | 0 | 0 | 0 | 16 | K | 2 |  |  |  | ROZPOCET | 0 | 0 | 0 | 0 | 0 | 1 | 0 | 16 | -139728730
| PSC |  | Poznámka k souboru cen: 1. Množství tepelné izolace podlah okrajovými pásky k ceně -1211 se určuje v m projektované délky obložení (bez přesahů) na obvodu podlahy. | [14 empty] | PSC | 2
| VV |  | podlahový polystyren 210 mm ( 100 + 110) | [14 empty] | VV | 2 | 1 | True | 0 | ROZPOCET
| VV |  | P6 - PODLAHA 3.NP | [14 empty] | VV | 2 | 1 | True | 0 | ROZPOCET
| VV |  | 3.NP | [14 empty] | VV | 2 | 1 | True | 0 | ROZPOCET
| VV |  | 306 CHODBA SE SCHODIŠTĚM Ker dlažba Kazetový podhled + SDK podhled EI 30 SV 3,45 P6 | [14 empty] | VV | 2 | 1 | True | 0 | ROZPOCET
| VV |  | 16,96 |  | 16.96 | [12 empty] | VV | 2 | 2 | True | 0 | ROZPOCET
| VV |  | 307 CHODBA Ker dlažba Kazetový podhled + SDK podhled EI 30 SV 3,45 P6 | [14 empty] | VV | 2 | 1 | True | 0 | ROZPOCET
| VV |  | 40,63 |  | 40.63 | [12 empty] | VV | 2 | 2 | True | 0 | ROZPOCET
| VV |  | 308 SCHODIŠTĚ Ker dlažba Kazetový podhled + SDK podhled EI 30 SV 3,45 P6 | [14 empty] | VV | 2 | 1 | True | 0 | ROZPOCET
| VV |  | 28,16 |  | 28.16 | [12 empty] | VV | 2 | 2 | True | 0 | ROZPOCET
| VV |  | 309 KANCELÁŘ Ker dlažba Kazetový podhled + SDK podhled EI 30 SV 3,45 P6 | [14 empty] | VV | 2 | 1 | True | 0 | ROZPOCET
| VV |  | 13,33 |  | 13.33 | [12 empty] | VV | 2 | 2 | True | 0 | ROZPOCET
| VV |  | 310 WC ŽENY Ker dlažba Kazetový podhled + SDK podhled EI 30 KO 2m SV 3,45 P6 | [14 empty] | VV | 2 | 1 | True | 0 | ROZPOCET
| VV |  | 8,70 |  | 8.7 | [12 empty] | VV | 2 | 2 | True | 0 | ROZPOCET
| VV |  | 311 PŘEDSÍŇ M Ker dlažba Kazetový podhled + SDK podhled EI 30 KO 2m SV 3,45 P6 | [14 empty] | VV | 2 | 1 | True | 0 | ROZPOCET
| VV |  | 4,30 |  | 4.3 | [12 empty] | VV | 2 | 2 | True | 0 | ROZPOCET
| VV |  | 312 WC Ker dlažba Kazetový podhled + SDK podhled EI 30 KO 2m SV 3,45 P6 | [14 empty] | VV | 2 | 1 | True | 0 | ROZPOCET
| VV |  | 4,68 |  | 4.68 | [12 empty] | VV | 2 | 2 | True | 0 | ROZPOCET
| VV |  | 313 WC MUŽI Ker dlažba Kazetový podhled + SDK podhled EI 30 KO 2m SV 3,45 P6 | [14 empty] | VV | 2 | 1 | True | 0 | ROZPOCET
| VV |  | 8,56 |  | 8.56 | [12 empty] | VV | 2 | 2 | True | 0 | ROZPOCET
| VV |  | 314 KUCHYŇKA Ker dlažba Kazetový podhled + SDK podhled EI 30 SV 3,45 P6 | [14 empty] | VV | 2 | 1 | True | 0 | ROZPOCET
| VV |  | 7,10 |  | 7.1 | [12 empty] | VV | 2 | 2 | True | 0 | ROZPOCET
| VV |  | Mezisoučet |  | 132.42 | [12 empty] | VV | 2 | 3 | True | 0 | ROZPOCET
| VV |  | Součet |  | 132.42 | [12 empty] | VV | 2 | 4 | True | 1 | ROZPOCET
212 | M | 28372309 | deska EPS 100 do plochých střech a podlah λ=0,037 tl 100mm | m2 | 135.068 |  | 0 | CS ÚRS 2020 01 |  | základní |  | 0 | 0.0025 | 0.33767 | 0 | 0 | 32 | M | 2 |  |  |  | ROZPOCET | 0 | 0 | 0 | 0 | 0 | 1 | 0 | 16 | 1593466653
| VV |  | 132,42*1,02 'Přepočtené koeficientem množství |  | 135.068 | [12 empty] | VV | 2 | 2 | False | 1 | ROZPOCET
213 | M | 28372311 | deska EPS 100 do plochých střech a podlah λ=0,037 tl 110mm | m2 | 135.068 |  | 0 | CS ÚRS 2020 01 |  | základní |  | 0 | 0.00275 | 0.37144 | 0 | 0 | 32 | M | 2 |  |  |  | ROZPOCET | 0 | 0 | 0 | 0 | 0 | 1 | 0 | 16 | -2111965308
| VV |  | 132,42*1,02 'Přepočtené koeficientem množství |  | 135.068 | [12 empty] | VV | 2 | 2 | False | 1 | ROZPOCET
214 | K | 713141152 | Montáž tepelné izolace střech plochých rohožemi, pásy, deskami, dílci, bloky (izolační materiál ve specifikaci) kladenými volně dvouvrstvá | m2 | 465.05 |  | 0 | CS ÚRS 2020 01 |  | základní |  | 0 | 0 | 0 | 0 | 0 | 16 | K | 2 |  |  |  | ROZPOCET | 0 | 0 | 0 | 0 | 0 | 1 | 0 | 16 | 1374263146
| PSC |  | Poznámka k souboru cen: 1. Množství tepelné izolace střech plochých atikovými pásky k ceně -1211 se určuje v m projektované délky obložení (bez přesahů) na obvodu ploché střechy. 2. Množství jednotek tepelné izolace střech plochých spádovými klíny k cenám -1311 až -1335 se určuje v m2 půdorysné projektované vyspádované plochy střechy. 3. V cenách -1221 až -1262 jsou započteny náklady na montáž a dodávku kotevních šroubů. 4. V cenách -1221 až -1262 nejsou započteny náklady na položení tepelné izolace; tyto se oceňují cenami -1111 až - 1151 tohoto souboru cen. 5. Ceny -1381 až -1396 lze použít pro montáž izolace do 1000mm. V případě vyšších střešních konstrukcí se pro izolace stěn použijí položky souboru cen 713 13-11 Montáž tepelné izolace stěn tohoto katalogu. | [14 empty] | PSC | 2
| VV |  | SP1 - STŘECHA PLOCHÁ | [14 empty] | VV | 2 | 1 | True | 0 | ROZPOCET
| VV |  | kotvená střešní izolace 1,5 mm | [14 empty] | VV | 2 | 1 | True | 0 | ROZPOCET
| VV |  | geotextilie 500g/m2 | [14 empty] | VV | 2 | 1 | True | 0 | ROZPOCET
| VV |  | spádový polystyren 300-800 mm | [14 empty] | VV | 2 | 1 | True | 0 | ROZPOCET
| VV |  | minerální vata 80 mm (2x40 mm) | [14 empty] | VV | 2 | 1 | True | 0 | ROZPOCET
| VV |  | 25,3*17,1 |  | 432.63 | [12 empty] | VV | 2 | 2 | True | 0 | ROZPOCET
| VV |  | 3,9*6,9 |  | 26.91 | [12 empty] | VV | 2 | 2 | True | 0 | ROZPOCET
| VV |  | -(1*1,5)*2 "světlík |  | -3 | [12 empty] | VV | 2 | 2 | True | 0 | ROZPOCET
| VV |  | 3,7*2,3 "snížená střecha nad vstupem |  | 8.51 | [12 empty] | VV | 2 | 2 | True | 0 | ROZPOCET
| VV |  | parotěsná zábrana 1 mm | [14 empty] | VV | 2 | 1 | True | 0 | ROZPOCET
| VV |  | Součet |  | 465.05 | [12 empty] | VV | 2 | 4 | True | 1 | ROZPOCET
215 | M | 63151496 | deska tepelně izolační minerální plochých střech vrchní vrstva 70kPa λ=0,038-0,039 tl 40mm | m2 | 948.702 |  | 0 | CS ÚRS 2020 01 |  | základní |  | 0 | 0.008 | 7.5896 | 0 | 0 | 32 | M | 2 |  |  |  | ROZPOCET | 0 | 0 | 0 | 0 | 0 | 1 | 0 | 16 | 1467552572
| VV |  | 465,05*2,04 'Přepočtené koeficientem množství |  | 948.702 | [12 empty] | VV | 2 | 2 | False | 1 | ROZPOCET
216 | K | 713141152 | Montáž tepelné izolace střech plochých rohožemi, pásy, deskami, dílci, bloky (izolační materiál ve specifikaci) kladenými volně dvouvrstvá | m2 | 465.05 |  | 0 | CS ÚRS 2020 01 |  | základní |  | 0 | 0 | 0 | 0 | 0 | 16 | K | 2 |  |  |  | ROZPOCET | 0 | 0 | 0 | 0 | 0 | 1 | 0 | 16 | 31461873
| PSC |  | Poznámka k souboru cen: 1. Množství tepelné izolace střech plochých atikovými pásky k ceně -1211 se určuje v m projektované délky obložení (bez přesahů) na obvodu ploché střechy. 2. Množství jednotek tepelné izolace střech plochých spádovými klíny k cenám -1311 až -1335 se určuje v m2 půdorysné projektované vyspádované plochy střechy. 3. V cenách -1221 až -1262 jsou započteny náklady na montáž a dodávku kotevních šroubů. 4. V cenách -1221 až -1262 nejsou započteny náklady na položení tepelné izolace; tyto se oceňují cenami -1111 až - 1151 tohoto souboru cen. 5. Ceny -1381 až -1396 lze použít pro montáž izolace do 1000mm. V případě vyšších střešních konstrukcí se pro izolace stěn použijí položky souboru cen 713 13-11 Montáž tepelné izolace stěn tohoto katalogu. | [14 empty] | PSC | 2
| VV |  | SP1 - STŘECHA PLOCHÁ | [14 empty] | VV | 2 | 1 | True | 0 | ROZPOCET
| VV |  | kotvená střešní izolace 1,5 mm | [14 empty] | VV | 2 | 1 | True | 0 | ROZPOCET
| VV |  | spádový polystyren 300-800 mm | [14 empty] | VV | 2 | 1 | True | 0 | ROZPOCET
| VV |  | dvě vrstvy EPS 2x 150 = 300mm + spádový polystyren 0-500mm | [14 empty] | VV | 2 | 1 | True | 0 | ROZPOCET
| VV |  | 25,3*17,1 |  | 432.63 | [12 empty] | VV | 2 | 2 | True | 0 | ROZPOCET
| VV |  | 3,9*6,9 |  | 26.91 | [12 empty] | VV | 2 | 2 | True | 0 | ROZPOCET
| VV |  | -(1*1,5)*2 "světlík |  | -3 | [12 empty] | VV | 2 | 2 | True | 0 | ROZPOCET
| VV |  | 3,7*2,3 "snížená střecha nad vstupem |  | 8.51 | [12 empty] | VV | 2 | 2 | True | 0 | ROZPOCET
| VV |  | minerální vata 80 mm | [14 empty] | VV | 2 | 1 | True | 0 | ROZPOCET
| VV |  | parotěsná zábrana 1 mm | [14 empty] | VV | 2 | 1 | True | 0 | ROZPOCET
| VV |  | Součet |  | 465.05 | [12 empty] | VV | 2 | 4 | True | 1 | ROZPOCET
217 | M | 28375041 | deska EPS 200 do plochých střech a podlah λ=0,034 tl 150mm | m2 | 948.702 |  | 0 | CS ÚRS 2020 01 |  | základní |  | 0 | 0.00525 | 4.9807 | 0 | 0 | 32 | M | 2 |  |  |  | ROZPOCET | 0 | 0 | 0 | 0 | 0 | 1 | 0 | 16 | -155646616
| VV |  | SP1 - STŘECHA PLOCHÁ | [14 empty] | VV | 2 | 1 | True | 0 | ROZPOCET
| VV |  | kotvená střešní izolace 1,5 mm | [14 empty] | VV | 2 | 1 | True | 0 | ROZPOCET
| VV |  | spádový polystyren 300-800 mm | [14 empty] | VV | 2 | 1 | True | 0 | ROZPOCET
| VV |  | dvě vrstvy EPS 2x 150 = 300mm + spádový polystyren 0-500mm | [14 empty] | VV | 2 | 1 | True | 0 | ROZPOCET
| VV |  | 25,3*17,1 |  | 432.63 | [12 empty] | VV | 2 | 2 | True | 0 | ROZPOCET
| VV |  | 3,9*6,9 |  | 26.91 | [12 empty] | VV | 2 | 2 | True | 0 | ROZPOCET
| VV |  | -(1*1,5)*2 "světlík |  | -3 | [12 empty] | VV | 2 | 2 | True | 0 | ROZPOCET
| VV |  | 3,7*2,3 "snížená střecha nad vstupem |  | 8.51 | [12 empty] | VV | 2 | 2 | True | 0 | ROZPOCET
| VV |  | minerální vata 80 mm | [14 empty] | VV | 2 | 1 | True | 0 | ROZPOCET
| VV |  | parotěsná zábrana 1 mm | [14 empty] | VV | 2 | 1 | True | 0 | ROZPOCET
| VV |  | Součet |  | 465.05 | [12 empty] | VV | 2 | 4 | True | 1 | ROZPOCET
| VV |  | 465,05*2,04 'Přepočtené koeficientem množství |  | 948.702 | [12 empty] | VV | 2 | 2 | False | 1 | ROZPOCET
218 | K | 713141212 | Montáž tepelné izolace střech plochých atikovými klíny přilepenými za studena nízkoexpanzní (PUR) pěnou | m | 114.6 |  | 0 | CS ÚRS 2020 01 |  | základní |  | 0 | 3e-05 | 0.003438 | 0 | 0 | 16 | K | 2 |  |  |  | ROZPOCET | 0 | 0 | 0 | 0 | 0 | 1 | 0 | 16 | -1464663142
| PSC |  | Poznámka k souboru cen: 1. Množství tepelné izolace střech plochých atikovými pásky k ceně -1211 se určuje v m projektované délky obložení (bez přesahů) na obvodu ploché střechy. 2. Množství jednotek tepelné izolace střech plochých spádovými klíny k cenám -1311 až -1335 se určuje v m2 půdorysné projektované vyspádované plochy střechy. 3. V cenách -1221 až -1262 jsou započteny náklady na montáž a dodávku kotevních šroubů. 4. V cenách -1221 až -1262 nejsou započteny náklady na položení tepelné izolace; tyto se oceňují cenami -1111 až - 1151 tohoto souboru cen. 5. Ceny -1381 až -1396 lze použít pro montáž izolace do 1000mm. V případě vyšších střešních konstrukcí se pro izolace stěn použijí položky souboru cen 713 13-11 Montáž tepelné izolace stěn tohoto katalogu. | [14 empty] | PSC | 2
| VV |  | obvod vni atika - spád klínek | [14 empty] | VV | 2 | 1 | True | 0 | ROZPOCET
| VV |  | SP1 - STŘECHA PLOCHÁ | [14 empty] | VV | 2 | 1 | True | 0 | ROZPOCET
| VV |  | svislé - atika | [14 empty] | VV | 2 | 1 | True | 0 | ROZPOCET
| VV |  | (25,3*2+17,1*2+3,9*2) |  | 92.6 | [12 empty] | VV | 2 | 2 | True | 0 | ROZPOCET
| VV |  | (3,7*2+2,3*2) "snížená střecha nad vstupem |  | 12 | [12 empty] | VV | 2 | 2 | True | 0 | ROZPOCET
| VV |  | (1*2+2*1,5)*2 "světlík |  | 10 | [12 empty] | VV | 2 | 2 | True | 0 | ROZPOCET
| VV |  | Součet |  | 114.6 | [12 empty] | VV | 2 | 4 | True | 1 | ROZPOCET
219 | M | 63152007 | klín atikový přechodný minerální plochých střech tl 80x80mm | m | 126.06 |  | 0 | CS ÚRS 2020 01 |  | základní |  | 0 | 0.00096 | 0.12102 | 0 | 0 | 32 | M | 2 |  |  |  | ROZPOCET | 0 | 0 | 0 | 0 | 0 | 1 | 0 | 16 | 640578641
| VV |  | 114,6*1,1 'Přepočtené koeficientem množství |  | 126.06 | [12 empty] | VV | 2 | 2 | False | 1 | ROZPOCET
220 | K | 713141222 | Montáž tepelné izolace střech plochých mechanické přikotvení šrouby včetně dodávky šroubů, bez položení tepelné izolace tl. izolace do 100 mm do trapézového plechu nebo do dřeva | m2 | 930.1 |  | 0 | CS ÚRS 2020 01 |  | základní |  | 0 | 5e-05 | 0.046505 | 0 | 0 | 16 | K | 2 |  |  |  | ROZPOCET | 0 | 0 | 0 | 0 | 0 | 1 | 0 | 16 | -446728340
| PSC |  | Poznámka k souboru cen: 1. Množství tepelné izolace střech plochých atikovými pásky k ceně -1211 se určuje v m projektované délky obložení (bez přesahů) na obvodu ploché střechy. 2. Množství jednotek tepelné izolace střech plochých spádovými klíny k cenám -1311 až -1335 se určuje v m2 půdorysné projektované vyspádované plochy střechy. 3. V cenách -1221 až -1262 jsou započteny náklady na montáž a dodávku kotevních šroubů. 4. V cenách -1221 až -1262 nejsou započteny náklady na položení tepelné izolace; tyto se oceňují cenami -1111 až - 1151 tohoto souboru cen. 5. Ceny -1381 až -1396 lze použít pro montáž izolace do 1000mm. V případě vyšších střešních konstrukcí se pro izolace stěn použijí položky souboru cen 713 13-11 Montáž tepelné izolace stěn tohoto katalogu. | [14 empty] | PSC | 2
| VV |  | SP1 - STŘECHA PLOCHÁ | [14 empty] | VV | 2 | 1 | True | 0 | ROZPOCET
| VV |  | kotvená střešní izolace 1,5 mm | [14 empty] | VV | 2 | 1 | True | 0 | ROZPOCET
| VV |  | spádový polystyren 300-800 mm | [14 empty] | VV | 2 | 1 | True | 0 | ROZPOCET
| VV |  | minerální vata 80 mm (2x40 mm) | [14 empty] | VV | 2 | 1 | True | 0 | ROZPOCET
| VV |  | 25,3*17,1 |  | 432.63 | [12 empty] | VV | 2 | 2 | True | 0 | ROZPOCET
| VV |  | 3,9*6,9 |  | 26.91 | [12 empty] | VV | 2 | 2 | True | 0 | ROZPOCET
| VV |  | -(1*1,5)*2 "světlík |  | -3 | [12 empty] | VV | 2 | 2 | True | 0 | ROZPOCET
| VV |  | 3,7*2,3 "snížená střecha nad vstupem |  | 8.51 | [12 empty] | VV | 2 | 2 | True | 0 | ROZPOCET
| VV |  | parotěsná zábrana 1 mm | [14 empty] | VV | 2 | 1 | True | 0 | ROZPOCET
| VV |  | Součet |  | 465.05 | [12 empty] | VV | 2 | 4 | True | 0 | ROZPOCET
| VV |  | (2x40 mm) dvě vrstvy | [14 empty] | VV | 2 | 1 | True | 0 | ROZPOCET
| VV |  | 465,05*2 |  | 930.1 | [12 empty] | VV | 2 | 2 | True | 1 | ROZPOCET
221 | K | 713141242 | Montáž tepelné izolace střech plochých mechanické přikotvení šrouby včetně dodávky šroubů, bez položení tepelné izolace tl. izolace přes 140 do 200 mm do trapézového plechu nebo do dřeva | m2 | 930.1 |  | 0 | CS ÚRS 2020 01 |  | základní |  | 0 | 8e-05 | 0.074408 | 0 | 0 | 16 | K | 2 |  |  |  | ROZPOCET | 0 | 0 | 0 | 0 | 0 | 1 | 0 | 16 | 371933059
| PSC |  | Poznámka k souboru cen: 1. Množství tepelné izolace střech plochých atikovými pásky k ceně -1211 se určuje v m projektované délky obložení (bez přesahů) na obvodu ploché střechy. 2. Množství jednotek tepelné izolace střech plochých spádovými klíny k cenám -1311 až -1335 se určuje v m2 půdorysné projektované vyspádované plochy střechy. 3. V cenách -1221 až -1262 jsou započteny náklady na montáž a dodávku kotevních šroubů. 4. V cenách -1221 až -1262 nejsou započteny náklady na položení tepelné izolace; tyto se oceňují cenami -1111 až - 1151 tohoto souboru cen. 5. Ceny -1381 až -1396 lze použít pro montáž izolace do 1000mm. V případě vyšších střešních konstrukcí se pro izolace stěn použijí položky souboru cen 713 13-11 Montáž tepelné izolace stěn tohoto katalogu. | [14 empty] | PSC | 2
| VV |  | SP1 - STŘECHA PLOCHÁ | [14 empty] | VV | 2 | 1 | True | 0 | ROZPOCET
| VV |  | kotvená střešní izolace 1,5 mm | [14 empty] | VV | 2 | 1 | True | 0 | ROZPOCET
| VV |  | spádový polystyren 300-800 mm | [14 empty] | VV | 2 | 1 | True | 0 | ROZPOCET
| VV |  | dvě vrstvy EPS 2x 150 = 300mm + spádový polystyren 0-500mm | [14 empty] | VV | 2 | 1 | True | 0 | ROZPOCET
| VV |  | 25,3*17,1 |  | 432.63 | [12 empty] | VV | 2 | 2 | True | 0 | ROZPOCET
| VV |  | 3,9*6,9 |  | 26.91 | [12 empty] | VV | 2 | 2 | True | 0 | ROZPOCET
| VV |  | -(1*1,5)*2 "světlík |  | -3 | [12 empty] | VV | 2 | 2 | True | 0 | ROZPOCET
| VV |  | 3,7*2,3 "snížená střecha nad vstupem |  | 8.51 | [12 empty] | VV | 2 | 2 | True | 0 | ROZPOCET
| VV |  | minerální vata 80 mm | [14 empty] | VV | 2 | 1 | True | 0 | ROZPOCET
| VV |  | parotěsná zábrana 1 mm | [14 empty] | VV | 2 | 1 | True | 0 | ROZPOCET
| VV |  | Součet |  | 465.05 | [12 empty] | VV | 2 | 4 | True | 0 | ROZPOCET
| VV |  | dvě vrstvy EPS 2x 150 = 300mm + spádový polystyren 0-500mm | [14 empty] | VV | 2 | 1 | True | 0 | ROZPOCET
| VV |  | 465,05*2 |  | 930.1 | [12 empty] | VV | 2 | 2 | True | 1 | ROZPOCET
222 | K | 713141262 | Montáž tepelné izolace střech plochých mechanické přikotvení šrouby včetně dodávky šroubů, bez položení tepelné izolace tl. izolace přes 240 mm do trapézového plechu nebo do dřeva | m2 | 465.05 |  | 0 | CS ÚRS 2020 01 |  | základní |  | 0 | 8e-05 | 0.037204 | 0 | 0 | 16 | K | 2 |  |  |  | ROZPOCET | 0 | 0 | 0 | 0 | 0 | 1 | 0 | 16 | 421279781
| PSC |  | Poznámka k souboru cen: 1. Množství tepelné izolace střech plochých atikovými pásky k ceně -1211 se určuje v m projektované délky obložení (bez přesahů) na obvodu ploché střechy. 2. Množství jednotek tepelné izolace střech plochých spádovými klíny k cenám -1311 až -1335 se určuje v m2 půdorysné projektované vyspádované plochy střechy. 3. V cenách -1221 až -1262 jsou započteny náklady na montáž a dodávku kotevních šroubů. 4. V cenách -1221 až -1262 nejsou započteny náklady na položení tepelné izolace; tyto se oceňují cenami -1111 až - 1151 tohoto souboru cen. 5. Ceny -1381 až -1396 lze použít pro montáž izolace do 1000mm. V případě vyšších střešních konstrukcí se pro izolace stěn použijí položky souboru cen 713 13-11 Montáž tepelné izolace stěn tohoto katalogu. | [14 empty] | PSC | 2
| VV |  | SP1 - STŘECHA PLOCHÁ | [14 empty] | VV | 2 | 1 | True | 0 | ROZPOCET
| VV |  | kotvená střešní izolace 1,5 mm | [14 empty] | VV | 2 | 1 | True | 0 | ROZPOCET
| VV |  | spádový polystyren 300-800 mm | [14 empty] | VV | 2 | 1 | True | 0 | ROZPOCET
| VV |  | spádový polystyren 0-500mm | [14 empty] | VV | 2 | 1 | True | 0 | ROZPOCET
| VV |  | 25,3*17,1 |  | 432.63 | [12 empty] | VV | 2 | 2 | True | 0 | ROZPOCET
| VV |  | 3,9*6,9 |  | 26.91 | [12 empty] | VV | 2 | 2 | True | 0 | ROZPOCET
| VV |  | -(1*1,5)*2 "světlík |  | -3 | [12 empty] | VV | 2 | 2 | True | 0 | ROZPOCET
| VV |  | 3,7*2,3 "snížená střecha nad vstupem |  | 8.51 | [12 empty] | VV | 2 | 2 | True | 0 | ROZPOCET
| VV |  | minerální vata 80 mm | [14 empty] | VV | 2 | 1 | True | 0 | ROZPOCET
| VV |  | parotěsná zábrana 1 mm | [14 empty] | VV | 2 | 1 | True | 0 | ROZPOCET
| VV |  | Součet |  | 465.05 | [12 empty] | VV | 2 | 4 | True | 1 | ROZPOCET
223 | K | 713141311 | Montáž tepelné izolace střech plochých spádovými klíny v ploše kladenými volně | m2 | 465.05 |  | 0 | CS ÚRS 2020 01 |  | základní |  | 0 | 0 | 0 | 0 | 0 | 16 | K | 2 |  |  |  | ROZPOCET | 0 | 0 | 0 | 0 | 0 | 1 | 0 | 16 | 520783813
| PSC |  | Poznámka k souboru cen: 1. Množství tepelné izolace střech plochých atikovými pásky k ceně -1211 se určuje v m projektované délky obložení (bez přesahů) na obvodu ploché střechy. 2. Množství jednotek tepelné izolace střech plochých spádovými klíny k cenám -1311 až -1335 se určuje v m2 půdorysné projektované vyspádované plochy střechy. 3. V cenách -1221 až -1262 jsou započteny náklady na montáž a dodávku kotevních šroubů. 4. V cenách -1221 až -1262 nejsou započteny náklady na položení tepelné izolace; tyto se oceňují cenami -1111 až - 1151 tohoto souboru cen. 5. Ceny -1381 až -1396 lze použít pro montáž izolace do 1000mm. V případě vyšších střešních konstrukcí se pro izolace stěn použijí položky souboru cen 713 13-11 Montáž tepelné izolace stěn tohoto katalogu. | [14 empty] | PSC | 2
| VV |  | SP1 - STŘECHA PLOCHÁ | [14 empty] | VV | 2 | 1 | True | 0 | ROZPOCET
| VV |  | kotvená střešní izolace 1,5 mm | [14 empty] | VV | 2 | 1 | True | 0 | ROZPOCET
| VV |  | spádový polystyren 300-800 mm | [14 empty] | VV | 2 | 1 | True | 0 | ROZPOCET
| VV |  | spádový polystyren 0-500mm | [14 empty] | VV | 2 | 1 | True | 0 | ROZPOCET
| VV |  | 25,3*17,1 |  | 432.63 | [12 empty] | VV | 2 | 2 | True | 0 | ROZPOCET
| VV |  | 3,9*6,9 |  | 26.91 | [12 empty] | VV | 2 | 2 | True | 0 | ROZPOCET
| VV |  | -(1*1,5)*2 "světlík |  | -3 | [12 empty] | VV | 2 | 2 | True | 0 | ROZPOCET
| VV |  | 3,7*2,3 "snížená střecha nad vstupem |  | 8.51 | [12 empty] | VV | 2 | 2 | True | 0 | ROZPOCET
| VV |  | minerální vata 80 mm | [14 empty] | VV | 2 | 1 | True | 0 | ROZPOCET
| VV |  | parotěsná zábrana 1 mm | [14 empty] | VV | 2 | 1 | True | 0 | ROZPOCET
| VV |  | Součet |  | 465.05 | [12 empty] | VV | 2 | 4 | True | 1 | ROZPOCET
224 | M | 28376143 | klín izolační z pěnového polystyrenu EPS 200 spádový | m3 | 127.889 |  | 0 | CS ÚRS 2020 01 |  | základní |  | 0 | 0.03 | 3.8367 | 0 | 0 | 32 | M | 2 |  |  |  | ROZPOCET | 0 | 0 | 0 | 0 | 0 | 1 | 0 | 16 | -474370746
| VV |  | SP1 - STŘECHA PLOCHÁ | [14 empty] | VV | 2 | 1 | True | 0 | ROZPOCET
| VV |  | kotvená střešní izolace 1,5 mm | [14 empty] | VV | 2 | 1 | True | 0 | ROZPOCET
| VV |  | spádový polystyren 300-800 mm | [14 empty] | VV | 2 | 1 | True | 0 | ROZPOCET
| VV |  | dvě vrstvy EPS 2x 150 = 300mm + spádový polystyren 0-500mm | [14 empty] | VV | 2 | 1 | True | 0 | ROZPOCET
| VV |  | 25,3*17,1 |  | 432.63 | [12 empty] | VV | 2 | 2 | True | 0 | ROZPOCET
| VV |  | 3,9*6,9 |  | 26.91 | [12 empty] | VV | 2 | 2 | True | 0 | ROZPOCET
| VV |  | -(1*1,5)*2 "světlík |  | -3 | [12 empty] | VV | 2 | 2 | True | 0 | ROZPOCET
| VV |  | 3,7*2,3 "snížená střecha nad vstupem |  | 8.51 | [12 empty] | VV | 2 | 2 | True | 0 | ROZPOCET
| VV |  | minerální vata 80 mm | [14 empty] | VV | 2 | 1 | True | 0 | ROZPOCET
| VV |  | parotěsná zábrana 1 mm | [14 empty] | VV | 2 | 1 | True | 0 | ROZPOCET
| VV |  | Součet |  | 465.05 | [12 empty] | VV | 2 | 4 | True | 0 | ROZPOCET
| VV |  | spádový polystyren 0-500mm | [14 empty] | VV | 2 | 1 | True | 0 | ROZPOCET
| VV |  | 465,05*(0+0,5)/2 |  | 116.263 | [12 empty] | VV | 2 | 2 | True | 1 | ROZPOCET
| VV |  | 116,263*1,1 'Přepočtené koeficientem množství |  | 127.889 | [12 empty] | VV | 2 | 2 | False | 1 | ROZPOCET
225 | K | 713191133 | Montáž tepelné izolace stavebních konstrukcí - doplňky a konstrukční součásti podlah, stropů vrchem nebo střech překrytím fólií položenou volně s přelepením spojů | m2 | 821.12 |  | 0 | CS ÚRS 2020 01 |  | základní |  | 0 | 1e-05 | 0.0082112 | 0 | 0 | 16 | K | 2 |  |  |  | ROZPOCET | 0 | 0 | 0 | 0 | 0 | 1 | 0 | 16 | 1066323347
| VV |  | PE folie - parozábrana | [14 empty] | VV | 2 | 1 | True | 0 | ROZPOCET
| VV |  | podlahový polystyren 60 mm | [14 empty] | VV | 2 | 1 | True | 0 | ROZPOCET
| VV |  | P3 - PODLAHA 2.NP | [14 empty] | VV | 2 | 1 | True | 0 | ROZPOCET
| VV |  | P5 - PODLAHA 3.NP (výukové místnos􀆟) | [14 empty] | VV | 2 | 1 | True | 0 | ROZPOCET
| VV |  | P7 - PODLAHA 3.NP (strojovna, vzduchotechnika) | [14 empty] | VV | 2 | 1 | True | 0 | ROZPOCET
| VV |  | 2.NP | [14 empty] | VV | 2 | 1 | True | 0 | ROZPOCET
| VV |  | 201 ZÁCVIK Keramická dlažba Kazetový podhled SV 2,7 P3 | [14 empty] | VV | 2 | 1 | True | 0 | ROZPOCET
| VV |  | 13,16 |  | 13.16 | [12 empty] | VV | 2 | 2 | True | 0 | ROZPOCET
| VV |  | 202 ARCHIV Keramická dlažba Kazetový podhled SV 2,7 P3 | [14 empty] | VV | 2 | 1 | True | 0 | ROZPOCET
| VV |  | 19,46 |  | 19.46 | [12 empty] | VV | 2 | 2 | True | 0 | ROZPOCET
| VV |  | 203 ÚKLID Keramická dlažba Kazetový podhled SV 2,7 P3 | [14 empty] | VV | 2 | 1 | True | 0 | ROZPOCET
| VV |  | 4,54 |  | 4.54 | [12 empty] | VV | 2 | 2 | True | 0 | ROZPOCET
| VV |  | 204 NLZP Keramická dlažba Kazetový podhled SV 2,7 P3 | [14 empty] | VV | 2 | 1 | True | 0 | ROZPOCET
| VV |  | 24,10 |  | 24.1 | [12 empty] | VV | 2 | 2 | True | 0 | ROZPOCET
| VV |  | 205 NLZP Keramická dlažba Kazetový podhled SV 2,7 P3 | [14 empty] | VV | 2 | 1 | True | 0 | ROZPOCET
| VV |  | 24,18 |  | 24.18 | [12 empty] | VV | 2 | 2 | True | 0 | ROZPOCET
| VV |  | 206 PRÁDLO ŠPINAVÉ Keramická dlažba Kazetový podhled SV 2,7 P3 | [14 empty] | VV | 2 | 1 | True | 0 | ROZPOCET
| VV |  | 3,04 |  | 3.04 | [12 empty] | VV | 2 | 2 | True | 0 | ROZPOCET
| VV |  | 207 PRÁDLO ČISTÉ Keramická dlažba Kazetový podhled SV 2,7 P3 | [14 empty] | VV | 2 | 1 | True | 0 | ROZPOCET
| VV |  | 5,60 |  | 5.6 | [12 empty] | VV | 2 | 2 | True | 0 | ROZPOCET
| VV |  | 208 NLZP Keramická dlažba Kazetový podhled SV 2,7 P3 | [14 empty] | VV | 2 | 1 | True | 0 | ROZPOCET
| VV |  | 24,19 |  | 24.19 | [12 empty] | VV | 2 | 2 | True | 0 | ROZPOCET
| VV |  | 209 NLZP Keramická dlažba Kazetový podhled SV 2,7 P3 | [14 empty] | VV | 2 | 1 | True | 0 | ROZPOCET
| VV |  | 24,18 |  | 24.18 | [12 empty] | VV | 2 | 2 | True | 0 | ROZPOCET
| VV |  | 210 SKLAD + IT Keramická dlažba Kazetový podhled SV 2,7 P3 | [14 empty] | VV | 2 | 1 | True | 0 | ROZPOCET
| VV |  | 28,85 |  | 28.85 | [12 empty] | VV | 2 | 2 | True | 0 | ROZPOCET
| VV |  | 211 STANIČNÍ Keramická dlažba Kazetový podhled SV 2,7 P3 | [14 empty] | VV | 2 | 1 | True | 0 | ROZPOCET
| VV |  | 10,53 |  | 10.53 | [12 empty] | VV | 2 | 2 | True | 0 | ROZPOCET
| VV |  | 212 CHODBA Keramická dlažba Kazetový podhled SV 2,7 P3 | [14 empty] | VV | 2 | 1 | True | 0 | ROZPOCET
| VV |  | 52,71 |  | 52.71 | [12 empty] | VV | 2 | 2 | True | 0 | ROZPOCET
| VV |  | 213 SCHODIŠTĚ Keramická dlažba Kazetový podhled SV 2,7 P3 | [14 empty] | VV | 2 | 1 | True | 0 | ROZPOCET
| VV |  | 36,62 |  | 36.62 | [12 empty] | VV | 2 | 2 | True | 0 | ROZPOCET
| VV |  | 214 LÉKAŘ Keramická dlažba Kazetový podhled SV 2,7 P3 | [14 empty] | VV | 2 | 1 | True | 0 | ROZPOCET
| VV |  | 14,76 |  | 14.76 | [12 empty] | VV | 2 | 2 | True | 0 | ROZPOCET
| VV |  | 215 WC Keramická dlažba Kazetový podhled Omítka, malba, keramický obklad do výšky 2 000 mm SV 2,7 P3 | [14 empty] | VV | 2 | 1 | True | 0 | ROZPOCET
| VV |  | 2,79 |  | 2.79 | [12 empty] | VV | 2 | 2 | True | 0 | ROZPOCET
| VV |  | 216 ŠATNA ŽENY Keramická dlažba Kazetový podhled SV 2,7 P3 | [14 empty] | VV | 2 | 1 | True | 0 | ROZPOCET
| VV |  | 17,45 |  | 17.45 | [12 empty] | VV | 2 | 2 | True | 0 | ROZPOCET
| VV |  | 217 SOCIÁLNÍ ZAŘÍZENÍ ŽENY Keramická dlažba Kazetový podhled Omítka, malba, keramický obklad do výšky 2 000 mm SV 2,7 P3 | [14 empty] | VV | 2 | 1 | True | 0 | ROZPOCET
| VV |  | 7,65 |  | 7.65 | [12 empty] | VV | 2 | 2 | True | 0 | ROZPOCET
| VV |  | 218 SOCIÁLNÍ ZAŘÍZENÍ MUŽI Keramická dlažba Kazetový podhled Omítka, malba, keramický obklad do výšky 2 000 mm SV 2,7 P3 | [14 empty] | VV | 2 | 1 | True | 0 | ROZPOCET
| VV |  | 11,55 |  | 11.55 | [12 empty] | VV | 2 | 2 | True | 0 | ROZPOCET
| VV |  | 219 ŠATNA MUŽI Keramická dlažba Kazetový podhled SV 2,7 P3 | [14 empty] | VV | 2 | 1 | True | 0 | ROZPOCET
| VV |  | 30,95 |  | 30.95 | [12 empty] | VV | 2 | 2 | True | 0 | ROZPOCET
| VV |  | 220 SPOLEČENSKÁ MÍSTNOST Keramická dlažba Kazetový podhled SV 2,7 P3 | [14 empty] | VV | 2 | 1 | True | 0 | ROZPOCET
| VV |  | 35,51 |  | 35.51 | [12 empty] | VV | 2 | 2 | True | 0 | ROZPOCET
| VV |  | 222 CHODBA SE SCHODIŠTĚM Keramická dlažba Kazetový podhled SV 2,7 P3 | [14 empty] | VV | 2 | 1 | True | 0 | ROZPOCET
| VV |  | 19,06 |  | 19.06 | [12 empty] | VV | 2 | 2 | True | 0 | ROZPOCET
| VV |  | Mezisoučet |  | 410.88 | [12 empty] | VV | 2 | 3 | True | 0 | ROZPOCET
| VV |  | 3.NP | [14 empty] | VV | 2 | 1 | True | 0 | ROZPOCET
| VV |  | 301 SIMULAČNÍ MÍSTNOST/SKLAD POMŮCEK Ker dlažba na terče Kazetový podhled + SDK podhled EI 30 SV 3,45 P5 | [14 empty] | VV | 2 | 1 | True | 0 | ROZPOCET
| VV |  | 10,44 |  | 10.44 | [12 empty] | VV | 2 | 2 | True | 0 | ROZPOCET
| VV |  | 302 KANCELÁŘ Ker dlažba na terče Kazetový podhled + SDK podhled EI 30 SV 3,45 P5 | [14 empty] | VV | 2 | 1 | True | 0 | ROZPOCET
| VV |  | 12,96 |  | 12.96 | [12 empty] | VV | 2 | 2 | True | 0 | ROZPOCET
| VV |  | 303 DĚLENÁ VÝUKOVÁ MÍSTNOST Ker dlažba na terče Kazetový podhled + SDK podhled EI 30 SV 3,45 P5 | [14 empty] | VV | 2 | 1 | True | 0 | ROZPOCET
| VV |  | 180,67 |  | 180.67 | [12 empty] | VV | 2 | 2 | True | 0 | ROZPOCET
| VV |  | 304 STROJOVNA, VZDUCHOTECHNIKA Keramická dlažba SDK podhled EI15 SV 3,7 P7 | [14 empty] | VV | 2 | 1 | True | 0 | ROZPOCET
| VV |  | 24,00 |  | 24 | [12 empty] | VV | 2 | 2 | True | 0 | ROZPOCET
| VV |  | 305 SKLAD POMŮCEK/DEBRIEFING Ker dlažba na terče Kazetový podhled + SDK podhled EI 30 SV 3,45 P5 | [14 empty] | VV | 2 | 1 | True | 0 | ROZPOCET
| VV |  | 15,00 |  | 15 | [12 empty] | VV | 2 | 2 | True | 0 | ROZPOCET
| VV |  | 315 VÝUKOVÁ MÍSTNOST Č.4 Ker dlažba na terče Kazetový podhled + SDK podhled EI 30 SV 3,45 P5 | [14 empty] | VV | 2 | 1 | True | 0 | ROZPOCET
| VV |  | 34,75 |  | 34.75 | [12 empty] | VV | 2 | 2 | True | 0 | ROZPOCET
| VV |  | Mezisoučet |  | 277.82 | [12 empty] | VV | 2 | 3 | True | 0 | ROZPOCET
| VV |  | podlahový polystyren 210 mm | [14 empty] | VV | 2 | 1 | True | 0 | ROZPOCET
| VV |  | P6 - PODLAHA 3.NP | [14 empty] | VV | 2 | 1 | True | 0 | ROZPOCET
| VV |  | 3.NP | [14 empty] | VV | 2 | 1 | True | 0 | ROZPOCET
| VV |  | 306 CHODBA SE SCHODIŠTĚM Ker dlažba Kazetový podhled + SDK podhled EI 30 SV 3,45 P6 | [14 empty] | VV | 2 | 1 | True | 0 | ROZPOCET
| VV |  | 16,96 |  | 16.96 | [12 empty] | VV | 2 | 2 | True | 0 | ROZPOCET
| VV |  | 307 CHODBA Ker dlažba Kazetový podhled + SDK podhled EI 30 SV 3,45 P6 | [14 empty] | VV | 2 | 1 | True | 0 | ROZPOCET
| VV |  | 40,63 |  | 40.63 | [12 empty] | VV | 2 | 2 | True | 0 | ROZPOCET
| VV |  | 308 SCHODIŠTĚ Ker dlažba Kazetový podhled + SDK podhled EI 30 SV 3,45 P6 | [14 empty] | VV | 2 | 1 | True | 0 | ROZPOCET
| VV |  | 28,16 |  | 28.16 | [12 empty] | VV | 2 | 2 | True | 0 | ROZPOCET
| VV |  | 309 KANCELÁŘ Ker dlažba Kazetový podhled + SDK podhled EI 30 SV 3,45 P6 | [14 empty] | VV | 2 | 1 | True | 0 | ROZPOCET
| VV |  | 13,33 |  | 13.33 | [12 empty] | VV | 2 | 2 | True | 0 | ROZPOCET
| VV |  | 310 WC ŽENY Ker dlažba Kazetový podhled + SDK podhled EI 30 KO 2m SV 3,45 P6 | [14 empty] | VV | 2 | 1 | True | 0 | ROZPOCET
| VV |  | 8,70 |  | 8.7 | [12 empty] | VV | 2 | 2 | True | 0 | ROZPOCET
| VV |  | 311 PŘEDSÍŇ M Ker dlažba Kazetový podhled + SDK podhled EI 30 KO 2m SV 3,45 P6 | [14 empty] | VV | 2 | 1 | True | 0 | ROZPOCET
| VV |  | 4,30 |  | 4.3 | [12 empty] | VV | 2 | 2 | True | 0 | ROZPOCET
| VV |  | 312 WC Ker dlažba Kazetový podhled + SDK podhled EI 30 KO 2m SV 3,45 P6 | [14 empty] | VV | 2 | 1 | True | 0 | ROZPOCET
| VV |  | 4,68 |  | 4.68 | [12 empty] | VV | 2 | 2 | True | 0 | ROZPOCET
| VV |  | 313 WC MUŽI Ker dlažba Kazetový podhled + SDK podhled EI 30 KO 2m SV 3,45 P6 | [14 empty] | VV | 2 | 1 | True | 0 | ROZPOCET
| VV |  | 8,56 |  | 8.56 | [12 empty] | VV | 2 | 2 | True | 0 | ROZPOCET
| VV |  | 314 KUCHYŇKA Ker dlažba Kazetový podhled + SDK podhled EI 30 SV 3,45 P6 | [14 empty] | VV | 2 | 1 | True | 0 | ROZPOCET
| VV |  | 7,10 |  | 7.1 | [12 empty] | VV | 2 | 2 | True | 0 | ROZPOCET
| VV |  | Mezisoučet |  | 132.42 | [12 empty] | VV | 2 | 3 | True | 0 | ROZPOCET
| VV |  | Součet |  | 821.12 | [12 empty] | VV | 2 | 4 | True | 1 | ROZPOCET
226 | M | 28329042 | fólie PE separační či ochranná tl 0,2mm | m2 | 944.288 |  | 0 | CS ÚRS 2020 01 |  | základní |  | 0 | 0.0004 | 0.37772 | 0 | 0 | 32 | M | 2 |  |  |  | ROZPOCET | 0 | 0 | 0 | 0 | 0 | 1 | 0 | 16 | -1707118594
| VV |  | 821,12*1,15 'Přepočtené koeficientem množství |  | 944.288 | [12 empty] | VV | 2 | 2 | False | 1 | ROZPOCET
227 | K | 713291132 | Montáž tepelné izolace chlazených a temperovaných místností - doplňky a konstrukční součásti parotěsné zábrany stropů vrchem fólií | m2 | 661.73 |  | 0 | CS ÚRS 2020 01 |  | základní |  | 0 | 4e-05 | 0.026469 | 0 | 0 | 16 | K | 2 |  |  |  | ROZPOCET | 0 | 0 | 0 | 0 | 0 | 1 | 0 | 16 | 177656058
| VV |  | SP1 - STŘECHA PLOCHÁ | [14 empty] | VV | 2 | 1 | True | 0 | ROZPOCET
| VV |  | kotvená střešní izolace 1,5 mm | [14 empty] | VV | 2 | 1 | True | 0 | ROZPOCET
| VV |  | spádový polystyren 300-800 mm | [14 empty] | VV | 2 | 1 | True | 0 | ROZPOCET
| VV |  | minerální vata 80 mm | [14 empty] | VV | 2 | 1 | True | 0 | ROZPOCET
| VV |  | parotěsná zábrana 1 mm | [14 empty] | VV | 2 | 1 | True | 0 | ROZPOCET
| VV |  | 25,3*17,1 |  | 432.63 | [12 empty] | VV | 2 | 2 | True | 0 | ROZPOCET
| VV |  | 3,9*6,9 |  | 26.91 | [12 empty] | VV | 2 | 2 | True | 0 | ROZPOCET
| VV |  | -(1*1,5)*2 "světlík |  | -3 | [12 empty] | VV | 2 | 2 | True | 0 | ROZPOCET
| VV |  | 3,7*2,3 "snížená střecha nad vstupem |  | 8.51 | [12 empty] | VV | 2 | 2 | True | 0 | ROZPOCET
| VV |  | svislé - atika | [14 empty] | VV | 2 | 1 | True | 0 | ROZPOCET
| VV |  | 1,8*(25,3*2+17,1*2+3,9*2) |  | 166.68 | [12 empty] | VV | 2 | 2 | True | 0 | ROZPOCET
| VV |  | 1*(3,7*2+2,3*2) "snížená střecha nad vstupem |  | 12 | [12 empty] | VV | 2 | 2 | True | 0 | ROZPOCET
| VV |  | 1,8*(1*2+2*1,5)*2 "světlík |  | 18 | [12 empty] | VV | 2 | 2 | True | 0 | ROZPOCET
| VV |  | Součet |  | 661.73 | [12 empty] | VV | 2 | 4 | True | 1 | ROZPOCET
228 | M | 28329282 | fólie PE vyztužená Al vrstvou pro parotěsnou vrstvu 170g/m2 | m2 | 727.903 |  | 0 | CS ÚRS 2020 01 |  | základní |  | 0 | 0.00017 | 0.12374 | 0 | 0 | 32 | M | 2 |  |  |  | ROZPOCET | 0 | 0 | 0 | 0 | 0 | 1 | 0 | 16 | 2043425655
| VV |  | 661,73*1,1 'Přepočtené koeficientem množství |  | 727.903 | [12 empty] | VV | 2 | 2 | False | 1 | ROZPOCET
229 | K | 998713103 | Přesun hmot pro izolace tepelné stanovený z hmotnosti přesunovaného materiálu vodorovná dopravní vzdálenost do 50 m v objektech výšky přes 12 m do 24 m | t | 18.989 |  | 0 | CS ÚRS 2020 01 |  | základní |  | 0 | 0 | 0 | 0 | 0 | 16 | K | 2 |  |  |  | ROZPOCET | 0 | 0 | 0 | 0 | 0 | 1 | 0 | 16 | 838873390
| PSC |  | Poznámka k souboru cen: 1. Ceny pro přesun hmot stanovený z hmotnosti přesunovaného materiálu se používají tehdy, pokud je možné určit hmotnost za celý stavební díl. Do této hmotnosti se započítává i hmotnost materiálů oceňovaných ve specifikaci. 2. Pokud nelze jednoznačně stanovit hmotnost přesunovaných materiálů, lze pro výpočet přesunu hmot použít orientačně procentní sazbu. Touto sazbou se vynásobí rozpočtové náklady za celý stavební díl včetně nákladů na materiál ve specifikacích. 3. Příplatek k cenám -3181 pro přesun prováděný bez použití mechanizace, tj. za ztížených podmínek, lze použít pouze pro hmotnost materiálu, která se tímto způsobem skutečně přemísťuje. | [14 empty] | PSC | 2
| D | 721 | Zdravotechnika - vnitřní kanalizace |  |  |  | 0 |  |  |  |  | 0 |  | 0.01068 |  | 0 | 2 | D | 1 |  |  |  | ROZPOCET | [6 empty] | 0
230 | K | 721233114 | Střešní vtoky (vpusti) polypropylenové (PP) pro ploché střechy s odtokem svislým DN 160 | kus | 4 |  | 0 | CS ÚRS 2020 01 |  | základní |  | 0 | 0.00267 | 0.01068 | 0 | 0 | 16 | K | 2 |  |  |  | ROZPOCET | 0 | 0 | 0 | 0 | 0 | 1 | 0 | 16 | -1472954036
231 | K | 998721103 | Přesun hmot pro vnitřní kanalizace stanovený z hmotnosti přesunovaného materiálu vodorovná dopravní vzdálenost do 50 m v objektech výšky přes 12 do 24 m | t | 0.011 |  | 0 | CS ÚRS 2020 01 |  | základní |  | 0 | 0 | 0 | 0 | 0 | 16 | K | 2 |  |  |  | ROZPOCET | 0 | 0 | 0 | 0 | 0 | 1 | 0 | 16 | -2116589726
| PSC |  | Poznámka k souboru cen: 1. Ceny pro přesun hmot stanovený z hmotnosti přesunovaného materiálu se používají tehdy, pokud je možné určit hmotnost za celý stavební díl. Do této hmotnosti se započítává i hmotnost materiálů oceňovaných ve specifikaci. 2. Pokud nelze jednoznačně stanovit hmotnost přesunovaných materiálů, lze pro výpočet přesunu hmot použít orientačně procentní sazbu. Touto sazbou se vynásobí rozpočtové náklady za celý stavební díl včetně nákladů na materiál ve specifikacích. 3. Příplatek k cenám -1181 pro přesun prováděný bez použití mechanizace, tj. za ztížených podmínek, lze použít pouze pro hmotnost materiálu, která se tímto způsobem skutečně přemísťuje. | [14 empty] | PSC | 2
| D | 725 | Zdravotechnika - zařizovací předměty |  |  |  | 0 |  |  |  |  | 0 |  | 0.03282 |  | 0 | 2 | D | 1 |  |  |  | ROZPOCET | [6 empty] | 0
232 | K | 725244100R | Dveře sprchové plastové posuvné dvoukřídlové do niky na vaničku šířky 1100 mm | soubor | 1 |  | 0 |  |  | základní |  | 0 | 0.01736 | 0.01736 | 0 | 0 | 16 | K | 2 |  |  |  | ROZPOCET | 0 | 0 | 0 | 0 | 0 | 1 | 0 | 16 | -1557760606
| PSC |  | Poznámka k souboru cen: 1. V cenách -4904-4907 nejsou započteny náklady na dodání sprchových dveří a zástěn. | [14 empty] | PSC | 2
| P |  | Poznámka k položce: D24 | [14 empty] | P | 2
| VV |  | D24 | [14 empty] | VV | 2 | 1 | True | 0 | ROZPOCET
| VV |  | SPRCHOVÉ DVEŘE POSUVNÉ, PLASTOVÉ, DVOUKŘÍDLÉ POSUVNÉ, | [14 empty] | VV | 2 | 1 | True | 0 | ROZPOCET
| VV |  | VÝPLŇ PLASTOVÁ NEPRŮHLEDNÁ, BEZ PRAHU, | [14 empty] | VV | 2 | 1 | True | 0 | ROZPOCET
| VV |  | BARVA RÁMU: bílá | [14 empty] | VV | 2 | 1 | True | 0 | ROZPOCET
| VV |  | 1 |  | 1 | [12 empty] | VV | 2 | 2 | True | 1 | ROZPOCET
233 | K | 725291621 | Doplňky zařízení koupelen a záchodů nerezové zásobník toaletních papírů d=300 mm | soubor | 11 |  | 0 | CS ÚRS 2020 01 |  | základní |  | 0 | 0.00052 | 0.00572 | 0 | 0 | 16 | K | 2 |  |  |  | ROZPOCET | 0 | 0 | 0 | 0 | 0 | 1 | 0 | 16 | 397838697
| VV |  | 1.NP | [14 empty] | VV | 2 | 1 | True | 0 | ROZPOCET
| VV |  | 2 |  | 2 | [12 empty] | VV | 2 | 2 | True | 0 | ROZPOCET
| VV |  | 2.NP | [14 empty] | VV | 2 | 1 | True | 0 | ROZPOCET
| VV |  | 4 |  | 4 | [12 empty] | VV | 2 | 2 | True | 0 | ROZPOCET
| VV |  | 3.NP | [14 empty] | VV | 2 | 1 | True | 0 | ROZPOCET
| VV |  | 5 |  | 5 | [12 empty] | VV | 2 | 2 | True | 0 | ROZPOCET
| VV |  | Součet |  | 11 | [12 empty] | VV | 2 | 4 | True | 1 | ROZPOCET
234 | K | 725291631 | Doplňky zařízení koupelen a záchodů nerezové zásobník papírových ručníků | soubor | 7 |  | 0 | CS ÚRS 2020 01 |  | základní |  | 0 | 0.00052 | 0.00364 | 0 | 0 | 16 | K | 2 |  |  |  | ROZPOCET | 0 | 0 | 0 | 0 | 0 | 1 | 0 | 16 | 1805974959
| VV |  | 1.NP | [14 empty] | VV | 2 | 1 | True | 0 | ROZPOCET
| VV |  | 1 |  | 1 | [12 empty] | VV | 2 | 2 | True | 0 | ROZPOCET
| VV |  | 2.NP | [14 empty] | VV | 2 | 1 | True | 0 | ROZPOCET
| VV |  | 3 |  | 3 | [12 empty] | VV | 2 | 2 | True | 0 | ROZPOCET
| VV |  | 3.NP | [14 empty] | VV | 2 | 1 | True | 0 | ROZPOCET
| VV |  | 3 |  | 3 | [12 empty] | VV | 2 | 2 | True | 0 | ROZPOCET
| VV |  | Součet |  | 7 | [12 empty] | VV | 2 | 4 | True | 1 | ROZPOCET
235 | K | 725291641 | Doplňky zařízení koupelen a záchodů nerezové madlo sprchové 750 x 450 mm | soubor | 4 |  | 0 | CS ÚRS 2020 01 |  | základní |  | 0 | 0.0011 | 0.0044 | 0 | 0 | 16 | K | 2 |  |  |  | ROZPOCET | 0 | 0 | 0 | 0 | 0 | 1 | 0 | 16 | -1408368124
| VV |  | 1.NP | [14 empty] | VV | 2 | 1 | True | 0 | ROZPOCET
| VV |  | 1 |  | 1 | [12 empty] | VV | 2 | 2 | True | 0 | ROZPOCET
| VV |  | 2.NP | [14 empty] | VV | 2 | 1 | True | 0 | ROZPOCET
| VV |  | 3 |  | 3 | [12 empty] | VV | 2 | 2 | True | 0 | ROZPOCET
| VV |  | 3.NP | [14 empty] | VV | 2 | 1 | True | 0 | ROZPOCET
| VV |  | Součet |  | 4 | [12 empty] | VV | 2 | 4 | True | 1 | ROZPOCET
236 | K | 725291722 | Doplňky zařízení koupelen a záchodů smaltované madla krakorcová sklopná, délky 834 mm | soubor | 2 |  | 0 | CS ÚRS 2020 01 |  | základní |  | 0 | 0.00085 | 0.0017 | 0 | 0 | 16 | K | 2 |  |  |  | ROZPOCET | 0 | 0 | 0 | 0 | 0 | 1 | 0 | 16 | 236787786
| VV |  | 1.NP | [14 empty] | VV | 2 | 1 | True | 0 | ROZPOCET
| VV |  | 0 |  | 0 | [12 empty] | VV | 2 | 2 | True | 0 | ROZPOCET
| VV |  | 2.NP | [14 empty] | VV | 2 | 1 | True | 0 | ROZPOCET
| VV |  | 0 |  | 0 | [12 empty] | VV | 2 | 2 | True | 0 | ROZPOCET
| VV |  | 3.NP | [14 empty] | VV | 2 | 1 | True | 0 | ROZPOCET
| VV |  | 2 |  | 2 | [12 empty] | VV | 2 | 2 | True | 0 | ROZPOCET
| VV |  | Součet |  | 2 | [12 empty] | VV | 2 | 4 | True | 1 | ROZPOCET
237 | K | 998725102 | Přesun hmot pro zařizovací předměty stanovený z hmotnosti přesunovaného materiálu vodorovná dopravní vzdálenost do 50 m v objektech výšky přes 6 do 12 m | t | 0.033 |  | 0 | CS ÚRS 2020 01 |  | základní |  | 0 | 0 | 0 | 0 | 0 | 16 | K | 2 |  |  |  | ROZPOCET | 0 | 0 | 0 | 0 | 0 | 1 | 0 | 16 | -917176450
| PSC |  | Poznámka k souboru cen: 1. Ceny pro přesun hmot stanovený z hmotnosti přesunovaného materiálu se používají tehdy, pokud je možné určit hmotnost za celý stavební díl. Do této hmotnosti se započítává i hmotnost materiálů oceňovaných ve specifikaci. 2. Pokud nelze jednoznačně stanovit hmotnost přesunovaných materiálů, lze pro výpočet přesunu hmot použít orientačně procentní sazbu. Touto sazbou se vynásobí rozpočtové náklady za celý stavební díl včetně nákladů na materiál ve specifikacích. 3. Příplatek k cenám -5181 pro přesun prováděný bez použití mechanizace, tj. za ztížených podmínek, lze použít pouze pro hmotnost materiálu, která se tímto způsobem skutečně přemísťuje. | [14 empty] | PSC | 2
| D | 762 | Konstrukce tesařské |  |  |  | 0 |  |  |  |  | 0 |  | 0.75433 |  | 0 | 2 | D | 1 |  |  |  | ROZPOCET | [6 empty] | 0
238 | K | 762083122 | Práce společné pro tesařské konstrukce impregnace řeziva máčením proti dřevokaznému hmyzu, houbám a plísním, třída ohrožení 3 a 4 (dřevo v exteriéru) | m3 | 0.659 |  | 0 | CS ÚRS 2020 01 |  | základní |  | 0 | 0.00189 | 0.0012455 | 0 | 0 | 16 | K | 2 |  |  |  | ROZPOCET | 0 | 0 | 0 | 0 | 0 | 1 | 0 | 16 | 484224584
| PSC |  | Poznámka k souboru cen: 1. Soubor cen 762 08-3 Impregnace řeziva neobsahuje položky pro ocenění imregnace řeziva nátěrem; tyto se oceňují příslušnými cenami souboru cen 783 2. -31.1 Napouštěcí nátěr tesařských konstrukcí, katalogu 800-783 Nátěry. 2. Soubor cen 762 08-5 Montáž ocelových spojovacích prostředků neobsahuje položky pro ocenění chemických kotev; tyto lze ocenit příslušnými cenami souboru cen 953 96 Kotvy chemické, katalogu 801-1 Budovy a haly - konstrukce zděné a monolitické. 3. V cenách 762 08-5 nejsou započteny náklady na dodávku spojovacích prostředků; tato dodávka se oceňuje ve specifikaci. 4. U položek 762 08-6 se určení cen řídí hmotností jednotlivě montovaného dílu konstrukce, dodávka veškerého materiálu se oceňuje ve specifikaci. | [14 empty] | PSC | 2
| VV |  | 0,334 |  | 0.334 | [12 empty] | VV | 2 | 2 | True | 0 | ROZPOCET
| VV |  | 0,325 |  | 0.325 | [12 empty] | VV | 2 | 2 | True | 0 | ROZPOCET
| VV |  | Součet |  | 0.659 | [12 empty] | VV | 2 | 4 | True | 1 | ROZPOCET
239 | K | 762085103 | Práce společné pro tesařské konstrukce montáž ocelových spojovacích prostředků (materiál ve specifikaci) kotevních želez příložek, patek, táhel | kus | 25 |  | 0 | CS ÚRS 2020 01 |  | základní |  | 0 | 0.00267 | 0.06675 | 0 | 0 | 16 | K | 2 |  |  |  | ROZPOCET | 0 | 0 | 0 | 0 | 0 | 1 | 0 | 16 | -1158330906
| PSC |  | Poznámka k souboru cen: 1. Soubor cen 762 08-3 Impregnace řeziva neobsahuje položky pro ocenění imregnace řeziva nátěrem; tyto se oceňují příslušnými cenami souboru cen 783 2. -31.1 Napouštěcí nátěr tesařských konstrukcí, katalogu 800-783 Nátěry. 2. Soubor cen 762 08-5 Montáž ocelových spojovacích prostředků neobsahuje položky pro ocenění chemických kotev; tyto lze ocenit příslušnými cenami souboru cen 953 96 Kotvy chemické, katalogu 801-1 Budovy a haly - konstrukce zděné a monolitické. 3. V cenách 762 08-5 nejsou započteny náklady na dodávku spojovacích prostředků; tato dodávka se oceňuje ve specifikaci. 4. U položek 762 08-6 se určení cen řídí hmotností jednotlivě montovaného dílu konstrukce, dodávka veškerého materiálu se oceňuje ve specifikaci. | [14 empty] | PSC | 2
| VV |  | přístřešek | [14 empty] | VV | 2 | 1 | True | 0 | ROZPOCET
| VV |  | kotvení | [14 empty] | VV | 2 | 1 | True | 0 | ROZPOCET
| VV |  | ocelové sloupky TrHR 100x100/3,5 mm 2 ks 2 770 mm | [14 empty] | VV | 2 | 1 | True | 0 | ROZPOCET
| VV |  | ocelové sloupky TrHR 100x100/3,5 mm 2 ks 3 300 mm | [14 empty] | VV | 2 | 1 | True | 0 | ROZPOCET
| VV |  | 4 |  | 4 | [12 empty] | VV | 2 | 2 | True | 0 | ROZPOCET
| VV |  | přístřešek - střecha | [14 empty] | VV | 2 | 1 | True | 0 | ROZPOCET
| VV |  | vaznice 120/140 2 ks 8 770 mm | [14 empty] | VV | 2 | 1 | True | 0 | ROZPOCET
| VV |  | 17 "kotvení vaznize k fasádě |  | 17 | [12 empty] | VV | 2 | 2 | True | 0 | ROZPOCET
| VV |  | krokev 100/120 11 ks 2 300 mm | [14 empty] | VV | 2 | 1 | True | 0 | ROZPOCET
| VV |  | přístřešek - střecha | [14 empty] | VV | 2 | 1 | True | 0 | ROZPOCET
| VV |  | vaznice 120/140 2 ks 8 770 mm | [14 empty] | VV | 2 | 1 | True | 0 | ROZPOCET
| VV |  | 4 "kotvení vaznize do zdiva |  | 4 | [12 empty] | VV | 2 | 2 | True | 0 | ROZPOCET
| VV |  | krokev 100/120 11 ks 2 300 mm | [14 empty] | VV | 2 | 1 | True | 0 | ROZPOCET
| VV |  | Součet |  | 25 | [12 empty] | VV | 2 | 4 | True | 1 | ROZPOCET
240 | M | 54825024 | kotevní patka pilíře 100x100x10mm, spodní 160x100x10, 330mm | kus | 4 |  | 0 | CS ÚRS 2020 01 |  | základní |  | 0 | 0 | 0 | 0 | 0 | 32 | M | 2 |  |  |  | ROZPOCET | 0 | 0 | 0 | 0 | 0 | 1 | 0 | 16 | 1645537741
| VV |  | přístřešek | [14 empty] | VV | 2 | 1 | True | 0 | ROZPOCET
| VV |  | kotvení | [14 empty] | VV | 2 | 1 | True | 0 | ROZPOCET
| VV |  | ocelové sloupky TrHR 100x100/3,5 mm 2 ks 2 770 mm | [14 empty] | VV | 2 | 1 | True | 0 | ROZPOCET
| VV |  | ocelové sloupky TrHR 100x100/3,5 mm 2 ks 3 300 mm | [14 empty] | VV | 2 | 1 | True | 0 | ROZPOCET
| VV |  | 4 |  | 4 | [12 empty] | VV | 2 | 2 | True | 1 | ROZPOCET
241 | M | 54825047 | kotevní profil tvaru U široký 140x120x4mm | kus | 17 |  | 0 | CS ÚRS 2020 01 |  | základní |  | 0 | 0.00132 | 0.02244 | 0 | 0 | 32 | M | 2 |  |  |  | ROZPOCET | 0 | 0 | 0 | 0 | 0 | 1 | 0 | 16 | 172393369
| VV |  | přístřešek - střecha | [14 empty] | VV | 2 | 1 | True | 0 | ROZPOCET
| VV |  | vaznice 120/140 2 ks 8 770 mm | [14 empty] | VV | 2 | 1 | True | 0 | ROZPOCET
| VV |  | 17 "kotvení vaznize k fasádě |  | 17 | [12 empty] | VV | 2 | 2 | True | 1 | ROZPOCET
| VV |  | krokev 100/120 11 ks 2 300 mm | [14 empty] | VV | 2 | 1 | True | 0 | ROZPOCET
242 | M | 31197005 | tyč závitová Pz 4.6 M14 | m | 1.4 |  | 0 | CS ÚRS 2020 01 |  | základní |  | 0 | 0.00102 | 0.001428 | 0 | 0 | 32 | M | 2 |  |  |  | ROZPOCET | 0 | 0 | 0 | 0 | 0 | 1 | 0 | 16 | 1500369521
| VV |  | přístřešek - střecha | [14 empty] | VV | 2 | 1 | True | 0 | ROZPOCET
| VV |  | vaznice 120/140 2 ks 8 770 mm | [14 empty] | VV | 2 | 1 | True | 0 | ROZPOCET
| VV |  | 4*0,35 "kotvení vaznize do zdiva |  | 1.4 | [12 empty] | VV | 2 | 2 | True | 1 | ROZPOCET
| VV |  | krokev 100/120 11 ks 2 300 mm | [14 empty] | VV | 2 | 1 | True | 0 | ROZPOCET
243 | K | 762332541 | Montáž vázaných konstrukcí krovů střech pultových, sedlových, valbových, stanových čtvercového nebo obdélníkového půdorysu, z řeziva hoblovaného s použitím ocelových spojek (spojky ve specifikaci), průřezové plochy do 120 cm2 | m | 25.3 |  | 0 | CS ÚRS 2020 01 |  | základní |  | 0 | 0 | 0 | 0 | 0 | 16 | K | 2 |  |  |  | ROZPOCET | 0 | 0 | 0 | 0 | 0 | 1 | 0 | 16 | 874921292
| PSC |  | Poznámka k souboru cen: 1. V cenách nejsou započteny náklady na montáž kotevních želez s připojením k dřevěné konstrukci; tyto se ocení příslušnými položkami souboru cen 762 08-5 tohoto katalogu. 2. V cenách 762 33-5 nejsou započteny náklady na podpory (např. vazníky). | [14 empty] | PSC | 2
| VV |  | přístřešek - střecha | [14 empty] | VV | 2 | 1 | True | 0 | ROZPOCET
| VV |  | vaznice 120/140 2 ks 8 770 mm | [14 empty] | VV | 2 | 1 | True | 0 | ROZPOCET
| VV |  | krokev 100/120 11 ks 2 300 mm | [14 empty] | VV | 2 | 1 | True | 0 | ROZPOCET
| VV |  | 2,3*11 |  | 25.3 | [12 empty] | VV | 2 | 2 | True | 1 | ROZPOCET
244 | M | 60512127 | hranol stavební řezivo průřezu do 120cm2 přes dl 8m | m3 | 0.334 |  | 0 | CS ÚRS 2020 01 |  | základní |  | 0 | 0.55 | 0.1837 | 0 | 0 | 32 | M | 2 |  |  |  | ROZPOCET | 0 | 0 | 0 | 0 | 0 | 1 | 0 | 16 | 983994303
| VV |  | přístřešek - střecha | [14 empty] | VV | 2 | 1 | True | 0 | ROZPOCET
| VV |  | vaznice 120/140 2 ks 8 770 mm | [14 empty] | VV | 2 | 1 | True | 0 | ROZPOCET
| VV |  | krokev 100/120 11 ks 2 300 mm | [14 empty] | VV | 2 | 1 | True | 0 | ROZPOCET
| VV |  | 2,3*11*(0,1*0,12) |  | 0.304 | [12 empty] | VV | 2 | 2 | True | 1 | ROZPOCET
| VV |  | 0,304*1,1 'Přepočtené koeficientem množství |  | 0.334 | [12 empty] | VV | 2 | 2 | False | 1 | ROZPOCET
245 | K | 762332542 | Montáž vázaných konstrukcí krovů střech pultových, sedlových, valbových, stanových čtvercového nebo obdélníkového půdorysu, z řeziva hoblovaného s použitím ocelových spojek (spojky ve specifikaci), průřezové plochy přes 120 do 224 cm2 | m | 17.54 |  | 0 | CS ÚRS 2020 01 |  | základní |  | 0 | 0 | 0 | 0 | 0 | 16 | K | 2 |  |  |  | ROZPOCET | 0 | 0 | 0 | 0 | 0 | 1 | 0 | 16 | 63796709
| PSC |  | Poznámka k souboru cen: 1. V cenách nejsou započteny náklady na montáž kotevních želez s připojením k dřevěné konstrukci; tyto se ocení příslušnými položkami souboru cen 762 08-5 tohoto katalogu. 2. V cenách 762 33-5 nejsou započteny náklady na podpory (např. vazníky). | [14 empty] | PSC | 2
| VV |  | přístřešek - střecha | [14 empty] | VV | 2 | 1 | True | 0 | ROZPOCET
| VV |  | vaznice 120/140 2 ks 8 770 mm | [14 empty] | VV | 2 | 1 | True | 0 | ROZPOCET
| VV |  | 8,77*2 |  | 17.54 | [12 empty] | VV | 2 | 2 | True | 1 | ROZPOCET
| VV |  | krokev 100/120 11 ks 2 300 mm | [14 empty] | VV | 2 | 1 | True | 0 | ROZPOCET
246 | M | 60512132 | hranol stavební řezivo průřezu do 224cm2 přes dl 8m | m3 | 0.325 |  | 0 | CS ÚRS 2020 01 |  | základní |  | 0 | 0.55 | 0.17875 | 0 | 0 | 32 | M | 2 |  |  |  | ROZPOCET | 0 | 0 | 0 | 0 | 0 | 1 | 0 | 16 | -465773754
| VV |  | přístřešek - střecha | [14 empty] | VV | 2 | 1 | True | 0 | ROZPOCET
| VV |  | vaznice 120/140 2 ks 8 770 mm | [14 empty] | VV | 2 | 1 | True | 0 | ROZPOCET
| VV |  | 8,77*2*(0,12*0,14) |  | 0.295 | [12 empty] | VV | 2 | 2 | True | 1 | ROZPOCET
| VV |  | krokev 100/120 11 ks 2 300 mm | [14 empty] | VV | 2 | 1 | True | 0 | ROZPOCET
| VV |  | 0,295*1,1 'Přepočtené koeficientem množství |  | 0.325 | [12 empty] | VV | 2 | 2 | False | 1 | ROZPOCET
247 | K | 762361312 | Konstrukční vrstva pod klempířské prvky pro oplechování horních ploch zdí a nadezdívek (atik) z desek dřevoštěpkových šroubovaných do podkladu, tloušťky desky 22 mm | m2 | 20.1 |  | 0 | CS ÚRS 2020 01 |  | základní |  | 0 | 0.01396 | 0.2806 | 0 | 0 | 16 | K | 2 |  |  |  | ROZPOCET | 0 | 0 | 0 | 0 | 0 | 1 | 0 | 16 | -22462157
| PSC |  | Poznámka k souboru cen: 1. V cenách -1312 až -1313 jsou započteny i náklady na kotvení desky do podkladu. | [14 empty] | PSC | 2
| VV |  | oplechování atiky | [14 empty] | VV | 2 | 1 | True | 0 | ROZPOCET
| VV |  | 100,5*0,2 |  | 20.1 | [12 empty] | VV | 2 | 2 | True | 1 | ROZPOCET
248 | K | 762395000 | Spojovací prostředky krovů, bednění a laťování, nadstřešních konstrukcí svory, prkna, hřebíky, pásová ocel, vruty | m3 | 0.659 |  | 0 |  |  | základní |  | 0 | 0.02337 | 0.015401 | 0 | 0 | 16 | K | 2 |  |  |  | ROZPOCET | 0 | 0 | 0 | 0 | 0 | 1 | 0 | 16 | 1049848491
| PSC |  | Poznámka k souboru cen: 1. Cena je určena pro montážní ceny souborů cen: a) 762 33- Montáž vázaných konstrukcí krovů, b) 762 34- Bednění a laťování, ceny -1210 až -2441, c) 762 35- Montáž nadstřešních konstrukcí, d) 762 36- Montáž spádových klínů. 2. Ochrana konstrukce se oceňuje samostatně, např. položkami 762 08-3 Impregnace řeziva tohoto katalogu nebo příslušnými položkami katalogu 800-783 Nátěry. | [14 empty] | PSC | 2
| VV |  | 0,334 |  | 0.334 | [12 empty] | VV | 2 | 2 | True | 0 | ROZPOCET
| VV |  | 0,325 |  | 0.325 | [12 empty] | VV | 2 | 2 | True | 0 | ROZPOCET
| VV |  | Součet |  | 0.659 | [12 empty] | VV | 2 | 4 | True | 1 | ROZPOCET
249 | K | 762495000 | Spojovací prostředky olištování spár, obložení stropů, střešních podhledů a stěn hřebíky, vruty | m2 | 20.1 |  | 0 | CS ÚRS 2020 01 |  | základní |  | 0 | 0.0002 | 0.00402 | 0 | 0 | 16 | K | 2 |  |  |  | ROZPOCET | 0 | 0 | 0 | 0 | 0 | 1 | 0 | 16 | 423393205
| PSC |  | Poznámka k souboru cen: 1. Cena je určena pro montážní ceny souborů cen: a) 762 41- Montáž olištování spár, b) 762 42- Obložení stropů a střešních podhledů, ceny -1110 až -1235, c) 762 43- Obložení stěn, ceny -1110 až -1235. 2. Ochrana konstrukce se oceňuje samostatně, např. položkami 762 08-3 Impregnace řeziva tohoto katalogu nebo příslušnými položkami katalogu 800-783 Nátěry. | [14 empty] | PSC | 2
250 | K | 998762102 | Přesun hmot pro konstrukce tesařské stanovený z hmotnosti přesunovaného materiálu vodorovná dopravní vzdálenost do 50 m v objektech výšky přes 6 do 12 m | t | 0.754 |  | 0 | CS ÚRS 2020 01 |  | základní |  | 0 | 0 | 0 | 0 | 0 | 16 | K | 2 |  |  |  | ROZPOCET | 0 | 0 | 0 | 0 | 0 | 1 | 0 | 16 | 548682006
| PSC |  | Poznámka k souboru cen: 1. Ceny pro přesun hmot stanovený z hmotnosti přesunovaného materiálu se používají tehdy, pokud je možné určit hmotnost za celý stavební díl. Do této hmotnosti se započítává i hmotnost materiálů oceňovaných ve specifikaci. 2. Pokud nelze jednoznačně stanovit hmotnost přesunovaných materiálů, lze pro výpočet přesunu hmot použít orientačně procentní sazbu. Touto sazbou se vynásobí rozpočtové náklady za celý stavební díl včetně nákladů na materiál ve specifikacích. 3. Příplatek k cenám -2181 pro přesun prováděný bez použití mechanizace, tj. za ztížených podmínek, lze použít pouze pro hmotnost materiálu, která se tímto způsobem skutečně přemísťuje. | [14 empty] | PSC | 2
| D | 763 | Konstrukce suché výstavby |  |  |  | 0 |  |  |  |  | 0 |  | 19.1998 |  | 0 | 2 | D | 1 |  |  |  | ROZPOCET | [6 empty] | 0
251 | K | 763131533 | Podhled ze sádrokartonových desek jednovrstvá zavěšená spodní konstrukce z ocelových profilů CD, UD jednoduše opláštěná deskou protipožární DF, tl. 15 mm, s izolací, EI 30 | m2 | 410.24 |  | 0 | CS ÚRS 2020 01 |  | základní |  | 0 | 0.02035 | 8.3484 | 0 | 0 | 16 | K | 2 |  |  |  | ROZPOCET | 0 | 0 | 0 | 0 | 0 | 1 | 0 | 16 | 768847011
| PSC |  | Poznámka k souboru cen: 1. V cenách jsou započteny i náklady na tmelení a výztužnou pásku. 2. V cenách nejsou započteny náklady na základní penetrační nátěr; tyto se oceňují cenou -1714. 3. Ceny -1612 až -1613 Montáž nosné konstrukce je stanoveny pro m2 plochy podhledu. 4. Vcenách -2612 a -2613 nejsou započteny náklady na profily; tyto se oceňují ve specifikaci. 5. V cenách -1621 až -1624 Montáž desek nejsou započteny náklady na desky; tato dodávka se oceňuje ve specifikaci. 6. V ceně -1763 Příplatek za průhyb nosného stropu přes 20 mm je započtena pouze montáž, atypický profil se oceňuje individuálně ve specifikaci. | [14 empty] | PSC | 2
| VV |  | Ve 3.NP bude dle požadavků vyplývajících z PBŘ proveden sádrokartonový pohled na ocelovou konstrukci kotvenou do ŽB stropu | [14 empty] | VV | 2 | 1 | True | 0 | ROZPOCET
| VV |  | sádrokartonový podhled (požární odolnost EI30) | [14 empty] | VV | 2 | 1 | True | 0 | ROZPOCET
| VV |  | 3.NP | [14 empty] | VV | 2 | 1 | True | 0 | ROZPOCET
| VV |  | 301 SIMULAČNÍ MÍSTNOST/SKLAD POMŮCEK Ker dlažba na terče Kazetový podhled + SDK podhled EI 30 SV 3,45 P5 | [14 empty] | VV | 2 | 1 | True | 0 | ROZPOCET
| VV |  | 10,44 |  | 10.44 | [12 empty] | VV | 2 | 2 | True | 0 | ROZPOCET
| VV |  | 302 KANCELÁŘ Ker dlažba na terče Kazetový podhled + SDK podhled EI 30 SV 3,45 P5 | [14 empty] | VV | 2 | 1 | True | 0 | ROZPOCET
| VV |  | 12,96 |  | 12.96 | [12 empty] | VV | 2 | 2 | True | 0 | ROZPOCET
| VV |  | 303 DĚLENÁ VÝUKOVÁ MÍSTNOST Ker dlažba na terče Kazetový podhled + SDK podhled EI 30 SV 3,45 P5 | [14 empty] | VV | 2 | 1 | True | 0 | ROZPOCET
| VV |  | 180,67 |  | 180.67 | [12 empty] | VV | 2 | 2 | True | 0 | ROZPOCET
| VV |  | 304 STROJOVNA, VZDUCHOTECHNIKA Keramická dlažba SDK podhled EI15 SV 3,7 P7 | [14 empty] | VV | 2 | 1 | True | 0 | ROZPOCET
| VV |  | 24,00 |  | 24 | [12 empty] | VV | 2 | 2 | True | 0 | ROZPOCET
| VV |  | 305 SKLAD POMŮCEK/DEBRIEFING Ker dlažba na terče Kazetový podhled + SDK podhled EI 30 SV 3,45 P5 | [14 empty] | VV | 2 | 1 | True | 0 | ROZPOCET
| VV |  | 15,00 |  | 15 | [12 empty] | VV | 2 | 2 | True | 0 | ROZPOCET
| VV |  | 306 CHODBA SE SCHODIŠTĚM Ker dlažba Kazetový podhled + SDK podhled EI 30 SV 3,45 P6 | [14 empty] | VV | 2 | 1 | True | 0 | ROZPOCET
| VV |  | 16,96 |  | 16.96 | [12 empty] | VV | 2 | 2 | True | 0 | ROZPOCET
| VV |  | 307 CHODBA Ker dlažba Kazetový podhled + SDK podhled EI 30 SV 3,45 P6 | [14 empty] | VV | 2 | 1 | True | 0 | ROZPOCET
| VV |  | 40,63 |  | 40.63 | [12 empty] | VV | 2 | 2 | True | 0 | ROZPOCET
| VV |  | 308 SCHODIŠTĚ Ker dlažba Kazetový podhled + SDK podhled EI 30 SV 3,45 P6 | [14 empty] | VV | 2 | 1 | True | 0 | ROZPOCET
| VV |  | 28,16 |  | 28.16 | [12 empty] | VV | 2 | 2 | True | 0 | ROZPOCET
| VV |  | 309 KANCELÁŘ Ker dlažba Kazetový podhled + SDK podhled EI 30 SV 3,45 P6 | [14 empty] | VV | 2 | 1 | True | 0 | ROZPOCET
| VV |  | 13,33 |  | 13.33 | [12 empty] | VV | 2 | 2 | True | 0 | ROZPOCET
| VV |  | 310 WC ŽENY Ker dlažba Kazetový podhled + SDK podhled EI 30 KO 2m SV 3,45 P6 | [14 empty] | VV | 2 | 1 | True | 0 | ROZPOCET
| VV |  | 8,70 |  | 8.7 | [12 empty] | VV | 2 | 2 | True | 0 | ROZPOCET
| VV |  | 311 PŘEDSÍŇ M Ker dlažba Kazetový podhled + SDK podhled EI 30 KO 2m SV 3,45 P6 | [14 empty] | VV | 2 | 1 | True | 0 | ROZPOCET
| VV |  | 4,30 |  | 4.3 | [12 empty] | VV | 2 | 2 | True | 0 | ROZPOCET
| VV |  | 312 WC Ker dlažba Kazetový podhled + SDK podhled EI 30 KO 2m SV 3,45 P6 | [14 empty] | VV | 2 | 1 | True | 0 | ROZPOCET
| VV |  | 4,68 |  | 4.68 | [12 empty] | VV | 2 | 2 | True | 0 | ROZPOCET
| VV |  | 313 WC MUŽI Ker dlažba Kazetový podhled + SDK podhled EI 30 KO 2m SV 3,45 P6 | [14 empty] | VV | 2 | 1 | True | 0 | ROZPOCET
| VV |  | 8,56 |  | 8.56 | [12 empty] | VV | 2 | 2 | True | 0 | ROZPOCET
| VV |  | 314 KUCHYŇKA Ker dlažba Kazetový podhled + SDK podhled EI 30 SV 3,45 P6 | [14 empty] | VV | 2 | 1 | True | 0 | ROZPOCET
| VV |  | 7,10 |  | 7.1 | [12 empty] | VV | 2 | 2 | True | 0 | ROZPOCET
| VV |  | 315 VÝUKOVÁ MÍSTNOST Č.4 Ker dlažba na terče Kazetový podhled + SDK podhled EI 30 SV 3,45 P5 | [14 empty] | VV | 2 | 1 | True | 0 | ROZPOCET
| VV |  | 34,75 |  | 34.75 | [12 empty] | VV | 2 | 2 | True | 0 | ROZPOCET
| VV |  | Mezisoučet |  | 410.24 | [12 empty] | VV | 2 | 3 | True | 0 | ROZPOCET
| VV |  | Součet |  | 410.24 | [12 empty] | VV | 2 | 4 | True | 1 | ROZPOCET
252 | K | 763131714 | Podhled ze sádrokartonových desek ostatní práce a konstrukce na podhledech ze sádrokartonových desek základní penetrační nátěr | m2 | 410.24 |  | 0 | CS ÚRS 2020 01 |  | základní |  | 0 | 0.0001 | 0.041024 | 0 | 0 | 16 | K | 2 |  |  |  | ROZPOCET | 0 | 0 | 0 | 0 | 0 | 1 | 0 | 16 | -826045423
| PSC |  | Poznámka k souboru cen: 1. V cenách jsou započteny i náklady na tmelení a výztužnou pásku. 2. V cenách nejsou započteny náklady na základní penetrační nátěr; tyto se oceňují cenou -1714. 3. Ceny -1612 až -1613 Montáž nosné konstrukce je stanoveny pro m2 plochy podhledu. 4. Vcenách -2612 a -2613 nejsou započteny náklady na profily; tyto se oceňují ve specifikaci. 5. V cenách -1621 až -1624 Montáž desek nejsou započteny náklady na desky; tato dodávka se oceňuje ve specifikaci. 6. V ceně -1763 Příplatek za průhyb nosného stropu přes 20 mm je započtena pouze montáž, atypický profil se oceňuje individuálně ve specifikaci. | [14 empty] | PSC | 2
253 | K | 763131771 | Podhled ze sádrokartonových desek Příplatek k cenám za rovinnost kvality speciální tmelení kvality Q3 | m2 | 410.24 |  | 0 | CS ÚRS 2020 01 |  | základní |  | 0 | 0.0007 | 0.28717 | 0 | 0 | 16 | K | 2 |  |  |  | ROZPOCET | 0 | 0 | 0 | 0 | 0 | 1 | 0 | 16 | -836856130
| PSC |  | Poznámka k souboru cen: 1. V cenách jsou započteny i náklady na tmelení a výztužnou pásku. 2. V cenách nejsou započteny náklady na základní penetrační nátěr; tyto se oceňují cenou -1714. 3. Ceny -1612 až -1613 Montáž nosné konstrukce je stanoveny pro m2 plochy podhledu. 4. Vcenách -2612 a -2613 nejsou započteny náklady na profily; tyto se oceňují ve specifikaci. 5. V cenách -1621 až -1624 Montáž desek nejsou započteny náklady na desky; tato dodávka se oceňuje ve specifikaci. 6. V ceně -1763 Příplatek za průhyb nosného stropu přes 20 mm je započtena pouze montáž, atypický profil se oceňuje individuálně ve specifikaci. | [14 empty] | PSC | 2
254 | K | 763135101 | Montáž sádrokartonového podhledu kazetového demontovatelného, velikosti kazet 600x600 mm včetně zavěšené nosné konstrukce viditelné | m2 | 797.12 |  | 0 | CS ÚRS 2020 01 |  | základní |  | 0 | 0.00125 | 0.9964 | 0 | 0 | 16 | K | 2 |  |  |  | ROZPOCET | 0 | 0 | 0 | 0 | 0 | 1 | 0 | 16 | -39958154
| PSC |  | Poznámka k souboru cen: 1. V cenách montáže podhledu -5001 až -5201 jsou započteny náklady na montáž a dodávku nosné konstrukce. 2. V cenách nejsou započteny náklady na dodávku desek, kazet, lamel; jejich dodávka se oceňuje ve specifikaci. 3. Ostatní práce a konstrukce na sádrokartonových podhledech lze ocenit cenami 763 13-17. . . | [14 empty] | PSC | 2
| VV |  | Kazetové podhledy v rastru 600x600 mm budou pouze ve 2. a 3.NP | [14 empty] | VV | 2 | 1 | True | 0 | ROZPOCET
| VV |  | Podhledy budou provedeny jako rastrové s minerální deskou a viditelnou lištou. | [14 empty] | VV | 2 | 1 | True | 0 | ROZPOCET
| VV |  | 2.NP | [14 empty] | VV | 2 | 1 | True | 0 | ROZPOCET
| VV |  | 201 ZÁCVIK Keramická dlažba Kazetový podhled SV 2,7 P3 | [14 empty] | VV | 2 | 1 | True | 0 | ROZPOCET
| VV |  | 13,16 |  | 13.16 | [12 empty] | VV | 2 | 2 | True | 0 | ROZPOCET
| VV |  | 202 ARCHIV Keramická dlažba Kazetový podhled SV 2,7 P3 | [14 empty] | VV | 2 | 1 | True | 0 | ROZPOCET
| VV |  | 19,46 |  | 19.46 | [12 empty] | VV | 2 | 2 | True | 0 | ROZPOCET
| VV |  | 203 ÚKLID Keramická dlažba Kazetový podhled SV 2,7 P3 | [14 empty] | VV | 2 | 1 | True | 0 | ROZPOCET
| VV |  | 4,54 |  | 4.54 | [12 empty] | VV | 2 | 2 | True | 0 | ROZPOCET
| VV |  | 204 NLZP Keramická dlažba Kazetový podhled SV 2,7 P3 | [14 empty] | VV | 2 | 1 | True | 0 | ROZPOCET
| VV |  | 24,10 |  | 24.1 | [12 empty] | VV | 2 | 2 | True | 0 | ROZPOCET
| VV |  | 205 NLZP Keramická dlažba Kazetový podhled SV 2,7 P3 | [14 empty] | VV | 2 | 1 | True | 0 | ROZPOCET
| VV |  | 24,18 |  | 24.18 | [12 empty] | VV | 2 | 2 | True | 0 | ROZPOCET
| VV |  | 206 PRÁDLO ŠPINAVÉ Keramická dlažba Kazetový podhled SV 2,7 P3 | [14 empty] | VV | 2 | 1 | True | 0 | ROZPOCET
| VV |  | 3,04 |  | 3.04 | [12 empty] | VV | 2 | 2 | True | 0 | ROZPOCET
| VV |  | 207 PRÁDLO ČISTÉ Keramická dlažba Kazetový podhled SV 2,7 P3 | [14 empty] | VV | 2 | 1 | True | 0 | ROZPOCET
| VV |  | 5,60 |  | 5.6 | [12 empty] | VV | 2 | 2 | True | 0 | ROZPOCET
| VV |  | 208 NLZP Keramická dlažba Kazetový podhled SV 2,7 P3 | [14 empty] | VV | 2 | 1 | True | 0 | ROZPOCET
| VV |  | 24,19 |  | 24.19 | [12 empty] | VV | 2 | 2 | True | 0 | ROZPOCET
| VV |  | 209 NLZP Keramická dlažba Kazetový podhled SV 2,7 P3 | [14 empty] | VV | 2 | 1 | True | 0 | ROZPOCET
| VV |  | 24,18 |  | 24.18 | [12 empty] | VV | 2 | 2 | True | 0 | ROZPOCET
| VV |  | 210 SKLAD + IT Keramická dlažba Kazetový podhled SV 2,7 P3 | [14 empty] | VV | 2 | 1 | True | 0 | ROZPOCET
| VV |  | 28,85 |  | 28.85 | [12 empty] | VV | 2 | 2 | True | 0 | ROZPOCET
| VV |  | 211 STANIČNÍ Keramická dlažba Kazetový podhled SV 2,7 P3 | [14 empty] | VV | 2 | 1 | True | 0 | ROZPOCET
| VV |  | 10,53 |  | 10.53 | [12 empty] | VV | 2 | 2 | True | 0 | ROZPOCET
| VV |  | 212 CHODBA Keramická dlažba Kazetový podhled SV 2,7 P3 | [14 empty] | VV | 2 | 1 | True | 0 | ROZPOCET
| VV |  | 52,71 |  | 52.71 | [12 empty] | VV | 2 | 2 | True | 0 | ROZPOCET
| VV |  | 213 SCHODIŠTĚ Keramická dlažba Kazetový podhled SV 2,7 P3 | [14 empty] | VV | 2 | 1 | True | 0 | ROZPOCET
| VV |  | 36,62 |  | 36.62 | [12 empty] | VV | 2 | 2 | True | 0 | ROZPOCET
| VV |  | 214 LÉKAŘ Keramická dlažba Kazetový podhled SV 2,7 P3 | [14 empty] | VV | 2 | 1 | True | 0 | ROZPOCET
| VV |  | 14,76 |  | 14.76 | [12 empty] | VV | 2 | 2 | True | 0 | ROZPOCET
| VV |  | 215 WC Keramická dlažba Kazetový podhled Omítka, malba, keramický obklad do výšky 2 000 mm SV 2,7 P3 | [14 empty] | VV | 2 | 1 | True | 0 | ROZPOCET
| VV |  | 2,79 |  | 2.79 | [12 empty] | VV | 2 | 2 | True | 0 | ROZPOCET
| VV |  | 216 ŠATNA ŽENY Keramická dlažba Kazetový podhled SV 2,7 P3 | [14 empty] | VV | 2 | 1 | True | 0 | ROZPOCET
| VV |  | 17,45 |  | 17.45 | [12 empty] | VV | 2 | 2 | True | 0 | ROZPOCET
| VV |  | 217 SOCIÁLNÍ ZAŘÍZENÍ ŽENY Keramická dlažba Kazetový podhled Omítka, malba, keramický obklad do výšky 2 000 mm SV 2,7 P3 | [14 empty] | VV | 2 | 1 | True | 0 | ROZPOCET
| VV |  | 7,65 |  | 7.65 | [12 empty] | VV | 2 | 2 | True | 0 | ROZPOCET
| VV |  | 218 SOCIÁLNÍ ZAŘÍZENÍ MUŽI Keramická dlažba Kazetový podhled Omítka, malba, keramický obklad do výšky 2 000 mm SV 2,7 P3 | [14 empty] | VV | 2 | 1 | True | 0 | ROZPOCET
| VV |  | 11,55 |  | 11.55 | [12 empty] | VV | 2 | 2 | True | 0 | ROZPOCET
| VV |  | 219 ŠATNA MUŽI Keramická dlažba Kazetový podhled SV 2,7 P3 | [14 empty] | VV | 2 | 1 | True | 0 | ROZPOCET
| VV |  | 30,95 |  | 30.95 | [12 empty] | VV | 2 | 2 | True | 0 | ROZPOCET
| VV |  | 220 SPOLEČENSKÁ MÍSTNOST Keramická dlažba Kazetový podhled SV 2,7 P3 | [14 empty] | VV | 2 | 1 | True | 0 | ROZPOCET
| VV |  | 35,51 |  | 35.51 | [12 empty] | VV | 2 | 2 | True | 0 | ROZPOCET
| VV |  | 222 CHODBA SE SCHODIŠTĚM Keramická dlažba Kazetový podhled SV 2,7 P3 | [14 empty] | VV | 2 | 1 | True | 0 | ROZPOCET
| VV |  | 19,06 |  | 19.06 | [12 empty] | VV | 2 | 2 | True | 0 | ROZPOCET
| VV |  | Mezisoučet |  | 410.88 | [12 empty] | VV | 2 | 3 | True | 0 | ROZPOCET
| VV |  | 3.NP | [14 empty] | VV | 2 | 1 | True | 0 | ROZPOCET
| VV |  | 301 SIMULAČNÍ MÍSTNOST/SKLAD POMŮCEK Ker dlažba na terče Kazetový podhled + SDK podhled EI 30 SV 3,45 P5 | [14 empty] | VV | 2 | 1 | True | 0 | ROZPOCET
| VV |  | 10,44 |  | 10.44 | [12 empty] | VV | 2 | 2 | True | 0 | ROZPOCET
| VV |  | 302 KANCELÁŘ Ker dlažba na terče Kazetový podhled + SDK podhled EI 30 SV 3,45 P5 | [14 empty] | VV | 2 | 1 | True | 0 | ROZPOCET
| VV |  | 12,96 |  | 12.96 | [12 empty] | VV | 2 | 2 | True | 0 | ROZPOCET
| VV |  | 303 DĚLENÁ VÝUKOVÁ MÍSTNOST Ker dlažba na terče Kazetový podhled + SDK podhled EI 30 SV 3,45 P5 | [14 empty] | VV | 2 | 1 | True | 0 | ROZPOCET
| VV |  | 180,67 |  | 180.67 | [12 empty] | VV | 2 | 2 | True | 0 | ROZPOCET
| VV |  | 305 SKLAD POMŮCEK/DEBRIEFING Ker dlažba na terče Kazetový podhled + SDK podhled EI 30 SV 3,45 P5 | [14 empty] | VV | 2 | 1 | True | 0 | ROZPOCET
| VV |  | 15,00 |  | 15 | [12 empty] | VV | 2 | 2 | True | 0 | ROZPOCET
| VV |  | 306 CHODBA SE SCHODIŠTĚM Ker dlažba Kazetový podhled + SDK podhled EI 30 SV 3,45 P6 | [14 empty] | VV | 2 | 1 | True | 0 | ROZPOCET
| VV |  | 16,96 |  | 16.96 | [12 empty] | VV | 2 | 2 | True | 0 | ROZPOCET
| VV |  | 307 CHODBA Ker dlažba Kazetový podhled + SDK podhled EI 30 SV 3,45 P6 | [14 empty] | VV | 2 | 1 | True | 0 | ROZPOCET
| VV |  | 40,63 |  | 40.63 | [12 empty] | VV | 2 | 2 | True | 0 | ROZPOCET
| VV |  | 308 SCHODIŠTĚ Ker dlažba Kazetový podhled + SDK podhled EI 30 SV 3,45 P6 | [14 empty] | VV | 2 | 1 | True | 0 | ROZPOCET
| VV |  | 28,16 |  | 28.16 | [12 empty] | VV | 2 | 2 | True | 0 | ROZPOCET
| VV |  | 309 KANCELÁŘ Ker dlažba Kazetový podhled + SDK podhled EI 30 SV 3,45 P6 | [14 empty] | VV | 2 | 1 | True | 0 | ROZPOCET
| VV |  | 13,33 |  | 13.33 | [12 empty] | VV | 2 | 2 | True | 0 | ROZPOCET
| VV |  | 310 WC ŽENY Ker dlažba Kazetový podhled + SDK podhled EI 30 KO 2m SV 3,45 P6 | [14 empty] | VV | 2 | 1 | True | 0 | ROZPOCET
| VV |  | 8,70 |  | 8.7 | [12 empty] | VV | 2 | 2 | True | 0 | ROZPOCET
| VV |  | 311 PŘEDSÍŇ M Ker dlažba Kazetový podhled + SDK podhled EI 30 KO 2m SV 3,45 P6 | [14 empty] | VV | 2 | 1 | True | 0 | ROZPOCET
| VV |  | 4,30 |  | 4.3 | [12 empty] | VV | 2 | 2 | True | 0 | ROZPOCET
| VV |  | 312 WC Ker dlažba Kazetový podhled + SDK podhled EI 30 KO 2m SV 3,45 P6 | [14 empty] | VV | 2 | 1 | True | 0 | ROZPOCET
| VV |  | 4,68 |  | 4.68 | [12 empty] | VV | 2 | 2 | True | 0 | ROZPOCET
| VV |  | 313 WC MUŽI Ker dlažba Kazetový podhled + SDK podhled EI 30 KO 2m SV 3,45 P6 | [14 empty] | VV | 2 | 1 | True | 0 | ROZPOCET
| VV |  | 8,56 |  | 8.56 | [12 empty] | VV | 2 | 2 | True | 0 | ROZPOCET
| VV |  | 314 KUCHYŇKA Ker dlažba Kazetový podhled + SDK podhled EI 30 SV 3,45 P6 | [14 empty] | VV | 2 | 1 | True | 0 | ROZPOCET
| VV |  | 7,10 |  | 7.1 | [12 empty] | VV | 2 | 2 | True | 0 | ROZPOCET
| VV |  | 315 VÝUKOVÁ MÍSTNOST Č.4 Ker dlažba na terče Kazetový podhled + SDK podhled EI 30 SV 3,45 P5 | [14 empty] | VV | 2 | 1 | True | 0 | ROZPOCET
| VV |  | 34,75 |  | 34.75 | [12 empty] | VV | 2 | 2 | True | 0 | ROZPOCET
| VV |  | Mezisoučet |  | 386.24 | [12 empty] | VV | 2 | 3 | True | 0 | ROZPOCET
| VV |  | Součet |  | 797.12 | [12 empty] | VV | 2 | 4 | True | 1 | ROZPOCET
255 | M | 59030582 | podhled kazetový bez děrování, viditelná hrana tl 10mm 600x600mm | m2 | 836.976 |  | 0 | CS ÚRS 2020 01 |  | základní |  | 0 | 0.008 | 6.6958 | 0 | 0 | 32 | M | 2 |  |  |  | ROZPOCET | 0 | 0 | 0 | 0 | 0 | 1 | 0 | 16 | -745189681
| VV |  | 797,12*1,05 'Přepočtené koeficientem množství |  | 836.976 | [12 empty] | VV | 2 | 2 | False | 1 | ROZPOCET
256 | K | 763135700R | Montáž sádrokartonového podhledu Příplatek k cenám: za odolnost proti vlhkosti | m2 | 68.51 |  | 0 |  |  | základní |  | 0 | 0 | 0 | 0 | 0 | 16 | K | 2 |  |  |  | ROZPOCET | 0 | 0 | 0 | 0 | 0 | 1 | 0 | 16 | 1757208299
| PSC |  | Poznámka k souboru cen: 1. V cenách montáže podhledu -5001 až -5201 jsou započteny náklady na montáž a dodávku nosné konstrukce. 2. V cenách nejsou započteny náklady na dodávku desek, kazet, lamel; jejich dodávka se oceňuje ve specifikaci. 3. Ostatní práce a konstrukce na sádrokartonových podhledech lze ocenit cenami 763 13-17. . . | [14 empty] | PSC | 2
| VV |  | Kazetové podhledy v rastru 600x600 mm budou pouze ve 2. a 3.NP | [14 empty] | VV | 2 | 1 | True | 0 | ROZPOCET
| VV |  | Podhledy budou provedeny jako rastrové s minerální deskou a viditelnou lištou. | [14 empty] | VV | 2 | 1 | True | 0 | ROZPOCET
| VV |  | 2.NP | [14 empty] | VV | 2 | 1 | True | 0 | ROZPOCET
| VV |  | 203 ÚKLID Keramická dlažba Kazetový podhled SV 2,7 P3 | [14 empty] | VV | 2 | 1 | True | 0 | ROZPOCET
| VV |  | 4,54 |  | 4.54 | [12 empty] | VV | 2 | 2 | True | 0 | ROZPOCET
| VV |  | 206 PRÁDLO ŠPINAVÉ Keramická dlažba Kazetový podhled SV 2,7 P3 | [14 empty] | VV | 2 | 1 | True | 0 | ROZPOCET
| VV |  | 3,04 |  | 3.04 | [12 empty] | VV | 2 | 2 | True | 0 | ROZPOCET
| VV |  | 207 PRÁDLO ČISTÉ Keramická dlažba Kazetový podhled SV 2,7 P3 | [14 empty] | VV | 2 | 1 | True | 0 | ROZPOCET
| VV |  | 5,60 |  | 5.6 | [12 empty] | VV | 2 | 2 | True | 0 | ROZPOCET
| VV |  | 215 WC Keramická dlažba Kazetový podhled Omítka, malba, keramický obklad do výšky 2 000 mm SV 2,7 P3 | [14 empty] | VV | 2 | 1 | True | 0 | ROZPOCET
| VV |  | 2,79 |  | 2.79 | [12 empty] | VV | 2 | 2 | True | 0 | ROZPOCET
| VV |  | 217 SOCIÁLNÍ ZAŘÍZENÍ ŽENY Keramická dlažba Kazetový podhled Omítka, malba, keramický obklad do výšky 2 000 mm SV 2,7 P3 | [14 empty] | VV | 2 | 1 | True | 0 | ROZPOCET
| VV |  | 7,65 |  | 7.65 | [12 empty] | VV | 2 | 2 | True | 0 | ROZPOCET
| VV |  | 218 SOCIÁLNÍ ZAŘÍZENÍ MUŽI Keramická dlažba Kazetový podhled Omítka, malba, keramický obklad do výšky 2 000 mm SV 2,7 P3 | [14 empty] | VV | 2 | 1 | True | 0 | ROZPOCET
| VV |  | 11,55 |  | 11.55 | [12 empty] | VV | 2 | 2 | True | 0 | ROZPOCET
| VV |  | Mezisoučet |  | 35.17 | [12 empty] | VV | 2 | 3 | True | 0 | ROZPOCET
| VV |  | 3.NP | [14 empty] | VV | 2 | 1 | True | 0 | ROZPOCET
| VV |  | 310 WC ŽENY Ker dlažba Kazetový podhled + SDK podhled EI 30 KO 2m SV 3,45 P6 | [14 empty] | VV | 2 | 1 | True | 0 | ROZPOCET
| VV |  | 8,70 |  | 8.7 | [12 empty] | VV | 2 | 2 | True | 0 | ROZPOCET
| VV |  | 311 PŘEDSÍŇ M Ker dlažba Kazetový podhled + SDK podhled EI 30 KO 2m SV 3,45 P6 | [14 empty] | VV | 2 | 1 | True | 0 | ROZPOCET
| VV |  | 4,30 |  | 4.3 | [12 empty] | VV | 2 | 2 | True | 0 | ROZPOCET
| VV |  | 312 WC Ker dlažba Kazetový podhled + SDK podhled EI 30 KO 2m SV 3,45 P6 | [14 empty] | VV | 2 | 1 | True | 0 | ROZPOCET
| VV |  | 4,68 |  | 4.68 | [12 empty] | VV | 2 | 2 | True | 0 | ROZPOCET
| VV |  | 313 WC MUŽI Ker dlažba Kazetový podhled + SDK podhled EI 30 KO 2m SV 3,45 P6 | [14 empty] | VV | 2 | 1 | True | 0 | ROZPOCET
| VV |  | 8,56 |  | 8.56 | [12 empty] | VV | 2 | 2 | True | 0 | ROZPOCET
| VV |  | 314 KUCHYŇKA Ker dlažba Kazetový podhled + SDK podhled EI 30 SV 3,45 P6 | [14 empty] | VV | 2 | 1 | True | 0 | ROZPOCET
| VV |  | 7,10 |  | 7.1 | [12 empty] | VV | 2 | 2 | True | 0 | ROZPOCET
| VV |  | Mezisoučet |  | 33.34 | [12 empty] | VV | 2 | 3 | True | 0 | ROZPOCET
| VV |  | Součet |  | 68.51 | [12 empty] | VV | 2 | 4 | True | 1 | ROZPOCET
257 | K | 763164768 | Obklad konstrukcí sádrokartonovými deskami včetně ochranných úhelníků uzavřeného tvaru rozvinuté šíře přes 1,6 m, opláštěný deskou protipožární impregnovanou DFH2, tl. 2 x 15 mm | m2 | 22 |  | 0 | CS ÚRS 2020 01 |  | základní |  | 0 | 0.03307 | 0.72754 | 0 | 0 | 16 | K | 2 |  |  |  | ROZPOCET | 0 | 0 | 0 | 0 | 0 | 1 | 0 | 16 | -190305551
| PSC |  | Poznámka k souboru cen: 1. Ceny jsou určeny pro obklad konstrukcí z jakéhokoliv materiálu. 2. Ceny jsou určeny pro obklad trámů i sloupů. 3. V cenách jsou započteny i náklady na tmelení, výztužnou pásku a ochranu rohů úhelníky. 4. V cenách nejsou započteny náklady na základní penetrační nátěr; tyto se oceňují cenou 763 13-1714. 5. V cenách montáže obkladů nejsou započteny náklady na: a) desky; tato dodávka se oceňuje ve specifikaci, b) ochranné úhelníky; tato dodávka se oceňuje ve specifikaci, | [14 empty] | PSC | 2
| VV |  | BODOVÝ SVĚTLÍK 1 000x1 500 mm - 2x | [14 empty] | VV | 2 | 1 | True | 0 | ROZPOCET
| VV |  | manžeta ze SDK | [14 empty] | VV | 2 | 1 | True | 0 | ROZPOCET
| VV |  | 2,2*(1*2+1,5*2)*2 |  | 22 | [12 empty] | VV | 2 | 2 | True | 1 | ROZPOCET
258 | K | 763412113 | Sanitární příčky vhodné do suchého prostředí dělící z dřevotřískových desek laminovaných tl. 25 mm | m2 | 36.19 |  | 0 | CS ÚRS 2020 01 |  | základní |  | 0 | 0.04725 | 1.71 | 0 | 0 | 16 | K | 2 |  |  |  | ROZPOCET | 0 | 0 | 0 | 0 | 0 | 1 | 0 | 16 | -750266956
| PSC |  | Poznámka k souboru cen: 1. Množství měrných jednotek se u cen -1111 až -1116, -1211 až -1216, -2111 až -2114, -2211 až -2214 určuje v m2 plochy příčky bez výškově stavitelných nožek a dveří. 2. U cen -1111, -1121, -1211 je dřevotřísková deska tl. 18 mm opatřena z obou stran vysokotlakým laminátem tl. 0,8 mm. | [14 empty] | PSC | 2
| P |  | Poznámka k položce: T01 A T02 - sanitární WC kabinky T04 A T05 - sanitární WC kabinky | [14 empty] | P | 2
| VV |  | T01 A T02 - sanitární WC kabinky | [14 empty] | VV | 2 | 1 | True | 0 | ROZPOCET
| VV |  | 2*(3,125+1+2,425) "109 WC |  | 13.1 | [12 empty] | VV | 2 | 2 | True | 0 | ROZPOCET
| VV |  | 2*(0,9*2+1,31*2) "218 SOCIÁLNÍ ZAŘÍZENÍ MUŽI |  | 8.84 | [12 empty] | VV | 2 | 2 | True | 0 | ROZPOCET
| VV |  | Mezisoučet |  | 21.94 | [12 empty] | VV | 2 | 3 | True | 0 | ROZPOCET
| VV |  | T04 A T05 - sanitární WC kabinky | [14 empty] | VV | 2 | 1 | True | 0 | ROZPOCET
| VV |  | 2*(2,025+1,55) "310 WC |  | 7.15 | [12 empty] | VV | 2 | 2 | True | 0 | ROZPOCET
| VV |  | 2*(2,+1,55) "313 WC |  | 7.1 | [12 empty] | VV | 2 | 2 | True | 0 | ROZPOCET
| VV |  | Mezisoučet |  | 14.25 | [12 empty] | VV | 2 | 3 | True | 0 | ROZPOCET
| VV |  | Součet |  | 36.19 | [12 empty] | VV | 2 | 4 | True | 1 | ROZPOCET
259 | K | 763412123 | Sanitární příčky vhodné do suchého prostředí dveře vnitřní do sanitárních příček šířky do 800 mm, výšky do 2 000 mm z dřevotřískových desek laminovaných včetně nerezového kování tl. 25 mm | kus | 8 |  | 0 | CS ÚRS 2020 01 |  | základní |  | 0 | 0.04396 | 0.35168 | 0 | 0 | 16 | K | 2 |  |  |  | ROZPOCET | 0 | 0 | 0 | 0 | 0 | 1 | 0 | 16 | -1335414136
| PSC |  | Poznámka k souboru cen: 1. Množství měrných jednotek se u cen -1111 až -1116, -1211 až -1216, -2111 až -2114, -2211 až -2214 určuje v m2 plochy příčky bez výškově stavitelných nožek a dveří. 2. U cen -1111, -1121, -1211 je dřevotřísková deska tl. 18 mm opatřena z obou stran vysokotlakým laminátem tl. 0,8 mm. | [14 empty] | PSC | 2
| P |  | Poznámka k položce: T01 A T02 - sanitární WC kabinky T04 A T05 - sanitární WC kabinky D16 + D17 | [14 empty] | P | 2
| VV |  | T01 A T02 - sanitární WC kabinky | [14 empty] | VV | 2 | 1 | True | 0 | ROZPOCET
| VV |  | 2 "109 WC |  | 2 | [12 empty] | VV | 2 | 2 | True | 0 | ROZPOCET
| VV |  | 2 "218 SOCIÁLNÍ ZAŘÍZENÍ MUŽI |  | 2 | [12 empty] | VV | 2 | 2 | True | 0 | ROZPOCET
| VV |  | Mezisoučet |  | 4 | [12 empty] | VV | 2 | 3 | True | 0 | ROZPOCET
| VV |  | T04 A T05 - sanitární WC kabinky | [14 empty] | VV | 2 | 1 | True | 0 | ROZPOCET
| VV |  | 2 "310 WC |  | 2 | [12 empty] | VV | 2 | 2 | True | 0 | ROZPOCET
| VV |  | 2 "313 WC |  | 2 | [12 empty] | VV | 2 | 2 | True | 0 | ROZPOCET
| VV |  | Mezisoučet |  | 4 | [12 empty] | VV | 2 | 3 | True | 0 | ROZPOCET
| VV |  | Součet |  | 8 | [12 empty] | VV | 2 | 4 | True | 1 | ROZPOCET
260 | K | 763412213 | Sanitární příčky vhodné do suchého prostředí dělící přepážky k pisoárům z dřevotřískových desek laminovaných tl. 25 mm | m2 | 1.5 |  | 0 | CS ÚRS 2020 01 |  | základní |  | 0 | 0.02789 | 0.041835 | 0 | 0 | 16 | K | 2 |  |  |  | ROZPOCET | 0 | 0 | 0 | 0 | 0 | 1 | 0 | 16 | 1552268126
| PSC |  | Poznámka k souboru cen: 1. Množství měrných jednotek se u cen -1111 až -1116, -1211 až -1216, -2111 až -2114, -2211 až -2214 určuje v m2 plochy příčky bez výškově stavitelných nožek a dveří. 2. U cen -1111, -1121, -1211 je dřevotřísková deska tl. 18 mm opatřena z obou stran vysokotlakým laminátem tl. 0,8 mm. | [14 empty] | PSC | 2
| VV |  | sanitární pisoárová příčka | [14 empty] | VV | 2 | 1 | True | 0 | ROZPOCET
| VV |  | 1,5*1 "313 WC |  | 1.5 | [12 empty] | VV | 2 | 2 | True | 0 | ROZPOCET
| VV |  | Mezisoučet |  | 1.5 | [12 empty] | VV | 2 | 3 | True | 0 | ROZPOCET
| VV |  | Součet |  | 1.5 | [12 empty] | VV | 2 | 4 | True | 1 | ROZPOCET
261 | K | 998763303 | Přesun hmot pro konstrukce montované z desek sádrokartonových, sádrovláknitých, cementovláknitých nebo cementových stanovený z hmotnosti přesunovaného materiálu vodorovná dopravní vzdálenost do 50 m v objektech výšky přes 12 do 24 m | t | 19.2 |  | 0 | CS ÚRS 2020 01 |  | základní |  | 0 | 0 | 0 | 0 | 0 | 16 | K | 2 |  |  |  | ROZPOCET | 0 | 0 | 0 | 0 | 0 | 1 | 0 | 16 | -497059052
| PSC |  | Poznámka k souboru cen: 1. Ceny pro přesun hmot stanovený z hmotnosti přesunovaného materiálu se použijí tehdy, pokud je možné určit hmotnost za celý stavební díl. Do této hmotnosti se započítává i hmotnost materiálů oceňovaných ve specifikaci. 2. Pokud nelze jednoznačně stanovit hmotnost přesunovaných materiálů, lze pro výpočet přesunu hmot použít orientačně procentní sazbu. Touto sazbou se vynásobí rozpočtové náklady za celý stavební díl včetně nákladů na materiál ve specifikacích. 3. Příplatek k cenám -3381 pro přesun prováděný bez použití mechanizace, tj. za ztížených podmínek, lze použít pouze pro hmotnost materiálu, která se tímto způsobem skutečně přemísťuje. U přesunu stanoveného procentní sazbou se ztížení přesunu ocení individuálně. | [14 empty] | PSC | 2
| D | 764 | Konstrukce klempířské |  |  |  | 0 |  |  |  |  | 0 |  | 0.54138 |  | 0 | 2 | D | 1 |  |  |  | ROZPOCET | [6 empty] | 0
262 | K | 764215605 | Oplechování horních ploch zdí a nadezdívek (atik) z pozinkovaného plechu s povrchovou úpravou celoplošně lepené rš 400 mm | m | 100.5 |  | 0 | CS ÚRS 2020 01 |  | základní |  | 0 | 0.00425 | 0.42712 | 0 | 0 | 16 | K | 2 |  |  |  | ROZPOCET | 0 | 0 | 0 | 0 | 0 | 1 | 0 | 16 | 63069794
| P |  | Poznámka k položce: K04 | [14 empty] | P | 2
| VV |  | K04 | [14 empty] | VV | 2 | 1 | True | 0 | ROZPOCET
| VV |  | OPLECHOVÁNÍ ATIKY | [14 empty] | VV | 2 | 1 | True | 0 | ROZPOCET
| VV |  | 100,5 |  | 100.5 | [12 empty] | VV | 2 | 2 | True | 1 | ROZPOCET
263 | K | 764215645 | Oplechování horních ploch zdí a nadezdívek (atik) z pozinkovaného plechu s povrchovou úpravou Příplatek k cenám za zvýšenou pracnost při provedení rohu nebo koutu do rš 400 mm | kus | 10 |  | 0 | CS ÚRS 2020 01 |  | základní |  | 0 | 0 | 0 | 0 | 0 | 16 | K | 2 |  |  |  | ROZPOCET | 0 | 0 | 0 | 0 | 0 | 1 | 0 | 16 | -840925732
| P |  | Poznámka k položce: K04 | [14 empty] | P | 2
| VV |  | K04 | [14 empty] | VV | 2 | 1 | True | 0 | ROZPOCET
| VV |  | OPLECHOVÁNÍ ATIKY | [14 empty] | VV | 2 | 1 | True | 0 | ROZPOCET
| VV |  | 10 |  | 10 | [12 empty] | VV | 2 | 2 | True | 1 | ROZPOCET
264 | K | 764216644 | Oplechování parapetů z pozinkovaného plechu s povrchovou úpravou rovných celoplošně lepené, bez rohů rš 330 mm | m | 20.2 |  | 0 | CS ÚRS 2020 01 |  | základní |  | 0 | 0.00358 | 0.072316 | 0 | 0 | 16 | K | 2 |  |  |  | ROZPOCET | 0 | 0 | 0 | 0 | 0 | 1 | 0 | 16 | -1017127082
| P |  | Poznámka k položce: K01 | [14 empty] | P | 2
| VV |  | K01 | [14 empty] | VV | 2 | 1 | True | 0 | ROZPOCET
| VV |  | VNĚJŠÍ PARAPETY OKEN | [14 empty] | VV | 2 | 1 | True | 0 | ROZPOCET
| VV |  | 20,2 |  | 20.2 | [12 empty] | VV | 2 | 2 | True | 1 | ROZPOCET
265 | K | 764216665 | Oplechování parapetů z pozinkovaného plechu s povrchovou úpravou rovných celoplošně lepené, bez rohů Příplatek k cenám za zvýšenou pracnost při provedení rohu nebo koutu do rš 400 mm | kus | 80 |  | 0 | CS ÚRS 2020 01 |  | základní |  | 0 | 0 | 0 | 0 | 0 | 16 | K | 2 |  |  |  | ROZPOCET | 0 | 0 | 0 | 0 | 0 | 1 | 0 | 16 | 1067679232
| P |  | Poznámka k položce: K01 | [14 empty] | P | 2
| VV |  | K01 | [14 empty] | VV | 2 | 1 | True | 0 | ROZPOCET
| VV |  | VNĚJŠÍ PARAPETY OKEN | [14 empty] | VV | 2 | 1 | True | 0 | ROZPOCET
| VV |  | (17+11+5+7)*2 |  | 80 | [12 empty] | VV | 2 | 2 | True | 1 | ROZPOCET
266 | K | 764511602 | Žlab podokapní z pozinkovaného plechu s povrchovou úpravou včetně háků a čel půlkruhový rš 330 mm | m | 8.775 |  | 0 | CS ÚRS 2020 01 |  | základní |  | 0 | 0.00169 | 0.01483 | 0 | 0 | 16 | K | 2 |  |  |  | ROZPOCET | 0 | 0 | 0 | 0 | 0 | 1 | 0 | 16 | 1399878030
| P |  | Poznámka k položce: K03 | [14 empty] | P | 2
| VV |  | K03 | [14 empty] | VV | 2 | 1 | True | 0 | ROZPOCET
| VV |  | OKAP | [14 empty] | VV | 2 | 1 | True | 0 | ROZPOCET
| VV |  | 8,775 |  | 8.775 | [12 empty] | VV | 2 | 2 | True | 1 | ROZPOCET
267 | K | 764511622 | Žlab podokapní z pozinkovaného plechu s povrchovou úpravou včetně háků a čel roh nebo kout, žlabu půlkruhového rš 330 mm | kus | 2 |  | 0 | CS ÚRS 2020 01 |  | základní |  | 0 | 0.00025 | 0.0005 | 0 | 0 | 16 | K | 2 |  |  |  | ROZPOCET | 0 | 0 | 0 | 0 | 0 | 1 | 0 | 16 | -135798690
| P |  | Poznámka k položce: K03 | [14 empty] | P | 2
| VV |  | K03 | [14 empty] | VV | 2 | 1 | True | 0 | ROZPOCET
| VV |  | OKAP | [14 empty] | VV | 2 | 1 | True | 0 | ROZPOCET
| VV |  | 2 |  | 2 | [12 empty] | VV | 2 | 2 | True | 1 | ROZPOCET
268 | K | 764511643 | Žlab podokapní z pozinkovaného plechu s povrchovou úpravou včetně háků a čel kotlík oválný (trychtýřový), rš žlabu/průměr svodu 330/120 mm | kus | 1 |  | 0 | CS ÚRS 2020 01 |  | základní |  | 0 | 0.00036 | 0.00036 | 0 | 0 | 16 | K | 2 |  |  |  | ROZPOCET | 0 | 0 | 0 | 0 | 0 | 1 | 0 | 16 | -1820488545
| P |  | Poznámka k položce: K03 | [14 empty] | P | 2
| VV |  | K03 | [14 empty] | VV | 2 | 1 | True | 0 | ROZPOCET
| VV |  | OKAP | [14 empty] | VV | 2 | 1 | True | 0 | ROZPOCET
| VV |  | 1 |  | 1 | [12 empty] | VV | 2 | 2 | True | 1 | ROZPOCET
269 | K | 764518623R | Svod z pozinkovaného plechu s upraveným povrchem včetně objímek, kolen a odskoků kruhový, průměru 150 mm | m | 12.5 |  | 0 |  |  | základní |  | 0 | 0.0021 | 0.02625 | 0 | 0 | 16 | K | 2 |  |  |  | ROZPOCET | 0 | 0 | 0 | 0 | 0 | 1 | 0 | 16 | -924169055
| P |  | Poznámka k položce: K02 + K03 | [14 empty] | P | 2
| VV |  | K02 | [14 empty] | VV | 2 | 1 | True | 0 | ROZPOCET
| VV |  | SVOD | [14 empty] | VV | 2 | 1 | True | 0 | ROZPOCET
| VV |  | 9,5 |  | 9.5 | [12 empty] | VV | 2 | 2 | True | 0 | ROZPOCET
| VV |  | K03 | [14 empty] | VV | 2 | 1 | True | 0 | ROZPOCET
| VV |  | svod | [14 empty] | VV | 2 | 1 | True | 0 | ROZPOCET
| VV |  | 3 |  | 3 | [12 empty] | VV | 2 | 2 | True | 0 | ROZPOCET
| VV |  | Součet |  | 12.5 | [12 empty] | VV | 2 | 4 | True | 1 | ROZPOCET
270 | K | 998764103 | Přesun hmot pro konstrukce klempířské stanovený z hmotnosti přesunovaného materiálu vodorovná dopravní vzdálenost do 50 m v objektech výšky přes 12 do 24 m | t | 0.541 |  | 0 | CS ÚRS 2020 01 |  | základní |  | 0 | 0 | 0 | 0 | 0 | 16 | K | 2 |  |  |  | ROZPOCET | 0 | 0 | 0 | 0 | 0 | 1 | 0 | 16 | -1220713400
| PSC |  | Poznámka k souboru cen: 1. Ceny pro přesun hmot stanovený z hmotnosti přesunovaného materiálu se používají tehdy, pokud je možné určit hmotnost za celý stavební díl. Do této hmotnosti se započítává i hmotnost materiálů oceňovaných ve specifikaci. 2. Pokud nelze jednoznačně stanovit hmotnost přesunovaných materiálů, lze pro výpočet přesunu hmot použít orientačně procentní sazbu. Touto sazbou se vynásobí rozpočtové náklady za celý stavební díl včetně nákladů na materiál ve specifikacích. 3. Příplatek k cenám -4181 pro přesun prováděný bez použití mechanizace, tj. za ztížených podmínek, lze použít pouze pro hmotnost materiálu, která se tímto způsobem skutečně přemísťuje. | [14 empty] | PSC | 2
| D | 766 | Konstrukce truhlářské |  |  |  | 0 |  |  |  |  | 0 |  | 7.642 |  | 0 | 2 | D | 1 |  |  |  | ROZPOCET | [6 empty] | 0
271 | K | 766629631 | Předsazená montáž otvorových výplní dveří utěsnění připojovací spáry ostění nebo nadpraží komprimační páskou | m | 304.23 |  | 0 | CS ÚRS 2020 01 |  | základní |  | 0 | 2e-05 | 0.0060846 | 0 | 0 | 16 | K | 2 |  |  |  | ROZPOCET | 0 | 0 | 0 | 0 | 0 | 1 | 0 | 16 | 339363289
| PSC |  | Poznámka k souboru cen: 1. V cenách 766 62 -9611 až -9623 jsou započteny i náklady na zaměření, vyklínování, horizontální i vertikální vyrovnání rámu a jeho ukotvení do nosných a tepelně izolovaných profilů kotvených do nosné konstrukce. 2. V ceně 766 62 -9611 jsou započteny i náklady na dodávku nosných profilů. 3. V ceně 766 62 -9613 až -9623 jsou započteny i náklady na dodávku nosných tepelně izolovaných profilů. 4. V ceně 766 62 -9631 nejsou započteny náklady na dodávku komprimační pásky, tyto se oceňují ve specifikaci. Ztratné lze stanovit ve výši 10%. 5. V ceně 766 62-9639 nejsou započteny náklady na dodávku těsnící fólie, tyto se oceňují ve specifikaci. Ztratné lze stanovit ve výši 10%. 6. V cenách 766 62-9641 a -9649 jsou započteny i náklady na zaměření, vyklínování, horizontální i vertikální vyrovnání rámu a jeho ukotvení upevňovacími body a vytvoření izolačního rámu kolem otvoru včetně jeho obalení těsnící fólií. 7. V cenách 766 62-9641 a -9649 jsou započteny i náklady na náklady dodávku těsnící fólie. 8. V ceně 766 62 -9651 nejsou započteny náklady na dodávku těsnící fólie, tyto se oceňují ve specifikaci. Ztratné lze stanovit ve výši 10%. 9. Délka předsazené montáže se určuje v metrech délky rámu okna nebo dveří. | [14 empty] | PSC | 2
| VV |  | Po osazení oken do otvoru bude provedeno celoobvodové těsnění napěňovací | [14 empty] | VV | 2 | 1 | True | 0 | ROZPOCET
| VV |  | páskou a parotěsnou zábranou | [14 empty] | VV | 2 | 1 | True | 0 | ROZPOCET
| VV |  | ostění | [14 empty] | VV | 2 | 1 | True | 0 | ROZPOCET
| VV |  | otvory | [14 empty] | VV | 2 | 1 | True | 0 | ROZPOCET
| VV |  | tl. 250 mm | [14 empty] | VV | 2 | 1 | True | 0 | ROZPOCET
| VV |  | 1.NP | [14 empty] | VV | 2 | 1 | True | 0 | ROZPOCET
| VV |  | obvod | [14 empty] | VV | 2 | 1 | True | 0 | ROZPOCET
| VV |  | (3,5*2+2*4,1*2+3,5*4+2*3,1*4) |  | 62.2 | [12 empty] | VV | 2 | 2 | True | 0 | ROZPOCET
| VV |  | tl. 375 mm | [14 empty] | VV | 2 | 1 | True | 0 | ROZPOCET
| VV |  | 1.NP | [14 empty] | VV | 2 | 1 | True | 0 | ROZPOCET
| VV |  | obvod | [14 empty] | VV | 2 | 1 | True | 0 | ROZPOCET
| VV |  | (1,8+2*0,6+0,6*4+2*0,6*4+1,7+2*2,02+2,42+2*2,1+0,65+2*0,65+0,95+2*0,45+1,4+2*2,02+1,2+2*1,5+1,9+2*2,9+3+2*9,2) |  | 65.1 | [12 empty] | VV | 2 | 2 | True | 0 | ROZPOCET
| VV |  | 2.NP | [14 empty] | VV | 2 | 1 | True | 0 | ROZPOCET
| VV |  | obvod | [14 empty] | VV | 2 | 1 | True | 0 | ROZPOCET
| VV |  | (1,8+2*1,5+1,5*4+2*0,8*4+3,2+2*1,5+3+2*2,02+2,2*9+2*1,5*9+2+2*1,8+2,1*2+2*1,8*2) |  | 94.24 | [12 empty] | VV | 2 | 2 | True | 0 | ROZPOCET
| VV |  | 3.NP | [14 empty] | VV | 2 | 1 | True | 0 | ROZPOCET
| VV |  | obvod | [14 empty] | VV | 2 | 1 | True | 0 | ROZPOCET
| VV |  | (1,8+2*1,5+1,5*3+2*0,8*3+0,75+2*1,5+3,2+2*1,5+3+2*2,02+2,2+2*1,5+2,2*8+2*1,8*8) |  | 82.69 | [12 empty] | VV | 2 | 2 | True | 0 | ROZPOCET
| VV |  | Mezisoučet |  | 304.23 | [12 empty] | VV | 2 | 3 | True | 0 | ROZPOCET
| VV |  | Součet |  | 304.23 | [12 empty] | VV | 2 | 4 | True | 1 | ROZPOCET
272 | M | 59071025 | páska okenní těsnící měkčený pěnový PUR impregnovaná s integrovanou páskou 6-22x58mm | m | 334.653 |  | 0 | CS ÚRS 2020 01 |  | základní |  | 0 | 0.00018 | 0.060238 | 0 | 0 | 32 | M | 2 |  |  |  | ROZPOCET | 0 | 0 | 0 | 0 | 0 | 1 | 0 | 16 | -938341231
| VV |  | 304,23*1,1 'Přepočtené koeficientem množství |  | 334.653 | [12 empty] | VV | 2 | 2 | False | 1 | ROZPOCET
273 | K | 766694111R | Montáž ostatních truhlářských konstrukcí parapetních desek dřevěných nebo plastových šířky do 300 mm | m | 20.2 |  | 0 | CS ÚRS 2020 01 |  | základní |  | 0 | 0 | 0 | 0 | 0 | 16 | K | 2 |  |  |  | ROZPOCET | 0 | 0 | 0 | 0 | 0 | 1 | 0 | 16 | -1388892421
| PSC |  | Poznámka k souboru cen: 1. Vcenách 766 69 - 3421 a 3422 jsou započteny i náklady na zaměření zřizovaných otvorů. 2. V cenách 766 69 - 4111 až 4124 jsou započteny i náklady na zaměření, vyklínování, horizontální i vertikální vyrovnání, ukotvení a vyplnění spáry mezi parapetem a ostěním polyuretanovou pěnou, včetně zednického začištění. 3. Cenami -97 . . nelze oceňovat venkovní krycí lišty balkónových dveří; tato montáž se oceňuje cenou -1610. | [14 empty] | PSC | 2
| VV |  | vni parapety | [14 empty] | VV | 2 | 1 | True | 0 | ROZPOCET
| VV |  | 20,2 |  | 20.2 | [12 empty] | VV | 2 | 2 | True | 1 | ROZPOCET
274 | M | 60794102 | deska parapetní dřevotřísková vnitřní 260x1000mm | m | 22.22 |  | 0 | CS ÚRS 2020 01 |  | základní |  | 0 | 0.004 | 0.08888 | 0 | 0 | 32 | M | 2 |  |  |  | ROZPOCET | 0 | 0 | 0 | 0 | 0 | 1 | 0 | 16 | 528283014
| VV |  | 20,2*1,1 'Přepočtené koeficientem množství |  | 22.22 | [12 empty] | VV | 2 | 2 | False | 1 | ROZPOCET
275 | M | 60794121 | koncovka PVC k parapetním dřevotřískovým deskám 600mm | kus | 80 |  | 0 | CS ÚRS 2020 01 |  | základní |  | 0 | 6e-05 | 0.0048 | 0 | 0 | 32 | M | 2 |  |  |  | ROZPOCET | 0 | 0 | 0 | 0 | 0 | 1 | 0 | 16 | -1141984370
276 | K | D05 | D05 VNĚJŠÍ DVE ŘE PLASTOVÉ, DVOUKŘÍDLÉ, JEDNO AKTIVNÍ A JEDNO PASIVNÍ KŘÍDLO 1300/1970mm, vč.zárubně a kování - viz výpis dle PD | kus | 1 |  | 0 |  |  | základní |  | 0 | 0.15 | 0.15 | 0 | 0 | 16 | K | 2 |  |  |  | ROZPOCET | 0 | 0 | 0 | 0 | 0 | 1 | 0 | 16 | -250393480
277 | K | D06 | D06 VNĚJŠÍ DVEŘE PLASTOVÉ, JENDOKŘÍDLÉ S BOČNÍM SVĚTLÍKEM A NADSVĚTLÍKEM 1900/2900mm, vč.zárubně a kování - viz výpis dle PD | kus | 1 |  | 0 |  |  | základní |  | 0 | 0.2 | 0.2 | 0 | 0 | 16 | K | 2 |  |  |  | ROZPOCET | 0 | 0 | 0 | 0 | 0 | 1 | 0 | 16 | 981579730
278 | K | D08 | D08 VNĚJŠÍ DVEŘE PLASTOVÉ, DVOUKŘÍDLÉ S BOČNÍMI SVĚTLÍKY 3000/1970mm, vč.zárubně a kování - viz výpis dle PD | kus | 2 |  | 0 |  |  | základní |  | 0 | 0.35 | 0.7 | 0 | 0 | 16 | K | 2 |  |  |  | ROZPOCET | 0 | 0 | 0 | 0 | 0 | 1 | 0 | 16 | -1028306381
279 | K | D09 | D09 VNITŘNÍ DVEŘE CPL, DVOUKŘÍDLÉ, OTEVÍRAVÉ, PLNÉ 1600/1970mm, vč kování - viz výpis dle PD | kus | 1 |  | 0 |  |  | základní |  | 0 | 0.056 | 0.056 | 0 | 0 | 16 | K | 2 |  |  |  | ROZPOCET | 0 | 0 | 0 | 0 | 0 | 1 | 0 | 16 | 698150374
280 | K | D10 | D10 VNITŘNÍ DVEŘE CPL, JEDNOKŘÍDLÉ, OTEVÍRAVÉ, PLNÉ 1000/1970mm, vč kování - viz výpis dle PD | kus | 1 |  | 0 |  |  | základní |  | 0 | 0.035 | 0.035 | 0 | 0 | 16 | K | 2 |  |  |  | ROZPOCET | 0 | 0 | 0 | 0 | 0 | 1 | 0 | 16 | -3748219
281 | K | D11 | D11 VNITŘNÍ DVEŘE CPL, JEDNOKŘÍDLÉ, OTEVÍRAVÉ, PLNÉ 1000/1970mm,EW 30 DP3 - C (samozavírač), vč kování - viz výpis dle PD | kus | 2 |  | 0 |  |  | základní |  | 0 | 0.035 | 0.07 | 0 | 0 | 16 | K | 2 |  |  |  | ROZPOCET | 0 | 0 | 0 | 0 | 0 | 1 | 0 | 16 | 1934564852
282 | K | D12 | D12 VNITŘNÍ DVEŘE CPL, JEDNOKŘÍDLÉ, OTEVÍRAVÉ, PLNÉ 1000/1970mm,EW 45 DP2 - C (samozavírač), vč kování - viz výpis dle PD | kus | 1 |  | 0 |  |  | základní |  | 0 | 0.035 | 0.035 | 0 | 0 | 16 | K | 2 |  |  |  | ROZPOCET | 0 | 0 | 0 | 0 | 0 | 1 | 0 | 16 | 446962720
283 | K | D13 | D13 VNITŘNÍ DVEŘE CPL, JEDNOKŘÍDLÉ, OTEVÍRAVÉ, PLNÉ 800/1970mm,EW 30 DP3 - C (samozavírač), vč kování - viz výpis dle PD | kus | 1 |  | 0 |  |  | základní |  | 0 | 0.03 | 0.03 | 0 | 0 | 16 | K | 2 |  |  |  | ROZPOCET | 0 | 0 | 0 | 0 | 0 | 1 | 0 | 16 | -1445310620
284 | K | D14 | D14 VNITŘNÍ DVEŘE CPL, JEDNOKŘÍDLÉ, OTEVÍRAVÉ, PLNÉ 800/1970mm, vč kování - viz výpis dle PD | kus | 1 |  | 0 |  |  | základní |  | 0 | 0.03 | 0.03 | 0 | 0 | 16 | K | 2 |  |  |  | ROZPOCET | 0 | 0 | 0 | 0 | 0 | 1 | 0 | 16 | -169264100
285 | K | D15 | D15 VNITŘNÍ DVEŘE CPL, JEDNOKŘÍDLÉ, OTEVÍRAVÉ, PLNÉ 800/1970mm, vč kování - viz výpis dle PD | kus | 1 |  | 0 |  |  | základní |  | 0 | 0.03 | 0.03 | 0 | 0 | 16 | K | 2 |  |  |  | ROZPOCET | 0 | 0 | 0 | 0 | 0 | 1 | 0 | 16 | -317581285
286 | K | D18 | D18 VNITŘNÍ DVEŘE PLASTOVÉ, JEDNOKŘÍDLÉ S BOČNÍMI SVĚTLÍKY,PROSKLENÉ, 2100/1970mm, EW 30 DP3 - C (samozavírač) vč.zárubně a kování - viz výpis dle PD | kus | 2 |  | 0 |  |  | základní |  | 0 | 0.28 | 0.56 | 0 | 0 | 16 | K | 2 |  |  |  | ROZPOCET | 0 | 0 | 0 | 0 | 0 | 1 | 0 | 16 | -1227353211
287 | K | D19 | D19 VNITŘNÍ DVEŘE CPL, JEDNOKŘÍDLÉ, OTEVÍRAVÉ, PLNÉ 800/1970mm,EW 30 DP3 - C (samozavírač), vč kování - viz výpis dle PD | kus | 1 |  | 0 |  |  | základní |  | 0 | 0.03 | 0.03 | 0 | 0 | 16 | K | 2 |  |  |  | ROZPOCET | 0 | 0 | 0 | 0 | 0 | 1 | 0 | 16 | -1804060226
288 | K | D20 | D20 VNITŘNÍ DVEŘE CPL, JEDNOKŘÍDLÉ, OTEVÍRAVÉ, PLNÉ 800/1970mm,ZÁRUBEŇ OBLOŽKOVÁ vč kování - viz výpis dle PD | kus | 10 |  | 0 |  |  | základní |  | 0 | 0.045 | 0.45 | 0 | 0 | 16 | K | 2 |  |  |  | ROZPOCET | 0 | 0 | 0 | 0 | 0 | 1 | 0 | 16 | 1120465761
289 | K | D21 | D21 VNITŘNÍ DVEŘE CPL, JEDNOKŘÍDLÉ, OTEVÍRAVÉ, PLNÉ 800/1970mm,ZÁRUBEŇ OBLOŽKOVÁ vč kování - viz výpis dle PD | kus | 7 |  | 0 |  |  | základní |  | 0 | 0.045 | 0.315 | 0 | 0 | 16 | K | 2 |  |  |  | ROZPOCET | 0 | 0 | 0 | 0 | 0 | 1 | 0 | 16 | 535005719
290 | K | D22 | D22 VNITŘNÍ DVEŘE CPL, JEDNOKŘÍDLÉ, OTEVÍRAVÉ, PLNÉ 700/1970mm,ZÁRUBEŇ OBLOŽKOVÁ vč kování - viz výpis dle PD | kus | 3 |  | 0 |  |  | základní |  | 0 | 0.04 | 0.12 | 0 | 0 | 16 | K | 2 |  |  |  | ROZPOCET | 0 | 0 | 0 | 0 | 0 | 1 | 0 | 16 | -13773310
291 | K | D23 | D23 VNITŘNÍ DVEŘE CPL, JEDNOKŘÍDLÉ, OTEVÍRAVÉ, PLNÉ 700/1970mm,ZÁRUBEŇ OBLOŽKOVÁ vč kování - viz výpis dle PD | kus | 4 |  | 0 |  |  | základní |  | 0 | 0.04 | 0.16 | 0 | 0 | 16 | K | 2 |  |  |  | ROZPOCET | 0 | 0 | 0 | 0 | 0 | 1 | 0 | 16 | 976655780
292 | K | D25 | D25 VNĚJŠÍ DVE ŘE PLASTOVÉ, DVOUKŘÍDLÉ, JEDNO AKTIVNÍ A JEDNO PASIVNÍ KŘÍDLO 1300/1970mm,EW 30 DP3 - C (samozavírač) vč.zárubně a kování - viz výpis dle PD | kus | 1 |  | 0 |  |  | základní |  | 0 | 0.15 | 0.15 | 0 | 0 | 16 | K | 2 |  |  |  | ROZPOCET | 0 | 0 | 0 | 0 | 0 | 1 | 0 | 16 | 1373824411
293 | K | D26 | D26 VNĚJŠÍ DVE ŘE PLASTOVÉ, DVOUKŘÍDLÉ, JEDNO AKTIVNÍ A JEDNO PASIVNÍ KŘÍDLO 1300/1970mm, vč.zárubně a kování - viz výpis dle PD | kus | 1 |  | 0 |  |  | základní |  | 0 | 0.15 | 0.15 | 0 | 0 | 16 | K | 2 |  |  |  | ROZPOCET | 0 | 0 | 0 | 0 | 0 | 1 | 0 | 16 | 280469666
294 | K | D27 | D27 VNITŘNÍ DVEŘE CPL, JEDNOKŘÍDLÉ, OTEVÍRAVÉ, PLNÉ 800/1970mm,ZÁRUBEŇ OBLOŽKOVÁ vč kování - viz výpis dle PD | kus | 1 |  | 0 |  |  | základní |  | 0 | 0.045 | 0.045 | 0 | 0 | 16 | K | 2 |  |  |  | ROZPOCET | 0 | 0 | 0 | 0 | 0 | 1 | 0 | 16 | -729679676
295 | K | D28 | D28 VNITŘNÍ DVEŘE CPL, JEDNOKŘÍDLÉ, OTEVÍRAVÉ, Z 1/2 PROSKLENÉ 900/1970mm,ZÁRUBEŇ OBLOŽKOVÁ vč kování - viz výpis dle PD | kus | 2 |  | 0 |  |  | základní |  | 0 | 0.055 | 0.11 | 0 | 0 | 16 | K | 2 |  |  |  | ROZPOCET | 0 | 0 | 0 | 0 | 0 | 1 | 0 | 16 | -1711223683
296 | K | D29 | D29 VNITŘNÍ DVEŘE CPL, JEDNOKŘÍDLÉ, OTEVÍRAVÉ, Z 1/2 PROSKLENÉ 900/1970mm,ZÁRUBEŇ OBLOŽKOVÁ vč kování - viz výpis dle PD | kus | 1 |  | 0 |  |  | základní |  | 0 | 0.055 | 0.055 | 0 | 0 | 16 | K | 2 |  |  |  | ROZPOCET | 0 | 0 | 0 | 0 | 0 | 1 | 0 | 16 | -1318945893
297 | K | D30 | D30 VNĚJŠÍ DVE ŘE PLASTOVÉ, DVOUKŘÍDLÉ, JEDNO AKTIVNÍ A JEDNO PASIVNÍ KŘÍDLO 1300/1970mm,EW 30 DP3 - C (samozavírač) vč.zárubně a kování - viz výpis dle PD | kus | 1 |  | 0 |  |  | základní |  | 0 | 0.15 | 0.15 | 0 | 0 | 16 | K | 2 |  |  |  | ROZPOCET | 0 | 0 | 0 | 0 | 0 | 1 | 0 | 16 | -780027968
298 | K | D31 | D31 VNITŘNÍ DVEŘE CPL, JEDNOKŘÍDLÉ, POSUVNÉ 800/1970mm,ZÁRUBEŇ OBLOŽKOVÁ vč kování - viz výpis dle PD | kus | 3 |  | 0 |  |  | základní |  | 0 | 0.045 | 0.135 | 0 | 0 | 16 | K | 2 |  |  |  | ROZPOCET | 0 | 0 | 0 | 0 | 0 | 1 | 0 | 16 | 1512291641
299 | K | D32 | D32 VNITŘNÍ DVEŘE CPL, JEDNOKŘÍDLÉ, POSUVNÉ 800/1970mm,ZÁRUBEŇ OBLOŽKOVÁ vč kování - viz výpis dle PD | kus | 3 |  | 0 |  |  | základní |  | 0 | 0.045 | 0.135 | 0 | 0 | 16 | K | 2 |  |  |  | ROZPOCET | 0 | 0 | 0 | 0 | 0 | 1 | 0 | 16 | 447483680
300 | K | O01 | O01 PLASTOVÉ OKNO pevné 3000/9200mm - viz výpis dle PD | kus | 1 |  | 0 |  |  | základní |  | 0 | 0.25 | 0.25 | 0 | 0 | 16 | K | 2 |  |  |  | ROZPOCET | 0 | 0 | 0 | 0 | 0 | 1 | 0 | 16 | -1739332247
301 | K | O02 | O02 PLASTOVÉ OKNO otevíravé,sklopné 1800/600mm vč. kování - viz výpis dle PD | kus | 1 |  | 0 |  |  | základní |  | 0 | 0.04 | 0.04 | 0 | 0 | 16 | K | 2 |  |  |  | ROZPOCET | 0 | 0 | 0 | 0 | 0 | 1 | 0 | 16 | 874615462
302 | K | O03 | O03 PLASTOVÉ OKNO otevíravé,sklopné 1200/1500mm vč. kování - viz výpis dle PD | kus | 1 |  | 0 |  |  | základní |  | 0 | 0.04 | 0.04 | 0 | 0 | 16 | K | 2 |  |  |  | ROZPOCET | 0 | 0 | 0 | 0 | 0 | 1 | 0 | 16 | 367551385
303 | K | O04 | O04 PLASTOVÉ OKNO otevíravé,sklopné 600/600mm vč. kování - viz výpis dle PD | kus | 4 |  | 0 |  |  | základní |  | 0 | 0.01 | 0.04 | 0 | 0 | 16 | K | 2 |  |  |  | ROZPOCET | 0 | 0 | 0 | 0 | 0 | 1 | 0 | 16 | -1084135283
304 | K | O05 | O05 PLASTOVÉ OKNO otevíravé,sklopné 2200/1500mm vč. kování - viz výpis dle PD | kus | 10 |  | 0 |  |  | základní |  | 0 | 0.089 | 0.89 | 0 | 0 | 16 | K | 2 |  |  |  | ROZPOCET | 0 | 0 | 0 | 0 | 0 | 1 | 0 | 16 | -695209589
305 | K | O06 | O06 PLASTOVÉ OKNO otevíravé,sklopné 2100/1800mm vč. kování - viz výpis dle PD | kus | 1 |  | 0 |  |  | základní |  | 0 | 0.089 | 0.089 | 0 | 0 | 16 | K | 2 |  |  |  | ROZPOCET | 0 | 0 | 0 | 0 | 0 | 1 | 0 | 16 | 1124683292
306 | K | O07 | O07 PLASTOVÉ OKNO pevné 2100/1800mm EI 30 DP1 - viz výpis dle PD | kus | 1 |  | 0 |  |  | základní |  | 0 | 0.089 | 0.089 | 0 | 0 | 16 | K | 2 |  |  |  | ROZPOCET | 0 | 0 | 0 | 0 | 0 | 1 | 0 | 16 | -547669457
307 | K | O08 | O08 PLASTOVÉ OKNO otevíravé,sklopné 2000/1800mm vč. kování - viz výpis dle PD | kus | 2 |  | 0 |  |  | základní |  | 0 | 0.089 | 0.178 | 0 | 0 | 16 | K | 2 |  |  |  | ROZPOCET | 0 | 0 | 0 | 0 | 0 | 1 | 0 | 16 | -311665644
308 | K | O09 | O09 PLASTOVÉ OKNO otevíravé,sklopné 3200/1500mm vč. kování - viz výpis dle PD | kus | 2 |  | 0 |  |  | základní |  | 0 | 0.13 | 0.26 | 0 | 0 | 16 | K | 2 |  |  |  | ROZPOCET | 0 | 0 | 0 | 0 | 0 | 1 | 0 | 16 | -1660583493
309 | K | O10 | O10 PLASTOVÉ OKNO otevíravé,sklopné 1800/1500mm vč. kování - viz výpis dle PD | kus | 2 |  | 0 |  |  | základní |  | 0 | 0.08 | 0.16 | 0 | 0 | 16 | K | 2 |  |  |  | ROZPOCET | 0 | 0 | 0 | 0 | 0 | 1 | 0 | 16 | -367824193
310 | K | O11 | O11 PLASTOVÉ OKNO otevíravé,sklopné 1800/800mm vč. kování - viz výpis dle PD | kus | 1 |  | 0 |  |  | základní |  | 0 | 0.06 | 0.06 | 0 | 0 | 16 | K | 2 |  |  |  | ROZPOCET | 0 | 0 | 0 | 0 | 0 | 1 | 0 | 16 | 483042432
311 | K | O12 | O12 PLASTOVÉ OKNO otevíravé,sklopné 1500/800mm vč. kování - viz výpis dle PD | kus | 5 |  | 0 |  |  | základní |  | 0 | 0.06 | 0.3 | 0 | 0 | 16 | K | 2 |  |  |  | ROZPOCET | 0 | 0 | 0 | 0 | 0 | 1 | 0 | 16 | 1186519048
312 | K | O13 | O13 PLASTOVÉ OKNO otevíravé,sklopné 2200/1800mm vč. kování - viz výpis dle PD | kus | 7 |  | 0 |  |  | základní |  | 0 | 0.09 | 0.63 | 0 | 0 | 16 | K | 2 |  |  |  | ROZPOCET | 0 | 0 | 0 | 0 | 0 | 1 | 0 | 16 | 1529178921
313 | K | O14 | O14 PLASTOVÉ OKNO otevíravé,sklopné 750/1500mm vč. kování - viz výpis dle PD | kus | 1 |  | 0 |  |  | základní |  | 0 | 0.06 | 0.06 | 0 | 0 | 16 | K | 2 |  |  |  | ROZPOCET | 0 | 0 | 0 | 0 | 0 | 1 | 0 | 16 | 1127100301
314 | K | O15 | O15 PLASTOVÉ OKNO otevíravé,sklopné 1800/1500mm vč. kování - viz výpis dle PD | kus | 1 |  | 0 |  |  | základní |  | 0 | 0.085 | 0.085 | 0 | 0 | 16 | K | 2 |  |  |  | ROZPOCET | 0 | 0 | 0 | 0 | 0 | 1 | 0 | 16 | 395916432
315 | K | O16 | O16 STŘEŠNÍ VÝLEZ, KTERÝ SLOUŽÍ ZÁROVEŇ JAKO SVĚTLÍK,ZASKLENÍ TEPELNĚ IZOLAČNÍM DVOJSKLEM,ČIRÝ, OTEVÍRAVÝ,RÁM I KŘÍDLO Z PVC PROFILŮ VYPLNĚNÝCH TEPELNOU IZOLACÍ 1500/1000mm vč. kování - viz výpis dle PD | kus | 2 |  | 0 |  |  | základní |  | 0 | 0.1 | 0.2 | 0 | 0 | 16 | K | 2 |  |  |  | ROZPOCET | 0 | 0 | 0 | 0 | 0 | 1 | 0 | 16 | 1040214121
316 | K | O17 | O17 PLASTOVÉ OKNO pevné 2000/1500mm - viz výpis dle PD | kus | 1 |  | 0 |  |  | základní |  | 0 | 0.06 | 0.06 | 0 | 0 | 16 | K | 2 |  |  |  | ROZPOCET | 0 | 0 | 0 | 0 | 0 | 1 | 0 | 16 | 1582537464
317 | K | T03 | T03 Kuchyňská linka dl.2,5m ve 2.NP ve společenské místnosti vč.spotřebičů - viz výpis dle PD | kus | 1 |  | 0 |  |  | základní |  | 0 | 0.15 | 0.15 | 0 | 0 | 16 | K | 2 |  |  |  | ROZPOCET | 0 | 0 | 0 | 0 | 0 | 1 | 0 | 16 | 1279151261
318 | K | 998766103 | Přesun hmot pro konstrukce truhlářské stanovený z hmotnosti přesunovaného materiálu vodorovná dopravní vzdálenost do 50 m v objektech výšky přes 12 do 24 m | t | 7.642 |  | 0 | CS ÚRS 2020 01 |  | základní |  | 0 | 0 | 0 | 0 | 0 | 16 | K | 2 |  |  |  | ROZPOCET | 0 | 0 | 0 | 0 | 0 | 1 | 0 | 16 | 1563318045
| PSC |  | Poznámka k souboru cen: 1. Ceny pro přesun hmot stanovený z hmotnosti přesunovaného materiálu se používají tehdy, pokud je možné určit hmotnost za celý stavební díl. Do této hmotnosti se započítává i hmotnost materiálů oceňovaných ve specifikaci. 2. Pokud nelze jednoznačně stanovit hmotnost přesunovaných materiálů, lze pro výpočet přesunu hmot použít orientačně procentní sazbu. Touto sazbou se vynásobí rozpočtové náklady za celý stavební díl včetně nákladů na materiál ve specifikacích. 3. Příplatek k cenám -6181 pro přesun prováděný bez použití mechanizace, tj. za ztížených podmínek, lze použít pouze pro hmotnost materiálu, která se tímto způsobem skutečně přemísťuje. | [14 empty] | PSC | 2
| D | 767 | Konstrukce zámečnické |  |  |  | 0 |  |  |  |  | 0 |  | 13.6718 |  | 0 | 2 | D | 1 |  |  |  | ROZPOCET | [6 empty] | 0
319 | K | 767154140 | Montáž přestavitelných a mobilních příček mobilních zavěsných modul plný, výšky přes 3 do 4 m, tlouštky 120 mm | m2 | 68.31 |  | 0 | CS ÚRS 2020 01 |  | základní |  | 0 | 0 | 0 | 0 | 0 | 16 | K | 2 |  |  |  | ROZPOCET | 0 | 0 | 0 | 0 | 0 | 1 | 0 | 16 | -1840415948
| P |  | Poznámka k položce: E01 - mobilní skládací stěna | [14 empty] | P | 2
| VV |  | E01 - mobilní skládací stěna | [14 empty] | VV | 2 | 1 | True | 0 | ROZPOCET
| VV |  | 3,45*(9,9*2) |  | 68.31 | [12 empty] | VV | 2 | 2 | True | 1 | ROZPOCET
320 | M | 59054808 | příčka interiérová plná závěsná mobilní, 43dB, šířka modulu 0,6 - 1,25m, výška 3-4m, tl 120mm | m2 | 75.141 |  | 0 | CS ÚRS 2020 01 |  | základní |  | 0 | 0.055 | 4.1328 | 0 | 0 | 32 | M | 2 |  |  |  | ROZPOCET | 0 | 0 | 0 | 0 | 0 | 1 | 0 | 16 | -1127036073
| P |  | Poznámka k položce: E01 - mobilní skládací stěna | [14 empty] | P | 2
| VV |  | 68,31*1,1 'Přepočtené koeficientem množství |  | 75.141 | [12 empty] | VV | 2 | 2 | False | 1 | ROZPOCET
321 | K | 767154210 | Montáž přestavitelných a mobilních příček mobilních zavěsných závěsný systém pro mobilní příčky závěsné výška systému do 0,5 m | m | 19.8 |  | 0 | CS ÚRS 2020 01 |  | základní |  | 0 | 0 | 0 | 0 | 0 | 16 | K | 2 |  |  |  | ROZPOCET | 0 | 0 | 0 | 0 | 0 | 1 | 0 | 16 | -1480465322
| P |  | Poznámka k položce: E01 - mobilní skládací stěna | [14 empty] | P | 2
| VV |  | E01 - mobilní skládací stěna | [14 empty] | VV | 2 | 1 | True | 0 | ROZPOCET
| VV |  | (9,9*2) |  | 19.8 | [12 empty] | VV | 2 | 2 | True | 1 | ROZPOCET
322 | M | 59054814 | závěs kolejnice pro mobilní příčku výška svěšení do 0,5m | m2 | 9.9 |  | 0 | CS ÚRS 2020 01 |  | základní |  | 0 | 0.04 | 0.396 | 0 | 0 | 32 | M | 2 |  |  |  | ROZPOCET | 0 | 0 | 0 | 0 | 0 | 1 | 0 | 16 | -1968688249
| P |  | Poznámka k položce: E01 - mobilní skládací stěna | [14 empty] | P | 2
| VV |  | E01 - mobilní skládací stěna | [14 empty] | VV | 2 | 1 | True | 0 | ROZPOCET
| VV |  | (9,9*2)*0,5 |  | 9.9 | [12 empty] | VV | 2 | 2 | True | 1 | ROZPOCET
323 | K | 767531111 | Montáž vstupních čistících zón z rohoží kovových nebo plastových | m2 | 1.08 |  | 0 | CS ÚRS 2020 01 |  | základní |  | 0 | 0 | 0 | 0 | 0 | 16 | K | 2 |  |  |  | ROZPOCET | 0 | 0 | 0 | 0 | 0 | 1 | 0 | 16 | -1006760667
| PSC |  | Poznámka k souboru cen: 1. Cena -1111 je určena pro všechny typy rohoží kromě textilních, tj. hliníkové nebo plastové v kombinaci s různými typy kartáčů, kovové - škrabáky, pryžové, z vláken z plastických hmot, apod. 2. Textilní rohože se oceňují souborem cen 776 57-3 Montáž textilních čistících zón katalogu 800-776 Podlahy povlakové. | [14 empty] | PSC | 2
| P |  | Poznámka k položce: Z01 | [14 empty] | P | 2
| VV |  | Z01 | [14 empty] | VV | 2 | 1 | True | 0 | ROZPOCET
| VV |  | VSTUPNÍ ROHOŽ | [14 empty] | VV | 2 | 1 | True | 0 | ROZPOCET
| VV |  | 900x1200x10 | [14 empty] | VV | 2 | 1 | True | 0 | ROZPOCET
| VV |  | 0,9*1,2 |  | 1.08 | [12 empty] | VV | 2 | 2 | True | 1 | ROZPOCET
324 | M | 69752030 | rohož vstupní provedení hliník nebo mosaz/gumové vlnovky/ | m2 | 1.188 |  | 0 | CS ÚRS 2020 01 |  | základní |  | 0 | 0.01 | 0.01188 | 0 | 0 | 32 | M | 2 |  |  |  | ROZPOCET | 0 | 0 | 0 | 0 | 0 | 1 | 0 | 16 | -97640926
| P |  | Poznámka k položce: Z01 | [14 empty] | P | 2
| VV |  | Z01 | [14 empty] | VV | 2 | 1 | True | 0 | ROZPOCET
| VV |  | VSTUPNÍ ROHOŽ | [14 empty] | VV | 2 | 1 | True | 0 | ROZPOCET
| VV |  | 900x1200x10 | [14 empty] | VV | 2 | 1 | True | 0 | ROZPOCET
| VV |  | 0,9*1,2 |  | 1.08 | [12 empty] | VV | 2 | 2 | True | 1 | ROZPOCET
| VV |  | 1,08*1,1 'Přepočtené koeficientem množství |  | 1.188 | [12 empty] | VV | 2 | 2 | False | 1 | ROZPOCET
325 | K | 767531121 | Montáž vstupních čistících zón z rohoží osazení rámu mosazného nebo hliníkového zapuštěného z L profilů | m | 4.2 |  | 0 | CS ÚRS 2020 01 |  | základní |  | 0 | 0 | 0 | 0 | 0 | 16 | K | 2 |  |  |  | ROZPOCET | 0 | 0 | 0 | 0 | 0 | 1 | 0 | 16 | 708985728
| PSC |  | Poznámka k souboru cen: 1. Cena -1111 je určena pro všechny typy rohoží kromě textilních, tj. hliníkové nebo plastové v kombinaci s různými typy kartáčů, kovové - škrabáky, pryžové, z vláken z plastických hmot, apod. 2. Textilní rohože se oceňují souborem cen 776 57-3 Montáž textilních čistících zón katalogu 800-776 Podlahy povlakové. | [14 empty] | PSC | 2
| P |  | Poznámka k položce: Z01 | [14 empty] | P | 2
| VV |  | Z01 | [14 empty] | VV | 2 | 1 | True | 0 | ROZPOCET
| VV |  | VSTUPNÍ ROHOŽ | [14 empty] | VV | 2 | 1 | True | 0 | ROZPOCET
| VV |  | 900x1200x10 | [14 empty] | VV | 2 | 1 | True | 0 | ROZPOCET
| VV |  | 0,9*2+2*1,2 |  | 4.2 | [12 empty] | VV | 2 | 2 | True | 1 | ROZPOCET
326 | M | 69752160 | rám pro zapuštění profil L-30/30 25/25 20/30 15/30-Al | m | 4.62 |  | 0 | CS ÚRS 2020 01 |  | základní |  | 0 | 0.0002 | 0.000924 | 0 | 0 | 32 | M | 2 |  |  |  | ROZPOCET | 0 | 0 | 0 | 0 | 0 | 1 | 0 | 16 | 403868804
| P |  | Poznámka k položce: Z01 | [14 empty] | P | 2
| VV |  | Z01 | [14 empty] | VV | 2 | 1 | True | 0 | ROZPOCET
| VV |  | VSTUPNÍ ROHOŽ | [14 empty] | VV | 2 | 1 | True | 0 | ROZPOCET
| VV |  | 900x1200x10 | [14 empty] | VV | 2 | 1 | True | 0 | ROZPOCET
| VV |  | 0,9*2+2*1,2 |  | 4.2 | [12 empty] | VV | 2 | 2 | True | 1 | ROZPOCET
| VV |  | 4,2*1,1 'Přepočtené koeficientem množství |  | 4.62 | [12 empty] | VV | 2 | 2 | False | 1 | ROZPOCET
327 | K | D01 | D01 VNĚJŠÍ SEKČNÍ PRŮMYSLOVÁ VRATA ZATEPLENÁ S PROSKLENÝM PRUHEM 3500/4100mm - viz výpis dle PD | kus | 2 |  | 0 |  |  | základní |  | 0 | 0.5 | 1 | 0 | 0 | 16 | K | 2 |  |  |  | ROZPOCET | 0 | 0 | 0 | 0 | 0 | 1 | 0 | 16 | -1748009337
328 | K | D02 | D02 VNĚJŠÍ SEKČNÍ PRŮMYSLOVÁ VRATA ZATEPLENÁ S PROSKLENÝM PRUHEM 3500/3100mm - viz výpis dle PD | kus | 4 |  | 0 |  |  | základní |  | 0 | 0.4 | 1.6 | 0 | 0 | 16 | K | 2 |  |  |  | ROZPOCET | 0 | 0 | 0 | 0 | 0 | 1 | 0 | 16 | 1798234654
329 | K | D03 | D03 VNĚJŠÍ SEKČNÍ PRŮMYSLOVÁ VRATA ZATEPLENÁ PLNÁ 2400/2100mm - viz výpis dle PD | kus | 1 |  | 0 |  |  | základní |  | 0 | 0.2 | 0.2 | 0 | 0 | 16 | K | 2 |  |  |  | ROZPOCET | 0 | 0 | 0 | 0 | 0 | 1 | 0 | 16 | 1669654146
330 | K | D04 | D04 VNEJŠÍ DVEŘE KOVOVÉ, DVOUKŘÍDLÉ, OTEVÍRAVÉ, PLNÉ 1600/1970mm, vč.zárubně a kování - viz výpis dle PD | kus | 1 |  | 0 |  |  | základní |  | 0 | 0.2 | 0.2 | 0 | 0 | 16 | K | 2 |  |  |  | ROZPOCET | 0 | 0 | 0 | 0 | 0 | 1 | 0 | 16 | 1644838845
331 | K | D07 | D07 VNEJŠÍ DVEŘE KOVOVÉ, JEDNOKŘÍDLÉ, OTEVÍRAVÉ, PLNÉ 900/1970mm, vč.zárubně a kování - viz výpis dle PD | kus | 1 |  | 0 |  |  | základní |  | 0 | 0.08 | 0.08 | 0 | 0 | 16 | K | 2 |  |  |  | ROZPOCET | 0 | 0 | 0 | 0 | 0 | 1 | 0 | 16 | -1289053398
332 | K | Z02 | Z02 MADLO NA SCHODIŠTÍCH (1.NP - 102 - schodiště) - viz výpis v PD | m | 14.2 |  | 0 |  |  | základní |  | 0 | 0.0015 | 0.0213 | 0 | 0 | 16 | K | 2 |  |  |  | ROZPOCET | 0 | 0 | 0 | 0 | 0 | 1 | 0 | 16 | 948151067
333 | K | Z03 | Z03 ZÁBRADLÍ NA SCHODIŠTÍCH (1.NP - 102 - schodiště) - viz výpis v PD | m | 9.98 |  | 0 |  |  | základní |  | 0 | 0.0355 | 0.35429 | 0 | 0 | 16 | K | 2 |  |  |  | ROZPOCET | 0 | 0 | 0 | 0 | 0 | 1 | 0 | 16 | -1051266693
334 | K | Z04 | Z04 MADLO NA SCHODIŠTÍCH (1.NP - 108 - chodba se schodištěm) - viz výpis v PD | m | 13.7 |  | 0 |  |  | základní |  | 0 | 0.0015 | 0.02055 | 0 | 0 | 16 | K | 2 |  |  |  | ROZPOCET | 0 | 0 | 0 | 0 | 0 | 1 | 0 | 16 | 1234593250
335 | K | Z05 | Z05 ZÁBRADLÍ NA SCHODIŠTÍCH (1.NP - 108 - chodba se schodištěm) - viz výpis v PD | m | 9.3 |  | 0 |  |  | základní |  | 0 | 0.0355 | 0.33015 | 0 | 0 | 16 | K | 2 |  |  |  | ROZPOCET | 0 | 0 | 0 | 0 | 0 | 1 | 0 | 16 | 876631103
336 | K | Z06a | Z06a OCELOVÁ SVINOVACÍ ROLETA 2 700 x 1 940 mm (1.NP - přístřešek) - viz výpis v PD | kus | 1 |  | 0 |  |  | základní |  | 0 | 0.15 | 0.15 | 0 | 0 | 16 | K | 2 |  |  |  | ROZPOCET | 0 | 0 | 0 | 0 | 0 | 1 | 0 | 16 | -2090769239
337 | K | Z06b | Z06b OCELOVÁ SVINOVACÍ ROLETA 2 700 x 2 360 mm (1.NP - přístřešek) - viz výpis v PD | kus | 1 |  | 0 |  |  | základní |  | 0 | 0.17 | 0.17 | 0 | 0 | 16 | K | 2 |  |  |  | ROZPOCET | 0 | 0 | 0 | 0 | 0 | 1 | 0 | 16 | -258151348
338 | K | Z07 | Z07 PLECHOVÉ OPLÁŠTĚNÍ (1.NP - přístřešek) - viz výpis v PD | m2 | 6.3 |  | 0 |  |  | základní |  | 0 | 0.17 | 1.071 | 0 | 0 | 16 | K | 2 |  |  |  | ROZPOCET | 0 | 0 | 0 | 0 | 0 | 1 | 0 | 16 | 203713575
339 | K | Z09 | Z09 NEREZ MŘÍŽ (1.NP - 110 - náhradní zdroj) 950x450 mm - viz výpis v PD | kus | 1 |  | 0 |  |  | základní |  | 0 | 0.03 | 0.03 | 0 | 0 | 16 | K | 2 |  |  |  | ROZPOCET | 0 | 0 | 0 | 0 | 0 | 1 | 0 | 16 | -1114380614
340 | K | Z10 | Z10 NEREZ MŘÍŽ (1.NP - 110 - náhradní zdroj) 650 x 650 mm - viz výpis v PD | kus | 1 |  | 0 |  |  | základní |  | 0 | 0.045 | 0.045 | 0 | 0 | 16 | K | 2 |  |  |  | ROZPOCET | 0 | 0 | 0 | 0 | 0 | 1 | 0 | 16 | -479360225
341 | K | Z11 | Z11 MADLO NA SCHODIŠTÍCH (2.NP - 222 - chodba se schodištěm) - viz výpis v PD | m | 11.6 |  | 0 |  |  | základní |  | 0 | 0.0015 | 0.0174 | 0 | 0 | 16 | K | 2 |  |  |  | ROZPOCET | 0 | 0 | 0 | 0 | 0 | 1 | 0 | 16 | 491346963
342 | K | Z12 | Z12 ZÁBRADLÍ NA SCHODIŠTÍCH (2.NP - 222 - chodba se schodištěm) - viz výpis v PD | m | 7.2 |  | 0 |  |  | základní |  | 0 | 0.0355 | 0.2556 | 0 | 0 | 16 | K | 2 |  |  |  | ROZPOCET | 0 | 0 | 0 | 0 | 0 | 1 | 0 | 16 | 1738196262
343 | K | Z13 | Z13 MADLO NA SCHODIŠTÍCH (2.NP - 213 - schodiště) - viz výpis v PD | m | 14.1 |  | 0 |  |  | základní |  | 0 | 0.0015 | 0.02115 | 0 | 0 | 16 | K | 2 |  |  |  | ROZPOCET | 0 | 0 | 0 | 0 | 0 | 1 | 0 | 16 | 1616993810
344 | K | Z14 | Z14 ZÁBRADLÍ NA SCHODIŠTÍCH (2.NP - 213 - schodiště) - viz výpis v PD | m | 9.6 |  | 0 |  |  | základní |  | 0 | 0.0355 | 0.3408 | 0 | 0 | 16 | K | 2 |  |  |  | ROZPOCET | 0 | 0 | 0 | 0 | 0 | 1 | 0 | 16 | 1264680255
345 | K | Z15 | Z15 ZÁBRADLÍ NA TERASE 3 200x1 100 mm (2.NP - 221 - krytá terasa, 3.NP - 316 - krytá terasa) - viz výpis v PD | kus | 2 |  | 0 |  |  | základní |  | 0 | 0.05 | 0.1 | 0 | 0 | 16 | K | 2 |  |  |  | ROZPOCET | 0 | 0 | 0 | 0 | 0 | 1 | 0 | 16 | 686391915
346 | K | Z16 | Z16 ZÁBRADLÍ NA TERASE 3 325x1 100 mm (2.NP - 221 - krytá terasa, 3.NP - 316 - krytá terasa) - viz výpis v PD | kus | 2 |  | 0 |  |  | základní |  | 0 | 0.055 | 0.11 | 0 | 0 | 16 | K | 2 |  |  |  | ROZPOCET | 0 | 0 | 0 | 0 | 0 | 1 | 0 | 16 | 1809422291
347 | K | Z17 | Z17 OCELOVÝ ŽEBŘÍK PRO PŘÍSTUP NA STŘECHU 5 000x440 mm (přes výlez, světlík) - viz výpis v PD | kus | 2 |  | 0 |  |  | základní |  | 0 | 0.055 | 0.11 | 0 | 0 | 16 | K | 2 |  |  |  | ROZPOCET | 0 | 0 | 0 | 0 | 0 | 1 | 0 | 16 | 880261445
348 | K | Z18 | Z18 DVEŘNÍ MADLO PRO BEZBARIÉROVÝ PŘÍSTUP délka 832 mm - viz výpis v PD | kus | 3 |  | 0 |  |  | základní |  | 0 | 0.001 | 0.003 | 0 | 0 | 16 | K | 2 |  |  |  | ROZPOCET | 0 | 0 | 0 | 0 | 0 | 1 | 0 | 16 | -1306105460
349 | K | Z19 | Z19 OCELOVÉ SCHODIŠTĚ 800x1 600 mm (3.NP - 304 - strojovna, vzduchotechnika) - viz výpis v PD | kus | 1 |  | 0 |  |  | základní |  | 0 | 0.8 | 0.8 | 0 | 0 | 16 | K | 2 |  |  |  | ROZPOCET | 0 | 0 | 0 | 0 | 0 | 1 | 0 | 16 | -2076864932
350 | K | Z20a | Z20a OCELOVÁ PLOŠINA PRO UMÍSTĚNÍ VZT JEDNOTEK 2 300x3 600 mm (střecha) - viz výpis v PD | kus | 1 |  | 0 |  |  | základní |  | 0 | 1 | 1 | 0 | 0 | 16 | K | 2 |  |  |  | ROZPOCET | 0 | 0 | 0 | 0 | 0 | 1 | 0 | 16 | -246283907
351 | K | Z20b | Z20b OCELOVÁ PLOŠINA PRO UMÍSTĚNÍ VZT JEDNOTEK 2 200x4 000 mm (střecha) - viz výpis v PD | kus | 1 |  | 0 |  |  | základní |  | 0 | 1.1 | 1.1 | 0 | 0 | 16 | K | 2 |  |  |  | ROZPOCET | 0 | 0 | 0 | 0 | 0 | 1 | 0 | 16 | -2115975484
352 | K | 998767103 | Přesun hmot pro zámečnické konstrukce stanovený z hmotnosti přesunovaného materiálu vodorovná dopravní vzdálenost do 50 m v objektech výšky přes 12 do 24 m | t | 13.672 |  | 0 | CS ÚRS 2020 01 |  | základní |  | 0 | 0 | 0 | 0 | 0 | 16 | K | 2 |  |  |  | ROZPOCET | 0 | 0 | 0 | 0 | 0 | 1 | 0 | 16 | 1667040681
| PSC |  | Poznámka k souboru cen: 1. Ceny pro přesun hmot stanovený z hmotnosti přesunovaného materiálu se používají tehdy, pokud je možné určit hmotnost za celý stavební díl. Do této hmotnosti se započítává i hmotnost materiálů oceňovaných ve specifikaci. 2. Pokud nelze jednoznačně stanovit hmotnost přesunovaných materiálů, lze pro výpočet přesunu hmot použít orientačně procentní sazbu. Touto sazbou se vynásobí rozpočtové náklady za celý stavební díl včetně nákladů na materiál ve specifikacích. 3. Příplatek k cenám -7181 pro přesun prováděný bez použití mechanizace, tj. za ztížených podmínek, lze použít pouze pro hmotnost materiálu, která se tímto způsobem skutečně přemísťuje. | [14 empty] | PSC | 2
| D | 771 | Podlahy z dlaždic |  |  |  | 0 |  |  |  |  | 0 |  | 28.386 |  | 0 | 2 | D | 1 |  |  |  | ROZPOCET | [6 empty] | 0
353 | K | 771111011 | Příprava podkladu před provedením dlažby vysátí podlah | m2 | 637.26 |  | 0 | CS ÚRS 2020 01 |  | základní |  | 0 | 0 | 0 | 0 | 0 | 16 | K | 2 |  |  |  | ROZPOCET | 0 | 0 | 0 | 0 | 0 | 1 | 0 | 16 | -2109441837
| PSC |  | Poznámka k souboru cen: 1. V cenách 771 12-1011 až 771 12-1015 jsou započteny i náklady na dodání nátěru. 2. V cenách 771 15-1011 až 771 15-1026 jsou započteny i náklady na dodání stěrky. 3. V cenách 771 16-1011 až -1023 nejsou započteny náklady na materiál, tyto se oceňují ve specifikaci. | [14 empty] | PSC | 2
354 | K | 771111012 | Příprava podkladu před provedením dlažby vysátí schodišť | m | 124.8 |  | 0 | CS ÚRS 2020 01 |  | základní |  | 0 | 0 | 0 | 0 | 0 | 16 | K | 2 |  |  |  | ROZPOCET | 0 | 0 | 0 | 0 | 0 | 1 | 0 | 16 | 418020546
| PSC |  | Poznámka k souboru cen: 1. V cenách 771 12-1011 až 771 12-1015 jsou započteny i náklady na dodání nátěru. 2. V cenách 771 15-1011 až 771 15-1026 jsou započteny i náklady na dodání stěrky. 3. V cenách 771 16-1011 až -1023 nejsou započteny náklady na materiál, tyto se oceňují ve specifikaci. | [14 empty] | PSC | 2
| VV |  | obklad prefa schodiště | [14 empty] | VV | 2 | 1 | True | 0 | ROZPOCET
| VV |  | 31 x 296 x 168 š.1200mm mč 102 | [14 empty] | VV | 2 | 1 | True | 0 | ROZPOCET
| VV |  | 1,2*31 |  | 37.2 | [12 empty] | VV | 2 | 2 | True | 0 | ROZPOCET
| VV |  | 29 x 245 x 179 š.1200mm mč 108 | [14 empty] | VV | 2 | 1 | True | 0 | ROZPOCET
| VV |  | 1,2*29 |  | 34.8 | [12 empty] | VV | 2 | 2 | True | 0 | ROZPOCET
| VV |  | 23x300x157 š.1200mm mč 213 | [14 empty] | VV | 2 | 1 | True | 0 | ROZPOCET
| VV |  | 1,2*23 |  | 27.6 | [12 empty] | VV | 2 | 2 | True | 0 | ROZPOCET
| VV |  | 21x171x260 š.1200mm mč 222 | [14 empty] | VV | 2 | 1 | True | 0 | ROZPOCET
| VV |  | 1,2*21 |  | 25.2 | [12 empty] | VV | 2 | 2 | True | 0 | ROZPOCET
| VV |  | Součet |  | 124.8 | [12 empty] | VV | 2 | 4 | True | 1 | ROZPOCET
355 | K | 771121011 | Příprava podkladu před provedením dlažby nátěr penetrační na podlahu | m2 | 737.262 |  | 0 | CS ÚRS 2020 01 |  | základní |  | 0 | 0.0003 | 0.22118 | 0 | 0 | 16 | K | 2 |  |  |  | ROZPOCET | 0 | 0 | 0 | 0 | 0 | 1 | 0 | 16 | 921764088
| PSC |  | Poznámka k souboru cen: 1. V cenách 771 12-1011 až 771 12-1015 jsou započteny i náklady na dodání nátěru. 2. V cenách 771 15-1011 až 771 15-1026 jsou započteny i náklady na dodání stěrky. 3. V cenách 771 16-1011 až -1023 nejsou započteny náklady na materiál, tyto se oceňují ve specifikaci. | [14 empty] | PSC | 2
| VV |  | 637,262 |  | 637.262 | [12 empty] | VV | 2 | 2 | True | 0 | ROZPOCET
| VV |  | 376*0,1 |  | 37.6 | [12 empty] | VV | 2 | 2 | True | 0 | ROZPOCET
| VV |  | Mezisoučet |  | 674.862 | [12 empty] | VV | 2 | 3 | True | 0 | ROZPOCET
| VV |  | obklad prefa schodiště | [14 empty] | VV | 2 | 1 | True | 0 | ROZPOCET
| VV |  | 31 x 296 x 168 š.1200mm mč 102 | [14 empty] | VV | 2 | 1 | True | 0 | ROZPOCET
| VV |  | 1,2*31*(0,3+0,2) |  | 18.6 | [12 empty] | VV | 2 | 2 | True | 0 | ROZPOCET
| VV |  | 29 x 245 x 179 š.1200mm mč 108 | [14 empty] | VV | 2 | 1 | True | 0 | ROZPOCET
| VV |  | 1,2*29*(0,3+0,2) |  | 17.4 | [12 empty] | VV | 2 | 2 | True | 0 | ROZPOCET
| VV |  | 23x300x157 š.1200mm mč 213 | [14 empty] | VV | 2 | 1 | True | 0 | ROZPOCET
| VV |  | 1,2*23*(0,3+0,2) |  | 13.8 | [12 empty] | VV | 2 | 2 | True | 0 | ROZPOCET
| VV |  | 21x171x260 š.1200mm mč 222 | [14 empty] | VV | 2 | 1 | True | 0 | ROZPOCET
| VV |  | 1,2*21*(0,3+0,2) |  | 12.6 | [12 empty] | VV | 2 | 2 | True | 0 | ROZPOCET
| VV |  | Mezisoučet |  | 62.4 | [12 empty] | VV | 2 | 3 | True | 0 | ROZPOCET
| VV |  | Součet |  | 737.262 | [12 empty] | VV | 2 | 4 | True | 1 | ROZPOCET
356 | K | 771151011 | Příprava podkladu před provedením dlažby samonivelační stěrka min.pevnosti 20 MPa, tloušťky do 3 mm | m2 | 637.26 |  | 0 | CS ÚRS 2020 01 |  | základní |  | 0 | 0.00455 | 2.8995 | 0 | 0 | 16 | K | 2 |  |  |  | ROZPOCET | 0 | 0 | 0 | 0 | 0 | 1 | 0 | 16 | 325806736
| PSC |  | Poznámka k souboru cen: 1. V cenách 771 12-1011 až 771 12-1015 jsou započteny i náklady na dodání nátěru. 2. V cenách 771 15-1011 až 771 15-1026 jsou započteny i náklady na dodání stěrky. 3. V cenách 771 16-1011 až -1023 nejsou započteny náklady na materiál, tyto se oceňují ve specifikaci. | [14 empty] | PSC | 2
357 | K | 771274113 | Montáž obkladů schodišť z dlaždic keramických lepených flexibilním lepidlem stupnic hladkých, šířky přes 250 do 300 mm | m | 124.8 |  | 0 | CS ÚRS 2020 01 |  | základní |  | 0 | 0.00153 | 0.19094 | 0 | 0 | 16 | K | 2 |  |  |  | ROZPOCET | 0 | 0 | 0 | 0 | 0 | 1 | 0 | 16 | 1289689934
| PSC |  | Poznámka k souboru cen: 1. Montáž obkladů schodnic, schodišťových ramen a boků podest se oceňuje skladebně cenami příslušných obkladů stěn a cenami položky čís. 781 . . -9192 Příplatek k cenám za obklady v omezeném prostoru, katalogu 781 Obklady keramické – montáž části A01. | [14 empty] | PSC | 2
| VV |  | obklad prefa schodiště | [14 empty] | VV | 2 | 1 | True | 0 | ROZPOCET
| VV |  | 31 x 296 x 168 š.1200mm mč 102 | [14 empty] | VV | 2 | 1 | True | 0 | ROZPOCET
| VV |  | 1,2*31 |  | 37.2 | [12 empty] | VV | 2 | 2 | True | 0 | ROZPOCET
| VV |  | 29 x 245 x 179 š.1200mm mč 108 | [14 empty] | VV | 2 | 1 | True | 0 | ROZPOCET
| VV |  | 1,2*29 |  | 34.8 | [12 empty] | VV | 2 | 2 | True | 0 | ROZPOCET
| VV |  | 23x300x157 š.1200mm mč 213 | [14 empty] | VV | 2 | 1 | True | 0 | ROZPOCET
| VV |  | 1,2*23 |  | 27.6 | [12 empty] | VV | 2 | 2 | True | 0 | ROZPOCET
| VV |  | 21x171x260 š.1200mm mč 222 | [14 empty] | VV | 2 | 1 | True | 0 | ROZPOCET
| VV |  | 1,2*21 |  | 25.2 | [12 empty] | VV | 2 | 2 | True | 0 | ROZPOCET
| VV |  | Součet |  | 124.8 | [12 empty] | VV | 2 | 4 | True | 1 | ROZPOCET
358 | K | 771274232 | Montáž obkladů schodišť z dlaždic keramických lepených flexibilním lepidlem podstupnic hladkých, výšky přes 150 do 200 mm | m | 124.8 |  | 0 | CS ÚRS 2020 01 |  | základní |  | 0 | 0.00102 | 0.1273 | 0 | 0 | 16 | K | 2 |  |  |  | ROZPOCET | 0 | 0 | 0 | 0 | 0 | 1 | 0 | 16 | -33012932
| PSC |  | Poznámka k souboru cen: 1. Montáž obkladů schodnic, schodišťových ramen a boků podest se oceňuje skladebně cenami příslušných obkladů stěn a cenami položky čís. 781 . . -9192 Příplatek k cenám za obklady v omezeném prostoru, katalogu 781 Obklady keramické – montáž části A01. | [14 empty] | PSC | 2
| VV |  | obklad prefa schodiště | [14 empty] | VV | 2 | 1 | True | 0 | ROZPOCET
| VV |  | 31 x 296 x 168 š.1200mm mč 102 | [14 empty] | VV | 2 | 1 | True | 0 | ROZPOCET
| VV |  | 1,2*31 |  | 37.2 | [12 empty] | VV | 2 | 2 | True | 0 | ROZPOCET
| VV |  | 29 x 245 x 179 š.1200mm mč 108 | [14 empty] | VV | 2 | 1 | True | 0 | ROZPOCET
| VV |  | 1,2*29 |  | 34.8 | [12 empty] | VV | 2 | 2 | True | 0 | ROZPOCET
| VV |  | 23x300x157 š.1200mm mč 213 | [14 empty] | VV | 2 | 1 | True | 0 | ROZPOCET
| VV |  | 1,2*23 |  | 27.6 | [12 empty] | VV | 2 | 2 | True | 0 | ROZPOCET
| VV |  | 21x171x260 š.1200mm mč 222 | [14 empty] | VV | 2 | 1 | True | 0 | ROZPOCET
| VV |  | 1,2*21 |  | 25.2 | [12 empty] | VV | 2 | 2 | True | 0 | ROZPOCET
| VV |  | Součet |  | 124.8 | [12 empty] | VV | 2 | 4 | True | 1 | ROZPOCET
359 | M | 59761443 | dlažba velkoformátová keramická slinutá hladká do interiéru i exteriéru pro vysoké mechanické namáhání přes 4 do 6ks/m2 | m2 | 62.4 |  | 0 | CS ÚRS 2020 01 |  | základní |  | 0 | 0.0231 | 1.4414 | 0 | 0 | 32 | M | 2 |  |  |  | ROZPOCET | 0 | 0 | 0 | 0 | 0 | 1 | 0 | 16 | 1746472554
| VV |  | obklad prefa schodiště | [14 empty] | VV | 2 | 1 | True | 0 | ROZPOCET
| VV |  | 31 x 296 x 168 š.1200mm mč 102 | [14 empty] | VV | 2 | 1 | True | 0 | ROZPOCET
| VV |  | 1,2*31*(0,3+0,2) |  | 18.6 | [12 empty] | VV | 2 | 2 | True | 0 | ROZPOCET
| VV |  | 29 x 245 x 179 š.1200mm mč 108 | [14 empty] | VV | 2 | 1 | True | 0 | ROZPOCET
| VV |  | 1,2*29*(0,3+0,2) |  | 17.4 | [12 empty] | VV | 2 | 2 | True | 0 | ROZPOCET
| VV |  | 23x300x157 š.1200mm mč 213 | [14 empty] | VV | 2 | 1 | True | 0 | ROZPOCET
| VV |  | 1,2*23*(0,3+0,2) |  | 13.8 | [12 empty] | VV | 2 | 2 | True | 0 | ROZPOCET
| VV |  | 21x171x260 š.1200mm mč 222 | [14 empty] | VV | 2 | 1 | True | 0 | ROZPOCET
| VV |  | 1,2*21*(0,3+0,2) |  | 12.6 | [12 empty] | VV | 2 | 2 | True | 0 | ROZPOCET
| VV |  | Součet |  | 62.4 | [12 empty] | VV | 2 | 4 | True | 1 | ROZPOCET
360 | K | 771474113 | Montáž soklů z dlaždic keramických lepených flexibilním lepidlem rovných, výšky přes 90 do 120 mm | m | 375.724 |  | 0 | CS ÚRS 2020 01 |  | základní |  | 0 | 0.000584 | 0.21942 | 0 | 0 | 16 | K | 2 |  |  |  | ROZPOCET | 0 | 0 | 0 | 0 | 0 | 1 | 0 | 16 | 298922092
| VV |  | sokl | [14 empty] | VV | 2 | 1 | True | 0 | ROZPOCET
| VV |  | 2.NP | [14 empty] | VV | 2 | 1 | True | 0 | ROZPOCET
| VV |  | 201 ZÁCVIK Keramická dlažba Kazetový podhled SV 2,7 P3 | [14 empty] | VV | 2 | 1 | True | 0 | ROZPOCET
| VV |  | (4,35*2+3,025*2+0,4*2) |  | 15.55 | [12 empty] | VV | 2 | 2 | True | 0 | ROZPOCET
| VV |  | -(0,8*2) "vni |  | -1.6 | [12 empty] | VV | 2 | 2 | True | 0 | ROZPOCET
| VV |  | 202 ARCHIV Keramická dlažba Kazetový podhled SV 2,7 P3 | [14 empty] | VV | 2 | 1 | True | 0 | ROZPOCET
| VV |  | (4,35*2+4,475*2) |  | 17.65 | [12 empty] | VV | 2 | 2 | True | 0 | ROZPOCET
| VV |  | -(0,8) "vni |  | -0.8 | [12 empty] | VV | 2 | 2 | True | 0 | ROZPOCET
| VV |  | 203 ÚKLID Keramická dlažba Kazetový podhled SV 2,7 P3 | [14 empty] | VV | 2 | 1 | True | 0 | ROZPOCET
| VV |  | (2,75*2+1,6*2) |  | 8.7 | [12 empty] | VV | 2 | 2 | True | 0 | ROZPOCET
| VV |  | -(0,8) "vni |  | -0.8 | [12 empty] | VV | 2 | 2 | True | 0 | ROZPOCET
| VV |  | 204 NLZP Keramická dlažba Kazetový podhled SV 2,7 P3 | [14 empty] | VV | 2 | 1 | True | 0 | ROZPOCET
| VV |  | (3,95*2+6,75*2+0,25*2) |  | 21.9 | [12 empty] | VV | 2 | 2 | True | 0 | ROZPOCET
| VV |  | -(0,8) "vni |  | -0.8 | [12 empty] | VV | 2 | 2 | True | 0 | ROZPOCET
| VV |  | 205 NLZP Keramická dlažba Kazetový podhled SV 2,7 P3 | [14 empty] | VV | 2 | 1 | True | 0 | ROZPOCET
| VV |  | (3,95*2+6,75*2+0,25*2) |  | 21.9 | [12 empty] | VV | 2 | 2 | True | 0 | ROZPOCET
| VV |  | -(0,8) "vni |  | -0.8 | [12 empty] | VV | 2 | 2 | True | 0 | ROZPOCET
| VV |  | 206 PRÁDLO ŠPINAVÉ Keramická dlažba Kazetový podhled SV 2,7 P3 | [14 empty] | VV | 2 | 1 | True | 0 | ROZPOCET
| VV |  | (1,9*2+1,6*2) |  | 7 | [12 empty] | VV | 2 | 2 | True | 0 | ROZPOCET
| VV |  | -(0,8) "vni |  | -0.8 | [12 empty] | VV | 2 | 2 | True | 0 | ROZPOCET
| VV |  | 207 PRÁDLO ČISTÉ Keramická dlažba Kazetový podhled SV 2,7 P3 | [14 empty] | VV | 2 | 1 | True | 0 | ROZPOCET
| VV |  | (3,5*2+1,6*2) |  | 10.2 | [12 empty] | VV | 2 | 2 | True | 0 | ROZPOCET
| VV |  | -(0,8) "vni |  | -0.8 | [12 empty] | VV | 2 | 2 | True | 0 | ROZPOCET
| VV |  | 208 NLZP Keramická dlažba Kazetový podhled SV 2,7 P3 | [14 empty] | VV | 2 | 1 | True | 0 | ROZPOCET
| VV |  | (3,95*2+6,75*2+0,25*2+0,25*2) |  | 22.4 | [12 empty] | VV | 2 | 2 | True | 0 | ROZPOCET
| VV |  | -(0,8) "vni |  | -0.8 | [12 empty] | VV | 2 | 2 | True | 0 | ROZPOCET
| VV |  | 209 NLZP Keramická dlažba Kazetový podhled SV 2,7 P3 | [14 empty] | VV | 2 | 1 | True | 0 | ROZPOCET
| VV |  | (3,95*2+6,75*2+0,25*2+0,25*2) |  | 22.4 | [12 empty] | VV | 2 | 2 | True | 0 | ROZPOCET
| VV |  | -(0,8) "vni |  | -0.8 | [12 empty] | VV | 2 | 2 | True | 0 | ROZPOCET
| VV |  | 210 SKLAD + IT Keramická dlažba Kazetový podhled SV 2,7 P3 | [14 empty] | VV | 2 | 1 | True | 0 | ROZPOCET
| VV |  | (4,05*2+7,15*2+0,15*2+0,25*2) |  | 23.2 | [12 empty] | VV | 2 | 2 | True | 0 | ROZPOCET
| VV |  | -(0,8) "vni |  | -0.8 | [12 empty] | VV | 2 | 2 | True | 0 | ROZPOCET
| VV |  | 211 STANIČNÍ Keramická dlažba Kazetový podhled SV 2,7 P3 | [14 empty] | VV | 2 | 1 | True | 0 | ROZPOCET
| VV |  | (4,05*2+2,6*2) |  | 13.3 | [12 empty] | VV | 2 | 2 | True | 0 | ROZPOCET
| VV |  | -(0,8) "vni |  | -0.8 | [12 empty] | VV | 2 | 2 | True | 0 | ROZPOCET
| VV |  | 212 CHODBA Keramická dlažba Kazetový podhled SV 2,7 P3 | [14 empty] | VV | 2 | 1 | True | 0 | ROZPOCET
| VV |  | (20,8*2+3,85*2+0,75*2) |  | 50.8 | [12 empty] | VV | 2 | 2 | True | 0 | ROZPOCET
| VV |  | -(0,8*15+2,1) "vni |  | -14.1 | [12 empty] | VV | 2 | 2 | True | 0 | ROZPOCET
| VV |  | (3,525*2+2,1*2) "chodba mezi 212 a 213 |  | 11.25 | [12 empty] | VV | 2 | 2 | True | 0 | ROZPOCET
| VV |  | -(1,8+2,1) "vni |  | -3.9 | [12 empty] | VV | 2 | 2 | True | 0 | ROZPOCET
| VV |  | 214 LÉKAŘ Keramická dlažba Kazetový podhled SV 2,7 P3 | [14 empty] | VV | 2 | 1 | True | 0 | ROZPOCET
| VV |  | (2,76*2+4,6*2) |  | 14.72 | [12 empty] | VV | 2 | 2 | True | 0 | ROZPOCET
| VV |  | (1,06*2+1,8*2) "chodbička |  | 5.72 | [12 empty] | VV | 2 | 2 | True | 0 | ROZPOCET
| VV |  | -(0,8*3+0,7) "vni |  | -3.1 | [12 empty] | VV | 2 | 2 | True | 0 | ROZPOCET
| VV |  | 216 ŠATNA ŽENY Keramická dlažba Kazetový podhled SV 2,7 P3 | [14 empty] | VV | 2 | 1 | True | 0 | ROZPOCET
| VV |  | (2,64*2+6,55*2) |  | 18.38 | [12 empty] | VV | 2 | 2 | True | 0 | ROZPOCET
| VV |  | -(0,8+0,7) "vni |  | -1.5 | [12 empty] | VV | 2 | 2 | True | 0 | ROZPOCET
| VV |  | 219 ŠATNA MUŽI Keramická dlažba Kazetový podhled SV 2,7 P3 | [14 empty] | VV | 2 | 1 | True | 0 | ROZPOCET
| VV |  | (4,7*2+6,55*2) |  | 22.5 | [12 empty] | VV | 2 | 2 | True | 0 | ROZPOCET
| VV |  | -(0,7+0,8) "vni |  | -1.5 | [12 empty] | VV | 2 | 2 | True | 0 | ROZPOCET
| VV |  | 220 SPOLEČENSKÁ MÍSTNOST Keramická dlažba Kazetový podhled SV 2,7 P3 | [14 empty] | VV | 2 | 1 | True | 0 | ROZPOCET
| VV |  | (6,875*2+6,55*2) |  | 26.85 | [12 empty] | VV | 2 | 2 | True | 0 | ROZPOCET
| VV |  | -(0,8) "vni |  | -0.8 | [12 empty] | VV | 2 | 2 | True | 0 | ROZPOCET
| VV |  | -(3) "vně |  | -3 | [12 empty] | VV | 2 | 2 | True | 0 | ROZPOCET
| VV |  | Mezisoučet |  | 296.92 | [12 empty] | VV | 2 | 3 | True | 0 | ROZPOCET
| VV |  | 3.NP | [14 empty] | VV | 2 | 1 | True | 0 | ROZPOCET
| VV |  | 304 STROJOVNA, VZDUCHOTECHNIKA Keramická dlažba SDK podhled EI15 SV 3,7 P7 | [14 empty] | VV | 2 | 1 | True | 0 | ROZPOCET
| VV |  | (4*2+6*2) |  | 20 | [12 empty] | VV | 2 | 2 | True | 0 | ROZPOCET
| VV |  | -(1,3) "vni |  | -1.3 | [12 empty] | VV | 2 | 2 | True | 0 | ROZPOCET
| VV |  | 307 CHODBA Ker dlažba Kazetový podhled + SDK podhled EI 30 SV 3,45 P6 | [14 empty] | VV | 2 | 1 | True | 0 | ROZPOCET
| VV |  | (18,102*2+2,8*2) |  | 41.804 | [12 empty] | VV | 2 | 2 | True | 0 | ROZPOCET
| VV |  | -(1,3*2+0,9*3+0,8*4+0,7*2+2,1) "vni |  | -12 | [12 empty] | VV | 2 | 2 | True | 0 | ROZPOCET
| VV |  | 309 KANCELÁŘ Ker dlažba Kazetový podhled + SDK podhled EI 30 SV 3,45 P6 | [14 empty] | VV | 2 | 1 | True | 0 | ROZPOCET
| VV |  | (3,1*2+4,3*2) |  | 14.8 | [12 empty] | VV | 2 | 2 | True | 0 | ROZPOCET
| VV |  | -(0,8) "vni |  | -0.8 | [12 empty] | VV | 2 | 2 | True | 0 | ROZPOCET
| VV |  | 314 KUCHYŇKA Ker dlažba Kazetový podhled + SDK podhled EI 30 SV 3,45 P6 | [14 empty] | VV | 2 | 1 | True | 0 | ROZPOCET
| VV |  | (4,65*2+4,3*2) |  | 17.9 | [12 empty] | VV | 2 | 2 | True | 0 | ROZPOCET
| VV |  | -(0,8*2) "vni |  | -1.6 | [12 empty] | VV | 2 | 2 | True | 0 | ROZPOCET
| VV |  | Mezisoučet |  | 78.804 | [12 empty] | VV | 2 | 3 | True | 0 | ROZPOCET
| VV |  | Součet |  | 375.724 | [12 empty] | VV | 2 | 4 | True | 1 | ROZPOCET
361 | M | 59761009 | sokl-dlažba keramická slinutá hladká do interiéru i exteriéru 600x95mm | kus | 690 |  | 0 | CS ÚRS 2020 01 |  | základní |  | 0 | 0.0012 | 0.828 | 0 | 0 | 32 | M | 2 |  |  |  | ROZPOCET | 0 | 0 | 0 | 0 | 0 | 1 | 0 | 16 | -2060011896
| VV |  | 376/0,6*1,1 |  | 689.333 | [12 empty] | VV | 2 | 2 | True | 0 | ROZPOCET
| VV |  | Součet |  | 689.333 | [12 empty] | VV | 2 | 4 | True | 0 | ROZPOCET
| VV |  | 690 |  | 690 | [12 empty] | VV | 2 | 2 | True | 1 | ROZPOCET
362 | K | 771574154 | Montáž podlah z dlaždic keramických lepených flexibilním lepidlem velkoformátových hladkých přes 4 do 6 ks/m2 | m2 | 637.26 |  | 0 | CS ÚRS 2020 01 |  | základní |  | 0 | 0.009 | 5.7353 | 0 | 0 | 16 | K | 2 |  |  |  | ROZPOCET | 0 | 0 | 0 | 0 | 0 | 1 | 0 | 16 | 117471462
| PSC |  | Poznámka k souboru cen: 1. Položky jsou učeny pro všechy druhy povrchových úprav. | [14 empty] | PSC | 2
| VV |  | keram.dlažba | [14 empty] | VV | 2 | 1 | True | 0 | ROZPOCET
| VV |  | 1.NP | [14 empty] | VV | 2 | 1 | True | 0 | ROZPOCET
| VV |  | 102 SCHODIŠTĚ Keramická dlažba Pohledový ŽB panel P2 SV 4,8 | [14 empty] | VV | 2 | 1 | True | 0 | ROZPOCET
| VV |  | 28,17 |  | 28.17 | [12 empty] | VV | 2 | 2 | True | 0 | ROZPOCET
| VV |  | 108 CHODBA SE SCHODIŠTĚM Keramická dlažba Pohledový ŽB panel P2 SV 4,8 | [14 empty] | VV | 2 | 1 | True | 0 | ROZPOCET
| VV |  | 21,33 |  | 21.33 | [12 empty] | VV | 2 | 2 | True | 0 | ROZPOCET
| VV |  | 109 WC Keramická dlažba Pohledový ŽB panel keramický obklad do v. 2 000 mm P2 SV 4,8 | [14 empty] | VV | 2 | 1 | True | 0 | ROZPOCET
| VV |  | 11,06 |  | 11.06 | [12 empty] | VV | 2 | 2 | True | 0 | ROZPOCET
| VV |  | 110 NÁHRADNÍ ZDROJ Keramická dlažba Pohledový ŽB panel P2 SV 4,8 | [14 empty] | VV | 2 | 1 | True | 0 | ROZPOCET
| VV |  | 9,40 |  | 9.4 | [12 empty] | VV | 2 | 2 | True | 0 | ROZPOCET
| VV |  | Mezisoučet |  | 69.96 | [12 empty] | VV | 2 | 3 | True | 0 | ROZPOCET
| VV |  | 2.NP | [14 empty] | VV | 2 | 1 | True | 0 | ROZPOCET
| VV |  | 201 ZÁCVIK Keramická dlažba Kazetový podhled SV 2,7 P3 | [14 empty] | VV | 2 | 1 | True | 0 | ROZPOCET
| VV |  | 13,16 |  | 13.16 | [12 empty] | VV | 2 | 2 | True | 0 | ROZPOCET
| VV |  | 202 ARCHIV Keramická dlažba Kazetový podhled SV 2,7 P3 | [14 empty] | VV | 2 | 1 | True | 0 | ROZPOCET
| VV |  | 19,46 |  | 19.46 | [12 empty] | VV | 2 | 2 | True | 0 | ROZPOCET
| VV |  | 203 ÚKLID Keramická dlažba Kazetový podhled SV 2,7 P3 | [14 empty] | VV | 2 | 1 | True | 0 | ROZPOCET
| VV |  | 4,54 |  | 4.54 | [12 empty] | VV | 2 | 2 | True | 0 | ROZPOCET
| VV |  | 204 NLZP Keramická dlažba Kazetový podhled SV 2,7 P3 | [14 empty] | VV | 2 | 1 | True | 0 | ROZPOCET
| VV |  | 24,10 |  | 24.1 | [12 empty] | VV | 2 | 2 | True | 0 | ROZPOCET
| VV |  | 205 NLZP Keramická dlažba Kazetový podhled SV 2,7 P3 | [14 empty] | VV | 2 | 1 | True | 0 | ROZPOCET
| VV |  | 24,18 |  | 24.18 | [12 empty] | VV | 2 | 2 | True | 0 | ROZPOCET
| VV |  | 206 PRÁDLO ŠPINAVÉ Keramická dlažba Kazetový podhled SV 2,7 P3 | [14 empty] | VV | 2 | 1 | True | 0 | ROZPOCET
| VV |  | 3,04 |  | 3.04 | [12 empty] | VV | 2 | 2 | True | 0 | ROZPOCET
| VV |  | 207 PRÁDLO ČISTÉ Keramická dlažba Kazetový podhled SV 2,7 P3 | [14 empty] | VV | 2 | 1 | True | 0 | ROZPOCET
| VV |  | 5,60 |  | 5.6 | [12 empty] | VV | 2 | 2 | True | 0 | ROZPOCET
| VV |  | 208 NLZP Keramická dlažba Kazetový podhled SV 2,7 P3 | [14 empty] | VV | 2 | 1 | True | 0 | ROZPOCET
| VV |  | 24,19 |  | 24.19 | [12 empty] | VV | 2 | 2 | True | 0 | ROZPOCET
| VV |  | 209 NLZP Keramická dlažba Kazetový podhled SV 2,7 P3 | [14 empty] | VV | 2 | 1 | True | 0 | ROZPOCET
| VV |  | 24,18 |  | 24.18 | [12 empty] | VV | 2 | 2 | True | 0 | ROZPOCET
| VV |  | 210 SKLAD + IT Keramická dlažba Kazetový podhled SV 2,7 P3 | [14 empty] | VV | 2 | 1 | True | 0 | ROZPOCET
| VV |  | 28,85 |  | 28.85 | [12 empty] | VV | 2 | 2 | True | 0 | ROZPOCET
| VV |  | 211 STANIČNÍ Keramická dlažba Kazetový podhled SV 2,7 P3 | [14 empty] | VV | 2 | 1 | True | 0 | ROZPOCET
| VV |  | 10,53 |  | 10.53 | [12 empty] | VV | 2 | 2 | True | 0 | ROZPOCET
| VV |  | 212 CHODBA Keramická dlažba Kazetový podhled SV 2,7 P3 | [14 empty] | VV | 2 | 1 | True | 0 | ROZPOCET
| VV |  | 52,71 |  | 52.71 | [12 empty] | VV | 2 | 2 | True | 0 | ROZPOCET
| VV |  | 213 SCHODIŠTĚ Keramická dlažba Kazetový podhled SV 2,7 P3 | [14 empty] | VV | 2 | 1 | True | 0 | ROZPOCET
| VV |  | 36,62 |  | 36.62 | [12 empty] | VV | 2 | 2 | True | 0 | ROZPOCET
| VV |  | 214 LÉKAŘ Keramická dlažba Kazetový podhled SV 2,7 P3 | [14 empty] | VV | 2 | 1 | True | 0 | ROZPOCET
| VV |  | 14,76 |  | 14.76 | [12 empty] | VV | 2 | 2 | True | 0 | ROZPOCET
| VV |  | 215 WC Keramická dlažba Kazetový podhled Omítka, malba, keramický obklad do výšky 2 000 mm SV 2,7 P3 | [14 empty] | VV | 2 | 1 | True | 0 | ROZPOCET
| VV |  | 2,79 |  | 2.79 | [12 empty] | VV | 2 | 2 | True | 0 | ROZPOCET
| VV |  | 216 ŠATNA ŽENY Keramická dlažba Kazetový podhled SV 2,7 P3 | [14 empty] | VV | 2 | 1 | True | 0 | ROZPOCET
| VV |  | 17,45 |  | 17.45 | [12 empty] | VV | 2 | 2 | True | 0 | ROZPOCET
| VV |  | 217 SOCIÁLNÍ ZAŘÍZENÍ ŽENY Keramická dlažba Kazetový podhled Omítka, malba, keramický obklad do výšky 2 000 mm SV 2,7 P3 | [14 empty] | VV | 2 | 1 | True | 0 | ROZPOCET
| VV |  | 7,65 |  | 7.65 | [12 empty] | VV | 2 | 2 | True | 0 | ROZPOCET
| VV |  | 218 SOCIÁLNÍ ZAŘÍZENÍ MUŽI Keramická dlažba Kazetový podhled Omítka, malba, keramický obklad do výšky 2 000 mm SV 2,7 P3 | [14 empty] | VV | 2 | 1 | True | 0 | ROZPOCET
| VV |  | 11,55 |  | 11.55 | [12 empty] | VV | 2 | 2 | True | 0 | ROZPOCET
| VV |  | 219 ŠATNA MUŽI Keramická dlažba Kazetový podhled SV 2,7 P3 | [14 empty] | VV | 2 | 1 | True | 0 | ROZPOCET
| VV |  | 30,95 |  | 30.95 | [12 empty] | VV | 2 | 2 | True | 0 | ROZPOCET
| VV |  | 220 SPOLEČENSKÁ MÍSTNOST Keramická dlažba Kazetový podhled SV 2,7 P3 | [14 empty] | VV | 2 | 1 | True | 0 | ROZPOCET
| VV |  | 35,51 |  | 35.51 | [12 empty] | VV | 2 | 2 | True | 0 | ROZPOCET
| VV |  | 222 CHODBA SE SCHODIŠTĚM Keramická dlažba Kazetový podhled SV 2,7 P3 | [14 empty] | VV | 2 | 1 | True | 0 | ROZPOCET
| VV |  | 19,06 |  | 19.06 | [12 empty] | VV | 2 | 2 | True | 0 | ROZPOCET
| VV |  | Mezisoučet |  | 410.88 | [12 empty] | VV | 2 | 3 | True | 0 | ROZPOCET
| VV |  | 3.NP | [14 empty] | VV | 2 | 1 | True | 0 | ROZPOCET
| VV |  | 304 STROJOVNA, VZDUCHOTECHNIKA Keramická dlažba SDK podhled EI15 SV 3,7 P7 | [14 empty] | VV | 2 | 1 | True | 0 | ROZPOCET
| VV |  | 24,00 |  | 24 | [12 empty] | VV | 2 | 2 | True | 0 | ROZPOCET
| VV |  | 306 CHODBA SE SCHODIŠTĚM Ker dlažba Kazetový podhled + SDK podhled EI 30 SV 3,45 P6 | [14 empty] | VV | 2 | 1 | True | 0 | ROZPOCET
| VV |  | 16,96 |  | 16.96 | [12 empty] | VV | 2 | 2 | True | 0 | ROZPOCET
| VV |  | 307 CHODBA Ker dlažba Kazetový podhled + SDK podhled EI 30 SV 3,45 P6 | [14 empty] | VV | 2 | 1 | True | 0 | ROZPOCET
| VV |  | 40,63 |  | 40.63 | [12 empty] | VV | 2 | 2 | True | 0 | ROZPOCET
| VV |  | 308 SCHODIŠTĚ Ker dlažba Kazetový podhled + SDK podhled EI 30 SV 3,45 P6 | [14 empty] | VV | 2 | 1 | True | 0 | ROZPOCET
| VV |  | 28,16 |  | 28.16 | [12 empty] | VV | 2 | 2 | True | 0 | ROZPOCET
| VV |  | 309 KANCELÁŘ Ker dlažba Kazetový podhled + SDK podhled EI 30 SV 3,45 P6 | [14 empty] | VV | 2 | 1 | True | 0 | ROZPOCET
| VV |  | 13,33 |  | 13.33 | [12 empty] | VV | 2 | 2 | True | 0 | ROZPOCET
| VV |  | 310 WC ŽENY Ker dlažba Kazetový podhled + SDK podhled EI 30 KO 2m SV 3,45 P6 | [14 empty] | VV | 2 | 1 | True | 0 | ROZPOCET
| VV |  | 8,70 |  | 8.7 | [12 empty] | VV | 2 | 2 | True | 0 | ROZPOCET
| VV |  | 311 PŘEDSÍŇ M Ker dlažba Kazetový podhled + SDK podhled EI 30 KO 2m SV 3,45 P6 | [14 empty] | VV | 2 | 1 | True | 0 | ROZPOCET
| VV |  | 4,30 |  | 4.3 | [12 empty] | VV | 2 | 2 | True | 0 | ROZPOCET
| VV |  | 312 WC Ker dlažba Kazetový podhled + SDK podhled EI 30 KO 2m SV 3,45 P6 | [14 empty] | VV | 2 | 1 | True | 0 | ROZPOCET
| VV |  | 4,68 |  | 4.68 | [12 empty] | VV | 2 | 2 | True | 0 | ROZPOCET
| VV |  | 313 WC MUŽI Ker dlažba Kazetový podhled + SDK podhled EI 30 KO 2m SV 3,45 P6 | [14 empty] | VV | 2 | 1 | True | 0 | ROZPOCET
| VV |  | 8,56 |  | 8.56 | [12 empty] | VV | 2 | 2 | True | 0 | ROZPOCET
| VV |  | 314 KUCHYŇKA Ker dlažba Kazetový podhled + SDK podhled EI 30 SV 3,45 P6 | [14 empty] | VV | 2 | 1 | True | 0 | ROZPOCET
| VV |  | 7,10 |  | 7.1 | [12 empty] | VV | 2 | 2 | True | 0 | ROZPOCET
| VV |  | Mezisoučet |  | 156.42 | [12 empty] | VV | 2 | 3 | True | 0 | ROZPOCET
| VV |  | Součet |  | 637.26 | [12 empty] | VV | 2 | 4 | True | 1 | ROZPOCET
363 | M | 59761004 | dlažba velkoformátová keramická slinutá reliéfní do interiéru i exteriéru přes 4 do 6 ks/m2 | m2 | 732.849 |  | 0 | CS ÚRS 2020 01 |  | základní |  | 0 | 0.0225 | 16.4891 | 0 | 0 | 32 | M | 2 |  |  |  | ROZPOCET | 0 | 0 | 0 | 0 | 0 | 1 | 0 | 16 | -622910506
| VV |  | 637,26*1,15 'Přepočtené koeficientem množství |  | 732.849 | [12 empty] | VV | 2 | 2 | False | 1 | ROZPOCET
364 | K | 771577114 | Montáž podlah z dlaždic keramických lepených flexibilním lepidlem Příplatek k cenám za dvousložkový spárovací tmel | m2 | 637.26 |  | 0 | CS ÚRS 2020 01 |  | základní |  | 0 | 0 | 0 | 0 | 0 | 16 | K | 2 |  |  |  | ROZPOCET | 0 | 0 | 0 | 0 | 0 | 1 | 0 | 16 | 1328963611
| PSC |  | Poznámka k souboru cen: 1. Položky jsou učeny pro všechy druhy povrchových úprav. | [14 empty] | PSC | 2
365 | K | 771577115 | Montáž podlah z dlaždic keramických lepených flexibilním lepidlem Příplatek k cenám za dvousložkové lepidlo | m2 | 637.26 |  | 0 | CS ÚRS 2020 01 |  | základní |  | 0 | 0 | 0 | 0 | 0 | 16 | K | 2 |  |  |  | ROZPOCET | 0 | 0 | 0 | 0 | 0 | 1 | 0 | 16 | -756534317
| PSC |  | Poznámka k souboru cen: 1. Položky jsou učeny pro všechy druhy povrchových úprav. | [14 empty] | PSC | 2
366 | K | 771591112 | Izolace podlahy pod dlažbu nátěrem nebo stěrkou ve dvou vrstvách | m2 | 79.57 |  | 0 | CS ÚRS 2020 01 |  | základní |  | 0 | 0.0015 | 0.11936 | 0 | 0 | 16 | K | 2 |  |  |  | ROZPOCET | 0 | 0 | 0 | 0 | 0 | 1 | 0 | 16 | -486676950
| PSC |  | Poznámka k souboru cen: 1. V ceně 771 59-1112 jsou započteny i náklady na materiál. 2. Položka 771 59-1112 se použije pro izolaci podlah zatížené přechodnou vlhkostí. 3. V ceně 771 59-1112 až -1212 jsou započteny i náklady na materiál. 4. V cenách 77159-1227, 77159-1217, 77159-1237, 77159-1247, 77159-1257 nejsou započteny náklady na materiál, tyto se oceňují ve specifikaci. | [14 empty] | PSC | 2
| VV |  | Podlahové konstrukce ve vlhkých prostorech (sprchy, WC…..) budou opatřeny hydroizolační stěrkou | [14 empty] | VV | 2 | 1 | True | 0 | ROZPOCET
| VV |  | keram.dlažba | [14 empty] | VV | 2 | 1 | True | 0 | ROZPOCET
| VV |  | 1.NP | [14 empty] | VV | 2 | 1 | True | 0 | ROZPOCET
| VV |  | 109 WC Keramická dlažba Pohledový ŽB panel keramický obklad do v. 2 000 mm P2 SV 4,8 | [14 empty] | VV | 2 | 1 | True | 0 | ROZPOCET
| VV |  | 11,06 |  | 11.06 | [12 empty] | VV | 2 | 2 | True | 0 | ROZPOCET
| VV |  | Mezisoučet |  | 11.06 | [12 empty] | VV | 2 | 3 | True | 0 | ROZPOCET
| VV |  | 2.NP | [14 empty] | VV | 2 | 1 | True | 0 | ROZPOCET
| VV |  | 203 ÚKLID Keramická dlažba Kazetový podhled SV 2,7 P3 | [14 empty] | VV | 2 | 1 | True | 0 | ROZPOCET
| VV |  | 4,54 |  | 4.54 | [12 empty] | VV | 2 | 2 | True | 0 | ROZPOCET
| VV |  | 206 PRÁDLO ŠPINAVÉ Keramická dlažba Kazetový podhled SV 2,7 P3 | [14 empty] | VV | 2 | 1 | True | 0 | ROZPOCET
| VV |  | 3,04 |  | 3.04 | [12 empty] | VV | 2 | 2 | True | 0 | ROZPOCET
| VV |  | 207 PRÁDLO ČISTÉ Keramická dlažba Kazetový podhled SV 2,7 P3 | [14 empty] | VV | 2 | 1 | True | 0 | ROZPOCET
| VV |  | 5,60 |  | 5.6 | [12 empty] | VV | 2 | 2 | True | 0 | ROZPOCET
| VV |  | 215 WC Keramická dlažba Kazetový podhled Omítka, malba, keramický obklad do výšky 2 000 mm SV 2,7 P3 | [14 empty] | VV | 2 | 1 | True | 0 | ROZPOCET
| VV |  | 2,79 |  | 2.79 | [12 empty] | VV | 2 | 2 | True | 0 | ROZPOCET
| VV |  | 217 SOCIÁLNÍ ZAŘÍZENÍ ŽENY Keramická dlažba Kazetový podhled Omítka, malba, keramický obklad do výšky 2 000 mm SV 2,7 P3 | [14 empty] | VV | 2 | 1 | True | 0 | ROZPOCET
| VV |  | 7,65 |  | 7.65 | [12 empty] | VV | 2 | 2 | True | 0 | ROZPOCET
| VV |  | 218 SOCIÁLNÍ ZAŘÍZENÍ MUŽI Keramická dlažba Kazetový podhled Omítka, malba, keramický obklad do výšky 2 000 mm SV 2,7 P3 | [14 empty] | VV | 2 | 1 | True | 0 | ROZPOCET
| VV |  | 11,55 |  | 11.55 | [12 empty] | VV | 2 | 2 | True | 0 | ROZPOCET
| VV |  | Mezisoučet |  | 35.17 | [12 empty] | VV | 2 | 3 | True | 0 | ROZPOCET
| VV |  | 3.NP | [14 empty] | VV | 2 | 1 | True | 0 | ROZPOCET
| VV |  | 310 WC ŽENY Ker dlažba Kazetový podhled + SDK podhled EI 30 KO 2m SV 3,45 P6 | [14 empty] | VV | 2 | 1 | True | 0 | ROZPOCET
| VV |  | 8,70 |  | 8.7 | [12 empty] | VV | 2 | 2 | True | 0 | ROZPOCET
| VV |  | 311 PŘEDSÍŇ M Ker dlažba Kazetový podhled + SDK podhled EI 30 KO 2m SV 3,45 P6 | [14 empty] | VV | 2 | 1 | True | 0 | ROZPOCET
| VV |  | 4,30 |  | 4.3 | [12 empty] | VV | 2 | 2 | True | 0 | ROZPOCET
| VV |  | 312 WC Ker dlažba Kazetový podhled + SDK podhled EI 30 KO 2m SV 3,45 P6 | [14 empty] | VV | 2 | 1 | True | 0 | ROZPOCET
| VV |  | 4,68 |  | 4.68 | [12 empty] | VV | 2 | 2 | True | 0 | ROZPOCET
| VV |  | 313 WC MUŽI Ker dlažba Kazetový podhled + SDK podhled EI 30 KO 2m SV 3,45 P6 | [14 empty] | VV | 2 | 1 | True | 0 | ROZPOCET
| VV |  | 8,56 |  | 8.56 | [12 empty] | VV | 2 | 2 | True | 0 | ROZPOCET
| VV |  | 314 KUCHYŇKA Ker dlažba Kazetový podhled + SDK podhled EI 30 SV 3,45 P6 | [14 empty] | VV | 2 | 1 | True | 0 | ROZPOCET
| VV |  | 7,10 |  | 7.1 | [12 empty] | VV | 2 | 2 | True | 0 | ROZPOCET
| VV |  | Mezisoučet |  | 33.34 | [12 empty] | VV | 2 | 3 | True | 0 | ROZPOCET
| VV |  | Součet |  | 79.57 | [12 empty] | VV | 2 | 4 | True | 1 | ROZPOCET
367 | K | 771591115 | Podlahy - dokončovací práce spárování silikonem | m | 1155.098 |  | 0 | CS ÚRS 2020 01 |  | základní |  | 0 | 3e-05 | 0.034653 | 0 | 0 | 16 | K | 2 |  |  |  | ROZPOCET | 0 | 0 | 0 | 0 | 0 | 1 | 0 | 16 | -237975447
| PSC |  | Poznámka k souboru cen: 1. Množství měrných jednotek u ceny -1185 se stanoví podle počtu řezaných dlaždic, nezávisle na jejich velikosti. 2. Ceny 771 59-1115 až -1123 obsahují náklady i na materiál. 3. Položku -1185 lze použít při nuceném použítí jiného nástroje než řezačky. | [14 empty] | PSC | 2
| VV |  | ukončení sokly styk dlažba x sokl | [14 empty] | VV | 2 | 1 | True | 0 | ROZPOCET
| VV |  | 375,724*2 |  | 751.448 | [12 empty] | VV | 2 | 2 | True | 0 | ROZPOCET
| VV |  | Mezisoučet |  | 751.448 | [12 empty] | VV | 2 | 3 | True | 0 | ROZPOCET
| VV |  | obvod styk obklad x dlažba | [14 empty] | VV | 2 | 1 | True | 0 | ROZPOCET
| VV |  | 154,05 |  | 154.05 | [12 empty] | VV | 2 | 2 | True | 0 | ROZPOCET
| VV |  | Mezisoučet |  | 154.05 | [12 empty] | VV | 2 | 3 | True | 0 | ROZPOCET
| VV |  | obklad prefa schodiště | [14 empty] | VV | 2 | 1 | True | 0 | ROZPOCET
| VV |  | 31 x 296 x 168 š.1200mm mč 102 | [14 empty] | VV | 2 | 1 | True | 0 | ROZPOCET
| VV |  | 1,2*31*2 |  | 74.4 | [12 empty] | VV | 2 | 2 | True | 0 | ROZPOCET
| VV |  | 29 x 245 x 179 š.1200mm mč 108 | [14 empty] | VV | 2 | 1 | True | 0 | ROZPOCET
| VV |  | 1,2*29*2 |  | 69.6 | [12 empty] | VV | 2 | 2 | True | 0 | ROZPOCET
| VV |  | 23x300x157 š.1200mm mč 213 | [14 empty] | VV | 2 | 1 | True | 0 | ROZPOCET
| VV |  | 1,2*23*2 |  | 55.2 | [12 empty] | VV | 2 | 2 | True | 0 | ROZPOCET
| VV |  | 21x171x260 š.1200mm mč 222 | [14 empty] | VV | 2 | 1 | True | 0 | ROZPOCET
| VV |  | 1,2*21*2 |  | 50.4 | [12 empty] | VV | 2 | 2 | True | 0 | ROZPOCET
| VV |  | Mezisoučet |  | 249.6 | [12 empty] | VV | 2 | 3 | True | 0 | ROZPOCET
| VV |  | Součet |  | 1155.098 | [12 empty] | VV | 2 | 4 | True | 1 | ROZPOCET
368 | K | 771591251 | Izolace podlahy pod dlažbu těsnícími izolačními pásy z manžety pro prostupy potrubí | kus | 90 |  | 0 | CS ÚRS 2020 01 |  | základní |  | 0 | 0.000178 | 0.01602 | 0 | 0 | 16 | K | 2 |  |  |  | ROZPOCET | 0 | 0 | 0 | 0 | 0 | 1 | 0 | 16 | -1716009679
| PSC |  | Poznámka k souboru cen: 1. V ceně 771 59-1112 jsou započteny i náklady na materiál. 2. Položka 771 59-1112 se použije pro izolaci podlah zatížené přechodnou vlhkostí. 3. V ceně 771 59-1112 až -1212 jsou započteny i náklady na materiál. 4. V cenách 77159-1227, 77159-1217, 77159-1237, 77159-1247, 77159-1257 nejsou započteny náklady na materiál, tyto se oceňují ve specifikaci. | [14 empty] | PSC | 2
| VV |  | prostupy dlažbou | [14 empty] | VV | 2 | 1 | True | 0 | ROZPOCET
| VV |  | 6*15 |  | 90 | [12 empty] | VV | 2 | 2 | True | 0 | ROZPOCET
| VV |  | Součet |  | 90 | [12 empty] | VV | 2 | 4 | True | 1 | ROZPOCET
369 | K | 771591264 | Izolace podlahy pod dlažbu těsnícími izolačními pásy mezi podlahou a stěnu | m | 197.85 |  | 0 | CS ÚRS 2020 01 |  | základní |  | 0 | 0.000322 | 0.063708 | 0 | 0 | 16 | K | 2 |  |  |  | ROZPOCET | 0 | 0 | 0 | 0 | 0 | 1 | 0 | 16 | -1384601978
| PSC |  | Poznámka k souboru cen: 1. V ceně 771 59-1112 jsou započteny i náklady na materiál. 2. Položka 771 59-1112 se použije pro izolaci podlah zatížené přechodnou vlhkostí. 3. V ceně 771 59-1112 až -1212 jsou započteny i náklady na materiál. 4. V cenách 77159-1227, 77159-1217, 77159-1237, 77159-1247, 77159-1257 nejsou započteny náklady na materiál, tyto se oceňují ve specifikaci. | [14 empty] | PSC | 2
| VV |  | obvod - styk izolace stěna - soklík | [14 empty] | VV | 2 | 1 | True | 0 | ROZPOCET
| VV |  | 2.NP | [14 empty] | VV | 2 | 1 | True | 0 | ROZPOCET
| VV |  | 203 ÚKLID Keramická dlažba Kazetový podhled SV 2,7 P3 | [14 empty] | VV | 2 | 1 | True | 0 | ROZPOCET
| VV |  | (2,75*2+1,6*2) |  | 8.7 | [12 empty] | VV | 2 | 2 | True | 0 | ROZPOCET
| VV |  | 206 PRÁDLO ŠPINAVÉ Keramická dlažba Kazetový podhled SV 2,7 P3 | [14 empty] | VV | 2 | 1 | True | 0 | ROZPOCET
| VV |  | (1,9*2+1,6*2) |  | 7 | [12 empty] | VV | 2 | 2 | True | 0 | ROZPOCET
| VV |  | 207 PRÁDLO ČISTÉ Keramická dlažba Kazetový podhled SV 2,7 P3 | [14 empty] | VV | 2 | 1 | True | 0 | ROZPOCET
| VV |  | (3,5*2+1,6*2) |  | 10.2 | [12 empty] | VV | 2 | 2 | True | 0 | ROZPOCET
| VV |  | Mezisoučet |  | 25.9 | [12 empty] | VV | 2 | 3 | True | 0 | ROZPOCET
| VV |  | 3.NP | [14 empty] | VV | 2 | 1 | True | 0 | ROZPOCET
| VV |  | 314 KUCHYŇKA Ker dlažba Kazetový podhled + SDK podhled EI 30 SV 3,45 P6 | [14 empty] | VV | 2 | 1 | True | 0 | ROZPOCET
| VV |  | (4,65*2+4,3*2) |  | 17.9 | [12 empty] | VV | 2 | 2 | True | 0 | ROZPOCET
| VV |  | Mezisoučet |  | 17.9 | [12 empty] | VV | 2 | 3 | True | 0 | ROZPOCET
| VV |  | obvod - styk izolace stěna - obklad | [14 empty] | VV | 2 | 1 | True | 0 | ROZPOCET
| VV |  | 154,05 |  | 154.05 | [12 empty] | VV | 2 | 2 | True | 0 | ROZPOCET
| VV |  | Mezisoučet |  | 154.05 | [12 empty] | VV | 2 | 3 | True | 0 | ROZPOCET
| VV |  | Součet |  | 197.85 | [12 empty] | VV | 2 | 4 | True | 1 | ROZPOCET
370 | K | 998771102 | Přesun hmot pro podlahy z dlaždic stanovený z hmotnosti přesunovaného materiálu vodorovná dopravní vzdálenost do 50 m v objektech výšky přes 6 do 12 m | t | 28.386 |  | 0 | CS ÚRS 2020 01 |  | základní |  | 0 | 0 | 0 | 0 | 0 | 16 | K | 2 |  |  |  | ROZPOCET | 0 | 0 | 0 | 0 | 0 | 1 | 0 | 16 | -1344132045
| PSC |  | Poznámka k souboru cen: 1. Ceny pro přesun hmot stanovený z hmotnosti přesunovaného materiálu se používají tehdy, pokud je možné určit hmotnost za celý stavební díl. Do této hmotnosti se započítává i hmotnost materiálů oceňovaných ve specifikaci. 2. Pokud nelze jednoznačně stanovit hmotnost přesunovaných materiálů, lze pro výpočet přesunu hmot použít orientačně procentní sazbu. Touto sazbou se vynásobí rozpočtové náklady za celý stavební díl včetně nákladů na materiál ve specifikacích. 3. Příplatek k cenám -1181 pro přesun prováděný bez použití mechanizace, tj. za ztížených podmínek, lze použít pouze pro hmotnost materiálu, která se tímto způsobem skutečně přemísťuje. | [14 empty] | PSC | 2
| D | 777 | Podlahy lité |  |  |  | 0 |  |  |  |  | 0 |  | 0.0072207 |  | 0 | 2 | D | 1 |  |  |  | ROZPOCET | [6 empty] | 0
371 | K | 777131109 | Penetrační nátěr podlahy epoxidový odolný proti vzlínání olejů | m2 | 10.17 |  | 0 | CS ÚRS 2020 01 |  | základní |  | 0 | 0.00071 | 0.0072207 | 0 | 0 | 16 | K | 2 |  |  |  | ROZPOCET | 0 | 0 | 0 | 0 | 0 | 1 | 0 | 16 | 558867211
| VV |  | ŽB deska tl. 250 mm vyztužená při horním i dolním okraji kari sítí oka 100x100 mm, průměr 10 mm, hydroizolace,vyzdění šachty z vápenopískových tvárnic | [14 empty] | VV | 2 | 1 | True | 0 | ROZPOCET
| VV |  | hydroizolace | [14 empty] | VV | 2 | 1 | True | 0 | ROZPOCET
| VV |  | železobetonová deska z betonu tř. C20/25 (B25) XC2 tl. 250 mm, výztuž dvě vrstvy kari síť 100x100x10 mm | [14 empty] | VV | 2 | 1 | True | 0 | ROZPOCET
| VV |  | zhutněný terén | [14 empty] | VV | 2 | 1 | True | 0 | ROZPOCET
| VV |  | VÝTAHOVÁ ŠACHTA | [14 empty] | VV | 2 | 1 | True | 0 | ROZPOCET
| VV |  | nátěr proti odkapáv.oleje | [14 empty] | VV | 2 | 1 | True | 0 | ROZPOCET
| VV |  | 1,6*1,75 "zákl.dno |  | 2.8 | [12 empty] | VV | 2 | 2 | True | 0 | ROZPOCET
| VV |  | 1,1*(1,6*2+1,75*2) "svislé stěny - vana výtahu |  | 7.37 | [12 empty] | VV | 2 | 2 | True | 0 | ROZPOCET
| VV |  | Součet |  | 10.17 | [12 empty] | VV | 2 | 4 | True | 1 | ROZPOCET
| D | 781 | Dokončovací práce - obklady |  |  |  | 0 |  |  |  |  | 0 |  | 8.8174 |  | 0 | 2 | D | 1 |  |  |  | ROZPOCET | [6 empty] | 0
372 | K | 781121011 | Příprava podkladu před provedením obkladu nátěr penetrační na stěnu | m2 | 256.705 |  | 0 | CS ÚRS 2020 01 |  | základní |  | 0 | 0.0003 | 0.077011 | 0 | 0 | 16 | K | 2 |  |  |  | ROZPOCET | 0 | 0 | 0 | 0 | 0 | 1 | 0 | 16 | -52769106
| PSC |  | Poznámka k souboru cen: 1. V cenách 781 12-1011 až -1015 jsou započteny i náklady na materiál. 2. V cenách 781 15-1011 až -1041 jsou započteny i náklady na materiál. 3. Lokalní vyrovnání podkladu tloušťky vetší než 3 mm se oceňuje cenami souboru cen Vyrovnání podkladu vnitřních omítaných ploch katalogu 801-4 Budovy a haly - opravy a údržba. 4. V cenách 781 16-1011 až -1023 nejsou započteny náklady na materiál, tyto se oceňují ve specifikaci. | [14 empty] | PSC | 2
373 | K | 781131112 | Izolace stěny pod obklad izolace nátěrem nebo stěrkou ve dvou vrstvách | m2 | 211.43 |  | 0 | CS ÚRS 2020 01 |  | základní |  | 0 | 0.0015 | 0.31715 | 0 | 0 | 16 | K | 2 |  |  |  | ROZPOCET | 0 | 0 | 0 | 0 | 0 | 1 | 0 | 16 | -728695320
| PSC |  | Poznámka k souboru cen: 1. Položka 781 13-1112 se použije pro izolaci stěny zatížené přechodnou vlhkostí. 2. V cenách 781 13-1112 až -1262 jsou započteny i náklady na materiál. 3. V cenách 78113-1207,78113-1227, 78159-1237, 78159-1247, 78159-1257 nejsou započteny náklady na materiál, tyto se oceňují ve specifikaci. | [14 empty] | PSC | 2
| VV |  | obklad stěn | [14 empty] | VV | 2 | 1 | True | 0 | ROZPOCET
| VV |  | 1.NP | [14 empty] | VV | 2 | 1 | True | 0 | ROZPOCET
| VV |  | 107 ČIŠTĚNÍ Drátkobeton Pohledový ŽB panel keramický obklad do v. 2 000 mm P1 SV 4,8 | [14 empty] | VV | 2 | 1 | True | 0 | ROZPOCET
| VV |  | (2,1*2+2,8*2)*2 |  | 19.6 | [12 empty] | VV | 2 | 2 | True | 0 | ROZPOCET
| VV |  | -(0,9*2) "vni |  | -1.8 | [12 empty] | VV | 2 | 2 | True | 0 | ROZPOCET
| VV |  | 109 WC Keramická dlažba Pohledový ŽB panel keramický obklad do v. 2 000 mm P2 SV 4,8 | [14 empty] | VV | 2 | 1 | True | 0 | ROZPOCET
| VV |  | (3,225*2+3,45*2)*2 |  | 26.7 | [12 empty] | VV | 2 | 2 | True | 0 | ROZPOCET
| VV |  | -(0,6*0,6*2) "vně |  | -0.72 | [12 empty] | VV | 2 | 2 | True | 0 | ROZPOCET
| VV |  | -(0,9*2) "vni |  | -1.8 | [12 empty] | VV | 2 | 2 | True | 0 | ROZPOCET
| VV |  | 111 MYCÍ BOX Drátkobeton Pohledový ŽB panel keramický obklad do v. 2 000 mm P1 SV 4,8 | [14 empty] | VV | 2 | 1 | True | 0 | ROZPOCET
| VV |  | (4,05*2+10,025*2)*2 |  | 56.3 | [12 empty] | VV | 2 | 2 | True | 0 | ROZPOCET
| VV |  | -(3,5*4,1+1,2*1,5) "vně |  | -16.15 | [12 empty] | VV | 2 | 2 | True | 0 | ROZPOCET
| VV |  | -(1,1*2) "vni |  | -2.2 | [12 empty] | VV | 2 | 2 | True | 0 | ROZPOCET
| VV |  | Mezisoučet |  | 79.93 | [12 empty] | VV | 2 | 3 | True | 0 | ROZPOCET
| VV |  | 2.NP | [14 empty] | VV | 2 | 1 | True | 0 | ROZPOCET
| VV |  | 215 WC Keramická dlažba Kazetový podhled Omítka, malba, keramický obklad do výšky 2 000 mm SV 2,7 P3 | [14 empty] | VV | 2 | 1 | True | 0 | ROZPOCET
| VV |  | (1,55*2+1,8*2)*2 |  | 13.4 | [12 empty] | VV | 2 | 2 | True | 0 | ROZPOCET
| VV |  | -(0,7*2) "vni |  | -1.4 | [12 empty] | VV | 2 | 2 | True | 0 | ROZPOCET
| VV |  | 217 SOCIÁLNÍ ZAŘÍZENÍ ŽENY Keramická dlažba Kazetový podhled Omítka, malba, keramický obklad do výšky 2 000 mm SV 2,7 P3 | [14 empty] | VV | 2 | 1 | True | 0 | ROZPOCET
| VV |  | (3*4+1,5*2+0,9*4)*2 |  | 37.2 | [12 empty] | VV | 2 | 2 | True | 0 | ROZPOCET
| VV |  | -(0,7*2*2+2+1,5*2*2) "vni |  | -10.8 | [12 empty] | VV | 2 | 2 | True | 0 | ROZPOCET
| VV |  | -(1,5*0,8) "vně |  | -1.2 | [12 empty] | VV | 2 | 2 | True | 0 | ROZPOCET
| VV |  | 218 SOCIÁLNÍ ZAŘÍZENÍ MUŽI Keramická dlažba Kazetový podhled Omítka, malba, keramický obklad do výšky 2 000 mm SV 2,7 P3 | [14 empty] | VV | 2 | 1 | True | 0 | ROZPOCET
| VV |  | (3*2+3,85*2+0,9*4)*2 |  | 34.6 | [12 empty] | VV | 2 | 2 | True | 0 | ROZPOCET
| VV |  | -(0,7*2) "vni |  | -1.4 | [12 empty] | VV | 2 | 2 | True | 0 | ROZPOCET
| VV |  | Mezisoučet |  | 70.4 | [12 empty] | VV | 2 | 3 | True | 0 | ROZPOCET
| VV |  | 3.NP | [14 empty] | VV | 2 | 1 | True | 0 | ROZPOCET
| VV |  | 310 WC ŽENY Ker dlažba Kazetový podhled + SDK podhled EI 30 KO 2m SV 3,45 P6 | [14 empty] | VV | 2 | 1 | True | 0 | ROZPOCET
| VV |  | (2,025*2+4,3*2)*2 |  | 25.3 | [12 empty] | VV | 2 | 2 | True | 0 | ROZPOCET
| VV |  | -(1,5*0,8) "vně |  | -1.2 | [12 empty] | VV | 2 | 2 | True | 0 | ROZPOCET
| VV |  | -(0,7*2) "vni |  | -1.4 | [12 empty] | VV | 2 | 2 | True | 0 | ROZPOCET
| VV |  | 312 WC Ker dlažba Kazetový podhled + SDK podhled EI 30 KO 2m SV 3,45 P6 | [14 empty] | VV | 2 | 1 | True | 0 | ROZPOCET
| VV |  | (2,175*2+2,15*2)*2 |  | 17.3 | [12 empty] | VV | 2 | 2 | True | 0 | ROZPOCET
| VV |  | -(0,8*2) "vni |  | -1.6 | [12 empty] | VV | 2 | 2 | True | 0 | ROZPOCET
| VV |  | 313 WC MUŽI Ker dlažba Kazetový podhled + SDK podhled EI 30 KO 2m SV 3,45 P6 | [14 empty] | VV | 2 | 1 | True | 0 | ROZPOCET
| VV |  | (4,325*2+2*2)*2 |  | 25.3 | [12 empty] | VV | 2 | 2 | True | 0 | ROZPOCET
| VV |  | -(1,5*0,8) "vně |  | -1.2 | [12 empty] | VV | 2 | 2 | True | 0 | ROZPOCET
| VV |  | -(0,7*2) "vni |  | -1.4 | [12 empty] | VV | 2 | 2 | True | 0 | ROZPOCET
| VV |  | Mezisoučet |  | 61.1 | [12 empty] | VV | 2 | 3 | True | 0 | ROZPOCET
| VV |  | Součet |  | 211.43 | [12 empty] | VV | 2 | 4 | True | 1 | ROZPOCET
374 | K | 781131251 | Izolace stěny pod obklad izolace těsnícími izolačními pásy z manžety pro prostupy potrubí | kus | 90 |  | 0 | CS ÚRS 2020 01 |  | základní |  | 0 | 0.00021 | 0.0189 | 0 | 0 | 16 | K | 2 |  |  |  | ROZPOCET | 0 | 0 | 0 | 0 | 0 | 1 | 0 | 16 | -1606313546
| PSC |  | Poznámka k souboru cen: 1. Položka 781 13-1112 se použije pro izolaci stěny zatížené přechodnou vlhkostí. 2. V cenách 781 13-1112 až -1262 jsou započteny i náklady na materiál. 3. V cenách 78113-1207,78113-1227, 78159-1237, 78159-1247, 78159-1257 nejsou započteny náklady na materiál, tyto se oceňují ve specifikaci. | [14 empty] | PSC | 2
| VV |  | prostupy | [14 empty] | VV | 2 | 1 | True | 0 | ROZPOCET
| VV |  | 30*3 |  | 90 | [12 empty] | VV | 2 | 2 | True | 1 | ROZPOCET
375 | K | 781474154 | Montáž obkladů vnitřních stěn z dlaždic keramických lepených flexibilním lepidlem velkoformátových hladkých přes 4 do 6 ks/m2 | m2 | 256.705 |  | 0 | CS ÚRS 2020 01 |  | základní |  | 0 | 0.009 | 2.3103 | 0 | 0 | 16 | K | 2 |  |  |  | ROZPOCET | 0 | 0 | 0 | 0 | 0 | 1 | 0 | 16 | -1009870170
| PSC |  | Poznámka k souboru cen: 1. Položky jsou určeny pro všechny druhy povrchových úprav. | [14 empty] | PSC | 2
| VV |  | obklad stěn | [14 empty] | VV | 2 | 1 | True | 0 | ROZPOCET
| VV |  | 1.NP | [14 empty] | VV | 2 | 1 | True | 0 | ROZPOCET
| VV |  | 107 ČIŠTĚNÍ Drátkobeton Pohledový ŽB panel keramický obklad do v. 2 000 mm P1 SV 4,8 | [14 empty] | VV | 2 | 1 | True | 0 | ROZPOCET
| VV |  | (2,1*2+2,8*2)*2 |  | 19.6 | [12 empty] | VV | 2 | 2 | True | 0 | ROZPOCET
| VV |  | -(0,9*2) "vni |  | -1.8 | [12 empty] | VV | 2 | 2 | True | 0 | ROZPOCET
| VV |  | 109 WC Keramická dlažba Pohledový ŽB panel keramický obklad do v. 2 000 mm P2 SV 4,8 | [14 empty] | VV | 2 | 1 | True | 0 | ROZPOCET
| VV |  | (3,225*2+3,45*2)*2 |  | 26.7 | [12 empty] | VV | 2 | 2 | True | 0 | ROZPOCET
| VV |  | -(0,6*0,6*2) "vně |  | -0.72 | [12 empty] | VV | 2 | 2 | True | 0 | ROZPOCET
| VV |  | -(0,9*2) "vni |  | -1.8 | [12 empty] | VV | 2 | 2 | True | 0 | ROZPOCET
| VV |  | 111 MYCÍ BOX Drátkobeton Pohledový ŽB panel keramický obklad do v. 2 000 mm P1 SV 4,8 | [14 empty] | VV | 2 | 1 | True | 0 | ROZPOCET
| VV |  | (4,05*2+10,025*2)*2 |  | 56.3 | [12 empty] | VV | 2 | 2 | True | 0 | ROZPOCET
| VV |  | -(3,5*4,1+1,2*1,5) "vně |  | -16.15 | [12 empty] | VV | 2 | 2 | True | 0 | ROZPOCET
| VV |  | -(1,1*2) "vni |  | -2.2 | [12 empty] | VV | 2 | 2 | True | 0 | ROZPOCET
| VV |  | Mezisoučet |  | 79.93 | [12 empty] | VV | 2 | 3 | True | 0 | ROZPOCET
| VV |  | 2.NP | [14 empty] | VV | 2 | 1 | True | 0 | ROZPOCET
| VV |  | 215 WC Keramická dlažba Kazetový podhled Omítka, malba, keramický obklad do výšky 2 000 mm SV 2,7 P3 | [14 empty] | VV | 2 | 1 | True | 0 | ROZPOCET
| VV |  | (1,55*2+1,8*2)*2 |  | 13.4 | [12 empty] | VV | 2 | 2 | True | 0 | ROZPOCET
| VV |  | -(0,7*2) "vni |  | -1.4 | [12 empty] | VV | 2 | 2 | True | 0 | ROZPOCET
| VV |  | 217 SOCIÁLNÍ ZAŘÍZENÍ ŽENY Keramická dlažba Kazetový podhled Omítka, malba, keramický obklad do výšky 2 000 mm SV 2,7 P3 | [14 empty] | VV | 2 | 1 | True | 0 | ROZPOCET
| VV |  | (3*4+1,5*2+0,9*4)*2 |  | 37.2 | [12 empty] | VV | 2 | 2 | True | 0 | ROZPOCET
| VV |  | -(0,7*2*2+2+1,5*2*2) "vni |  | -10.8 | [12 empty] | VV | 2 | 2 | True | 0 | ROZPOCET
| VV |  | -(1,5*0,8) "vně |  | -1.2 | [12 empty] | VV | 2 | 2 | True | 0 | ROZPOCET
| VV |  | 218 SOCIÁLNÍ ZAŘÍZENÍ MUŽI Keramická dlažba Kazetový podhled Omítka, malba, keramický obklad do výšky 2 000 mm SV 2,7 P3 | [14 empty] | VV | 2 | 1 | True | 0 | ROZPOCET
| VV |  | (3*2+3,85*2+0,9*4)*2 |  | 34.6 | [12 empty] | VV | 2 | 2 | True | 0 | ROZPOCET
| VV |  | -(0,7*2) "vni |  | -1.4 | [12 empty] | VV | 2 | 2 | True | 0 | ROZPOCET
| VV |  | Mezisoučet |  | 70.4 | [12 empty] | VV | 2 | 3 | True | 0 | ROZPOCET
| VV |  | 3.NP | [14 empty] | VV | 2 | 1 | True | 0 | ROZPOCET
| VV |  | 310 WC ŽENY Ker dlažba Kazetový podhled + SDK podhled EI 30 KO 2m SV 3,45 P6 | [14 empty] | VV | 2 | 1 | True | 0 | ROZPOCET
| VV |  | (2,025*2+4,3*2)*2 |  | 25.3 | [12 empty] | VV | 2 | 2 | True | 0 | ROZPOCET
| VV |  | -(1,5*0,8) "vně |  | -1.2 | [12 empty] | VV | 2 | 2 | True | 0 | ROZPOCET
| VV |  | -(0,7*2) "vni |  | -1.4 | [12 empty] | VV | 2 | 2 | True | 0 | ROZPOCET
| VV |  | 311 PŘEDSÍŇ M Ker dlažba Kazetový podhled + SDK podhled EI 30 KO 2m SV 3,45 P6 | [14 empty] | VV | 2 | 1 | True | 0 | ROZPOCET
| VV |  | (2*2+2,15*2)*2 |  | 16.6 | [12 empty] | VV | 2 | 2 | True | 0 | ROZPOCET
| VV |  | -(0,7*2*2) "vni |  | -2.8 | [12 empty] | VV | 2 | 2 | True | 0 | ROZPOCET
| VV |  | 312 WC Ker dlažba Kazetový podhled + SDK podhled EI 30 KO 2m SV 3,45 P6 | [14 empty] | VV | 2 | 1 | True | 0 | ROZPOCET
| VV |  | (2,175*2+2,15*2)*2 |  | 17.3 | [12 empty] | VV | 2 | 2 | True | 0 | ROZPOCET
| VV |  | -(0,8*2) "vni |  | -1.6 | [12 empty] | VV | 2 | 2 | True | 0 | ROZPOCET
| VV |  | 313 WC MUŽI Ker dlažba Kazetový podhled + SDK podhled EI 30 KO 2m SV 3,45 P6 | [14 empty] | VV | 2 | 1 | True | 0 | ROZPOCET
| VV |  | (4,325*2+2*2)*2 |  | 25.3 | [12 empty] | VV | 2 | 2 | True | 0 | ROZPOCET
| VV |  | -(1,5*0,8) "vně |  | -1.2 | [12 empty] | VV | 2 | 2 | True | 0 | ROZPOCET
| VV |  | -(0,7*2) "vni |  | -1.4 | [12 empty] | VV | 2 | 2 | True | 0 | ROZPOCET
| VV |  | 314 KUCHYŇKA Ker dlažba Kazetový podhled + SDK podhled EI 30 KO 2m SV 3,45 P6 | [14 empty] | VV | 2 | 1 | True | 0 | ROZPOCET
| VV |  | (4,65*2+4,3*2)*2 |  | 35.8 | [12 empty] | VV | 2 | 2 | True | 0 | ROZPOCET
| VV |  | -(0,75*1,5) "vně |  | -1.125 | [12 empty] | VV | 2 | 2 | True | 0 | ROZPOCET
| VV |  | -(0,8*2*2) "vni |  | -3.2 | [12 empty] | VV | 2 | 2 | True | 0 | ROZPOCET
| VV |  | Mezisoučet |  | 106.375 | [12 empty] | VV | 2 | 3 | True | 0 | ROZPOCET
| VV |  | Součet |  | 256.705 | [12 empty] | VV | 2 | 4 | True | 1 | ROZPOCET
376 | M | 59761001 | obklad velkoformátový keramický hladký přes 4 do 6ks/m2 | m2 | 295.211 |  | 0 | CS ÚRS 2020 01 |  | základní |  | 0 | 0.02 | 5.9042 | 0 | 0 | 32 | M | 2 |  |  |  | ROZPOCET | 0 | 0 | 0 | 0 | 0 | 1 | 0 | 16 | 1558726617
| VV |  | 256,705*1,15 'Přepočtené koeficientem množství |  | 295.211 | [12 empty] | VV | 2 | 2 | False | 1 | ROZPOCET
377 | K | 781477114 | Montáž obkladů vnitřních stěn z dlaždic keramických Příplatek k cenám za dvousložkový spárovací tmel | m2 | 256.705 |  | 0 | CS ÚRS 2020 01 |  | základní |  | 0 | 0 | 0 | 0 | 0 | 16 | K | 2 |  |  |  | ROZPOCET | 0 | 0 | 0 | 0 | 0 | 1 | 0 | 16 | -173767844
| PSC |  | Poznámka k souboru cen: 1. Položky jsou určeny pro všechny druhy povrchových úprav. | [14 empty] | PSC | 2
378 | K | 781477115 | Montáž obkladů vnitřních stěn z dlaždic keramických Příplatek k cenám za dvousložkové lepidlo | m2 | 256.705 |  | 0 | CS ÚRS 2020 01 |  | základní |  | 0 | 0 | 0 | 0 | 0 | 16 | K | 2 |  |  |  | ROZPOCET | 0 | 0 | 0 | 0 | 0 | 1 | 0 | 16 | -985210728
| PSC |  | Poznámka k souboru cen: 1. Položky jsou určeny pro všechny druhy povrchových úprav. | [14 empty] | PSC | 2
379 | K | 781493611 | Obklad - dokončující práce montáž vanových dvířek plastových lepených s rámem | kus | 1 |  | 0 | CS ÚRS 2020 01 |  | základní |  | 0 | 0.0002 | 0.0002 | 0 | 0 | 16 | K | 2 |  |  |  | ROZPOCET | 0 | 0 | 0 | 0 | 0 | 1 | 0 | 16 | 1182515845
| PSC |  | Poznámka k souboru cen: 1. Množství měrných jednotek u ceny -5185 se stanoví podle počtu řezaných obkladaček, nezávisle na jejich velikosti. 2. Položku -5185 lze použít při nuceném použití jiného nástroje než řezačky. | [14 empty] | PSC | 2
380 | M | 55347200 | dvířka vanová nerezová 300x300mm | kus | 1 |  | 0 | CS ÚRS 2020 01 |  | základní |  | 0 | 0.00106 | 0.00106 | 0 | 0 | 32 | M | 2 |  |  |  | ROZPOCET | 0 | 0 | 0 | 0 | 0 | 1 | 0 | 16 | 889195299
381 | K | 781494111 | Obklad - dokončující práce profily ukončovací lepené flexibilním lepidlem rohové | m | 192 |  | 0 | CS ÚRS 2020 01 |  | základní |  | 0 | 0.00055 | 0.1056 | 0 | 0 | 16 | K | 2 |  |  |  | ROZPOCET | 0 | 0 | 0 | 0 | 0 | 1 | 0 | 16 | -825483215
| PSC |  | Poznámka k souboru cen: 1. Množství měrných jednotek u ceny -5185 se stanoví podle počtu řezaných obkladaček, nezávisle na jejich velikosti. 2. Položku -5185 lze použít při nuceném použití jiného nástroje než řezačky. | [14 empty] | PSC | 2
| VV |  | 2*(31+36+29) |  | 192 | [12 empty] | VV | 2 | 2 | True | 1 | ROZPOCET
382 | K | 781494211 | Obklad - dokončující práce profily ukončovací lepené flexibilním lepidlem vanové | m | 2.4 |  | 0 | CS ÚRS 2020 01 |  | základní |  | 0 | 0.00055 | 0.00132 | 0 | 0 | 16 | K | 2 |  |  |  | ROZPOCET | 0 | 0 | 0 | 0 | 0 | 1 | 0 | 16 | -2090585556
| PSC |  | Poznámka k souboru cen: 1. Množství měrných jednotek u ceny -5185 se stanoví podle počtu řezaných obkladaček, nezávisle na jejich velikosti. 2. Položku -5185 lze použít při nuceném použití jiného nástroje než řezačky. | [14 empty] | PSC | 2
| VV |  | 1,2*2 |  | 2.4 | [12 empty] | VV | 2 | 2 | True | 1 | ROZPOCET
383 | K | 781494511 | Obklad - dokončující práce profily ukončovací lepené flexibilním lepidlem ukončovací | m | 154.05 |  | 0 | CS ÚRS 2020 01 |  | základní |  | 0 | 0.0005 | 0.077025 | 0 | 0 | 16 | K | 2 |  |  |  | ROZPOCET | 0 | 0 | 0 | 0 | 0 | 1 | 0 | 16 | 677243730
| PSC |  | Poznámka k souboru cen: 1. Množství měrných jednotek u ceny -5185 se stanoví podle počtu řezaných obkladaček, nezávisle na jejich velikosti. 2. Položku -5185 lze použít při nuceném použití jiného nástroje než řezačky. | [14 empty] | PSC | 2
| VV |  | ukončení obkladu | [14 empty] | VV | 2 | 1 | True | 0 | ROZPOCET
| VV |  | obklad stěn | [14 empty] | VV | 2 | 1 | True | 0 | ROZPOCET
| VV |  | 1.NP | [14 empty] | VV | 2 | 1 | True | 0 | ROZPOCET
| VV |  | 107 ČIŠTĚNÍ Drátkobeton Pohledový ŽB panel keramický obklad do v. 2 000 mm P1 SV 4,8 | [14 empty] | VV | 2 | 1 | True | 0 | ROZPOCET
| VV |  | (2,1*2+2,8*2) |  | 9.8 | [12 empty] | VV | 2 | 2 | True | 0 | ROZPOCET
| VV |  | 109 WC Keramická dlažba Pohledový ŽB panel keramický obklad do v. 2 000 mm P2 SV 4,8 | [14 empty] | VV | 2 | 1 | True | 0 | ROZPOCET
| VV |  | (3,225*2+3,45*2) |  | 13.35 | [12 empty] | VV | 2 | 2 | True | 0 | ROZPOCET
| VV |  | 111 MYCÍ BOX Drátkobeton Pohledový ŽB panel keramický obklad do v. 2 000 mm P1 SV 4,8 | [14 empty] | VV | 2 | 1 | True | 0 | ROZPOCET
| VV |  | (4,05*2+10,025*2) |  | 28.15 | [12 empty] | VV | 2 | 2 | True | 0 | ROZPOCET
| VV |  | Mezisoučet |  | 51.3 | [12 empty] | VV | 2 | 3 | True | 0 | ROZPOCET
| VV |  | 2.NP | [14 empty] | VV | 2 | 1 | True | 0 | ROZPOCET
| VV |  | 215 WC Keramická dlažba Kazetový podhled Omítka, malba, keramický obklad do výšky 2 000 mm SV 2,7 P3 | [14 empty] | VV | 2 | 1 | True | 0 | ROZPOCET
| VV |  | (1,55*2+1,8*2) |  | 6.7 | [12 empty] | VV | 2 | 2 | True | 0 | ROZPOCET
| VV |  | 217 SOCIÁLNÍ ZAŘÍZENÍ ŽENY Keramická dlažba Kazetový podhled Omítka, malba, keramický obklad do výšky 2 000 mm SV 2,7 P3 | [14 empty] | VV | 2 | 1 | True | 0 | ROZPOCET
| VV |  | (3*4+1,5*2+0,9*4) |  | 18.6 | [12 empty] | VV | 2 | 2 | True | 0 | ROZPOCET
| VV |  | 218 SOCIÁLNÍ ZAŘÍZENÍ MUŽI Keramická dlažba Kazetový podhled Omítka, malba, keramický obklad do výšky 2 000 mm SV 2,7 P3 | [14 empty] | VV | 2 | 1 | True | 0 | ROZPOCET
| VV |  | (3*2+3,85*2+0,9*4) |  | 17.3 | [12 empty] | VV | 2 | 2 | True | 0 | ROZPOCET
| VV |  | Mezisoučet |  | 42.6 | [12 empty] | VV | 2 | 3 | True | 0 | ROZPOCET
| VV |  | 3.NP | [14 empty] | VV | 2 | 1 | True | 0 | ROZPOCET
| VV |  | 310 WC ŽENY Ker dlažba Kazetový podhled + SDK podhled EI 30 KO 2m SV 3,45 P6 | [14 empty] | VV | 2 | 1 | True | 0 | ROZPOCET
| VV |  | (2,025*2+4,3*2) |  | 12.65 | [12 empty] | VV | 2 | 2 | True | 0 | ROZPOCET
| VV |  | 311 PŘEDSÍŇ M Ker dlažba Kazetový podhled + SDK podhled EI 30 KO 2m SV 3,45 P6 | [14 empty] | VV | 2 | 1 | True | 0 | ROZPOCET
| VV |  | (2*2+2,15*2) |  | 8.3 | [12 empty] | VV | 2 | 2 | True | 0 | ROZPOCET
| VV |  | 312 WC Ker dlažba Kazetový podhled + SDK podhled EI 30 KO 2m SV 3,45 P6 | [14 empty] | VV | 2 | 1 | True | 0 | ROZPOCET
| VV |  | (2,175*2+2,15*2) |  | 8.65 | [12 empty] | VV | 2 | 2 | True | 0 | ROZPOCET
| VV |  | 313 WC MUŽI Ker dlažba Kazetový podhled + SDK podhled EI 30 KO 2m SV 3,45 P6 | [14 empty] | VV | 2 | 1 | True | 0 | ROZPOCET
| VV |  | (4,325*2+2*2) |  | 12.65 | [12 empty] | VV | 2 | 2 | True | 0 | ROZPOCET
| VV |  | 314 KUCHYŇKA Ker dlažba Kazetový podhled + SDK podhled EI 30 KO 2m SV 3,45 P6 | [14 empty] | VV | 2 | 1 | True | 0 | ROZPOCET
| VV |  | (4,65*2+4,3*2) |  | 17.9 | [12 empty] | VV | 2 | 2 | True | 0 | ROZPOCET
| VV |  | Mezisoučet |  | 60.15 | [12 empty] | VV | 2 | 3 | True | 0 | ROZPOCET
| VV |  | Součet |  | 154.05 | [12 empty] | VV | 2 | 4 | True | 1 | ROZPOCET
384 | K | 781495115 | Obklad - dokončující práce ostatní práce spárování silikonem | m | 154.05 |  | 0 |  |  | základní |  | 0 | 3e-05 | 0.0046215 | 0 | 0 | 16 | K | 2 |  |  |  | ROZPOCET | 0 | 0 | 0 | 0 | 0 | 1 | 0 | 16 | 292190783
| PSC |  | Poznámka k souboru cen: 1. Množství měrných jednotek u ceny -5185 se stanoví podle počtu řezaných obkladaček, nezávisle na jejich velikosti. 2. Položku -5185 lze použít při nuceném použití jiného nástroje než řezačky. | [14 empty] | PSC | 2
| VV |  | ukončení obkladu | [14 empty] | VV | 2 | 1 | True | 0 | ROZPOCET
| VV |  | obklad stěn | [14 empty] | VV | 2 | 1 | True | 0 | ROZPOCET
| VV |  | 1.NP | [14 empty] | VV | 2 | 1 | True | 0 | ROZPOCET
| VV |  | 107 ČIŠTĚNÍ Drátkobeton Pohledový ŽB panel keramický obklad do v. 2 000 mm P1 SV 4,8 | [14 empty] | VV | 2 | 1 | True | 0 | ROZPOCET
| VV |  | (2,1*2+2,8*2) |  | 9.8 | [12 empty] | VV | 2 | 2 | True | 0 | ROZPOCET
| VV |  | 109 WC Keramická dlažba Pohledový ŽB panel keramický obklad do v. 2 000 mm P2 SV 4,8 | [14 empty] | VV | 2 | 1 | True | 0 | ROZPOCET
| VV |  | (3,225*2+3,45*2) |  | 13.35 | [12 empty] | VV | 2 | 2 | True | 0 | ROZPOCET
| VV |  | 111 MYCÍ BOX Drátkobeton Pohledový ŽB panel keramický obklad do v. 2 000 mm P1 SV 4,8 | [14 empty] | VV | 2 | 1 | True | 0 | ROZPOCET
| VV |  | (4,05*2+10,025*2) |  | 28.15 | [12 empty] | VV | 2 | 2 | True | 0 | ROZPOCET
| VV |  | Mezisoučet |  | 51.3 | [12 empty] | VV | 2 | 3 | True | 0 | ROZPOCET
| VV |  | 2.NP | [14 empty] | VV | 2 | 1 | True | 0 | ROZPOCET
| VV |  | 215 WC Keramická dlažba Kazetový podhled Omítka, malba, keramický obklad do výšky 2 000 mm SV 2,7 P3 | [14 empty] | VV | 2 | 1 | True | 0 | ROZPOCET
| VV |  | (1,55*2+1,8*2) |  | 6.7 | [12 empty] | VV | 2 | 2 | True | 0 | ROZPOCET
| VV |  | 217 SOCIÁLNÍ ZAŘÍZENÍ ŽENY Keramická dlažba Kazetový podhled Omítka, malba, keramický obklad do výšky 2 000 mm SV 2,7 P3 | [14 empty] | VV | 2 | 1 | True | 0 | ROZPOCET
| VV |  | (3*4+1,5*2+0,9*4) |  | 18.6 | [12 empty] | VV | 2 | 2 | True | 0 | ROZPOCET
| VV |  | 218 SOCIÁLNÍ ZAŘÍZENÍ MUŽI Keramická dlažba Kazetový podhled Omítka, malba, keramický obklad do výšky 2 000 mm SV 2,7 P3 | [14 empty] | VV | 2 | 1 | True | 0 | ROZPOCET
| VV |  | (3*2+3,85*2+0,9*4) |  | 17.3 | [12 empty] | VV | 2 | 2 | True | 0 | ROZPOCET
| VV |  | Mezisoučet |  | 42.6 | [12 empty] | VV | 2 | 3 | True | 0 | ROZPOCET
| VV |  | 3.NP | [14 empty] | VV | 2 | 1 | True | 0 | ROZPOCET
| VV |  | 310 WC ŽENY Ker dlažba Kazetový podhled + SDK podhled EI 30 KO 2m SV 3,45 P6 | [14 empty] | VV | 2 | 1 | True | 0 | ROZPOCET
| VV |  | (2,025*2+4,3*2) |  | 12.65 | [12 empty] | VV | 2 | 2 | True | 0 | ROZPOCET
| VV |  | 311 PŘEDSÍŇ M Ker dlažba Kazetový podhled + SDK podhled EI 30 KO 2m SV 3,45 P6 | [14 empty] | VV | 2 | 1 | True | 0 | ROZPOCET
| VV |  | (2*2+2,15*2) |  | 8.3 | [12 empty] | VV | 2 | 2 | True | 0 | ROZPOCET
| VV |  | 312 WC Ker dlažba Kazetový podhled + SDK podhled EI 30 KO 2m SV 3,45 P6 | [14 empty] | VV | 2 | 1 | True | 0 | ROZPOCET
| VV |  | (2,175*2+2,15*2) |  | 8.65 | [12 empty] | VV | 2 | 2 | True | 0 | ROZPOCET
| VV |  | 313 WC MUŽI Ker dlažba Kazetový podhled + SDK podhled EI 30 KO 2m SV 3,45 P6 | [14 empty] | VV | 2 | 1 | True | 0 | ROZPOCET
| VV |  | (4,325*2+2*2) |  | 12.65 | [12 empty] | VV | 2 | 2 | True | 0 | ROZPOCET
| VV |  | 314 KUCHYŇKA Ker dlažba Kazetový podhled + SDK podhled EI 30 KO 2m SV 3,45 P6 | [14 empty] | VV | 2 | 1 | True | 0 | ROZPOCET
| VV |  | (4,65*2+4,3*2) |  | 17.9 | [12 empty] | VV | 2 | 2 | True | 0 | ROZPOCET
| VV |  | Mezisoučet |  | 60.15 | [12 empty] | VV | 2 | 3 | True | 0 | ROZPOCET
| VV |  | Součet |  | 154.05 | [12 empty] | VV | 2 | 4 | True | 1 | ROZPOCET
385 | K | 998781102 | Přesun hmot pro obklady keramické stanovený z hmotnosti přesunovaného materiálu vodorovná dopravní vzdálenost do 50 m v objektech výšky přes 6 do 12 m | t | 8.817 |  | 0 | CS ÚRS 2020 01 |  | základní |  | 0 | 0 | 0 | 0 | 0 | 16 | K | 2 |  |  |  | ROZPOCET | 0 | 0 | 0 | 0 | 0 | 1 | 0 | 16 | -7739061
| PSC |  | Poznámka k souboru cen: 1. Ceny pro přesun hmot stanovený z hmotnosti přesunovaného materiálu se používají tehdy, pokud je možné určit hmotnost za celý stavební díl. Do této hmotnosti se započítává i hmotnost materiálů oceňovaných ve specifikaci. 2. Pokud nelze jednoznačně stanovit hmotnost přesunovaných materiálů, lze pro výpočet přesunu hmot použít orientačně procentní sazbu. Touto sazbou se vynásobí rozpočtové náklady za celý stavební díl včetně nákladů na materiál ve specifikacích. 3. Příplatek k cenám -1181 pro přesun prováděný bez použití mechanizace, tj. za ztížených podmínek, lze použít pouze pro hmotnost materiálu, která se tímto způsobem skutečně přemísťuje. | [14 empty] | PSC | 2
| D | 783 | Dokončovací práce - nátěry |  |  |  | 0 |  |  |  |  | 0 |  | 0.17466 |  | 0 | 2 | D | 1 |  |  |  | ROZPOCET | [6 empty] | 0
386 | K | 783801403 | Příprava podkladu omítek před provedením nátěru oprášení | m2 | 623.78 |  | 0 | CS ÚRS 2020 01 |  | základní |  | 0 | 0 | 0 | 0 | 0 | 16 | K | 2 |  |  |  | ROZPOCET | 0 | 0 | 0 | 0 | 0 | 1 | 0 | 16 | 1550839131
| VV |  | Konstrukce z pohledového betonu budou opatřeny bezbarvým ochranným hydrofobizačním nátěrem. | [14 empty] | VV | 2 | 1 | True | 0 | ROZPOCET
| VV |  | 1.NP | [14 empty] | VV | 2 | 1 | True | 0 | ROZPOCET
| VV |  | 101 GARÁŽOVÝ PROSTOR Drátkobeton Pohledový ŽB panel P1 SV 4,8 | [14 empty] | VV | 2 | 1 | True | 0 | ROZPOCET
| VV |  | 235,38 |  | 235.38 | [12 empty] | VV | 2 | 2 | True | 0 | ROZPOCET
| VV |  | 102 SCHODIŠTĚ Keramická dlažba Pohledový ŽB panel P2 SV 4,8 | [14 empty] | VV | 2 | 1 | True | 0 | ROZPOCET
| VV |  | 28,17 |  | 28.17 | [12 empty] | VV | 2 | 2 | True | 0 | ROZPOCET
| VV |  | 103 SKLAD ZÁLOŽNÍ TRANSPORTNÍ TECHNICKY Drátkobeton Pohledový ŽB panel P1 SV 4,8 | [14 empty] | VV | 2 | 1 | True | 0 | ROZPOCET
| VV |  | 11,36 |  | 11.36 | [12 empty] | VV | 2 | 2 | True | 0 | ROZPOCET
| VV |  | 104 KOMPRESOR Drátkobeton Pohledový ŽB panel P1 SV 4,8 | [14 empty] | VV | 2 | 1 | True | 0 | ROZPOCET
| VV |  | 5,34 |  | 5.34 | [12 empty] | VV | 2 | 2 | True | 0 | ROZPOCET
| VV |  | 105 SKLAD LÉKŮ Drátkobeton Pohledový ŽB panel P1 SV 4,8 | [14 empty] | VV | 2 | 1 | True | 0 | ROZPOCET
| VV |  | 16,40 |  | 16.4 | [12 empty] | VV | 2 | 2 | True | 0 | ROZPOCET
| VV |  | 107 ČIŠTĚNÍ Drátkobeton Pohledový ŽB panel keramický obklad do v. 2 000 mm P1 SV 4,8 | [14 empty] | VV | 2 | 1 | True | 0 | ROZPOCET
| VV |  | 6,04 |  | 6.04 | [12 empty] | VV | 2 | 2 | True | 0 | ROZPOCET
| VV |  | 108 CHODBA SE SCHODIŠTĚM Keramická dlažba Pohledový ŽB panel P2 SV 4,8 | [14 empty] | VV | 2 | 1 | True | 0 | ROZPOCET
| VV |  | 21,33 |  | 21.33 | [12 empty] | VV | 2 | 2 | True | 0 | ROZPOCET
| VV |  | 109 WC Keramická dlažba Pohledový ŽB panel keramický obklad do v. 2 000 mm P2 SV 4,8 | [14 empty] | VV | 2 | 1 | True | 0 | ROZPOCET
| VV |  | 11,06 |  | 11.06 | [12 empty] | VV | 2 | 2 | True | 0 | ROZPOCET
| VV |  | 110 NÁHRADNÍ ZDROJ Keramická dlažba Pohledový ŽB panel P2 SV 4,8 | [14 empty] | VV | 2 | 1 | True | 0 | ROZPOCET
| VV |  | 9,40 |  | 9.4 | [12 empty] | VV | 2 | 2 | True | 0 | ROZPOCET
| VV |  | 111 MYCÍ BOX Drátkobeton Pohledový ŽB panel keramický obklad do v. 2 000 mm P1 SV 4,8 | [14 empty] | VV | 2 | 1 | True | 0 | ROZPOCET
| VV |  | 40,45 |  | 40.45 | [12 empty] | VV | 2 | 2 | True | 0 | ROZPOCET
| VV |  | Mezisoučet |  | 384.93 | [12 empty] | VV | 2 | 3 | True | 0 | ROZPOCET
| VV |  | prefa schodiště | [14 empty] | VV | 2 | 1 | True | 0 | ROZPOCET
| VV |  | 5*(1,2+0,5*2)*1,3 |  | 14.3 | [12 empty] | VV | 2 | 2 | True | 0 | ROZPOCET
| VV |  | 1,2*2,8 |  | 3.36 | [12 empty] | VV | 2 | 2 | True | 0 | ROZPOCET
| VV |  | 3*(1,2+0,5*2)*1,3*3 |  | 25.74 | [12 empty] | VV | 2 | 2 | True | 0 | ROZPOCET
| VV |  | 1,2*2,8 |  | 3.36 | [12 empty] | VV | 2 | 2 | True | 0 | ROZPOCET
| VV |  | 5*(1,15+0,5*2)*1,3*2 |  | 27.95 | [12 empty] | VV | 2 | 2 | True | 0 | ROZPOCET
| VV |  | 3*(1,2+0,5*2)*1,3 |  | 8.58 | [12 empty] | VV | 2 | 2 | True | 0 | ROZPOCET
| VV |  | 5*(1,15+0,5*2)*1,3*2 |  | 27.95 | [12 empty] | VV | 2 | 2 | True | 0 | ROZPOCET
| VV |  | 1,1*4,3 |  | 4.73 | [12 empty] | VV | 2 | 2 | True | 0 | ROZPOCET
| VV |  | Mezisoučet |  | 115.97 | [12 empty] | VV | 2 | 3 | True | 0 | ROZPOCET
| VV |  | Sloupy jsou ponechány pohledové a opatřené jen ochranným hydrofobizačním nátěrem. | [14 empty] | VV | 2 | 1 | True | 0 | ROZPOCET
| VV |  | 4,8*(0,4*4)*16 |  | 122.88 | [12 empty] | VV | 2 | 2 | True | 0 | ROZPOCET
| VV |  | Mezisoučet |  | 122.88 | [12 empty] | VV | 2 | 3 | True | 0 | ROZPOCET
| VV |  | Součet |  | 623.78 | [12 empty] | VV | 2 | 4 | True | 1 | ROZPOCET
387 | K | 783823101 | Penetrační nátěr omítek hladkých betonových povrchů akrylátový | m2 | 623.78 |  | 0 | CS ÚRS 2020 01 |  | základní |  | 0 | 8e-05 | 0.049902 | 0 | 0 | 16 | K | 2 |  |  |  | ROZPOCET | 0 | 0 | 0 | 0 | 0 | 1 | 0 | 16 | 960417543
| VV |  | Konstrukce z pohledového betonu budou opatřeny bezbarvým ochranným hydrofobizačním nátěrem. | [14 empty] | VV | 2 | 1 | True | 0 | ROZPOCET
| VV |  | 1.NP | [14 empty] | VV | 2 | 1 | True | 0 | ROZPOCET
| VV |  | 101 GARÁŽOVÝ PROSTOR Drátkobeton Pohledový ŽB panel P1 SV 4,8 | [14 empty] | VV | 2 | 1 | True | 0 | ROZPOCET
| VV |  | 235,38 |  | 235.38 | [12 empty] | VV | 2 | 2 | True | 0 | ROZPOCET
| VV |  | 102 SCHODIŠTĚ Keramická dlažba Pohledový ŽB panel P2 SV 4,8 | [14 empty] | VV | 2 | 1 | True | 0 | ROZPOCET
| VV |  | 28,17 |  | 28.17 | [12 empty] | VV | 2 | 2 | True | 0 | ROZPOCET
| VV |  | 103 SKLAD ZÁLOŽNÍ TRANSPORTNÍ TECHNICKY Drátkobeton Pohledový ŽB panel P1 SV 4,8 | [14 empty] | VV | 2 | 1 | True | 0 | ROZPOCET
| VV |  | 11,36 |  | 11.36 | [12 empty] | VV | 2 | 2 | True | 0 | ROZPOCET
| VV |  | 104 KOMPRESOR Drátkobeton Pohledový ŽB panel P1 SV 4,8 | [14 empty] | VV | 2 | 1 | True | 0 | ROZPOCET
| VV |  | 5,34 |  | 5.34 | [12 empty] | VV | 2 | 2 | True | 0 | ROZPOCET
| VV |  | 105 SKLAD LÉKŮ Drátkobeton Pohledový ŽB panel P1 SV 4,8 | [14 empty] | VV | 2 | 1 | True | 0 | ROZPOCET
| VV |  | 16,40 |  | 16.4 | [12 empty] | VV | 2 | 2 | True | 0 | ROZPOCET
| VV |  | 107 ČIŠTĚNÍ Drátkobeton Pohledový ŽB panel keramický obklad do v. 2 000 mm P1 SV 4,8 | [14 empty] | VV | 2 | 1 | True | 0 | ROZPOCET
| VV |  | 6,04 |  | 6.04 | [12 empty] | VV | 2 | 2 | True | 0 | ROZPOCET
| VV |  | 108 CHODBA SE SCHODIŠTĚM Keramická dlažba Pohledový ŽB panel P2 SV 4,8 | [14 empty] | VV | 2 | 1 | True | 0 | ROZPOCET
| VV |  | 21,33 |  | 21.33 | [12 empty] | VV | 2 | 2 | True | 0 | ROZPOCET
| VV |  | 109 WC Keramická dlažba Pohledový ŽB panel keramický obklad do v. 2 000 mm P2 SV 4,8 | [14 empty] | VV | 2 | 1 | True | 0 | ROZPOCET
| VV |  | 11,06 |  | 11.06 | [12 empty] | VV | 2 | 2 | True | 0 | ROZPOCET
| VV |  | 110 NÁHRADNÍ ZDROJ Keramická dlažba Pohledový ŽB panel P2 SV 4,8 | [14 empty] | VV | 2 | 1 | True | 0 | ROZPOCET
| VV |  | 9,40 |  | 9.4 | [12 empty] | VV | 2 | 2 | True | 0 | ROZPOCET
| VV |  | 111 MYCÍ BOX Drátkobeton Pohledový ŽB panel keramický obklad do v. 2 000 mm P1 SV 4,8 | [14 empty] | VV | 2 | 1 | True | 0 | ROZPOCET
| VV |  | 40,45 |  | 40.45 | [12 empty] | VV | 2 | 2 | True | 0 | ROZPOCET
| VV |  | Mezisoučet |  | 384.93 | [12 empty] | VV | 2 | 3 | True | 0 | ROZPOCET
| VV |  | prefa schodiště | [14 empty] | VV | 2 | 1 | True | 0 | ROZPOCET
| VV |  | 5*(1,2+0,5*2)*1,3 |  | 14.3 | [12 empty] | VV | 2 | 2 | True | 0 | ROZPOCET
| VV |  | 1,2*2,8 |  | 3.36 | [12 empty] | VV | 2 | 2 | True | 0 | ROZPOCET
| VV |  | 3*(1,2+0,5*2)*1,3*3 |  | 25.74 | [12 empty] | VV | 2 | 2 | True | 0 | ROZPOCET
| VV |  | 1,2*2,8 |  | 3.36 | [12 empty] | VV | 2 | 2 | True | 0 | ROZPOCET
| VV |  | 5*(1,15+0,5*2)*1,3*2 |  | 27.95 | [12 empty] | VV | 2 | 2 | True | 0 | ROZPOCET
| VV |  | 3*(1,2+0,5*2)*1,3 |  | 8.58 | [12 empty] | VV | 2 | 2 | True | 0 | ROZPOCET
| VV |  | 5*(1,15+0,5*2)*1,3*2 |  | 27.95 | [12 empty] | VV | 2 | 2 | True | 0 | ROZPOCET
| VV |  | 1,1*4,3 |  | 4.73 | [12 empty] | VV | 2 | 2 | True | 0 | ROZPOCET
| VV |  | Mezisoučet |  | 115.97 | [12 empty] | VV | 2 | 3 | True | 0 | ROZPOCET
| VV |  | Sloupy jsou ponechány pohledové a opatřené jen ochranným hydrofobizačním nátěrem. | [14 empty] | VV | 2 | 1 | True | 0 | ROZPOCET
| VV |  | 4,8*(0,4*4)*16 |  | 122.88 | [12 empty] | VV | 2 | 2 | True | 0 | ROZPOCET
| VV |  | Mezisoučet |  | 122.88 | [12 empty] | VV | 2 | 3 | True | 0 | ROZPOCET
| VV |  | Součet |  | 623.78 | [12 empty] | VV | 2 | 4 | True | 1 | ROZPOCET
388 | K | 783826615 | Hydrofobizační nátěr omítek silikonový, transparentní, povrchů hladkých omítek hladkých, zrnitých tenkovrstvých nebo štukových stupně členitosti 1 a 2 | m2 | 623.78 |  | 0 | CS ÚRS 2020 01 |  | základní |  | 0 | 0.0002 | 0.12476 | 0 | 0 | 16 | K | 2 |  |  |  | ROZPOCET | 0 | 0 | 0 | 0 | 0 | 1 | 0 | 16 | -733943302
| VV |  | Konstrukce z pohledového betonu budou opatřeny bezbarvým ochranným hydrofobizačním nátěrem. | [14 empty] | VV | 2 | 1 | True | 0 | ROZPOCET
| VV |  | 1.NP | [14 empty] | VV | 2 | 1 | True | 0 | ROZPOCET
| VV |  | 101 GARÁŽOVÝ PROSTOR Drátkobeton Pohledový ŽB panel P1 SV 4,8 | [14 empty] | VV | 2 | 1 | True | 0 | ROZPOCET
| VV |  | 235,38 |  | 235.38 | [12 empty] | VV | 2 | 2 | True | 0 | ROZPOCET
| VV |  | 102 SCHODIŠTĚ Keramická dlažba Pohledový ŽB panel P2 SV 4,8 | [14 empty] | VV | 2 | 1 | True | 0 | ROZPOCET
| VV |  | 28,17 |  | 28.17 | [12 empty] | VV | 2 | 2 | True | 0 | ROZPOCET
| VV |  | 103 SKLAD ZÁLOŽNÍ TRANSPORTNÍ TECHNICKY Drátkobeton Pohledový ŽB panel P1 SV 4,8 | [14 empty] | VV | 2 | 1 | True | 0 | ROZPOCET
| VV |  | 11,36 |  | 11.36 | [12 empty] | VV | 2 | 2 | True | 0 | ROZPOCET
| VV |  | 104 KOMPRESOR Drátkobeton Pohledový ŽB panel P1 SV 4,8 | [14 empty] | VV | 2 | 1 | True | 0 | ROZPOCET
| VV |  | 5,34 |  | 5.34 | [12 empty] | VV | 2 | 2 | True | 0 | ROZPOCET
| VV |  | 105 SKLAD LÉKŮ Drátkobeton Pohledový ŽB panel P1 SV 4,8 | [14 empty] | VV | 2 | 1 | True | 0 | ROZPOCET
| VV |  | 16,40 |  | 16.4 | [12 empty] | VV | 2 | 2 | True | 0 | ROZPOCET
| VV |  | 107 ČIŠTĚNÍ Drátkobeton Pohledový ŽB panel keramický obklad do v. 2 000 mm P1 SV 4,8 | [14 empty] | VV | 2 | 1 | True | 0 | ROZPOCET
| VV |  | 6,04 |  | 6.04 | [12 empty] | VV | 2 | 2 | True | 0 | ROZPOCET
| VV |  | 108 CHODBA SE SCHODIŠTĚM Keramická dlažba Pohledový ŽB panel P2 SV 4,8 | [14 empty] | VV | 2 | 1 | True | 0 | ROZPOCET
| VV |  | 21,33 |  | 21.33 | [12 empty] | VV | 2 | 2 | True | 0 | ROZPOCET
| VV |  | 109 WC Keramická dlažba Pohledový ŽB panel keramický obklad do v. 2 000 mm P2 SV 4,8 | [14 empty] | VV | 2 | 1 | True | 0 | ROZPOCET
| VV |  | 11,06 |  | 11.06 | [12 empty] | VV | 2 | 2 | True | 0 | ROZPOCET
| VV |  | 110 NÁHRADNÍ ZDROJ Keramická dlažba Pohledový ŽB panel P2 SV 4,8 | [14 empty] | VV | 2 | 1 | True | 0 | ROZPOCET
| VV |  | 9,40 |  | 9.4 | [12 empty] | VV | 2 | 2 | True | 0 | ROZPOCET
| VV |  | 111 MYCÍ BOX Drátkobeton Pohledový ŽB panel keramický obklad do v. 2 000 mm P1 SV 4,8 | [14 empty] | VV | 2 | 1 | True | 0 | ROZPOCET
| VV |  | 40,45 |  | 40.45 | [12 empty] | VV | 2 | 2 | True | 0 | ROZPOCET
| VV |  | Mezisoučet |  | 384.93 | [12 empty] | VV | 2 | 3 | True | 0 | ROZPOCET
| VV |  | prefa schodiště | [14 empty] | VV | 2 | 1 | True | 0 | ROZPOCET
| VV |  | 5*(1,2+0,5*2)*1,3 |  | 14.3 | [12 empty] | VV | 2 | 2 | True | 0 | ROZPOCET
| VV |  | 1,2*2,8 |  | 3.36 | [12 empty] | VV | 2 | 2 | True | 0 | ROZPOCET
| VV |  | 3*(1,2+0,5*2)*1,3*3 |  | 25.74 | [12 empty] | VV | 2 | 2 | True | 0 | ROZPOCET
| VV |  | 1,2*2,8 |  | 3.36 | [12 empty] | VV | 2 | 2 | True | 0 | ROZPOCET
| VV |  | 5*(1,15+0,5*2)*1,3*2 |  | 27.95 | [12 empty] | VV | 2 | 2 | True | 0 | ROZPOCET
| VV |  | 3*(1,2+0,5*2)*1,3 |  | 8.58 | [12 empty] | VV | 2 | 2 | True | 0 | ROZPOCET
| VV |  | 5*(1,15+0,5*2)*1,3*2 |  | 27.95 | [12 empty] | VV | 2 | 2 | True | 0 | ROZPOCET
| VV |  | 1,1*4,3 |  | 4.73 | [12 empty] | VV | 2 | 2 | True | 0 | ROZPOCET
| VV |  | Mezisoučet |  | 115.97 | [12 empty] | VV | 2 | 3 | True | 0 | ROZPOCET
| VV |  | Sloupy jsou ponechány pohledové a opatřené jen ochranným hydrofobizačním nátěrem. | [14 empty] | VV | 2 | 1 | True | 0 | ROZPOCET
| VV |  | 4,8*(0,4*4)*16 |  | 122.88 | [12 empty] | VV | 2 | 2 | True | 0 | ROZPOCET
| VV |  | Mezisoučet |  | 122.88 | [12 empty] | VV | 2 | 3 | True | 0 | ROZPOCET
| VV |  | Součet |  | 623.78 | [12 empty] | VV | 2 | 4 | True | 1 | ROZPOCET
| D | 784 | Dokončovací práce - malby a tapety |  |  |  | 0 |  |  |  |  | 0 |  | 1.8319 |  | 0 | 2 | D | 1 |  |  |  | ROZPOCET | [6 empty] | 0
389 | K | 784111001 | Oprášení (ometení) podkladu v místnostech výšky do 3,80 m | m2 | 2321.73 |  | 0 | CS ÚRS 2020 01 |  | základní |  | 0 | 0 | 0 | 0 | 0 | 16 | K | 2 |  |  |  | ROZPOCET | 0 | 0 | 0 | 0 | 0 | 1 | 0 | 16 | -1437438194
| VV |  | stropy SDK | [14 empty] | VV | 2 | 1 | True | 0 | ROZPOCET
| VV |  | 797,12 |  | 797.12 | [12 empty] | VV | 2 | 2 | True | 0 | ROZPOCET
| VV |  | stěny | [14 empty] | VV | 2 | 1 | True | 0 | ROZPOCET
| VV |  | 2.NP | [14 empty] | VV | 2 | 1 | True | 0 | ROZPOCET
| VV |  | 201 ZÁCVIK Keramická dlažba Kazetový podhled SV 2,7 P3 | [14 empty] | VV | 2 | 1 | True | 0 | ROZPOCET
| VV |  | (4,35*2+3,025*2+0,4*2)*2,7 |  | 41.985 | [12 empty] | VV | 2 | 2 | True | 0 | ROZPOCET
| VV |  | -(2*1,8) "vně |  | -3.6 | [12 empty] | VV | 2 | 2 | True | 0 | ROZPOCET
| VV |  | -(0,8*2*2) "vni |  | -3.2 | [12 empty] | VV | 2 | 2 | True | 0 | ROZPOCET
| VV |  | 202 ARCHIV Keramická dlažba Kazetový podhled SV 2,7 P3 | [14 empty] | VV | 2 | 1 | True | 0 | ROZPOCET
| VV |  | (4,35*2+4,475*2)*2,7 |  | 47.655 | [12 empty] | VV | 2 | 2 | True | 0 | ROZPOCET
| VV |  | -(2,2*1,5) "vně |  | -3.3 | [12 empty] | VV | 2 | 2 | True | 0 | ROZPOCET
| VV |  | -(0,8*2) "vni |  | -1.6 | [12 empty] | VV | 2 | 2 | True | 0 | ROZPOCET
| VV |  | 203 ÚKLID Keramická dlažba Kazetový podhled SV 2,7 P3 | [14 empty] | VV | 2 | 1 | True | 0 | ROZPOCET
| VV |  | (2,75*2+1,6*2)*2,7 |  | 23.49 | [12 empty] | VV | 2 | 2 | True | 0 | ROZPOCET
| VV |  | -(0,8*2) "vni |  | -1.6 | [12 empty] | VV | 2 | 2 | True | 0 | ROZPOCET
| VV |  | 204 NLZP Keramická dlažba Kazetový podhled SV 2,7 P3 | [14 empty] | VV | 2 | 1 | True | 0 | ROZPOCET
| VV |  | (3,95*2+6,75*2+0,25*2)*2,7 |  | 59.13 | [12 empty] | VV | 2 | 2 | True | 0 | ROZPOCET
| VV |  | -(2,2*1,5) "vně |  | -3.3 | [12 empty] | VV | 2 | 2 | True | 0 | ROZPOCET
| VV |  | -(0,8*2) "vni |  | -1.6 | [12 empty] | VV | 2 | 2 | True | 0 | ROZPOCET
| VV |  | 205 NLZP Keramická dlažba Kazetový podhled SV 2,7 P3 | [14 empty] | VV | 2 | 1 | True | 0 | ROZPOCET
| VV |  | (3,95*2+6,75*2+0,25*2)*2,7 |  | 59.13 | [12 empty] | VV | 2 | 2 | True | 0 | ROZPOCET
| VV |  | -(2,2*1,5) "vně |  | -3.3 | [12 empty] | VV | 2 | 2 | True | 0 | ROZPOCET
| VV |  | -(0,8*2) "vni |  | -1.6 | [12 empty] | VV | 2 | 2 | True | 0 | ROZPOCET
| VV |  | 206 PRÁDLO ŠPINAVÉ Keramická dlažba Kazetový podhled SV 2,7 P3 | [14 empty] | VV | 2 | 1 | True | 0 | ROZPOCET
| VV |  | (1,9*2+1,6*2)*2,7 |  | 18.9 | [12 empty] | VV | 2 | 2 | True | 0 | ROZPOCET
| VV |  | -(0,8*2) "vni |  | -1.6 | [12 empty] | VV | 2 | 2 | True | 0 | ROZPOCET
| VV |  | 207 PRÁDLO ČISTÉ Keramická dlažba Kazetový podhled SV 2,7 P3 | [14 empty] | VV | 2 | 1 | True | 0 | ROZPOCET
| VV |  | (3,5*2+1,6*2)*2,7 |  | 27.54 | [12 empty] | VV | 2 | 2 | True | 0 | ROZPOCET
| VV |  | -(0,8*2) "vni |  | -1.6 | [12 empty] | VV | 2 | 2 | True | 0 | ROZPOCET
| VV |  | 208 NLZP Keramická dlažba Kazetový podhled SV 2,7 P3 | [14 empty] | VV | 2 | 1 | True | 0 | ROZPOCET
| VV |  | (3,95*2+6,75*2+0,25*2+0,25*2)*2,7 |  | 60.48 | [12 empty] | VV | 2 | 2 | True | 0 | ROZPOCET
| VV |  | -(2,2*1,5) "vně |  | -3.3 | [12 empty] | VV | 2 | 2 | True | 0 | ROZPOCET
| VV |  | -(0,8*2) "vni |  | -1.6 | [12 empty] | VV | 2 | 2 | True | 0 | ROZPOCET
| VV |  | 209 NLZP Keramická dlažba Kazetový podhled SV 2,7 P3 | [14 empty] | VV | 2 | 1 | True | 0 | ROZPOCET
| VV |  | (3,95*2+6,75*2+0,25*2+0,25*2)*2,7 |  | 60.48 | [12 empty] | VV | 2 | 2 | True | 0 | ROZPOCET
| VV |  | -(2,2*1,5) "vně |  | -3.3 | [12 empty] | VV | 2 | 2 | True | 0 | ROZPOCET
| VV |  | -(0,8*2) "vni |  | -1.6 | [12 empty] | VV | 2 | 2 | True | 0 | ROZPOCET
| VV |  | 210 SKLAD + IT Keramická dlažba Kazetový podhled SV 2,7 P3 | [14 empty] | VV | 2 | 1 | True | 0 | ROZPOCET
| VV |  | (4,05*2+7,15*2+0,15*2+0,25*2)*2,7 |  | 62.64 | [12 empty] | VV | 2 | 2 | True | 0 | ROZPOCET
| VV |  | -(2,2*1,5*2) "vně |  | -6.6 | [12 empty] | VV | 2 | 2 | True | 0 | ROZPOCET
| VV |  | -(0,8*2) "vni |  | -1.6 | [12 empty] | VV | 2 | 2 | True | 0 | ROZPOCET
| VV |  | 211 STANIČNÍ Keramická dlažba Kazetový podhled SV 2,7 P3 | [14 empty] | VV | 2 | 1 | True | 0 | ROZPOCET
| VV |  | (4,05*2+2,6*2)*2,7 |  | 35.91 | [12 empty] | VV | 2 | 2 | True | 0 | ROZPOCET
| VV |  | -(2,2*1,5) "vně |  | -3.3 | [12 empty] | VV | 2 | 2 | True | 0 | ROZPOCET
| VV |  | -(0,8*2) "vni |  | -1.6 | [12 empty] | VV | 2 | 2 | True | 0 | ROZPOCET
| VV |  | 212 CHODBA Keramická dlažba Kazetový podhled SV 2,7 P3 | [14 empty] | VV | 2 | 1 | True | 0 | ROZPOCET
| VV |  | (20,8*2+3,85*2+0,75*2)*2,7 |  | 137.16 | [12 empty] | VV | 2 | 2 | True | 0 | ROZPOCET
| VV |  | -(0,8*2*15+2,1*2) "vni |  | -28.2 | [12 empty] | VV | 2 | 2 | True | 0 | ROZPOCET
| VV |  | (3,525*2+2,1*2)*2,7 "chodba mezi 212 a 213 |  | 30.375 | [12 empty] | VV | 2 | 2 | True | 0 | ROZPOCET
| VV |  | -(2,1*1,8*2) "vně |  | -7.56 | [12 empty] | VV | 2 | 2 | True | 0 | ROZPOCET
| VV |  | -(1,8*2+2,1*2) "vni |  | -7.8 | [12 empty] | VV | 2 | 2 | True | 0 | ROZPOCET
| VV |  | 214 LÉKAŘ Keramická dlažba Kazetový podhled SV 2,7 P3 | [14 empty] | VV | 2 | 1 | True | 0 | ROZPOCET
| VV |  | (2,76*2+4,6*2)*2,7 |  | 39.744 | [12 empty] | VV | 2 | 2 | True | 0 | ROZPOCET
| VV |  | (1,06*2+1,8*2)*2,7 "chodbička |  | 15.444 | [12 empty] | VV | 2 | 2 | True | 0 | ROZPOCET
| VV |  | -(0,8*2*3+0,7*2) "vni |  | -6.2 | [12 empty] | VV | 2 | 2 | True | 0 | ROZPOCET
| VV |  | -(1,8*1,5) "vně |  | -2.7 | [12 empty] | VV | 2 | 2 | True | 0 | ROZPOCET
| VV |  | 215 WC Keramická dlažba Kazetový podhled Omítka, malba, keramický obklad do výšky 2 000 mm SV 2,7 P3 | [14 empty] | VV | 2 | 1 | True | 0 | ROZPOCET
| VV |  | (1,55*2+1,8*2)*0,7 |  | 4.69 | [12 empty] | VV | 2 | 2 | True | 0 | ROZPOCET
| VV |  | 216 ŠATNA ŽENY Keramická dlažba Kazetový podhled SV 2,7 P3 | [14 empty] | VV | 2 | 1 | True | 0 | ROZPOCET
| VV |  | (2,64*2+6,55*2)*2,7 |  | 49.626 | [12 empty] | VV | 2 | 2 | True | 0 | ROZPOCET
| VV |  | -(0,8*2+0,7*2) "vni |  | -3 | [12 empty] | VV | 2 | 2 | True | 0 | ROZPOCET
| VV |  | -(1,5*0,8) "vně |  | -1.2 | [12 empty] | VV | 2 | 2 | True | 0 | ROZPOCET
| VV |  | 217 SOCIÁLNÍ ZAŘÍZENÍ ŽENY Keramická dlažba Kazetový podhled Omítka, malba, keramický obklad do výšky 2 000 mm SV 2,7 P3 | [14 empty] | VV | 2 | 1 | True | 0 | ROZPOCET
| VV |  | (3*4+1,5*2+0,9*4)*0,7 |  | 13.02 | [12 empty] | VV | 2 | 2 | True | 0 | ROZPOCET
| VV |  | 218 SOCIÁLNÍ ZAŘÍZENÍ MUŽI Keramická dlažba Kazetový podhled Omítka, malba, keramický obklad do výšky 2 000 mm SV 2,7 P3 | [14 empty] | VV | 2 | 1 | True | 0 | ROZPOCET
| VV |  | (3*2+3,85*2+0,9*4)*0,7 |  | 12.11 | [12 empty] | VV | 2 | 2 | True | 0 | ROZPOCET
| VV |  | 219 ŠATNA MUŽI Keramická dlažba Kazetový podhled SV 2,7 P3 | [14 empty] | VV | 2 | 1 | True | 0 | ROZPOCET
| VV |  | (4,7*2+6,55*2)*2,7 |  | 60.75 | [12 empty] | VV | 2 | 2 | True | 0 | ROZPOCET
| VV |  | -(0,7*2+0,8*2) "vni |  | -3 | [12 empty] | VV | 2 | 2 | True | 0 | ROZPOCET
| VV |  | -(1,5*0,8+1,8*0,8) "vně |  | -2.64 | [12 empty] | VV | 2 | 2 | True | 0 | ROZPOCET
| VV |  | 220 SPOLEČENSKÁ MÍSTNOST Keramická dlažba Kazetový podhled SV 2,7 P3 | [14 empty] | VV | 2 | 1 | True | 0 | ROZPOCET
| VV |  | (6,875*2+6,55*2)*2,7 |  | 72.495 | [12 empty] | VV | 2 | 2 | True | 0 | ROZPOCET
| VV |  | -(0,8*2) "vni |  | -1.6 | [12 empty] | VV | 2 | 2 | True | 0 | ROZPOCET
| VV |  | -(3,2*1,5+3*2) "vně |  | -10.8 | [12 empty] | VV | 2 | 2 | True | 0 | ROZPOCET
| VV |  | 3.NP | [14 empty] | VV | 2 | 1 | True | 0 | ROZPOCET
| VV |  | 301 SIMULAČNÍ MÍSTNOST/SKLAD POMŮCEK Ker dlažba na terče Kazetový podhled + SDK podhled EI 30 SV 3,45 P5 | [14 empty] | VV | 2 | 1 | True | 0 | ROZPOCET
| VV |  | (2,4*2+4,35*2)*3,45 |  | 46.575 | [12 empty] | VV | 2 | 2 | True | 0 | ROZPOCET
| VV |  | -(2,2*1,8) "vně |  | -3.96 | [12 empty] | VV | 2 | 2 | True | 0 | ROZPOCET
| VV |  | -(2*1,5+0,8*2*2) "vni |  | -6.2 | [12 empty] | VV | 2 | 2 | True | 0 | ROZPOCET
| VV |  | 302 KANCELÁŘ Ker dlažba na terče Kazetový podhled + SDK podhled EI 30 SV 3,45 P5 | [14 empty] | VV | 2 | 1 | True | 0 | ROZPOCET
| VV |  | (2,4*2+5,325*2)*3,45 |  | 53.303 | [12 empty] | VV | 2 | 2 | True | 0 | ROZPOCET
| VV |  | -(2*1,8) "vně |  | -3.6 | [12 empty] | VV | 2 | 2 | True | 0 | ROZPOCET
| VV |  | -(0,8*2*2) "vni |  | -3.2 | [12 empty] | VV | 2 | 2 | True | 0 | ROZPOCET
| VV |  | 303 DĚLENÁ VÝUKOVÁ MÍSTNOST Ker dlažba na terče Kazetový podhled + SDK podhled EI 30 SV 3,45 P5 | [14 empty] | VV | 2 | 1 | True | 0 | ROZPOCET
| VV |  | (18,25*2+9,9*2)*3,45 |  | 194.235 | [12 empty] | VV | 2 | 2 | True | 0 | ROZPOCET
| VV |  | -(2,2*1,8*4) "vně |  | -15.84 | [12 empty] | VV | 2 | 2 | True | 0 | ROZPOCET
| VV |  | -(2*1,5+0,8*2*3+0,9*2*2+1,3*2*2) "vni |  | -16.6 | [12 empty] | VV | 2 | 2 | True | 0 | ROZPOCET
| VV |  | 304 STROJOVNA, VZDUCHOTECHNIKA Keramická dlažba SDK podhled EI15 SV 3,7 P7 | [14 empty] | VV | 2 | 1 | True | 0 | ROZPOCET
| VV |  | (4*2+6*2)*3,7 |  | 74 | [12 empty] | VV | 2 | 2 | True | 0 | ROZPOCET
| VV |  | -(2,2*1,8) "vně |  | -3.96 | [12 empty] | VV | 2 | 2 | True | 0 | ROZPOCET
| VV |  | -(1,3*2) "vni |  | -2.6 | [12 empty] | VV | 2 | 2 | True | 0 | ROZPOCET
| VV |  | 305 SKLAD POMŮCEK/DEBRIEFING Ker dlažba na terče Kazetový podhled + SDK podhled EI 30 SV 3,45 P5 | [14 empty] | VV | 2 | 1 | True | 0 | ROZPOCET
| VV |  | (4*2+3,75*2) |  | 15.5 | [12 empty] | VV | 2 | 2 | True | 0 | ROZPOCET
| VV |  | -(2,2*1,8) "vně |  | -3.96 | [12 empty] | VV | 2 | 2 | True | 0 | ROZPOCET
| VV |  | -(0,8*2) "vni |  | -1.6 | [12 empty] | VV | 2 | 2 | True | 0 | ROZPOCET
| VV |  | 307 CHODBA Ker dlažba Kazetový podhled + SDK podhled EI 30 SV 3,45 P6 | [14 empty] | VV | 2 | 1 | True | 0 | ROZPOCET
| VV |  | (18,102*2+2,8*2)*3,45 |  | 144.224 | [12 empty] | VV | 2 | 2 | True | 0 | ROZPOCET
| VV |  | -(1,3*2*2+0,9*2*3+0,8*2*4+0,7*2*2+2,1*2) "vni |  | -24 | [12 empty] | VV | 2 | 2 | True | 0 | ROZPOCET
| VV |  | 309 KANCELÁŘ Ker dlažba Kazetový podhled + SDK podhled EI 30 SV 3,45 P6 | [14 empty] | VV | 2 | 1 | True | 0 | ROZPOCET
| VV |  | (3,1*2+4,3*2)*3,45 |  | 51.06 | [12 empty] | VV | 2 | 2 | True | 0 | ROZPOCET
| VV |  | -(1,8*1,5) "vně |  | -2.7 | [12 empty] | VV | 2 | 2 | True | 0 | ROZPOCET
| VV |  | -(0,8*2) "vni |  | -1.6 | [12 empty] | VV | 2 | 2 | True | 0 | ROZPOCET
| VV |  | 310 WC ŽENY Ker dlažba Kazetový podhled + SDK podhled EI 30 KO 2m SV 3,45 P6 | [14 empty] | VV | 2 | 1 | True | 0 | ROZPOCET
| VV |  | (2,025*2+4,3*2)*1,45 |  | 18.343 | [12 empty] | VV | 2 | 2 | True | 0 | ROZPOCET
| VV |  | 311 PŘEDSÍŇ M Ker dlažba Kazetový podhled + SDK podhled EI 30 KO 2m SV 3,45 P6 | [14 empty] | VV | 2 | 1 | True | 0 | ROZPOCET
| VV |  | (2*2+2,15*2)*1,45 |  | 12.035 | [12 empty] | VV | 2 | 2 | True | 0 | ROZPOCET
| VV |  | 312 WC Ker dlažba Kazetový podhled + SDK podhled EI 30 KO 2m SV 3,45 P6 | [14 empty] | VV | 2 | 1 | True | 0 | ROZPOCET
| VV |  | (2,175*2+2,15*2)*1,45 |  | 12.543 | [12 empty] | VV | 2 | 2 | True | 0 | ROZPOCET
| VV |  | 313 WC MUŽI Ker dlažba Kazetový podhled + SDK podhled EI 30 KO 2m SV 3,45 P6 | [14 empty] | VV | 2 | 1 | True | 0 | ROZPOCET
| VV |  | (4,325*2+2*2)*1,45 |  | 18.343 | [12 empty] | VV | 2 | 2 | True | 0 | ROZPOCET
| VV |  | 314 KUCHYŇKA Ker dlažba Kazetový podhled + SDK podhled EI 30 KO 2m SV 3,45 P6 | [14 empty] | VV | 2 | 1 | True | 0 | ROZPOCET
| VV |  | (4,65*2+4,3*2)*1,45 |  | 25.955 | [12 empty] | VV | 2 | 2 | True | 0 | ROZPOCET
| VV |  | 315 VÝUKOVÁ MÍSTNOST Č.4 Ker dlažba na terče Kazetový podhled + SDK podhled EI 30 SV 3,45 P5 | [14 empty] | VV | 2 | 1 | True | 0 | ROZPOCET
| VV |  | (8,875*2+4,3*2)*3,45 |  | 90.908 | [12 empty] | VV | 2 | 2 | True | 0 | ROZPOCET
| VV |  | -(1,8*1,5+3,2*1,5+3*2,02) "vně |  | -13.56 | [12 empty] | VV | 2 | 2 | True | 0 | ROZPOCET
| VV |  | -(0,8*2+0,9*2) "vni |  | -3.4 | [12 empty] | VV | 2 | 2 | True | 0 | ROZPOCET
| VV |  | ostění | [14 empty] | VV | 2 | 1 | True | 0 | ROZPOCET
| VV |  | otvory | [14 empty] | VV | 2 | 1 | True | 0 | ROZPOCET
| VV |  | tl. 250 mm | [14 empty] | VV | 2 | 1 | True | 0 | ROZPOCET
| VV |  | 1.NP | [14 empty] | VV | 2 | 1 | True | 0 | ROZPOCET
| VV |  | obvod | [14 empty] | VV | 2 | 1 | True | 0 | ROZPOCET
| VV |  | (3,5*2+2*4,1*2+3,5*4+2*3,1*4)*0,1 |  | 6.22 | [12 empty] | VV | 2 | 2 | True | 0 | ROZPOCET
| VV |  | tl. 375 mm | [14 empty] | VV | 2 | 1 | True | 0 | ROZPOCET
| VV |  | 1.NP | [14 empty] | VV | 2 | 1 | True | 0 | ROZPOCET
| VV |  | obvod | [14 empty] | VV | 2 | 1 | True | 0 | ROZPOCET
| VV |  | (1,8+2*0,6+0,6*4+2*0,6*4+1,7+2*2,02+2,42+2*2,1+0,65+2*0,65+0,95+2*0,45+1,4+2*2,02+1,2+2*1,5+1,9+2*2,9+3+2*9,2)*0,15 |  | 9.765 | [12 empty] | VV | 2 | 2 | True | 0 | ROZPOCET
| VV |  | 2.NP | [14 empty] | VV | 2 | 1 | True | 0 | ROZPOCET
| VV |  | obvod | [14 empty] | VV | 2 | 1 | True | 0 | ROZPOCET
| VV |  | (1,8+2*1,5+1,5*4+2*0,8*4+3,2+2*1,5+3+2*2,02+2,2*9+2*1,5*9+2+2*1,8+2,1*2+2*1,8*2)*0,15 |  | 14.136 | [12 empty] | VV | 2 | 2 | True | 0 | ROZPOCET
| VV |  | 3.NP | [14 empty] | VV | 2 | 1 | True | 0 | ROZPOCET
| VV |  | obvod | [14 empty] | VV | 2 | 1 | True | 0 | ROZPOCET
| VV |  | (1,8+2*1,5+1,5*3+2*0,8*3+0,75+2*1,5+3,2+2*1,5+3+2*2,02+2,2+2*1,5+2,2*8+2*1,8*8)*0,15 |  | 12.404 | [12 empty] | VV | 2 | 2 | True | 0 | ROZPOCET
| VV |  | Mezisoučet |  | 2298.743 | [12 empty] | VV | 2 | 3 | True | 0 | ROZPOCET
| VV |  | ztratné | [14 empty] | VV | 2 | 1 | True | 0 | ROZPOCET
| VV |  | 2298,743*0,01 |  | 22.987 | [12 empty] | VV | 2 | 2 | True | 0 | ROZPOCET
| VV |  | Součet |  | 2321.73 | [12 empty] | VV | 2 | 4 | True | 1 | ROZPOCET
390 | K | 784111003 | Oprášení (ometení) podkladu v místnostech výšky přes 3,80 do 5,00 m | m2 | 1106.286 |  | 0 | CS ÚRS 2020 01 |  | základní |  | 0 | 0 | 0 | 0 | 0 | 16 | K | 2 |  |  |  | ROZPOCET | 0 | 0 | 0 | 0 | 0 | 1 | 0 | 16 | 290024314
| VV |  | strop | [14 empty] | VV | 2 | 1 | True | 0 | ROZPOCET
| VV |  | 41,31 |  | 41.31 | [12 empty] | VV | 2 | 2 | True | 0 | ROZPOCET
| VV |  | stěny | [14 empty] | VV | 2 | 1 | True | 0 | ROZPOCET
| VV |  | Vnitřní povrchy stěn zděných konstrukcí budou opatřeny dvouvrstvou štukovou omítkou. | [14 empty] | VV | 2 | 1 | True | 0 | ROZPOCET
| VV |  | 1.NP | [14 empty] | VV | 2 | 1 | True | 0 | ROZPOCET
| VV |  | 101 GARÁŽOVÝ PROSTOR Drátkobeton Pohledový ŽB panel P1 SV 4,8 | [14 empty] | VV | 2 | 1 | True | 0 | ROZPOCET
| VV |  | (25,7*2+10,025*2+0,4*4*4+0,4*2*6)*4,8 |  | 396.72 | [12 empty] | VV | 2 | 2 | True | 0 | ROZPOCET
| VV |  | (4,1+6,85*2)*4,8 "chodba |  | 85.44 | [12 empty] | VV | 2 | 2 | True | 0 | ROZPOCET
| VV |  | -(3,5*4,1+3,5*3,1*4+1,8*0,6) "vně |  | -58.83 | [12 empty] | VV | 2 | 2 | True | 0 | ROZPOCET
| VV |  | 103 SKLAD ZÁLOŽNÍ TRANSPORTNÍ TECHNICKY Drátkobeton Pohledový ŽB panel P1 SV 4,8 | [14 empty] | VV | 2 | 1 | True | 0 | ROZPOCET
| VV |  | (4*2+2,8*2)*4,8 |  | 65.28 | [12 empty] | VV | 2 | 2 | True | 0 | ROZPOCET
| VV |  | -(1,6*2) "vni |  | -3.2 | [12 empty] | VV | 2 | 2 | True | 0 | ROZPOCET
| VV |  | 104 KOMPRESOR Drátkobeton Pohledový ŽB panel P1 SV 4,8 | [14 empty] | VV | 2 | 1 | True | 0 | ROZPOCET
| VV |  | (1,5*2+3,45*2)*4,8 |  | 47.52 | [12 empty] | VV | 2 | 2 | True | 0 | ROZPOCET
| VV |  | -(1*2) "vni |  | -2 | [12 empty] | VV | 2 | 2 | True | 0 | ROZPOCET
| VV |  | 105 SKLAD LÉKŮ Drátkobeton Pohledový ŽB panel P1 SV 4,8 | [14 empty] | VV | 2 | 1 | True | 0 | ROZPOCET
| VV |  | (5,8*2+2,8*2)*4,8 |  | 82.56 | [12 empty] | VV | 2 | 2 | True | 0 | ROZPOCET
| VV |  | -(0,8*2) "vni |  | -1.6 | [12 empty] | VV | 2 | 2 | True | 0 | ROZPOCET
| VV |  | 106 SKLAD PNEUMATIK - 300 ks pneumatik Drátkobeton Omítka, malba P1 SV 4,8 | [14 empty] | VV | 2 | 1 | True | 0 | ROZPOCET
| VV |  | (11,95*2+3,45*2)*4,8 |  | 147.84 | [12 empty] | VV | 2 | 2 | True | 0 | ROZPOCET
| VV |  | -(0,6*0,6*2+1,7*2) "vně |  | -4.12 | [12 empty] | VV | 2 | 2 | True | 0 | ROZPOCET
| VV |  | -(1*2) "vni |  | -2 | [12 empty] | VV | 2 | 2 | True | 0 | ROZPOCET
| VV |  | 107 ČIŠTĚNÍ Drátkobeton Pohledový ŽB panel keramický obklad do v. 2 000 mm P1 SV 4,8 | [14 empty] | VV | 2 | 1 | True | 0 | ROZPOCET
| VV |  | (2,1*2+2,8*2)*4,8 |  | 47.04 | [12 empty] | VV | 2 | 2 | True | 0 | ROZPOCET
| VV |  | -(0,9*2) "vni |  | -1.8 | [12 empty] | VV | 2 | 2 | True | 0 | ROZPOCET
| VV |  | 109 WC Keramická dlažba Pohledový ŽB panel keramický obklad do v. 2 000 mm P2 SV 4,8 | [14 empty] | VV | 2 | 1 | True | 0 | ROZPOCET
| VV |  | (3,225*2+3,45*2)*(4,8-2) |  | 37.38 | [12 empty] | VV | 2 | 2 | True | 0 | ROZPOCET
| VV |  | 110 NÁHRADNÍ ZDROJ Keramická dlažba Pohledový ŽB panel P2 SV 4,8 | [14 empty] | VV | 2 | 1 | True | 0 | ROZPOCET
| VV |  | (2,75*2+3,45*2)*4,8 |  | 59.52 | [12 empty] | VV | 2 | 2 | True | 0 | ROZPOCET
| VV |  | -(2,42*2,1+0,65*0,65+0,95*0,45) "vně |  | -5.932 | [12 empty] | VV | 2 | 2 | True | 0 | ROZPOCET
| VV |  | 111 MYCÍ BOX Drátkobeton Pohledový ŽB panel keramický obklad do v. 2 000 mm P1 SV 4,8 | [14 empty] | VV | 2 | 1 | True | 0 | ROZPOCET
| VV |  | (4,05*2+10,025*2)*(4,8-2) |  | 78.82 | [12 empty] | VV | 2 | 2 | True | 0 | ROZPOCET
| VV |  | 112 VÝMĚNÍKOVÁ STANICE Asfalt Trapézový plech P10 SV 4,8 | [14 empty] | VV | 2 | 1 | True | 0 | ROZPOCET
| VV |  | (2*2+1,8*2)*4,8 |  | 36.48 | [12 empty] | VV | 2 | 2 | True | 0 | ROZPOCET
| VV |  | -(0,9*2) "vně |  | -1.8 | [12 empty] | VV | 2 | 2 | True | 0 | ROZPOCET
| VV |  | 113 SKLAD KYSLÍKU Asfalt Trapézový plech P10 SV 2,8 | [14 empty] | VV | 2 | 1 | True | 0 | ROZPOCET
| VV |  | (2*2+2,46)*2,8 |  | 18.088 | [12 empty] | VV | 2 | 2 | True | 0 | ROZPOCET
| VV |  | 114 KONTEJNER A POPELNICE Asfalt Trapézový plech P10 SV 2,8 | [14 empty] | VV | 2 | 1 | True | 0 | ROZPOCET
| VV |  | (2*2+1,94)*2,8 |  | 16.632 | [12 empty] | VV | 2 | 2 | True | 0 | ROZPOCET
| VV |  | ostění | [14 empty] | VV | 2 | 1 | True | 0 | ROZPOCET
| VV |  | otvory | [14 empty] | VV | 2 | 1 | True | 0 | ROZPOCET
| VV |  | tl. 250 mm | [14 empty] | VV | 2 | 1 | True | 0 | ROZPOCET
| VV |  | 1.NP | [14 empty] | VV | 2 | 1 | True | 0 | ROZPOCET
| VV |  | obvod | [14 empty] | VV | 2 | 1 | True | 0 | ROZPOCET
| VV |  | (3,5*2+2*4,1*2+3,5*4+2*3,1*4)*0,1 |  | 6.22 | [12 empty] | VV | 2 | 2 | True | 0 | ROZPOCET
| VV |  | tl. 375 mm | [14 empty] | VV | 2 | 1 | True | 0 | ROZPOCET
| VV |  | 1.NP | [14 empty] | VV | 2 | 1 | True | 0 | ROZPOCET
| VV |  | obvod | [14 empty] | VV | 2 | 1 | True | 0 | ROZPOCET
| VV |  | (1,8+2*0,6+0,6*4+2*0,6*4+1,7+2*2,02+2,42+2*2,1+0,65+2*0,65+0,95+2*0,45+1,4+2*2,02+1,2+2*1,5+1,9+2*2,9+3+2*9,2)*0,15 |  | 9.765 | [12 empty] | VV | 2 | 2 | True | 0 | ROZPOCET
| VV |  | Mezisoučet |  | 1095.333 | [12 empty] | VV | 2 | 3 | True | 0 | ROZPOCET
| VV |  | ztratné | [14 empty] | VV | 2 | 1 | True | 0 | ROZPOCET
| VV |  | 1095,333*0,01 |  | 10.953 | [12 empty] | VV | 2 | 2 | True | 0 | ROZPOCET
| VV |  | Součet |  | 1106.286 | [12 empty] | VV | 2 | 4 | True | 1 | ROZPOCET
391 | K | 784111005 | Oprášení (ometení) podkladu v místnostech výšky přes 5,00 m | m2 | 85.65 |  | 0 | CS ÚRS 2020 01 |  | základní |  | 0 | 0 | 0 | 0 | 0 | 16 | K | 2 |  |  |  | ROZPOCET | 0 | 0 | 0 | 0 | 0 | 1 | 0 | 16 | -1449893914
| VV |  | VÝTAHOVÁ ŠACHTA | [14 empty] | VV | 2 | 1 | True | 0 | ROZPOCET
| VV |  | vni omítka | [14 empty] | VV | 2 | 1 | True | 0 | ROZPOCET
| VV |  | 13,4*(1,6*2+1,75*2) "svislé stěny |  | 89.78 | [12 empty] | VV | 2 | 2 | True | 0 | ROZPOCET
| VV |  | 1,6*1,75 "strop výtah šachty |  | 2.8 | [12 empty] | VV | 2 | 2 | True | 0 | ROZPOCET
| VV |  | -(1,1*2,1)*3 |  | -6.93 | [12 empty] | VV | 2 | 2 | True | 0 | ROZPOCET
| VV |  | Součet |  | 85.65 | [12 empty] | VV | 2 | 4 | True | 1 | ROZPOCET
392 | K | 784111007 | Oprášení (ometení) podkladu na schodišti o výšce podlaží přes 3,80 do 5,00 m | m2 | 476.75 |  | 0 | CS ÚRS 2020 01 |  | základní |  | 0 | 0 | 0 | 0 | 0 | 16 | K | 2 |  |  |  | ROZPOCET | 0 | 0 | 0 | 0 | 0 | 1 | 0 | 16 | -524146806
| VV |  | schodiště | [14 empty] | VV | 2 | 1 | True | 0 | ROZPOCET
| VV |  | 472,03 |  | 472.03 | [12 empty] | VV | 2 | 2 | True | 0 | ROZPOCET
| VV |  | Mezisoučet |  | 472.03 | [12 empty] | VV | 2 | 3 | True | 0 | ROZPOCET
| VV |  | ztratné | [14 empty] | VV | 2 | 1 | True | 0 | ROZPOCET
| VV |  | 472,03*0,01 |  | 4.72 | [12 empty] | VV | 2 | 2 | True | 0 | ROZPOCET
| VV |  | Součet |  | 476.75 | [12 empty] | VV | 2 | 4 | True | 1 | ROZPOCET
393 | K | 784181121 | Penetrace podkladu jednonásobná hloubková v místnostech výšky do 3,80 m | m2 | 2321.73 |  | 0 | CS ÚRS 2020 01 |  | základní |  | 0 | 0.0002 | 0.46435 | 0 | 0 | 16 | K | 2 |  |  |  | ROZPOCET | 0 | 0 | 0 | 0 | 0 | 1 | 0 | 16 | -1397713149
394 | K | 784181123 | Penetrace podkladu jednonásobná hloubková v místnostech výšky přes 3,80 do 5,00 m | m2 | 1106.286 |  | 0 | CS ÚRS 2020 01 |  | základní |  | 0 | 0.0002 | 0.22126 | 0 | 0 | 16 | K | 2 |  |  |  | ROZPOCET | 0 | 0 | 0 | 0 | 0 | 1 | 0 | 16 | 1996737427
395 | K | 784181125 | Penetrace podkladu jednonásobná hloubková v místnostech výšky přes 5,00 m | m2 | 85.65 |  | 0 | CS ÚRS 2020 01 |  | základní |  | 0 | 0.0002 | 0.01713 | 0 | 0 | 16 | K | 2 |  |  |  | ROZPOCET | 0 | 0 | 0 | 0 | 0 | 1 | 0 | 16 | -463242963
396 | K | 784181129 | Penetrace podkladu jednonásobná hloubková na schodišti o výšce podlaží přes 3,80 do 5,00 m | m2 | 476.75 |  | 0 | CS ÚRS 2020 01 |  | základní |  | 0 | 0.0002 | 0.09535 | 0 | 0 | 16 | K | 2 |  |  |  | ROZPOCET | 0 | 0 | 0 | 0 | 0 | 1 | 0 | 16 | -673552537
397 | K | 784211101 | Malby z malířských směsí otěruvzdorných za mokra dvojnásobné, bílé za mokra otěruvzdorné výborně v místnostech výšky do 3,80 m | m2 | 2321.73 |  | 0 | CS ÚRS 2020 01 |  | základní |  | 0 | 0.0002584 | 0.59994 | 0 | 0 | 16 | K | 2 |  |  |  | ROZPOCET | 0 | 0 | 0 | 0 | 0 | 1 | 0 | 16 | -302664755
398 | K | 784211103 | Malby z malířských směsí otěruvzdorných za mokra dvojnásobné, bílé za mokra otěruvzdorné výborně v místnostech výšky přes 3,80 do 5,00 m | m2 | 1106.286 |  | 0 | CS ÚRS 2020 01 |  | základní |  | 0 | 0.00026 | 0.28763 | 0 | 0 | 16 | K | 2 |  |  |  | ROZPOCET | 0 | 0 | 0 | 0 | 0 | 1 | 0 | 16 | -1368470310
399 | K | 784211105 | Malby z malířských směsí otěruvzdorných za mokra dvojnásobné, bílé za mokra otěruvzdorné výborně v místnostech výšky přes 5,00 m | m2 | 85.65 |  | 0 | CS ÚRS 2020 01 |  | základní |  | 0 | 0.00026 | 0.022269 | 0 | 0 | 16 | K | 2 |  |  |  | ROZPOCET | 0 | 0 | 0 | 0 | 0 | 1 | 0 | 16 | 308345491
400 | K | 784211109 | Malby z malířských směsí otěruvzdorných za mokra dvojnásobné, bílé za mokra otěruvzdorné výborně na schodišti o výšce podlaží přes 3,80 do 5,00 m | m2 | 476.75 |  | 0 | CS ÚRS 2020 01 |  | základní |  | 0 | 0.00026 | 0.12395 | 0 | 0 | 16 | K | 2 |  |  |  | ROZPOCET | 0 | 0 | 0 | 0 | 0 | 1 | 0 | 16 | 776890708
| D | 786 | Dokončovací práce - čalounické úpravy |  |  |  | 0 |  |  |  |  | 0 |  | 6.9523 |  | 0 | 2 | D | 1 |  |  |  | ROZPOCET | [6 empty] | 0
401 | K | 786627121 | Montáž zastiňujících žaluzií lamelových venkovních pro okna kovová | m2 | 85.62 |  | 0 | CS ÚRS 2020 01 |  | základní |  | 0 | 0 | 0 | 0 | 0 | 16 | K | 2 |  |  |  | ROZPOCET | 0 | 0 | 0 | 0 | 0 | 1 | 0 | 16 | 1198052473
| PSC |  | Poznámka k souboru cen: 1. Cenu-3111 lze použít pro jakýkoli rozměr žaluzie. | [14 empty] | PSC | 2
| VV |  | Okna ve 2.NP - O05 (mimo schodiště), O08, O09, O10, budou opatřeny kaslíkem | [14 empty] | VV | 2 | 1 | True | 0 | ROZPOCET
| VV |  | na roletu a venkovní roletou v barvě okna. | [14 empty] | VV | 2 | 1 | True | 0 | ROZPOCET
| VV |  | 2,2*1,5*9 |  | 29.7 | [12 empty] | VV | 2 | 2 | True | 0 | ROZPOCET
| VV |  | 2*1,8 |  | 3.6 | [12 empty] | VV | 2 | 2 | True | 0 | ROZPOCET
| VV |  | 3,2*1,5 |  | 4.8 | [12 empty] | VV | 2 | 2 | True | 0 | ROZPOCET
| VV |  | 1,8*1,5 |  | 2.7 | [12 empty] | VV | 2 | 2 | True | 0 | ROZPOCET
| VV |  | Okna ve 3.NP - O08, O09, O10, O13, O15, budou opatřeny kaslíkem na roletu a | [14 empty] | VV | 2 | 1 | True | 0 | ROZPOCET
| VV |  | venkovní roletou v barvě okna | [14 empty] | VV | 2 | 1 | True | 0 | ROZPOCET
| VV |  | 2,2*1,5 |  | 3.3 | [12 empty] | VV | 2 | 2 | True | 0 | ROZPOCET
| VV |  | 2*1,8 |  | 3.6 | [12 empty] | VV | 2 | 2 | True | 0 | ROZPOCET
| VV |  | 3,2*1,5 |  | 4.8 | [12 empty] | VV | 2 | 2 | True | 0 | ROZPOCET
| VV |  | 1,8*1,5 |  | 2.7 | [12 empty] | VV | 2 | 2 | True | 0 | ROZPOCET
| VV |  | 2,2*1,8*7 |  | 27.72 | [12 empty] | VV | 2 | 2 | True | 0 | ROZPOCET
| VV |  | 1,8*1,5 |  | 2.7 | [12 empty] | VV | 2 | 2 | True | 0 | ROZPOCET
| VV |  | Součet |  | 85.62 | [12 empty] | VV | 2 | 4 | True | 1 | ROZPOCET
402 | M | 55346101R | předokenní žaluzie el. ovládání, hliníkové, vč.povrchové úpravy a příslušenství | m2 | 85.62 |  | 0 |  |  | základní |  | 0 | 0.0812 | 6.9523 | 0 | 0 | 32 | M | 2 |  |  |  | ROZPOCET | 0 | 0 | 0 | 0 | 0 | 1 | 0 | 16 | -2134818118
| VV |  | Okna ve 2.NP - O05 (mimo schodiště), O08, O09, O10, budou opatřeny kaslíkem | [14 empty] | VV | 2 | 1 | True | 0 | ROZPOCET
| VV |  | na roletu a venkovní roletou v barvě okna. | [14 empty] | VV | 2 | 1 | True | 0 | ROZPOCET
| VV |  | 2,2*1,5*9 |  | 29.7 | [12 empty] | VV | 2 | 2 | True | 0 | ROZPOCET
| VV |  | 2*1,8 |  | 3.6 | [12 empty] | VV | 2 | 2 | True | 0 | ROZPOCET
| VV |  | 3,2*1,5 |  | 4.8 | [12 empty] | VV | 2 | 2 | True | 0 | ROZPOCET
| VV |  | 1,8*1,5 |  | 2.7 | [12 empty] | VV | 2 | 2 | True | 0 | ROZPOCET
| VV |  | Okna ve 3.NP - O08, O09, O10, O13, O15, budou opatřeny kaslíkem na roletu a | [14 empty] | VV | 2 | 1 | True | 0 | ROZPOCET
| VV |  | venkovní roletou v barvě okna | [14 empty] | VV | 2 | 1 | True | 0 | ROZPOCET
| VV |  | 2,2*1,5 |  | 3.3 | [12 empty] | VV | 2 | 2 | True | 0 | ROZPOCET
| VV |  | 2*1,8 |  | 3.6 | [12 empty] | VV | 2 | 2 | True | 0 | ROZPOCET
| VV |  | 3,2*1,5 |  | 4.8 | [12 empty] | VV | 2 | 2 | True | 0 | ROZPOCET
| VV |  | 1,8*1,5 |  | 2.7 | [12 empty] | VV | 2 | 2 | True | 0 | ROZPOCET
| VV |  | 2,2*1,8*7 |  | 27.72 | [12 empty] | VV | 2 | 2 | True | 0 | ROZPOCET
| VV |  | 1,8*1,5 |  | 2.7 | [12 empty] | VV | 2 | 2 | True | 0 | ROZPOCET
| VV |  | Součet |  | 85.62 | [12 empty] | VV | 2 | 4 | True | 1 | ROZPOCET
403 | K | 998786102 | Přesun hmot pro čalounické úpravy stanovený z hmotnosti přesunovaného materiálu vodorovná dopravní vzdálenost do 50 m v objektech výšky (hloubky) přes 6 do 12 m | t | 6.952 |  | 0 | CS ÚRS 2020 01 |  | základní |  | 0 | 0 | 0 | 0 | 0 | 16 | K | 2 |  |  |  | ROZPOCET | 0 | 0 | 0 | 0 | 0 | 1 | 0 | 16 | 999712962
| PSC |  | Poznámka k souboru cen: 1. Ceny pro přesun hmot stanovený z hmotnosti přesunovaného materiálu se používají tehdy, pokud je možné určit hmotnost za celý stavební díl. Do této hmotnosti se započítává i hmotnost materiálů oceňovaných ve specifikaci. 2. Pokud nelze jednoznačně stanovit hmotnost přesunovaných materiálů, lze pro výpočet přesunu hmot použít orientačně procentní sazbu. Touto sazbou se vynásobí rozpočtové náklady za celý stavební díl včetně nákladů na materiál ve specifikacích. 3. Příplatek k cenám -6181 pro přesun prováděný bez použití mechanizace, tj. za ztížených podmínek, lze použít pouze pro hmotnost materiálu, která se tímto způsobem skutečně přemísťuje. | [14 empty] | PSC | 2
| D | M | Práce a dodávky M |  |  |  | 0 |  |  |  |  | 0 |  | 3.1082 |  | 0 | 3 | D | 0 |  |  |  | ROZPOCET | [6 empty] | 0
| D | 33-M | Montáže dopr.zaříz.,sklad. zař. a váh |  |  |  | 0 |  |  |  |  | 0 |  | 3.1082 |  | 0 | 3 | D | 1 |  |  |  | ROZPOCET | [6 empty] | 0
404 | K | 330030101 | Montáž výtahů Montáž výtah osobní OT 1000/1,4SIMPLEX 3 stanice+ 3nástupiště | kus | 1 |  | 0 | CS ÚRS 2019 01 |  | základní |  | 0 | 0.10699 | 0.10699 | 0 | 0 | 64 | K | 2 |  |  |  | ROZPOCET | 0 | 0 | 0 | 0 | 0 | 1 | 0 | 64 | -79181975
405 | M | VYTAH | Osobní výtah 3 stanice nosnost 630 kg vč.vybavení, kotvící bod | kus | 1 |  | 0 |  |  | základní |  | 0 | 3 | 3 | 0 | 0 | 256 | M | 2 |  |  |  | ROZPOCET | 0 | 0 | 0 | 0 | 0 | 1 | 0 | 64 | -485353329
406 | K | 330530080 | Opravy výtahů Revize osobních výtahů do 1000 kg SIMPLEX samočin 5stan+5nást | kus | 1 |  | 0 | CS ÚRS 2019 01 |  | základní |  | 0 | 0.00121 | 0.00121 | 0 | 0 | 64 | K | 2 |  |  |  | ROZPOCET | 0 | 0 | 0 | 0 | 0 | 1 | 0 | 64 | -888915221
| D | HZS | Hodinové zúčtovací sazby |  |  |  | 0 |  |  |  |  | 0 |  | 0 |  | 0 | 4 | D | 0 |  |  |  | ROZPOCET | [6 empty] | 0
407 | K | HZS1302 | Hodinové zúčtovací sazby profesí HSV provádění konstrukcí zedník specialista | hod | 120 |  | 0 | CS ÚRS 2020 01 |  | základní |  | 0 | 0 | 0 | 0 | 0 | 512 | K | 1 |  |  |  | ROZPOCET | 0 | 0 | 0 | 0 | 0 | 1 | 0 | 512 | 1217685230
| VV |  | stavební přípomoce a práce neobsažené ve výkazu výměr | [14 empty] | VV | 1 | 1 | True | 0 | ROZPOCET
| VV |  |  |  | 0 | [12 empty] | VV | 1 | 2 | True | 0 | ROZPOCET
| VV |  | 8*5*3 |  | 120 | [12 empty] | VV | 1 | 2 | True | 1 | ROZPOCET
408 | K | HZS2492 | Hodinové zúčtovací sazby profesí PSV zednické výpomoci a pomocné práce PSV pomocný dělník PSV | hod | 120 |  | 0 | CS ÚRS 2020 01 |  | základní |  | 0 | 0 | 0 | 0 | 0 | 512 | K | 1 |  |  |  | ROZPOCET | 0 | 0 | 0 | 0 | 0 | 1 | 0 | 512 | 1162788744
| VV |  | stavební přípomoce a práce neobsažené ve výkazu výměr | [14 empty] | VV | 1 | 1 | True | 0 | ROZPOCET
| VV |  |  |  | 0 | [12 empty] | VV | 1 | 2 | True | 0 | ROZPOCET
| VV |  | 8*5*3 |  | 120 | [12 empty] | VV | 1 | 2 | True | 1 | ROZPOCET

## D.1.2 - STAVEBNĚ KONSTRUK...
{3c186ef8-7319-4120-9a53-189fdc2de550}
2
| KRYCÍ LIST SOUPISU PRACÍ | [7 empty] | v --- níže se nacházejí doplnkové a pomocné údaje k sestavám --- v | [8 empty] | False
Stavba:
NOVOSTAVBA VÝJEZDOVÉ ZÁKLADNY A VZDĚLÁVACÍHO A VÝCVIKOVÉHO STŘEDISKA ZZSPK
Objekt:
D.1.2 - STAVEBNĚ KONSTRUKČNÍ ŘEŠENÍ
| KSO: |  |  |  |  | CC-CZ:
| Místo: |  | Hřbitovní, p.č.2220/1, 2516/1,Doubravka (722677) |  |  | Datum: | 8. 4. 2021
| Zadavatel: |  |  |  |  | IČ: | 45333009
|  | Zdravotnická záchranná služba Plzeňského kraje |  |  |  | DIČ:
| Uchazeč: |  |  |  |  | IČ: | Vyplň údaj
|  | Vyplň údaj |  |  |  | DIČ: | Vyplň údaj
| Projektant: |  |  |  |  | IČ: | 05360889
|  | MP technik s.r.o.,Francouzská 149,34562 Holýšov |  |  |  | DIČ:
| Zpracovatel: |  |  |  |  | IČ:
DIČ:
Poznámka:
UPOZORNĚNÍ: Součástí jednotlivých položek soupisu prací jsou i veškeré údaje a souvislosti uvedené v přiložené projektové (zadávací) dokumentaci vč. výkresů - bez nich nelze stanovit cenu prací! Soupis prací je sestaven za využití položek cenové soustavy ÚRS. Cenové a technické podmínky položek Cenové soustavy ÚRS, které nejsou uvedeny v soupisu prací (tzv. úvodní část katalogů) jsou neomezeně dálkově k dispozici na www.cs-urs.cz. Položky soupisu prací, které nemají ve sloupci "Cenová soustava" uveden žádný údaj, nepocházejí z cenové soustavy ÚRS. V ceně je zahrnuta dodávka, montáž, doprava, veškeré pomocné práce, veškeré montážní a jiné pomůcky a zařízení potřebné k provedení díla, likvidace odpadu a přebytečného materiálu, apod., dále uvedení zařízení do provozu, dokumentace skutečného provedení, v případě potřeby realizační a výrobní dokumentace. V ceně jsou zahrnuty objekty zařízení staveniště včetně oplocení staveniště – umístění po dohodě se stavebníkem. V ceně jsou zahrnuty náklady na staveništní energie ze stávajících rozvodů v areálu, osazení podružného měření – přefakturace na základě dohody se stavebníkem. Při zpracování nabídky je nutné vycházet ze všech částí dokumentace (technické zprávy, výkresové dokumentace a výkazu výměr). Povinností dodavatele je překontrolovat specifikaci materiálu a na případný chybějící materiál nebo výkony upozornit, aby mohly být doceněny. Součástí ceny musí být veškeré náklady, aby cena byla konečná a zahrnovala celou dodávku a montáž akce. Dodávka akce se předpokládá včetně dopravy na stavbu a místo určení, kompletní montáže, veškerého souvisejícího doplňkového, podružného a montážního materiálu tak, aby celá dodávka stavby byla funkční a splňovala všechny předpisy, které se na ni vztahují. Pokud jsou ve výkazu výměr předdefinovány vzorce, dodavatel je ale zodpovědný za jejich překontrolování a za správné uvedení jednotkových i celkových cen.
| Cena bez DPH | [5 empty] | 0
|  |  | Základ daně |  |  | Sazba daně | Výše daně
| DPH | základní | 0 |  |  | 21% | 0
|  | snížená | 0 |  |  | 15% | 0
|  | zákl. přenesená | 0 |  |  | 21% | 0
|  | sníž. přenesená | 0 |  |  | 15% | 0
|  | nulová | 0 |  |  | 0% | 0
| Cena s DPH |  |  | v | CZK |  | 0
REKAPITULACE ČLENĚNÍ SOUPISU PRACÍ
Stavba:
NOVOSTAVBA VÝJEZDOVÉ ZÁKLADNY A VZDĚLÁVACÍHO A VÝCVIKOVÉHO STŘEDISKA ZZSPK
Objekt:
D.1.2 - STAVEBNĚ KONSTRUKČNÍ ŘEŠENÍ
Místo: |  |  | Hřbitovní, p.č.2220/1, 2516/1,Doubravka (722677) |  |  | Datum: | 8. 4. 2021
Zadavatel: |  |  | Zdravotnická záchranná služba Plzeňského kraje |  |  | Projektant: | MP technik s.r.o.,Francouzská 149,34562 Holýšov
Uchazeč: |  |  | Vyplň údaj |  |  | Zpracovatel:
Kód dílu - Popis | [6 empty] | Cena celkem [CZK]
Náklady stavby celkem | [6 empty] | 0 | [11 empty] | -1
| HSV - Práce a dodávky HSV | [5 empty] | 0
| 2 - Zakládání | [5 empty] | 0
| 3 - Svislé a kompletní konstrukce | [5 empty] | 0
| 4 - Vodorovné konstrukce | [5 empty] | 0
| 9 - Ostatní konstrukce a práce-bourání | [5 empty] | 0
| 998 - Přesun hmot | [5 empty] | 0
| PSV - Práce a dodávky PSV | [5 empty] | 0
| 767 - Konstrukce zámečnické | [5 empty] | 0
| 783 - Dokončovací práce - nátěry | [5 empty] | 0
| HZS - Hodinové zúčtovací sazby | [5 empty] | 0
| VRN - Vedlejší rozpočtové náklady | [5 empty] | 0
| VRN1 - Průzkumné, geodetické a projektové práce | [5 empty] | 0
SOUPIS PRACÍ
Stavba:
NOVOSTAVBA VÝJEZDOVÉ ZÁKLADNY A VZDĚLÁVACÍHO A VÝCVIKOVÉHO STŘEDISKA ZZSPK
Objekt:
D.1.2 - STAVEBNĚ KONSTRUKČNÍ ŘEŠENÍ
Místo: |  |  | Hřbitovní, p.č.2220/1, 2516/1,Doubravka (722677) |  |  | Datum: | 8. 4. 2021
Zadavatel: |  |  | Zdravotnická záchranná služba Plzeňského kraje |  |  | Projektant: | MP technik s.r.o.,Francouzská 149,34562 Holýšov
Uchazeč: |  |  | Vyplň údaj |  |  | Zpracovatel:
PČ | Typ | Kód | Popis | MJ | Množství | J.cena [CZK] | Cena celkem [CZK] | Cenová soustava |  | DPH | J. Nh [h] | Nh celkem [h] | J. hmotnost [t] | Hmotnost celkem [t] | J. suť [t] | Suť Celkem [t]
Náklady soupisu celkem | [6 empty] | 0 |  |  |  |  | 0 |  | 1306.4233 |  | 0 |  | D | -1 | [10 empty] | 0
| D | HSV | Práce a dodávky HSV |  |  |  | 0 |  |  |  |  | 0 |  | 1301.0815 |  | 0 | 1 | D | 0 |  |  |  | ROZPOCET | [6 empty] | 0
| D | 2 | Zakládání |  |  |  | 0 |  |  |  |  | 0 |  | 246.0245 |  | 0 | 1 | D | 1 |  |  |  | ROZPOCET | [6 empty] | 0
1 | K | 2001R | Detailní řešení ukotvení prefa sloupů do kalichu | kus | 16 |  | 0 |  |  | základní |  | 0 | 0 | 0 | 0 | 0 | 4 | K | 2 |  |  |  | ROZPOCET | 0 | 0 | 0 | 0 | 0 | 1 | 0 | 4 | 164019027
2 | K | 213221111 | Ochranná vrstva na základové spáře z prostého betonu se zvýšenými nároky na prostředí tř. C 25/30 tl. do 150 mm | m3 | 4.822 |  | 0 | CS ÚRS 2020 01 |  | základní |  | 0 | 0 | 0 | 0 | 0 | 4 | K | 2 |  |  |  | ROZPOCET | 0 | 0 | 0 | 0 | 0 | 1 | 0 | 4 | -99111189
| PSC |  | Poznámka k souboru cen: 1. Cena je určena pro všechny vrstvy z prostého betonu, sledující svým povrchem zhruba povrch základové spáry a chránící základovou spáru před vlivem povětrnosti. 2. V ceně nejsou započteny náklady na očištění nebo otrýskání základové spáry; tyto práce se oceňují cenami souboru cen 216 90-31 Otryskání ploch pískem a 216 90-4 Očištění ploch. 3. Objem konstrukčního betonu, který se ukládá na ochrannou vrstvu, se určuje od horního povrchu ochranné vrstvy. 4. Množství měrných jednotek se určuje v m3 jako součin rozvinuté plochy spáry a tloušťky ochranné vrstvy. | [14 empty] | PSC | 2
| VV |  | podbetonování | [14 empty] | VV | 2 | 1 | True | 0 | ROZPOCET
| VV |  | patky | [14 empty] | VV | 2 | 1 | True | 0 | ROZPOCET
| VV |  | ZP-1 | [14 empty] | VV | 2 | 1 | True | 0 | ROZPOCET
| VV |  | 0,1*(1,55*2)*5 |  | 1.55 | [12 empty] | VV | 2 | 2 | True | 0 | ROZPOCET
| VV |  | ZP-2 | [14 empty] | VV | 2 | 1 | True | 0 | ROZPOCET
| VV |  | 0,1*(1,2*2)*2 |  | 0.48 | [12 empty] | VV | 2 | 2 | True | 0 | ROZPOCET
| VV |  | ZP-3 | [14 empty] | VV | 2 | 1 | True | 0 | ROZPOCET
| VV |  | 0,1*(1,55*1,7)*5 |  | 1.318 | [12 empty] | VV | 2 | 2 | True | 0 | ROZPOCET
| VV |  | ZP-4 | [14 empty] | VV | 2 | 1 | True | 0 | ROZPOCET
| VV |  | 0,1*(1,7*1,4)*4 |  | 0.952 | [12 empty] | VV | 2 | 2 | True | 0 | ROZPOCET
| VV |  | Mezisoučet |  | 4.3 | [12 empty] | VV | 2 | 3 | True | 0 | ROZPOCET
| VV |  | pasy | [14 empty] | VV | 2 | 1 | True | 0 | ROZPOCET
| VV |  | vni | [14 empty] | VV | 2 | 1 | True | 0 | ROZPOCET
| VV |  | 0,1*0,2*(1,1) "pas schodiště u výtahu |  | 0.022 | [12 empty] | VV | 2 | 2 | True | 0 | ROZPOCET
| VV |  | VÝTAHOVÁ ŠACHTA | [14 empty] | VV | 2 | 1 | True | 0 | ROZPOCET
| VV |  | dno | [14 empty] | VV | 2 | 1 | True | 0 | ROZPOCET
| VV |  | 0,1*(2,45+2,55) "zákl.dno |  | 0.5 | [12 empty] | VV | 2 | 2 | True | 0 | ROZPOCET
| VV |  | Mezisoučet |  | 0.522 | [12 empty] | VV | 2 | 3 | True | 0 | ROZPOCET
| VV |  | Součet |  | 4.822 | [12 empty] | VV | 2 | 4 | True | 1 | ROZPOCET
3 | K | 273321411 | Základy z betonu železového (bez výztuže) desky z betonu bez zvláštních nároků na prostředí tř. C 20/25 | m3 | 1.188 |  | 0 | CS ÚRS 2020 01 |  | základní |  | 0 | 2.4533 | 2.9145 | 0 | 0 | 4 | K | 2 |  |  |  | ROZPOCET | 0 | 0 | 0 | 0 | 0 | 1 | 0 | 4 | -1105932917
| PSC |  | Poznámka k souboru cen: 1. V ceně příplatku -5911 jsou započteny náklady na technologické opatření a na ztíženou betonáž pod hladinou pažící bentonitové suspenze a na průběžné odčerpání suspenze s přepouštěním na určené místo do 20 m, popř. do vany nebo do kalové cisterny k odvozu. Odvoz se oceňuje cenami katalogu 800-2 Zvláštní zakládání objektů. 2. Hloubení s použitím bentonitové suspenze se oceňuje katalogem 800-1 Zemní práce. Bednění se neoceňuje. 3. V cenách nejsou započteny náklady na výztuž, tyto se oceňují cenami souboru cen 27* 36-.... Výztuž základů. 4. V cenách z betonu pro konstrukce bílých van 27. 32-3 nejsou započteny náklady na těsnění dilatačních a pracovních spar, tyto se oceňují cenami souborů cen 953 33 části A08 tohoto katalogu. | [14 empty] | PSC | 2
| VV |  | ŽB deska tl. 250 mm vyztužená při horním i dolním okraji kari sítí oka 100x100 mm, průměr 10 mm, hydroizolace,vyzdění šachty z vápenopískových tvárnic | [14 empty] | VV | 2 | 1 | True | 0 | ROZPOCET
| VV |  | hydroizolace | [14 empty] | VV | 2 | 1 | True | 0 | ROZPOCET
| VV |  | železobetonová deska z betonu tř. C20/25 (B25) XC2 tl. 250 mm, výztuž dvě vrstvy kari síť 100x100x10 mm | [14 empty] | VV | 2 | 1 | True | 0 | ROZPOCET
| VV |  | zhutněný terén | [14 empty] | VV | 2 | 1 | True | 0 | ROZPOCET
| VV |  | VÝTAHOVÁ ŠACHTA | [14 empty] | VV | 2 | 1 | True | 0 | ROZPOCET
| VV |  | dno | [14 empty] | VV | 2 | 1 | True | 0 | ROZPOCET
| VV |  | 0,25*(2,3+2,45) "zákl.dno |  | 1.188 | [12 empty] | VV | 2 | 2 | True | 0 | ROZPOCET
| VV |  | Součet |  | 1.188 | [12 empty] | VV | 2 | 4 | True | 1 | ROZPOCET
4 | K | 273351121 | Bednění základů desek zřízení | m2 | 2.375 |  | 0 | CS ÚRS 2020 01 |  | základní |  | 0 | 0.00247 | 0.0058662 | 0 | 0 | 4 | K | 2 |  |  |  | ROZPOCET | 0 | 0 | 0 | 0 | 0 | 1 | 0 | 4 | -1024637793
| PSC |  | Poznámka k souboru cen: 1. Ceny jsou určeny pro bednění ve volném prostranství, ve volných nebo zapažených jamách, rýhách a šachtách. 2. Kruhové nebo obloukové bednění poloměru do 1 m se oceňuje individuálně. | [14 empty] | PSC | 2
| VV |  | ŽB deska tl. 250 mm vyztužená při horním i dolním okraji kari sítí oka 100x100 mm, průměr 10 mm, hydroizolace,vyzdění šachty z vápenopískových tvárnic | [14 empty] | VV | 2 | 1 | True | 0 | ROZPOCET
| VV |  | hydroizolace | [14 empty] | VV | 2 | 1 | True | 0 | ROZPOCET
| VV |  | železobetonová deska z betonu tř. C20/25 (B25) XC2 tl. 250 mm, výztuž dvě vrstvy kari síť 100x100x10 mm | [14 empty] | VV | 2 | 1 | True | 0 | ROZPOCET
| VV |  | zhutněný terén | [14 empty] | VV | 2 | 1 | True | 0 | ROZPOCET
| VV |  | VÝTAHOVÁ ŠACHTA | [14 empty] | VV | 2 | 1 | True | 0 | ROZPOCET
| VV |  | dno | [14 empty] | VV | 2 | 1 | True | 0 | ROZPOCET
| VV |  | 0,25*(2,3*2+2*2,45) "zákl.dno |  | 2.375 | [12 empty] | VV | 2 | 2 | True | 0 | ROZPOCET
| VV |  | Součet |  | 2.375 | [12 empty] | VV | 2 | 4 | True | 1 | ROZPOCET
5 | K | 273351122 | Bednění základů desek odstranění | m2 | 2.375 |  | 0 | CS ÚRS 2020 01 |  | základní |  | 0 | 0 | 0 | 0 | 0 | 4 | K | 2 |  |  |  | ROZPOCET | 0 | 0 | 0 | 0 | 0 | 1 | 0 | 4 | 211051501
| PSC |  | Poznámka k souboru cen: 1. Ceny jsou určeny pro bednění ve volném prostranství, ve volných nebo zapažených jamách, rýhách a šachtách. 2. Kruhové nebo obloukové bednění poloměru do 1 m se oceňuje individuálně. | [14 empty] | PSC | 2
6 | K | 273361821 | Výztuž základů desek z betonářské oceli 10 505 (R) nebo BSt 500 | t | 0.014 |  | 0 | CS ÚRS 2020 01 |  | základní |  | 0 | 1.0602 | 0.014842 | 0 | 0 | 4 | K | 2 |  |  |  | ROZPOCET | 0 | 0 | 0 | 0 | 0 | 1 | 0 | 4 | -1029132604
| PSC |  | Poznámka k souboru cen: 1. Ceny platí pro desky rovné, s náběhy, hřibové nebo upnuté do žeber včetně výztuže těchto žeber. | [14 empty] | PSC | 2
| VV |  | ŽB deska tl. 250 mm vyztužená při horním i dolním okraji kari sítí oka 100x100 mm, průměr 10 mm, hydroizolace,vyzdění šachty z vápenopískových tvárnic | [14 empty] | VV | 2 | 1 | True | 0 | ROZPOCET
| VV |  | hydroizolace | [14 empty] | VV | 2 | 1 | True | 0 | ROZPOCET
| VV |  | železobetonová deska z betonu tř. C20/25 (B25) XC2 tl. 250 mm, výztuž dvě vrstvy kari síť 100x100x10 mm 12,35 kg/m2 | [14 empty] | VV | 2 | 1 | True | 0 | ROZPOCET
| VV |  | zhutněný terén | [14 empty] | VV | 2 | 1 | True | 0 | ROZPOCET
| VV |  | VÝTAHOVÁ ŠACHTA | [14 empty] | VV | 2 | 1 | True | 0 | ROZPOCET
| VV |  | dno | [14 empty] | VV | 2 | 1 | True | 0 | ROZPOCET
| VV |  | provázání sítí - skoby po obvodě R8 0,395 kg/m po 250mm | [14 empty] | VV | 2 | 1 | True | 0 | ROZPOCET
| VV |  | 0,395*0,75*(2,3*2+2*2,45)/0,25/1000*1,2 "zákl.dno |  | 0.014 | [12 empty] | VV | 2 | 2 | True | 0 | ROZPOCET
| VV |  | Součet |  | 0.014 | [12 empty] | VV | 2 | 4 | True | 1 | ROZPOCET
7 | K | 273362021 | Výztuž základů desek ze svařovaných sítí z drátů typu KARI | t | 0.141 |  | 0 |  |  | základní |  | 0 | 1.0628 | 0.14985 | 0 | 0 | 4 | K | 2 |  |  |  | ROZPOCET | 0 | 0 | 0 | 0 | 0 | 1 | 0 | 4 | 1040497832
| PSC |  | Poznámka k souboru cen: 1. Ceny platí pro desky rovné, s náběhy, hřibové nebo upnuté do žeber včetně výztuže těchto žeber. | [14 empty] | PSC | 2
| VV |  | ŽB deska tl. 250 mm vyztužená při horním i dolním okraji kari sítí oka 100x100 mm, průměr 10 mm, hydroizolace,vyzdění šachty z vápenopískových tvárnic | [14 empty] | VV | 2 | 1 | True | 0 | ROZPOCET
| VV |  | hydroizolace | [14 empty] | VV | 2 | 1 | True | 0 | ROZPOCET
| VV |  | železobetonová deska z betonu tř. C20/25 (B25) XC2 tl. 250 mm, výztuž dvě vrstvy kari síť 100x100x10 mm 12,35 kg/m2 | [14 empty] | VV | 2 | 1 | True | 0 | ROZPOCET
| VV |  | zhutněný terén | [14 empty] | VV | 2 | 1 | True | 0 | ROZPOCET
| VV |  | VÝTAHOVÁ ŠACHTA | [14 empty] | VV | 2 | 1 | True | 0 | ROZPOCET
| VV |  | dno | [14 empty] | VV | 2 | 1 | True | 0 | ROZPOCET
| VV |  | 12,35*2*(2,3+2,45)/1000*1,2 "zákl.dno |  | 0.141 | [12 empty] | VV | 2 | 2 | True | 0 | ROZPOCET
| VV |  | Součet |  | 0.141 | [12 empty] | VV | 2 | 4 | True | 1 | ROZPOCET
8 | K | 274313711 | Základy z betonu prostého pasy betonu kamenem neprokládaného tř. C 20/25 | m3 | 66.336 |  | 0 | CS ÚRS 2020 01 |  | základní |  | 0 | 2.4533 | 162.7414 | 0 | 0 | 4 | K | 2 |  |  |  | ROZPOCET | 0 | 0 | 0 | 0 | 0 | 1 | 0 | 4 | -1536650976
| PSC |  | Poznámka k souboru cen: 1. V ceně příplatku -5911 jsou započteny náklady na technologické opatření a na ztíženou betonáž pod hladinou pažící bentonitové suspenze a na průběžné odčerpání suspenze s přepouštěním na určené místo do 20 m, popř. do vany nebo do kalové cisterny k odvozu. Odvoz se oceňuje cenami katalogu 800-2 Zvláštní zakládání objektů. 2. Hloubení s použitím bentonitové suspenze se oceňuje katalogem 800-1 Zemní práce. Bednění se neoceňuje. | [14 empty] | PSC | 2
| VV |  | pasy | [14 empty] | VV | 2 | 1 | True | 0 | ROZPOCET
| VV |  | obvod | [14 empty] | VV | 2 | 1 | True | 0 | ROZPOCET
| VV |  | 0,5*0,825*(29,6+3,9+17,5*2) |  | 28.256 | [12 empty] | VV | 2 | 2 | True | 0 | ROZPOCET
| VV |  | 0,4*0,825*(25,7) |  | 8.481 | [12 empty] | VV | 2 | 2 | True | 0 | ROZPOCET
| VV |  | 0,4*0,825*(2*4+1,8) "pasy skladu + popelnice + výměník |  | 3.234 | [12 empty] | VV | 2 | 2 | True | 0 | ROZPOCET
| VV |  | 0,45*0,825*(2) "pas výměníku |  | 0.743 | [12 empty] | VV | 2 | 2 | True | 0 | ROZPOCET
| VV |  | vni | [14 empty] | VV | 2 | 1 | True | 0 | ROZPOCET
| VV |  | 0,5*0,825*(24,7) |  | 10.189 | [12 empty] | VV | 2 | 2 | True | 0 | ROZPOCET
| VV |  | 0,4*0,825*(19,7+6,375*4) |  | 14.916 | [12 empty] | VV | 2 | 2 | True | 0 | ROZPOCET
| VV |  | 0,4*0,825*(1,3) "pas schodiště |  | 0.429 | [12 empty] | VV | 2 | 2 | True | 0 | ROZPOCET
| VV |  | 0,4*0,2*(1,1) "pas schodiště u výtahu |  | 0.088 | [12 empty] | VV | 2 | 2 | True | 0 | ROZPOCET
| VV |  | Součet |  | 66.336 | [12 empty] | VV | 2 | 4 | True | 1 | ROZPOCET
9 | K | 274351121 | Bednění základů pasů rovné zřízení | m2 | 292.82 |  | 0 | CS ÚRS 2020 01 |  | základní |  | 0 | 0.00269 | 0.78769 | 0 | 0 | 4 | K | 2 |  |  |  | ROZPOCET | 0 | 0 | 0 | 0 | 0 | 1 | 0 | 4 | -1056699380
| PSC |  | Poznámka k souboru cen: 1. Ceny jsou určeny pro bednění ve volném prostranství, ve volných nebo zapažených jamách, rýhách a šachtách. 2. Kruhové nebo obloukové bednění poloměru do 1 m se oceňuje individuálně. | [14 empty] | PSC | 2
| VV |  | pasy | [14 empty] | VV | 2 | 1 | True | 0 | ROZPOCET
| VV |  | obvod | [14 empty] | VV | 2 | 1 | True | 0 | ROZPOCET
| VV |  | 2*0,825*(29,6+3,9+17,5*2) |  | 113.025 | [12 empty] | VV | 2 | 2 | True | 0 | ROZPOCET
| VV |  | 2*0,825*(25,7) |  | 42.405 | [12 empty] | VV | 2 | 2 | True | 0 | ROZPOCET
| VV |  | 2*0,825*(2*4+1,8) "pasy skladu + popelnice + výměník |  | 16.17 | [12 empty] | VV | 2 | 2 | True | 0 | ROZPOCET
| VV |  | 2*0,825*(2) "pas výměníku |  | 3.3 | [12 empty] | VV | 2 | 2 | True | 0 | ROZPOCET
| VV |  | vni | [14 empty] | VV | 2 | 1 | True | 0 | ROZPOCET
| VV |  | 2*0,825*(24,7) |  | 40.755 | [12 empty] | VV | 2 | 2 | True | 0 | ROZPOCET
| VV |  | 2*0,825*(19,7+6,375*4) |  | 74.58 | [12 empty] | VV | 2 | 2 | True | 0 | ROZPOCET
| VV |  | 2*0,825*(1,3) "pas schodiště |  | 2.145 | [12 empty] | VV | 2 | 2 | True | 0 | ROZPOCET
| VV |  | 2*0,2*(1,1) "pas schodiště u výtahu |  | 0.44 | [12 empty] | VV | 2 | 2 | True | 0 | ROZPOCET
| VV |  | Součet |  | 292.82 | [12 empty] | VV | 2 | 4 | True | 1 | ROZPOCET
10 | K | 274351122 | Bednění základů pasů rovné odstranění | m2 | 292.82 |  | 0 | CS ÚRS 2020 01 |  | základní |  | 0 | 0 | 0 | 0 | 0 | 4 | K | 2 |  |  |  | ROZPOCET | 0 | 0 | 0 | 0 | 0 | 1 | 0 | 4 | -1608132737
| PSC |  | Poznámka k souboru cen: 1. Ceny jsou určeny pro bednění ve volném prostranství, ve volných nebo zapažených jamách, rýhách a šachtách. 2. Kruhové nebo obloukové bednění poloměru do 1 m se oceňuje individuálně. | [14 empty] | PSC | 2
11 | K | 274353112 | Bednění kotevních otvorů a prostupů v základových konstrukcích v pasech včetně polohového zajištění a odbednění, popř. ztraceného bednění z pletiva apod. průřezu přes 0,01 do 0,02 m2, hl. přes 0,50 do 1,00 m | kus | 10 |  | 0 | CS ÚRS 2020 01 |  | základní |  | 0 | 0.005894 | 0.05894 | 0 | 0 | 4 | K | 2 |  |  |  | ROZPOCET | 0 | 0 | 0 | 0 | 0 | 1 | 0 | 4 | 510653187
| PSC |  | Poznámka k souboru cen: 1. Ceny jsou určeny pro jakýkoliv způsob provádění kotevních otvorů, (např. ztraceným bedněním z pletiva, bandáží na rámu, hranoly polystyrénu s vyjmutím, dutinovými tvarovkami apod.). Ceny lze použít i pro bednění kotevních otvorů a prostupů ve stěnových a stropních konstrukcích. 2. Pro volbu cen kotevních otvorů s proměnným průřezem v části nebo celé výšce otvoru je rozhodující průměrný průřez v místě zkosení. 3. Zalévání kotevních otvorů se oceňuje cenami souboru cen 278 31-1 . Zálivka kotevních otvorů z betonu prostého. | [14 empty] | PSC | 2
| VV |  | prostupy | [14 empty] | VV | 2 | 1 | True | 0 | ROZPOCET
| VV |  | 10 |  | 10 | [12 empty] | VV | 2 | 2 | True | 1 | ROZPOCET
12 | K | 275321411 | Základy z betonu železového (bez výztuže) patky z betonu bez zvláštních nároků na prostředí tř. C 20/25 | m3 | 29.409 |  | 0 | CS ÚRS 2020 01 |  | základní |  | 0 | 2.4533 | 72.1488 | 0 | 0 | 4 | K | 2 |  |  |  | ROZPOCET | 0 | 0 | 0 | 0 | 0 | 1 | 0 | 4 | 723659282
| PSC |  | Poznámka k souboru cen: 1. V ceně příplatku -5911 jsou započteny náklady na technologické opatření a na ztíženou betonáž pod hladinou pažící bentonitové suspenze a na průběžné odčerpání suspenze s přepouštěním na určené místo do 20 m, popř. do vany nebo do kalové cisterny k odvozu. Odvoz se oceňuje cenami katalogu 800-2 Zvláštní zakládání objektů. 2. Hloubení s použitím bentonitové suspenze se oceňuje katalogem 800-1 Zemní práce. Bednění se neoceňuje. 3. V cenách nejsou započteny náklady na výztuž, tyto se oceňují cenami souboru cen 27* 36-.... Výztuž základů. 4. V cenách z betonu pro konstrukce bílých van 27. 32-3 nejsou započteny náklady na těsnění dilatačních a pracovních spar, tyto se oceňují cenami souborů cen 953 33 části A08 tohoto katalogu. | [14 empty] | PSC | 2
| VV |  | patky | [14 empty] | VV | 2 | 1 | True | 0 | ROZPOCET
| VV |  | ZP-1 | [14 empty] | VV | 2 | 1 | True | 0 | ROZPOCET
| VV |  | 1,05*(1,35*1,8)*5 |  | 12.758 | [12 empty] | VV | 2 | 2 | True | 0 | ROZPOCET
| VV |  | ZP-2 | [14 empty] | VV | 2 | 1 | True | 0 | ROZPOCET
| VV |  | 1,05*(1*1,8)*2 |  | 3.78 | [12 empty] | VV | 2 | 2 | True | 0 | ROZPOCET
| VV |  | ZP-3 | [14 empty] | VV | 2 | 1 | True | 0 | ROZPOCET
| VV |  | 1,05*(1,35*1,5)*5 |  | 10.631 | [12 empty] | VV | 2 | 2 | True | 0 | ROZPOCET
| VV |  | ZP-4 | [14 empty] | VV | 2 | 1 | True | 0 | ROZPOCET
| VV |  | 1,05*(1*1,2)*4 |  | 5.04 | [12 empty] | VV | 2 | 2 | True | 0 | ROZPOCET
| VV |  | Mezisoučet |  | 32.209 | [12 empty] | VV | 2 | 3 | True | 0 | ROZPOCET
| VV |  | odpočet otvoru pro osazení sloupů - kotvení do patek | [14 empty] | VV | 2 | 1 | True | 0 | ROZPOCET
| VV |  | patky | [14 empty] | VV | 2 | 1 | True | 0 | ROZPOCET
| VV |  | ZP-1 | [14 empty] | VV | 2 | 1 | True | 0 | ROZPOCET
| VV |  | -0,7*(0,5*0,5)*5 |  | -0.875 | [12 empty] | VV | 2 | 2 | True | 0 | ROZPOCET
| VV |  | ZP-2 | [14 empty] | VV | 2 | 1 | True | 0 | ROZPOCET
| VV |  | -0,7*(0,5*0,5)*2 |  | -0.35 | [12 empty] | VV | 2 | 2 | True | 0 | ROZPOCET
| VV |  | ZP-3 | [14 empty] | VV | 2 | 1 | True | 0 | ROZPOCET
| VV |  | -0,7*(0,5*0,5)*5 |  | -0.875 | [12 empty] | VV | 2 | 2 | True | 0 | ROZPOCET
| VV |  | ZP-4 | [14 empty] | VV | 2 | 1 | True | 0 | ROZPOCET
| VV |  | -0,7*(0,5*0,5)*4 |  | -0.7 | [12 empty] | VV | 2 | 2 | True | 0 | ROZPOCET
| VV |  | Mezisoučet |  | -2.8 | [12 empty] | VV | 2 | 3 | True | 0 | ROZPOCET
| VV |  | Součet |  | 29.409 | [12 empty] | VV | 2 | 4 | True | 1 | ROZPOCET
13 | K | 275351121 | Bednění základů patek zřízení | m2 | 93.24 |  | 0 | CS ÚRS 2020 01 |  | základní |  | 0 | 0.00264 | 0.24615 | 0 | 0 | 4 | K | 2 |  |  |  | ROZPOCET | 0 | 0 | 0 | 0 | 0 | 1 | 0 | 4 | -1094537917
| PSC |  | Poznámka k souboru cen: 1. Ceny jsou určeny pro bednění ve volném prostranství, ve volných nebo zapažených jamách, rýhách a šachtách. 2. Kruhové nebo obloukové bednění poloměru do 1 m se oceňuje individuálně. | [14 empty] | PSC | 2
| VV |  | patky | [14 empty] | VV | 2 | 1 | True | 0 | ROZPOCET
| VV |  | ZP-1 | [14 empty] | VV | 2 | 1 | True | 0 | ROZPOCET
| VV |  | 1,05*(1,35*2+2*1,8)*5 |  | 33.075 | [12 empty] | VV | 2 | 2 | True | 0 | ROZPOCET
| VV |  | ZP-2 | [14 empty] | VV | 2 | 1 | True | 0 | ROZPOCET
| VV |  | 1,05*(1*2+2*1,8)*2 |  | 11.76 | [12 empty] | VV | 2 | 2 | True | 0 | ROZPOCET
| VV |  | ZP-3 | [14 empty] | VV | 2 | 1 | True | 0 | ROZPOCET
| VV |  | 1,05*(1,35*2+2*1,5)*5 |  | 29.925 | [12 empty] | VV | 2 | 2 | True | 0 | ROZPOCET
| VV |  | ZP-4 | [14 empty] | VV | 2 | 1 | True | 0 | ROZPOCET
| VV |  | 1,05*(1*2+2*1,2)*4 |  | 18.48 | [12 empty] | VV | 2 | 2 | True | 0 | ROZPOCET
| VV |  | Součet |  | 93.24 | [12 empty] | VV | 2 | 4 | True | 1 | ROZPOCET
14 | K | 275351122 | Bednění základů patek odstranění | m2 | 93.24 |  | 0 | CS ÚRS 2020 01 |  | základní |  | 0 | 0 | 0 | 0 | 0 | 4 | K | 2 |  |  |  | ROZPOCET | 0 | 0 | 0 | 0 | 0 | 1 | 0 | 4 | 270701166
| PSC |  | Poznámka k souboru cen: 1. Ceny jsou určeny pro bednění ve volném prostranství, ve volných nebo zapažených jamách, rýhách a šachtách. 2. Kruhové nebo obloukové bednění poloměru do 1 m se oceňuje individuálně. | [14 empty] | PSC | 2
15 | K | 275353151 | Bednění kotevních otvorů a prostupů v základových konstrukcích v patkách včetně polohového zajištění a odbednění, popř. ztraceného bednění z pletiva apod. průřezu přes 0,17 do 0,25 m2, hl. do 1,00 m | kus | 16 |  | 0 | CS ÚRS 2020 01 |  | základní |  | 0 | 0.02277 | 0.36432 | 0 | 0 | 4 | K | 2 |  |  |  | ROZPOCET | 0 | 0 | 0 | 0 | 0 | 1 | 0 | 4 | -1113083760
| PSC |  | Poznámka k souboru cen: 1. Ceny jsou určeny pro jakýkoliv způsob provádění kotevních otvorů, (např. ztraceným bedněním z pletiva, bandáží na rámu, hranoly polystyrénu s vyjmutím, dutinovými tvarovkami apod.). Ceny lze použít i pro bednění kotevních otvorů a prostupů ve stěnových a stropních konstrukcích. 2. Pro volbu cen kotevních otvorů s proměnným průřezem v části nebo celé výšce otvoru je rozhodující průměrný průřez v místě zkosení. 3. Zalévání kotevních otvorů se oceňuje cenami souboru cen 278 31-1 . Zálivka kotevních otvorů z betonu prostého. | [14 empty] | PSC | 2
| VV |  | sloupy - kotvení do patek | [14 empty] | VV | 2 | 1 | True | 0 | ROZPOCET
| VV |  | patky | [14 empty] | VV | 2 | 1 | True | 0 | ROZPOCET
| VV |  | ZP-1 | [14 empty] | VV | 2 | 1 | True | 0 | ROZPOCET
| VV |  | 5 |  | 5 | [12 empty] | VV | 2 | 2 | True | 0 | ROZPOCET
| VV |  | ZP-2 | [14 empty] | VV | 2 | 1 | True | 0 | ROZPOCET
| VV |  | 2 |  | 2 | [12 empty] | VV | 2 | 2 | True | 0 | ROZPOCET
| VV |  | ZP-3 | [14 empty] | VV | 2 | 1 | True | 0 | ROZPOCET
| VV |  | 5 |  | 5 | [12 empty] | VV | 2 | 2 | True | 0 | ROZPOCET
| VV |  | ZP-4 | [14 empty] | VV | 2 | 1 | True | 0 | ROZPOCET
| VV |  | 4 |  | 4 | [12 empty] | VV | 2 | 2 | True | 0 | ROZPOCET
| VV |  | Součet |  | 16 | [12 empty] | VV | 2 | 4 | True | 1 | ROZPOCET
16 | K | 275361821 | Výztuž základů patek z betonářské oceli 10 505 (R) | t | 1.95 |  | 0 | CS ÚRS 2020 01 |  | základní |  | 0 | 1.0602 | 2.0673 | 0 | 0 | 4 | K | 2 |  |  |  | ROZPOCET | 0 | 0 | 0 | 0 | 0 | 1 | 0 | 4 | 1908768972
| PSC |  | Poznámka k souboru cen: 1. Ceny platí pro desky rovné, s náběhy, hřibové nebo upnuté do žeber včetně výztuže těchto žeber. | [14 empty] | PSC | 2
| VV |  | 65 kg/m3 | [14 empty] | VV | 2 | 1 | True | 0 | ROZPOCET
| VV |  | 30*65/1000 |  | 1.95 | [12 empty] | VV | 2 | 2 | True | 1 | ROZPOCET
17 | K | 278311214 | Zálivka kotevních otvorů z cementové zálivkové malty přes 0,25 m3 | m3 | 2.24 |  | 0 | CS ÚRS 2020 01 |  | základní |  | 0 | 2.02 | 4.5248 | 0 | 0 | 4 | K | 2 |  |  |  | ROZPOCET | 0 | 0 | 0 | 0 | 0 | 1 | 0 | 4 | -740256459
| PSC |  | Poznámka k souboru cen: 1. V cenách jsou započteny i náklady na zatření povrchu. 2. Podlévání provizorně podklínovaných patek usazených strojů a technologických zařízení se oceňuje cenami souboru cen 278 38-3 Zálivka pod stroje nebo technologická zařízení této části katalogu nebo cenami části A05 Podlahy a podlahové konstrukce katalogu 801-1 Budovy a haly – zděné a monolitické. 3. Od objemu všech konstrukcí betonových a železobetonových se vždy odečítá objem dutin určený pro zálivku kotevních otvorů. 4. V ceně -1214 pro cementovou zálivku objemu přes 0,25 m3 jsou započteny i náklady doplnění zálivkové hmoty křemičitým pískem. | [14 empty] | PSC | 2
| VV |  | zálivka sloupů - kotvení do patek | [14 empty] | VV | 2 | 1 | True | 0 | ROZPOCET
| VV |  | patky | [14 empty] | VV | 2 | 1 | True | 0 | ROZPOCET
| VV |  | ZP-1 | [14 empty] | VV | 2 | 1 | True | 0 | ROZPOCET
| VV |  | 0,1*0,7*(0,5*4)*5 |  | 0.7 | [12 empty] | VV | 2 | 2 | True | 0 | ROZPOCET
| VV |  | ZP-2 | [14 empty] | VV | 2 | 1 | True | 0 | ROZPOCET
| VV |  | 0,1*0,7*(0,5*4)*2 |  | 0.28 | [12 empty] | VV | 2 | 2 | True | 0 | ROZPOCET
| VV |  | ZP-3 | [14 empty] | VV | 2 | 1 | True | 0 | ROZPOCET
| VV |  | 0,1*0,7*(0,5*4)*5 |  | 0.7 | [12 empty] | VV | 2 | 2 | True | 0 | ROZPOCET
| VV |  | ZP-4 | [14 empty] | VV | 2 | 1 | True | 0 | ROZPOCET
| VV |  | 0,1*0,7*(0,5*4)*4 |  | 0.56 | [12 empty] | VV | 2 | 2 | True | 0 | ROZPOCET
| VV |  | Součet |  | 2.24 | [12 empty] | VV | 2 | 4 | True | 1 | ROZPOCET
| D | 3 | Svislé a kompletní konstrukce |  |  |  | 0 |  |  |  |  | 0 |  | 228.6359 |  | 0 | 1 | D | 1 |  |  |  | ROZPOCET | [6 empty] | 0
18 | K | 331123904 | Montáž sloupů ze železobetonu osazených do dutiny patky, v budovách výšky do 18 m, hmotnosti přes 5 do 7 t | kus | 35 |  | 0 | CS ÚRS 2020 01 |  | základní |  | 0 | 0.59806 | 20.9321 | 0 | 0 | 4 | K | 2 |  |  |  | ROZPOCET | 0 | 0 | 0 | 0 | 0 | 1 | 0 | 4 | -1737722368
| VV |  | Dále budou provedeny železobetonové sloupy o rozměrech 400x400 mm, propojené s průvlaky do rámu a věnců z betonu C25/30 XC2, případně C30/37 XC2. | [14 empty] | VV | 2 | 1 | True | 0 | ROZPOCET
| VV |  | 1.NP | [14 empty] | VV | 2 | 1 | True | 0 | ROZPOCET
| VV |  | S1 - Železobetonové prefabrikované sloupy 400 x 400 mm v.5,5m | [14 empty] | VV | 2 | 1 | True | 0 | ROZPOCET
| VV |  | 16 |  | 16 | [12 empty] | VV | 2 | 2 | True | 0 | ROZPOCET
| VV |  | 2.NP | [14 empty] | VV | 2 | 1 | True | 0 | ROZPOCET
| VV |  | S31 - Železobetonové prefabrikované sloupy 400 x 400 mm v.5,5 | [14 empty] | VV | 2 | 1 | True | 0 | ROZPOCET
| VV |  | 14 |  | 14 | [12 empty] | VV | 2 | 2 | True | 0 | ROZPOCET
| VV |  | S32 - Železobetonové prefabrikované sloupy 400 x 400 mm v.5,5 | [14 empty] | VV | 2 | 1 | True | 0 | ROZPOCET
| VV |  | 2 |  | 2 | [12 empty] | VV | 2 | 2 | True | 0 | ROZPOCET
| VV |  | 3.NP | [14 empty] | VV | 2 | 1 | True | 0 | ROZPOCET
| VV |  | S51 - Železobetonové prefabrikované sloupy 400 x 400 mm v.3,69 | [14 empty] | VV | 2 | 1 | True | 0 | ROZPOCET
| VV |  | 2 |  | 2 | [12 empty] | VV | 2 | 2 | True | 0 | ROZPOCET
| VV |  | S52 - Železobetonové prefabrikované sloupy 400 x 400 mm v.3,69 | [14 empty] | VV | 2 | 1 | True | 0 | ROZPOCET
| VV |  | 1 |  | 1 | [12 empty] | VV | 2 | 2 | True | 0 | ROZPOCET
| VV |  | Součet |  | 35 | [12 empty] | VV | 2 | 4 | True | 1 | ROZPOCET
19 | M | S1 | Železobetonové prefabrikované sloupy 400 x 400 mm, v.5500mm | kus | 16 |  | 0 |  |  | základní |  | 0 | 3.988 | 63.808 | 0 | 0 | 8 | M | 2 |  |  |  | ROZPOCET | 0 | 0 | 0 | 0 | 0 | 1 | 0 | 4 | -1722302781
20 | M | S31 | Železobetonové prefabrikované sloupy 400 x 400 mm, v.5500mm | kus | 14 |  | 0 |  |  | základní |  | 0 | 3.988 | 55.832 | 0 | 0 | 8 | M | 2 |  |  |  | ROZPOCET | 0 | 0 | 0 | 0 | 0 | 1 | 0 | 4 | -1046299240
21 | M | S32 | Železobetonové prefabrikované sloupy 400 x 400 mm, v.5500mm | kus | 2 |  | 0 |  |  | základní |  | 0 | 3.988 | 7.976 | 0 | 0 | 8 | M | 2 |  |  |  | ROZPOCET | 0 | 0 | 0 | 0 | 0 | 1 | 0 | 4 | -241000180
22 | M | S51 | Železobetonové prefabrikované sloupy 400 x 400 mm, v.3690mm | kus | 2 |  | 0 |  |  | základní |  | 0 | 3.988 | 7.976 | 0 | 0 | 8 | M | 2 |  |  |  | ROZPOCET | 0 | 0 | 0 | 0 | 0 | 1 | 0 | 4 | 1877885561
23 | M | S52 | Železobetonové prefabrikované sloupy 400 x 400 mm, v.3690mm | kus | 1 |  | 0 |  |  | základní |  | 0 | 3.988 | 3.988 | 0 | 0 | 8 | M | 2 |  |  |  | ROZPOCET | 0 | 0 | 0 | 0 | 0 | 1 | 0 | 4 | -1912435392
24 | K | 337173110 | Montáž ocelové konstrukce skeletu budov počtu podlaží 1 a 2 | t | 0.167 |  | 0 | CS ÚRS 2020 01 |  | základní |  | 0 | 0 | 0 | 0 | 0 | 4 | K | 2 |  |  |  | ROZPOCET | 0 | 0 | 0 | 0 | 0 | 1 | 0 | 4 | -2022254009
| PSC |  | Poznámka k souboru cen: 1. V cenách jsou započteny i náklady na montáž sloupů, průvlaků, zavětrování, apod. . | [14 empty] | PSC | 2
| VV |  | 1.NP | [14 empty] | VV | 2 | 1 | True | 0 | ROZPOCET
| VV |  | S7 | [14 empty] | VV | 2 | 1 | True | 0 | ROZPOCET
| VV |  | přístřešek | [14 empty] | VV | 2 | 1 | True | 0 | ROZPOCET
| VV |  | chemické kotvy 4 ks na sloupek, | [14 empty] | VV | 2 | 1 | True | 0 | ROZPOCET
| VV |  | Ocelový jakl - sloupek | [14 empty] | VV | 2 | 1 | True | 0 | ROZPOCET
| VV |  | ocelové sloupky TrHR 100x100/3,5 mm 2 ks 2 770 mm | [14 empty] | VV | 2 | 1 | True | 0 | ROZPOCET
| VV |  | ocelové sloupky TrHR 100x100/3,5 mm 2 ks 3 300 mm | [14 empty] | VV | 2 | 1 | True | 0 | ROZPOCET
| VV |  | 13,781 kg/m | [14 empty] | VV | 2 | 1 | True | 0 | ROZPOCET
| VV |  | 13,781*(2,77*2+3,3*2)/1000 |  | 0.167 | [12 empty] | VV | 2 | 2 | True | 0 | ROZPOCET
| VV |  | Součet |  | 0.167 | [12 empty] | VV | 2 | 4 | True | 1 | ROZPOCET
25 | M | 14550268R | profil ocelový čtvercový svařovaný 100x100x3,5mm | t | 0.184 |  | 0 |  |  | základní |  | 0 | 1 | 0.184 | 0 | 0 | 8 | M | 2 |  |  |  | ROZPOCET | 0 | 0 | 0 | 0 | 0 | 1 | 0 | 4 | 257442073
| VV |  | 1.NP | [14 empty] | VV | 2 | 1 | True | 0 | ROZPOCET
| VV |  | S7 | [14 empty] | VV | 2 | 1 | True | 0 | ROZPOCET
| VV |  | přístřešek | [14 empty] | VV | 2 | 1 | True | 0 | ROZPOCET
| VV |  | chemické kotvy 4 ks na sloupek, | [14 empty] | VV | 2 | 1 | True | 0 | ROZPOCET
| VV |  | Ocelový jakl - sloupek | [14 empty] | VV | 2 | 1 | True | 0 | ROZPOCET
| VV |  | ocelové sloupky TrHR 100x100/3,5 mm 2 ks 2 770 mm | [14 empty] | VV | 2 | 1 | True | 0 | ROZPOCET
| VV |  | ocelové sloupky TrHR 100x100/3,5 mm 2 ks 3 300 mm | [14 empty] | VV | 2 | 1 | True | 0 | ROZPOCET
| VV |  | 13,781 kg/m | [14 empty] | VV | 2 | 1 | True | 0 | ROZPOCET
| VV |  | 13,781*(2,77*2+3,3*2)/1000 |  | 0.167 | [12 empty] | VV | 2 | 2 | True | 0 | ROZPOCET
| VV |  | Součet |  | 0.167 | [12 empty] | VV | 2 | 4 | True | 1 | ROZPOCET
| VV |  | 0,167*1,1 'Přepočtené koeficientem množství |  | 0.184 | [12 empty] | VV | 2 | 2 | False | 1 | ROZPOCET
26 | K | 337173111 | Montáž ocelové konstrukce skeletu budov počtu podlaží 3 a 4 | t | 13.841 |  | 0 | CS ÚRS 2020 01 |  | základní |  | 0 | 0 | 0 | 0 | 0 | 4 | K | 2 |  |  |  | ROZPOCET | 0 | 0 | 0 | 0 | 0 | 1 | 0 | 4 | 365017663
| PSC |  | Poznámka k souboru cen: 1. V cenách jsou započteny i náklady na montáž sloupů, průvlaků, zavětrování, apod. . | [14 empty] | PSC | 2
| VV |  | ocel kce 3.NP | [14 empty] | VV | 2 | 1 | True | 0 | ROZPOCET
| VV |  | nosník | [14 empty] | VV | 2 | 1 | True | 0 | ROZPOCET
| VV |  | N1 I 400 dl.10,265m 8x | [14 empty] | VV | 2 | 1 | True | 0 | ROZPOCET
| VV |  | Hmotnost: 92,40 kg/m | [14 empty] | VV | 2 | 1 | True | 0 | ROZPOCET
| VV |  | 92,4*(10,265*8)/1000 |  | 7.588 | [12 empty] | VV | 2 | 2 | True | 0 | ROZPOCET
| VV |  | Mezisoučet |  | 7.588 | [12 empty] | VV | 2 | 3 | True | 0 | ROZPOCET
| VV |  | ocel kce 3.NP | [14 empty] | VV | 2 | 1 | True | 0 | ROZPOCET
| VV |  | nosník | [14 empty] | VV | 2 | 1 | True | 0 | ROZPOCET
| VV |  | N2 I 300 dl.6,915m 7x | [14 empty] | VV | 2 | 1 | True | 0 | ROZPOCET
| VV |  | Hmotnost: 54,20 kg/m | [14 empty] | VV | 2 | 1 | True | 0 | ROZPOCET
| VV |  | 54,2*(6,915*7)/1000 |  | 2.624 | [12 empty] | VV | 2 | 2 | True | 0 | ROZPOCET
| VV |  | N3 I 300 dl.3,225m 1x | [14 empty] | VV | 2 | 1 | True | 0 | ROZPOCET
| VV |  | Hmotnost: 54,20 kg/m | [14 empty] | VV | 2 | 1 | True | 0 | ROZPOCET
| VV |  | 54,2*(3,225)/1000 |  | 0.175 | [12 empty] | VV | 2 | 2 | True | 0 | ROZPOCET
| VV |  | Mezisoučet |  | 2.799 | [12 empty] | VV | 2 | 3 | True | 0 | ROZPOCET
| VV |  | ocel kce 3.NP | [14 empty] | VV | 2 | 1 | True | 0 | ROZPOCET
| VV |  | ztužení | [14 empty] | VV | 2 | 1 | True | 0 | ROZPOCET
| VV |  | Z4 I 200 dl.4,1m 18x | [14 empty] | VV | 2 | 1 | True | 0 | ROZPOCET
| VV |  | Hmotnost: 26,30 kg/m | [14 empty] | VV | 2 | 1 | True | 0 | ROZPOCET
| VV |  | 26,3*(4,1*18)/1000 |  | 1.941 | [12 empty] | VV | 2 | 2 | True | 0 | ROZPOCET
| VV |  | Z5 I 200 dl.2,05m 8x | [14 empty] | VV | 2 | 1 | True | 0 | ROZPOCET
| VV |  | Hmotnost: 26,30 kg/m | [14 empty] | VV | 2 | 1 | True | 0 | ROZPOCET
| VV |  | 26,3*(2,05*8)/1000 |  | 0.431 | [12 empty] | VV | 2 | 2 | True | 0 | ROZPOCET
| VV |  | Mezisoučet |  | 2.372 | [12 empty] | VV | 2 | 3 | True | 0 | ROZPOCET
| VV |  | výměna | [14 empty] | VV | 2 | 1 | True | 0 | ROZPOCET
| VV |  | V1 I 200 dl.4,1m 4x | [14 empty] | VV | 2 | 1 | True | 0 | ROZPOCET
| VV |  | Hmotnost: 26,30 kg/m | [14 empty] | VV | 2 | 1 | True | 0 | ROZPOCET
| VV |  | 26,3*(4,1*4)/1000 |  | 0.431 | [12 empty] | VV | 2 | 2 | True | 0 | ROZPOCET
| VV |  | V2 I 200 dl.1,75m 4x | [14 empty] | VV | 2 | 1 | True | 0 | ROZPOCET
| VV |  | Hmotnost: 26,30 kg/m | [14 empty] | VV | 2 | 1 | True | 0 | ROZPOCET
| VV |  | 26,3*(1,75*4)/1000 |  | 0.184 | [12 empty] | VV | 2 | 2 | True | 0 | ROZPOCET
| VV |  | Mezisoučet |  | 0.615 | [12 empty] | VV | 2 | 3 | True | 0 | ROZPOCET
| VV |  | ocel kce 3.NP | [14 empty] | VV | 2 | 1 | True | 0 | ROZPOCET
| VV |  | ztužení | [14 empty] | VV | 2 | 1 | True | 0 | ROZPOCET
| VV |  | Z6 I 160 dl.5,265m 2x | [14 empty] | VV | 2 | 1 | True | 0 | ROZPOCET
| VV |  | Hmotnost: 17,90 kg/m | [14 empty] | VV | 2 | 1 | True | 0 | ROZPOCET
| VV |  | 17,9*(5,265*2)/1000 |  | 0.188 | [12 empty] | VV | 2 | 2 | True | 0 | ROZPOCET
| VV |  | Z7 I 160 dl.5,2m 3x | [14 empty] | VV | 2 | 1 | True | 0 | ROZPOCET
| VV |  | Hmotnost: 17,90 kg/m | [14 empty] | VV | 2 | 1 | True | 0 | ROZPOCET
| VV |  | 17,9*(5,2*3)/1000 |  | 0.279 | [12 empty] | VV | 2 | 2 | True | 0 | ROZPOCET
| VV |  | Mezisoučet |  | 0.467 | [12 empty] | VV | 2 | 3 | True | 0 | ROZPOCET
| VV |  | Součet |  | 13.841 | [12 empty] | VV | 2 | 4 | True | 1 | ROZPOCET
27 | M | 13011022 | ocel profilová IPN 400 jakost 11 375 | t | 8.347 |  | 0 | CS ÚRS 2020 01 |  | základní |  | 0 | 1 | 8.347 | 0 | 0 | 8 | M | 2 |  |  |  | ROZPOCET | 0 | 0 | 0 | 0 | 0 | 1 | 0 | 4 | 1248688509
| VV |  | ocel kce 3.NP | [14 empty] | VV | 2 | 1 | True | 0 | ROZPOCET
| VV |  | nosník | [14 empty] | VV | 2 | 1 | True | 0 | ROZPOCET
| VV |  | N1 I 400 dl.10,265m 8x | [14 empty] | VV | 2 | 1 | True | 0 | ROZPOCET
| VV |  | Hmotnost: 92,40 kg/m | [14 empty] | VV | 2 | 1 | True | 0 | ROZPOCET
| VV |  | 92,4*(10,265*8)/1000 |  | 7.588 | [12 empty] | VV | 2 | 2 | True | 1 | ROZPOCET
| VV |  | 7,588*1,1 'Přepočtené koeficientem množství |  | 8.347 | [12 empty] | VV | 2 | 2 | False | 1 | ROZPOCET
28 | M | 13010732 | ocel profilová IPN 300 jakost 11 375 | t | 3.079 |  | 0 | CS ÚRS 2020 01 |  | základní |  | 0 | 1 | 3.079 | 0 | 0 | 8 | M | 2 |  |  |  | ROZPOCET | 0 | 0 | 0 | 0 | 0 | 1 | 0 | 4 | -612565471
| VV |  | ocel kce 3.NP | [14 empty] | VV | 2 | 1 | True | 0 | ROZPOCET
| VV |  | nosník | [14 empty] | VV | 2 | 1 | True | 0 | ROZPOCET
| VV |  | N2 I 300 dl.6,915m 7x | [14 empty] | VV | 2 | 1 | True | 0 | ROZPOCET
| VV |  | Hmotnost: 54,20 kg/m | [14 empty] | VV | 2 | 1 | True | 0 | ROZPOCET
| VV |  | 54,2*(6,915*7)/1000 |  | 2.624 | [12 empty] | VV | 2 | 2 | True | 0 | ROZPOCET
| VV |  | N3 I 300 dl.3,225m 1x | [14 empty] | VV | 2 | 1 | True | 0 | ROZPOCET
| VV |  | Hmotnost: 54,20 kg/m | [14 empty] | VV | 2 | 1 | True | 0 | ROZPOCET
| VV |  | 54,2*(3,225)/1000 |  | 0.175 | [12 empty] | VV | 2 | 2 | True | 0 | ROZPOCET
| VV |  | Součet |  | 2.799 | [12 empty] | VV | 2 | 4 | True | 1 | ROZPOCET
| VV |  | 2,799*1,1 'Přepočtené koeficientem množství |  | 3.079 | [12 empty] | VV | 2 | 2 | False | 1 | ROZPOCET
29 | M | 13010722 | ocel profilová IPN 200 jakost 11 375 | t | 3.286 |  | 0 | CS ÚRS 2018 01 |  | základní |  | 0 | 1 | 3.286 | 0 | 0 | 8 | M | 2 |  |  |  | ROZPOCET | 0 | 0 | 0 | 0 | 0 | 1 | 0 | 4 | 30852091
| VV |  | ocel kce 3.NP | [14 empty] | VV | 2 | 1 | True | 0 | ROZPOCET
| VV |  | ztužení | [14 empty] | VV | 2 | 1 | True | 0 | ROZPOCET
| VV |  | Z4 I 200 dl.4,1m 18x | [14 empty] | VV | 2 | 1 | True | 0 | ROZPOCET
| VV |  | Hmotnost: 26,30 kg/m | [14 empty] | VV | 2 | 1 | True | 0 | ROZPOCET
| VV |  | 26,3*(4,1*18)/1000 |  | 1.941 | [12 empty] | VV | 2 | 2 | True | 0 | ROZPOCET
| VV |  | Z5 I 200 dl.2,05m 8x | [14 empty] | VV | 2 | 1 | True | 0 | ROZPOCET
| VV |  | Hmotnost: 26,30 kg/m | [14 empty] | VV | 2 | 1 | True | 0 | ROZPOCET
| VV |  | 26,3*(2,05*8)/1000 |  | 0.431 | [12 empty] | VV | 2 | 2 | True | 0 | ROZPOCET
| VV |  | Mezisoučet |  | 2.372 | [12 empty] | VV | 2 | 3 | True | 0 | ROZPOCET
| VV |  | výměna | [14 empty] | VV | 2 | 1 | True | 0 | ROZPOCET
| VV |  | V1 I 200 dl.4,1m 4x | [14 empty] | VV | 2 | 1 | True | 0 | ROZPOCET
| VV |  | Hmotnost: 26,30 kg/m | [14 empty] | VV | 2 | 1 | True | 0 | ROZPOCET
| VV |  | 26,3*(4,1*4)/1000 |  | 0.431 | [12 empty] | VV | 2 | 2 | True | 0 | ROZPOCET
| VV |  | V2 I 200 dl.1,75m 4x | [14 empty] | VV | 2 | 1 | True | 0 | ROZPOCET
| VV |  | Hmotnost: 26,30 kg/m | [14 empty] | VV | 2 | 1 | True | 0 | ROZPOCET
| VV |  | 26,3*(1,75*4)/1000 |  | 0.184 | [12 empty] | VV | 2 | 2 | True | 0 | ROZPOCET
| VV |  | Mezisoučet |  | 0.615 | [12 empty] | VV | 2 | 3 | True | 0 | ROZPOCET
| VV |  | Součet |  | 2.987 | [12 empty] | VV | 2 | 4 | True | 1 | ROZPOCET
| VV |  | 2,987*1,1 'Přepočtené koeficientem množství |  | 3.286 | [12 empty] | VV | 2 | 2 | False | 1 | ROZPOCET
30 | M | 13010718 | ocel profilová IPN 160 jakost 11 375 | t | 0.514 |  | 0 | CS ÚRS 2020 01 |  | základní |  | 0 | 1 | 0.514 | 0 | 0 | 8 | M | 2 |  |  |  | ROZPOCET | 0 | 0 | 0 | 0 | 0 | 1 | 0 | 4 | -685602647
| VV |  | ocel kce 3.NP | [14 empty] | VV | 2 | 1 | True | 0 | ROZPOCET
| VV |  | ztužení | [14 empty] | VV | 2 | 1 | True | 0 | ROZPOCET
| VV |  | Z6 I 160 dl.5,265m 2x | [14 empty] | VV | 2 | 1 | True | 0 | ROZPOCET
| VV |  | Hmotnost: 17,90 kg/m | [14 empty] | VV | 2 | 1 | True | 0 | ROZPOCET
| VV |  | 17,9*(5,265*2)/1000 |  | 0.188 | [12 empty] | VV | 2 | 2 | True | 0 | ROZPOCET
| VV |  | Z7 I 160 dl.5,2m 3x | [14 empty] | VV | 2 | 1 | True | 0 | ROZPOCET
| VV |  | Hmotnost: 17,90 kg/m | [14 empty] | VV | 2 | 1 | True | 0 | ROZPOCET
| VV |  | 17,9*(5,2*3)/1000 |  | 0.279 | [12 empty] | VV | 2 | 2 | True | 0 | ROZPOCET
| VV |  | Součet |  | 0.467 | [12 empty] | VV | 2 | 4 | True | 1 | ROZPOCET
| VV |  | 0,467*1,1 'Přepočtené koeficientem množství |  | 0.514 | [12 empty] | VV | 2 | 2 | False | 1 | ROZPOCET
31 | K | 389381001 | Dobetonování prefabrikovaných konstrukcí | m3 | 20.305 |  | 0 | CS ÚRS 2020 01 |  | základní |  | 0 | 2.5961 | 52.7138 | 0 | 0 | 4 | K | 2 |  |  |  | ROZPOCET | 0 | 0 | 0 | 0 | 0 | 1 | 0 | 4 | 785865345
| PSC |  | Poznámka k souboru cen: 1. V ceně jsou započteny i náklady na bednění. 2. V ceně nejsou započteny náklady na výztuž, která se oceňuje cenou 389 36-1001 Doplňující výztuž prefabrikovaných konstrukcí. | [14 empty] | PSC | 2
| VV |  | Stropní panely je navrženo zmonolitnit dobetonováním s podkladními věnci | [14 empty] | VV | 2 | 1 | True | 0 | ROZPOCET
| VV |  | 1.NP | [14 empty] | VV | 2 | 1 | True | 0 | ROZPOCET
| VV |  | průvlaky | [14 empty] | VV | 2 | 1 | True | 0 | ROZPOCET
| VV |  | P11 - 450/450/4100 - 4x | [14 empty] | VV | 2 | 1 | True | 0 | ROZPOCET
| VV |  | 0,3*0,25*4,1*4 |  | 1.23 | [12 empty] | VV | 2 | 2 | True | 0 | ROZPOCET
| VV |  | P12 - 450/450/4100 - 1x | [14 empty] | VV | 2 | 1 | True | 0 | ROZPOCET
| VV |  | 0,3*0,25*4,1 |  | 0.308 | [12 empty] | VV | 2 | 2 | True | 0 | ROZPOCET
| VV |  | P13 - 450/450/4650 - 1x | [14 empty] | VV | 2 | 1 | True | 0 | ROZPOCET
| VV |  | 0,3*0,25*4,65 |  | 0.349 | [12 empty] | VV | 2 | 2 | True | 0 | ROZPOCET
| VV |  | P14 - 450/450/4100 - 4x | [14 empty] | VV | 2 | 1 | True | 0 | ROZPOCET
| VV |  | 0,3*0,25*4,1*4 |  | 1.23 | [12 empty] | VV | 2 | 2 | True | 0 | ROZPOCET
| VV |  | P15 - 450/450/4100 - 1x | [14 empty] | VV | 2 | 1 | True | 0 | ROZPOCET
| VV |  | 0,3*0,25*4,1 |  | 0.308 | [12 empty] | VV | 2 | 2 | True | 0 | ROZPOCET
| VV |  | P16 - 450/450/4650 - 1x | [14 empty] | VV | 2 | 1 | True | 0 | ROZPOCET
| VV |  | 0,3*0,25*4,65 |  | 0.349 | [12 empty] | VV | 2 | 2 | True | 0 | ROZPOCET
| VV |  | P17 - 400/450/3850 - 1x - průvlak pod terasou | [14 empty] | VV | 2 | 1 | True | 0 | ROZPOCET
| VV |  | 0,3*0,25*3,85 |  | 0.289 | [12 empty] | VV | 2 | 2 | True | 0 | ROZPOCET
| VV |  | P18 - 200/450/2500 - 1x | [14 empty] | VV | 2 | 1 | True | 0 | ROZPOCET
| VV |  | 0,3*0,25*2,5 |  | 0.188 | [12 empty] | VV | 2 | 2 | True | 0 | ROZPOCET
| VV |  | P19 - 450/215/3750 - 1x - střední zeď | [14 empty] | VV | 2 | 1 | True | 0 | ROZPOCET
| VV |  | 0,3*0,25*3,75 |  | 0.281 | [12 empty] | VV | 2 | 2 | True | 0 | ROZPOCET
| VV |  | P20 - 450/215/21150 - 1x | [14 empty] | VV | 2 | 1 | True | 0 | ROZPOCET
| VV |  | 0,3*0,25*21,15 |  | 1.586 | [12 empty] | VV | 2 | 2 | True | 0 | ROZPOCET
| VV |  | P21 - 375/215/4300 - 1x | [14 empty] | VV | 2 | 1 | True | 0 | ROZPOCET
| VV |  | 0,3*0,25*4,3 |  | 0.323 | [12 empty] | VV | 2 | 2 | True | 0 | ROZPOCET
| VV |  | P22 - 300/215/4600 - 1x - střední zeď u scho 2 | [14 empty] | VV | 2 | 1 | True | 0 | ROZPOCET
| VV |  | 0,3*0,25*4,6 |  | 0.345 | [12 empty] | VV | 2 | 2 | True | 0 | ROZPOCET
| VV |  | P23 - 400/450/2900 - 1x - lodžie rohová | [14 empty] | VV | 2 | 1 | True | 0 | ROZPOCET
| VV |  | 0,3*0,25*2,9 |  | 0.218 | [12 empty] | VV | 2 | 2 | True | 0 | ROZPOCET
| VV |  | P24 - 300/450/3850 - 1x | [14 empty] | VV | 2 | 1 | True | 0 | ROZPOCET
| VV |  | 0,3*0,25*3,85 |  | 0.289 | [12 empty] | VV | 2 | 2 | True | 0 | ROZPOCET
| VV |  | P25 - 250/450/6950 - 1x - nad oknem u scho 1 | [14 empty] | VV | 2 | 1 | True | 0 | ROZPOCET
| VV |  | 0,3*0,25*6,95 |  | 0.521 | [12 empty] | VV | 2 | 2 | True | 0 | ROZPOCET
| VV |  | ztužidla | [14 empty] | VV | 2 | 1 | True | 0 | ROZPOCET
| VV |  | Zt11 - 400/250/5100 - 2x - ztužidlo v úrovni strop.panelů | [14 empty] | VV | 2 | 1 | True | 0 | ROZPOCET
| VV |  | 0,3*0,25*5,1*2 |  | 0.765 | [12 empty] | VV | 2 | 2 | True | 0 | ROZPOCET
| VV |  | Zt12 - 400/250/4950 - 2x | [14 empty] | VV | 2 | 1 | True | 0 | ROZPOCET
| VV |  | 0,3*0,25*4,95*2 |  | 0.743 | [12 empty] | VV | 2 | 2 | True | 0 | ROZPOCET
| VV |  | Zt13 - 400/250/6750 - 2x | [14 empty] | VV | 2 | 1 | True | 0 | ROZPOCET
| VV |  | 0,3*0,25*6,75*2 |  | 1.013 | [12 empty] | VV | 2 | 2 | True | 0 | ROZPOCET
| VV |  | Mezisoučet |  | 10.335 | [12 empty] | VV | 2 | 3 | True | 0 | ROZPOCET
| VV |  | 2.NP | [14 empty] | VV | 2 | 1 | True | 0 | ROZPOCET
| VV |  | průvlaky | [14 empty] | VV | 2 | 1 | True | 0 | ROZPOCET
| VV |  | P31 - 450/450/4100 - 4x | [14 empty] | VV | 2 | 1 | True | 0 | ROZPOCET
| VV |  | 0,3*0,25*4,1*4 |  | 1.23 | [12 empty] | VV | 2 | 2 | True | 0 | ROZPOCET
| VV |  | P32 - 450/450/4100 - 1x | [14 empty] | VV | 2 | 1 | True | 0 | ROZPOCET
| VV |  | 0,3*0,25*4,1 |  | 0.308 | [12 empty] | VV | 2 | 2 | True | 0 | ROZPOCET
| VV |  | P33 - 450/450/4650 - 1x | [14 empty] | VV | 2 | 1 | True | 0 | ROZPOCET
| VV |  | 0,3*0,25*4,65 |  | 0.349 | [12 empty] | VV | 2 | 2 | True | 0 | ROZPOCET
| VV |  | P34 - 450/450/4100 - 4x | [14 empty] | VV | 2 | 1 | True | 0 | ROZPOCET
| VV |  | 0,3*0,25*4,1 |  | 0.308 | [12 empty] | VV | 2 | 2 | True | 0 | ROZPOCET
| VV |  | P35 - 450/450/4100 - 1x | [14 empty] | VV | 2 | 1 | True | 0 | ROZPOCET
| VV |  | 0,3*0,25*4,1 |  | 0.308 | [12 empty] | VV | 2 | 2 | True | 0 | ROZPOCET
| VV |  | P36 - 450/450/4650 - 1x | [14 empty] | VV | 2 | 1 | True | 0 | ROZPOCET
| VV |  | 0,3*0,25*4,65 |  | 0.349 | [12 empty] | VV | 2 | 2 | True | 0 | ROZPOCET
| VV |  | P37 - 400/450/3860 - 1x - průvlak pod terasou | [14 empty] | VV | 2 | 1 | True | 0 | ROZPOCET
| VV |  | 0,3*0,25*3,86 |  | 0.29 | [12 empty] | VV | 2 | 2 | True | 0 | ROZPOCET
| VV |  | P38 - 200/450/2500 - 1x | [14 empty] | VV | 2 | 1 | True | 0 | ROZPOCET
| VV |  | 0,3*0,25*2,5 |  | 0.188 | [12 empty] | VV | 2 | 2 | True | 0 | ROZPOCET
| VV |  | P39 - 450/215/3750 - 1x - střední zeď | [14 empty] | VV | 2 | 1 | True | 0 | ROZPOCET
| VV |  | 0,3*0,25*3,75 |  | 0.281 | [12 empty] | VV | 2 | 2 | True | 0 | ROZPOCET
| VV |  | P40 - 450/215/21150 - 1x | [14 empty] | VV | 2 | 1 | True | 0 | ROZPOCET
| VV |  | 0,3*0,25*21,15 |  | 1.586 | [12 empty] | VV | 2 | 2 | True | 0 | ROZPOCET
| VV |  | P41 - 375/215/4300 - 1x | [14 empty] | VV | 2 | 1 | True | 0 | ROZPOCET
| VV |  | 0,3*0,25*4,3 |  | 0.323 | [12 empty] | VV | 2 | 2 | True | 0 | ROZPOCET
| VV |  | P42 - 300/215/4600 - 1x - střední zeď u scho 2 | [14 empty] | VV | 2 | 1 | True | 0 | ROZPOCET
| VV |  | 0,3*0,25*4,6 |  | 0.345 | [12 empty] | VV | 2 | 2 | True | 0 | ROZPOCET
| VV |  | P43 - 400/450/2900 - 1x - lodžie rohová | [14 empty] | VV | 2 | 1 | True | 0 | ROZPOCET
| VV |  | 0,3*0,25*2,9 |  | 0.218 | [12 empty] | VV | 2 | 2 | True | 0 | ROZPOCET
| VV |  | P44 - 300/450/3850 - 1x | [14 empty] | VV | 2 | 1 | True | 0 | ROZPOCET
| VV |  | 0,3*0,25*3,85 |  | 0.289 | [12 empty] | VV | 2 | 2 | True | 0 | ROZPOCET
| VV |  | P45 - 250/450/6950 - 1x - nad oknem u scho 1 | [14 empty] | VV | 2 | 1 | True | 0 | ROZPOCET
| VV |  | 0,3*0,25*6,95 |  | 0.521 | [12 empty] | VV | 2 | 2 | True | 0 | ROZPOCET
| VV |  | ztužidla | [14 empty] | VV | 2 | 1 | True | 0 | ROZPOCET
| VV |  | Zt31 - 400/250/5100 - 2x - ztužidlo v úrovni strop.panelů | [14 empty] | VV | 2 | 1 | True | 0 | ROZPOCET
| VV |  | 0,3*0,25*5,1*2 |  | 0.765 | [12 empty] | VV | 2 | 2 | True | 0 | ROZPOCET
| VV |  | Zt32 - 400/250/4950 - 2x | [14 empty] | VV | 2 | 1 | True | 0 | ROZPOCET
| VV |  | 0,3*0,25*4,95*2 |  | 0.743 | [12 empty] | VV | 2 | 2 | True | 0 | ROZPOCET
| VV |  | Zt33 - 400/250/6750 - 2x | [14 empty] | VV | 2 | 1 | True | 0 | ROZPOCET
| VV |  | 0,3*0,25*6,75*2 |  | 1.013 | [12 empty] | VV | 2 | 2 | True | 0 | ROZPOCET
| VV |  | Mezisoučet |  | 9.414 | [12 empty] | VV | 2 | 3 | True | 0 | ROZPOCET
| VV |  | 3.NP | [14 empty] | VV | 2 | 1 | True | 0 | ROZPOCET
| VV |  | průvlaky | [14 empty] | VV | 2 | 1 | True | 0 | ROZPOCET
| VV |  | P51 - 300/250/3850 - 1x | [14 empty] | VV | 2 | 1 | True | 0 | ROZPOCET
| VV |  | 0,3*0,25*3,85 |  | 0.289 | [12 empty] | VV | 2 | 2 | True | 0 | ROZPOCET
| VV |  | P52 - 400/250/3560 - 1x | [14 empty] | VV | 2 | 1 | True | 0 | ROZPOCET
| VV |  | 0,3*0,25*3,56 |  | 0.267 | [12 empty] | VV | 2 | 2 | True | 0 | ROZPOCET
| VV |  | Mezisoučet |  | 0.556 | [12 empty] | VV | 2 | 3 | True | 0 | ROZPOCET
| VV |  | Součet |  | 20.305 | [12 empty] | VV | 2 | 4 | True | 1 | ROZPOCET
| D | 4 | Vodorovné konstrukce |  |  |  | 0 |  |  |  |  | 0 |  | 826.4057 |  | 0 | 1 | D | 1 |  |  |  | ROZPOCET | [6 empty] | 0
32 | K | 411123904R | Montáž stropních panelů ze železobetonu se závěsnými háky, v budovách výšky do 18 m, hmotnosti přes 5 do 7 t | m2 | 816.2 |  | 0 |  |  | základní |  | 0 | 0.29305 | 239.1874 | 0 | 0 | 4 | K | 2 |  |  |  | ROZPOCET | 0 | 0 | 0 | 0 | 0 | 1 | 0 | 4 | 899418106
| VV |  | Strop nad přízemím a I. patrem budovy železobetonové dutinové panely tl. 250 mm, pod prostory příručních skladů a archivu je potřebné osadit zesílené | [14 empty] | VV | 2 | 1 | True | 0 | ROZPOCET
| VV |  | panely, | [14 empty] | VV | 2 | 1 | True | 0 | ROZPOCET
| VV |  | nad 1.NP | [14 empty] | VV | 2 | 1 | True | 0 | ROZPOCET
| VV |  | a - zatížení 10 KN/m2 | [14 empty] | VV | 2 | 1 | True | 0 | ROZPOCET
| VV |  | 233,8 |  | 233.8 | [12 empty] | VV | 2 | 2 | True | 0 | ROZPOCET
| VV |  | b - zatížení 12 KN/m2 | [14 empty] | VV | 2 | 1 | True | 0 | ROZPOCET
| VV |  | 129 |  | 129 | [12 empty] | VV | 2 | 2 | True | 0 | ROZPOCET
| VV |  | c - zatížení 18 KN/m2 | [14 empty] | VV | 2 | 1 | True | 0 | ROZPOCET
| VV |  | 45,3 |  | 45.3 | [12 empty] | VV | 2 | 2 | True | 0 | ROZPOCET
| VV |  | Mezisoučet |  | 408.1 | [12 empty] | VV | 2 | 3 | True | 0 | ROZPOCET
| VV |  | nad 2.NP | [14 empty] | VV | 2 | 1 | True | 0 | ROZPOCET
| VV |  | a - zatížení 10 KN/m2 | [14 empty] | VV | 2 | 1 | True | 0 | ROZPOCET
| VV |  | 233,8 |  | 233.8 | [12 empty] | VV | 2 | 2 | True | 0 | ROZPOCET
| VV |  | b - zatížení 12 KN/m2 | [14 empty] | VV | 2 | 1 | True | 0 | ROZPOCET
| VV |  | 174,3 |  | 174.3 | [12 empty] | VV | 2 | 2 | True | 0 | ROZPOCET
| VV |  | Mezisoučet |  | 408.1 | [12 empty] | VV | 2 | 3 | True | 0 | ROZPOCET
| VV |  | Součet |  | 816.2 | [12 empty] | VV | 2 | 4 | True | 1 | ROZPOCET
33 | M | 59346861R | panel stropní předpjatý tl.250mm, celkové zatížení 10 KN/m2 - a | m2 | 467.6 |  | 0 |  |  | základní |  | 0 | 0.413 | 193.1188 | 0 | 0 | 8 | M | 2 |  |  |  | ROZPOCET | 0 | 0 | 0 | 0 | 0 | 1 | 0 | 4 | 439741287
| VV |  | Strop nad přízemím a I. patrem budovy železobetonové dutinové panely tl. 250 mm, pod prostory příručních skladů a archivu je potřebné osadit zesílené | [14 empty] | VV | 2 | 1 | True | 0 | ROZPOCET
| VV |  | panely, | [14 empty] | VV | 2 | 1 | True | 0 | ROZPOCET
| VV |  | nad 1.NP | [14 empty] | VV | 2 | 1 | True | 0 | ROZPOCET
| VV |  | a - zatížení 10 KN/m2 | [14 empty] | VV | 2 | 1 | True | 0 | ROZPOCET
| VV |  | 233,8 |  | 233.8 | [12 empty] | VV | 2 | 2 | True | 0 | ROZPOCET
| VV |  | Mezisoučet |  | 233.8 | [12 empty] | VV | 2 | 3 | True | 0 | ROZPOCET
| VV |  | nad 2.NP | [14 empty] | VV | 2 | 1 | True | 0 | ROZPOCET
| VV |  | a - zatížení 10 KN/m2 | [14 empty] | VV | 2 | 1 | True | 0 | ROZPOCET
| VV |  | 233,8 |  | 233.8 | [12 empty] | VV | 2 | 2 | True | 0 | ROZPOCET
| VV |  | Mezisoučet |  | 233.8 | [12 empty] | VV | 2 | 3 | True | 0 | ROZPOCET
| VV |  | Součet |  | 467.6 | [12 empty] | VV | 2 | 4 | True | 1 | ROZPOCET
34 | M | 59346862R | panel stropní předpjatý tl.250mm, celkové zatížení 12 KN/m2 - b | m2 | 303.3 |  | 0 |  |  | základní |  | 0 | 0.413 | 125.2629 | 0 | 0 | 8 | M | 2 |  |  |  | ROZPOCET | 0 | 0 | 0 | 0 | 0 | 1 | 0 | 4 | 1271065076
| VV |  | Strop nad přízemím a I. patrem budovy železobetonové dutinové panely tl. 250 mm, pod prostory příručních skladů a archivu je potřebné osadit zesílené | [14 empty] | VV | 2 | 1 | True | 0 | ROZPOCET
| VV |  | panely, | [14 empty] | VV | 2 | 1 | True | 0 | ROZPOCET
| VV |  | nad 1.NP | [14 empty] | VV | 2 | 1 | True | 0 | ROZPOCET
| VV |  | b - zatížení 12 KN/m2 | [14 empty] | VV | 2 | 1 | True | 0 | ROZPOCET
| VV |  | 129 |  | 129 | [12 empty] | VV | 2 | 2 | True | 0 | ROZPOCET
| VV |  | Mezisoučet |  | 129 | [12 empty] | VV | 2 | 3 | True | 0 | ROZPOCET
| VV |  | nad 2.NP | [14 empty] | VV | 2 | 1 | True | 0 | ROZPOCET
| VV |  | b - zatížení 12 KN/m2 | [14 empty] | VV | 2 | 1 | True | 0 | ROZPOCET
| VV |  | 174,3 |  | 174.3 | [12 empty] | VV | 2 | 2 | True | 0 | ROZPOCET
| VV |  | Mezisoučet |  | 174.3 | [12 empty] | VV | 2 | 3 | True | 0 | ROZPOCET
| VV |  | Součet |  | 303.3 | [12 empty] | VV | 2 | 4 | True | 1 | ROZPOCET
35 | M | 59346863R | panel stropní předpjatý tl.250mm, celkové zatížení 18 KN/m2 - c | m2 | 45.3 |  | 0 |  |  | základní |  | 0 | 0.413 | 18.7089 | 0 | 0 | 8 | M | 2 |  |  |  | ROZPOCET | 0 | 0 | 0 | 0 | 0 | 1 | 0 | 4 | -1759656445
| VV |  | Strop nad přízemím a I. patrem budovy železobetonové dutinové panely tl. 250 mm, pod prostory příručních skladů a archivu je potřebné osadit zesílené | [14 empty] | VV | 2 | 1 | True | 0 | ROZPOCET
| VV |  | panely, | [14 empty] | VV | 2 | 1 | True | 0 | ROZPOCET
| VV |  | nad 1.NP | [14 empty] | VV | 2 | 1 | True | 0 | ROZPOCET
| VV |  | c - zatížení 18 KN/m2 | [14 empty] | VV | 2 | 1 | True | 0 | ROZPOCET
| VV |  | 45,3 |  | 45.3 | [12 empty] | VV | 2 | 2 | True | 0 | ROZPOCET
| VV |  | Mezisoučet |  | 45.3 | [12 empty] | VV | 2 | 3 | True | 0 | ROZPOCET
| VV |  | Součet |  | 45.3 | [12 empty] | VV | 2 | 4 | True | 1 | ROZPOCET
36 | K | 413123923 | Montáž trámů, průvlaků, ztužidel a obdobných dílců vodorovných konstrukcí se svařovanými spoji do 18 m, hmotnosti přes 3 do 5 t | kus | 56 |  | 0 | CS ÚRS 2020 01 |  | základní |  | 0 | 0.06622 | 3.7083 | 0 | 0 | 4 | K | 2 |  |  |  | ROZPOCET | 0 | 0 | 0 | 0 | 0 | 1 | 0 | 4 | -16259513
| VV |  | Dále budou provedeny železobetonové sloupy o rozměrech 400x400 mm, propojené s průvlaky do rámu a věnců z betonu C25/30 XC2, případně C30/37 XC2. | [14 empty] | VV | 2 | 1 | True | 0 | ROZPOCET
| VV |  | 1.NP | [14 empty] | VV | 2 | 1 | True | 0 | ROZPOCET
| VV |  | průvlaky | [14 empty] | VV | 2 | 1 | True | 0 | ROZPOCET
| VV |  | P11 - 450/450/4100 - 4x | [14 empty] | VV | 2 | 1 | True | 0 | ROZPOCET
| VV |  | 4 |  | 4 | [12 empty] | VV | 2 | 2 | True | 0 | ROZPOCET
| VV |  | P12 - 450/450/4100 - 1x | [14 empty] | VV | 2 | 1 | True | 0 | ROZPOCET
| VV |  | 1 |  | 1 | [12 empty] | VV | 2 | 2 | True | 0 | ROZPOCET
| VV |  | P13 - 450/450/4650 - 1x | [14 empty] | VV | 2 | 1 | True | 0 | ROZPOCET
| VV |  | 1 |  | 1 | [12 empty] | VV | 2 | 2 | True | 0 | ROZPOCET
| VV |  | P14 - 450/450/4100 - 4x | [14 empty] | VV | 2 | 1 | True | 0 | ROZPOCET
| VV |  | 4 |  | 4 | [12 empty] | VV | 2 | 2 | True | 0 | ROZPOCET
| VV |  | P15 - 450/450/4100 - 1x | [14 empty] | VV | 2 | 1 | True | 0 | ROZPOCET
| VV |  | 1 |  | 1 | [12 empty] | VV | 2 | 2 | True | 0 | ROZPOCET
| VV |  | P16 - 450/450/4650 - 1x | [14 empty] | VV | 2 | 1 | True | 0 | ROZPOCET
| VV |  | 1 |  | 1 | [12 empty] | VV | 2 | 2 | True | 0 | ROZPOCET
| VV |  | P17 - 400/450/3850 - 1x - průvlak pod terasou | [14 empty] | VV | 2 | 1 | True | 0 | ROZPOCET
| VV |  | 1 |  | 1 | [12 empty] | VV | 2 | 2 | True | 0 | ROZPOCET
| VV |  | P18 - 200/450/2500 - 1x | [14 empty] | VV | 2 | 1 | True | 0 | ROZPOCET
| VV |  | 1 |  | 1 | [12 empty] | VV | 2 | 2 | True | 0 | ROZPOCET
| VV |  | P19 - 450/215/3750 - 1x - střední zeď | [14 empty] | VV | 2 | 1 | True | 0 | ROZPOCET
| VV |  | 1 |  | 1 | [12 empty] | VV | 2 | 2 | True | 0 | ROZPOCET
| VV |  | P20 - 450/215/21150 - 1x | [14 empty] | VV | 2 | 1 | True | 0 | ROZPOCET
| VV |  | 1 |  | 1 | [12 empty] | VV | 2 | 2 | True | 0 | ROZPOCET
| VV |  | P21 - 375/215/4300 - 1x | [14 empty] | VV | 2 | 1 | True | 0 | ROZPOCET
| VV |  | 1 |  | 1 | [12 empty] | VV | 2 | 2 | True | 0 | ROZPOCET
| VV |  | P22 - 300/215/4600 - 1x - střední zeď u scho 2 | [14 empty] | VV | 2 | 1 | True | 0 | ROZPOCET
| VV |  | 1 |  | 1 | [12 empty] | VV | 2 | 2 | True | 0 | ROZPOCET
| VV |  | P23 - 400/450/2900 - 1x - lodžie rohová | [14 empty] | VV | 2 | 1 | True | 0 | ROZPOCET
| VV |  | 1 |  | 1 | [12 empty] | VV | 2 | 2 | True | 0 | ROZPOCET
| VV |  | P24 - 300/450/3850 - 1x | [14 empty] | VV | 2 | 1 | True | 0 | ROZPOCET
| VV |  | 1 |  | 1 | [12 empty] | VV | 2 | 2 | True | 0 | ROZPOCET
| VV |  | P25 - 250/450/6950 - 1x - nad oknem u scho 1 | [14 empty] | VV | 2 | 1 | True | 0 | ROZPOCET
| VV |  | 1 |  | 1 | [12 empty] | VV | 2 | 2 | True | 0 | ROZPOCET
| VV |  | ztužidla | [14 empty] | VV | 2 | 1 | True | 0 | ROZPOCET
| VV |  | Zt11 - 400/250/5100 - 2x - ztužidlo v úrovni strop.panelů | [14 empty] | VV | 2 | 1 | True | 0 | ROZPOCET
| VV |  | 2 |  | 2 | [12 empty] | VV | 2 | 2 | True | 0 | ROZPOCET
| VV |  | Zt12 - 400/250/4950 - 2x | [14 empty] | VV | 2 | 1 | True | 0 | ROZPOCET
| VV |  | 2 |  | 2 | [12 empty] | VV | 2 | 2 | True | 0 | ROZPOCET
| VV |  | Zt13 - 400/250/6750 - 2x | [14 empty] | VV | 2 | 1 | True | 0 | ROZPOCET
| VV |  | 2 |  | 2 | [12 empty] | VV | 2 | 2 | True | 0 | ROZPOCET
| VV |  | Mezisoučet |  | 27 | [12 empty] | VV | 2 | 3 | True | 0 | ROZPOCET
| VV |  | 2.NP | [14 empty] | VV | 2 | 1 | True | 0 | ROZPOCET
| VV |  | průvlaky | [14 empty] | VV | 2 | 1 | True | 0 | ROZPOCET
| VV |  | P31 - 450/450/4100 - 4x | [14 empty] | VV | 2 | 1 | True | 0 | ROZPOCET
| VV |  | 4 |  | 4 | [12 empty] | VV | 2 | 2 | True | 0 | ROZPOCET
| VV |  | P32 - 450/450/4100 - 1x | [14 empty] | VV | 2 | 1 | True | 0 | ROZPOCET
| VV |  | 1 |  | 1 | [12 empty] | VV | 2 | 2 | True | 0 | ROZPOCET
| VV |  | P33 - 450/450/4650 - 1x | [14 empty] | VV | 2 | 1 | True | 0 | ROZPOCET
| VV |  | 1 |  | 1 | [12 empty] | VV | 2 | 2 | True | 0 | ROZPOCET
| VV |  | P34 - 450/450/4100 - 4x | [14 empty] | VV | 2 | 1 | True | 0 | ROZPOCET
| VV |  | 4 |  | 4 | [12 empty] | VV | 2 | 2 | True | 0 | ROZPOCET
| VV |  | P35 - 450/450/4100 - 1x | [14 empty] | VV | 2 | 1 | True | 0 | ROZPOCET
| VV |  | 1 |  | 1 | [12 empty] | VV | 2 | 2 | True | 0 | ROZPOCET
| VV |  | P36 - 450/450/4650 - 1x | [14 empty] | VV | 2 | 1 | True | 0 | ROZPOCET
| VV |  | 1 |  | 1 | [12 empty] | VV | 2 | 2 | True | 0 | ROZPOCET
| VV |  | P37 - 400/450/3860 - 1x - průvlak pod terasou | [14 empty] | VV | 2 | 1 | True | 0 | ROZPOCET
| VV |  | 1 |  | 1 | [12 empty] | VV | 2 | 2 | True | 0 | ROZPOCET
| VV |  | P38 - 200/450/2500 - 1x | [14 empty] | VV | 2 | 1 | True | 0 | ROZPOCET
| VV |  | 1 |  | 1 | [12 empty] | VV | 2 | 2 | True | 0 | ROZPOCET
| VV |  | P39 - 450/215/3750 - 1x - střední zeď | [14 empty] | VV | 2 | 1 | True | 0 | ROZPOCET
| VV |  | 1 |  | 1 | [12 empty] | VV | 2 | 2 | True | 0 | ROZPOCET
| VV |  | P40 - 450/215/21150 - 1x | [14 empty] | VV | 2 | 1 | True | 0 | ROZPOCET
| VV |  | 1 |  | 1 | [12 empty] | VV | 2 | 2 | True | 0 | ROZPOCET
| VV |  | P41 - 375/215/4300 - 1x | [14 empty] | VV | 2 | 1 | True | 0 | ROZPOCET
| VV |  | 1 |  | 1 | [12 empty] | VV | 2 | 2 | True | 0 | ROZPOCET
| VV |  | P42 - 300/215/4600 - 1x - střední zeď u scho 2 | [14 empty] | VV | 2 | 1 | True | 0 | ROZPOCET
| VV |  | 1 |  | 1 | [12 empty] | VV | 2 | 2 | True | 0 | ROZPOCET
| VV |  | P43 - 400/450/2900 - 1x - lodžie rohová | [14 empty] | VV | 2 | 1 | True | 0 | ROZPOCET
| VV |  | 1 |  | 1 | [12 empty] | VV | 2 | 2 | True | 0 | ROZPOCET
| VV |  | P44 - 300/450/3850 - 1x | [14 empty] | VV | 2 | 1 | True | 0 | ROZPOCET
| VV |  | 1 |  | 1 | [12 empty] | VV | 2 | 2 | True | 0 | ROZPOCET
| VV |  | P45 - 250/450/6950 - 1x - nad oknem u scho 1 | [14 empty] | VV | 2 | 1 | True | 0 | ROZPOCET
| VV |  | 1 |  | 1 | [12 empty] | VV | 2 | 2 | True | 0 | ROZPOCET
| VV |  | ztužidla | [14 empty] | VV | 2 | 1 | True | 0 | ROZPOCET
| VV |  | Zt31 - 400/250/5100 - 2x - ztužidlo v úrovni strop.panelů | [14 empty] | VV | 2 | 1 | True | 0 | ROZPOCET
| VV |  | 2 |  | 2 | [12 empty] | VV | 2 | 2 | True | 0 | ROZPOCET
| VV |  | Zt32 - 400/250/4950 - 2x | [14 empty] | VV | 2 | 1 | True | 0 | ROZPOCET
| VV |  | 2 |  | 2 | [12 empty] | VV | 2 | 2 | True | 0 | ROZPOCET
| VV |  | Zt33 - 400/250/6750 - 2x | [14 empty] | VV | 2 | 1 | True | 0 | ROZPOCET
| VV |  | 2 |  | 2 | [12 empty] | VV | 2 | 2 | True | 0 | ROZPOCET
| VV |  | Mezisoučet |  | 27 | [12 empty] | VV | 2 | 3 | True | 0 | ROZPOCET
| VV |  | 3.NP | [14 empty] | VV | 2 | 1 | True | 0 | ROZPOCET
| VV |  | průvlaky | [14 empty] | VV | 2 | 1 | True | 0 | ROZPOCET
| VV |  | P51 - 300/250/3850 - 1x | [14 empty] | VV | 2 | 1 | True | 0 | ROZPOCET
| VV |  | 1 |  | 1 | [12 empty] | VV | 2 | 2 | True | 0 | ROZPOCET
| VV |  | P52 - 400/250/3560 - 1x | [14 empty] | VV | 2 | 1 | True | 0 | ROZPOCET
| VV |  | 1 |  | 1 | [12 empty] | VV | 2 | 2 | True | 0 | ROZPOCET
| VV |  | Mezisoučet |  | 2 | [12 empty] | VV | 2 | 3 | True | 0 | ROZPOCET
| VV |  | Součet |  | 56 | [12 empty] | VV | 2 | 4 | True | 1 | ROZPOCET
37 | M | P11 | Železobetonový prefabrikovaný průvlak 450/450/4100mm | kus | 4 |  | 0 |  |  | základní |  | 0 | 3.0185 | 12.074 | 0 | 0 | 8 | M | 2 |  |  |  | ROZPOCET | 0 | 0 | 0 | 0 | 0 | 1 | 0 | 4 | 1129427268
| VV |  | průvlaky | [14 empty] | VV | 2 | 1 | True | 0 | ROZPOCET
| VV |  | P11 - 450/450/4100 - 4x | [14 empty] | VV | 2 | 1 | True | 0 | ROZPOCET
| VV |  | 4 |  | 4 | [12 empty] | VV | 2 | 2 | True | 1 | ROZPOCET
38 | M | P31 | Železobetonový prefabrikovaný průvlak 450/450/4100mm | kus | 4 |  | 0 |  |  | základní |  | 0 | 3.0185 | 12.074 | 0 | 0 | 8 | M | 2 |  |  |  | ROZPOCET | 0 | 0 | 0 | 0 | 0 | 1 | 0 | 4 | 1111865876
| VV |  | průvlaky | [14 empty] | VV | 2 | 1 | True | 0 | ROZPOCET
| VV |  | P31 - 450/450/4100 - 4x | [14 empty] | VV | 2 | 1 | True | 0 | ROZPOCET
| VV |  | 4 |  | 4 | [12 empty] | VV | 2 | 2 | True | 1 | ROZPOCET
39 | M | P12 | Železobetonový prefabrikovaný průvlak 450/450/4100mm | kus | 1 |  | 0 |  |  | základní |  | 0 | 3.0185 | 3.0185 | 0 | 0 | 8 | M | 2 |  |  |  | ROZPOCET | 0 | 0 | 0 | 0 | 0 | 1 | 0 | 4 | 1485638761
| VV |  | průvlaky | [14 empty] | VV | 2 | 1 | True | 0 | ROZPOCET
| VV |  | P12 - 450/450/4100 - 1x | [14 empty] | VV | 2 | 1 | True | 0 | ROZPOCET
| VV |  | 1 |  | 1 | [12 empty] | VV | 2 | 2 | True | 1 | ROZPOCET
40 | M | P32 | Železobetonový prefabrikovaný průvlak 450/450/4100mm | kus | 1 |  | 0 |  |  | základní |  | 0 | 3.0185 | 3.0185 | 0 | 0 | 8 | M | 2 |  |  |  | ROZPOCET | 0 | 0 | 0 | 0 | 0 | 1 | 0 | 4 | 246065560
| VV |  | průvlaky | [14 empty] | VV | 2 | 1 | True | 0 | ROZPOCET
| VV |  | P32 - 450/450/4100 - 1x | [14 empty] | VV | 2 | 1 | True | 0 | ROZPOCET
| VV |  | 1 |  | 1 | [12 empty] | VV | 2 | 2 | True | 1 | ROZPOCET
41 | M | P13 | Železobetonový prefabrikovaný průvlak 450/450/4650mm | kus | 1 |  | 0 |  |  | základní |  | 0 | 3.5 | 3.5 | 0 | 0 | 8 | M | 2 |  |  |  | ROZPOCET | 0 | 0 | 0 | 0 | 0 | 1 | 0 | 4 | 1114806065
| VV |  | průvlaky | [14 empty] | VV | 2 | 1 | True | 0 | ROZPOCET
| VV |  | P13 - 450/450/4650 - 1x | [14 empty] | VV | 2 | 1 | True | 0 | ROZPOCET
| VV |  | 1 |  | 1 | [12 empty] | VV | 2 | 2 | True | 1 | ROZPOCET
42 | M | P33 | Železobetonový prefabrikovaný průvlak 450/450/4650mm | kus | 1 |  | 0 |  |  | základní |  | 0 | 3.5 | 3.5 | 0 | 0 | 8 | M | 2 |  |  |  | ROZPOCET | 0 | 0 | 0 | 0 | 0 | 1 | 0 | 4 | 914515683
| VV |  | průvlaky | [14 empty] | VV | 2 | 1 | True | 0 | ROZPOCET
| VV |  | P33 - 450/450/4650 - 1x | [14 empty] | VV | 2 | 1 | True | 0 | ROZPOCET
| VV |  | 1 |  | 1 | [12 empty] | VV | 2 | 2 | True | 1 | ROZPOCET
43 | M | P14 | Železobetonový prefabrikovaný průvlak 450/450/4100mm | kus | 4 |  | 0 |  |  | základní |  | 0 | 3.0185 | 12.074 | 0 | 0 | 8 | M | 2 |  |  |  | ROZPOCET | 0 | 0 | 0 | 0 | 0 | 1 | 0 | 4 | -1728639634
| VV |  | průvlaky | [14 empty] | VV | 2 | 1 | True | 0 | ROZPOCET
| VV |  | P14 - 450/450/4100 - 4x | [14 empty] | VV | 2 | 1 | True | 0 | ROZPOCET
| VV |  | 4 |  | 4 | [12 empty] | VV | 2 | 2 | True | 1 | ROZPOCET
44 | M | P34 | Železobetonový prefabrikovaný průvlak 450/450/4100mm | kus | 4 |  | 0 |  |  | základní |  | 0 | 3.0185 | 12.074 | 0 | 0 | 8 | M | 2 |  |  |  | ROZPOCET | 0 | 0 | 0 | 0 | 0 | 1 | 0 | 4 | -753861227
| VV |  | průvlaky | [14 empty] | VV | 2 | 1 | True | 0 | ROZPOCET
| VV |  | P34 - 450/450/4100 - 4x | [14 empty] | VV | 2 | 1 | True | 0 | ROZPOCET
| VV |  | 4 |  | 4 | [12 empty] | VV | 2 | 2 | True | 1 | ROZPOCET
45 | M | P15 | Železobetonový prefabrikovaný průvlak 450/450/4100mm | kus | 1 |  | 0 |  |  | základní |  | 0 | 3.0185 | 3.0185 | 0 | 0 | 8 | M | 2 |  |  |  | ROZPOCET | 0 | 0 | 0 | 0 | 0 | 1 | 0 | 4 | -1912195908
| VV |  | průvlaky | [14 empty] | VV | 2 | 1 | True | 0 | ROZPOCET
| VV |  | P15 - 450/450/4100 - 1x | [14 empty] | VV | 2 | 1 | True | 0 | ROZPOCET
| VV |  | 1 |  | 1 | [12 empty] | VV | 2 | 2 | True | 1 | ROZPOCET
46 | M | P35 | Železobetonový prefabrikovaný průvlak 450/450/4100mm | kus | 1 |  | 0 |  |  | základní |  | 0 | 3.0185 | 3.0185 | 0 | 0 | 8 | M | 2 |  |  |  | ROZPOCET | 0 | 0 | 0 | 0 | 0 | 1 | 0 | 4 | 102353387
| VV |  | průvlaky | [14 empty] | VV | 2 | 1 | True | 0 | ROZPOCET
| VV |  | P35 - 450/450/4100 - 1x | [14 empty] | VV | 2 | 1 | True | 0 | ROZPOCET
| VV |  | 1 |  | 1 | [12 empty] | VV | 2 | 2 | True | 1 | ROZPOCET
47 | M | P16 | Železobetonový prefabrikovaný průvlak 450/450/4650mm | kus | 1 |  | 0 |  |  | základní |  | 0 | 3.5 | 3.5 | 0 | 0 | 8 | M | 2 |  |  |  | ROZPOCET | 0 | 0 | 0 | 0 | 0 | 1 | 0 | 4 | 2119049998
| VV |  | průvlaky | [14 empty] | VV | 2 | 1 | True | 0 | ROZPOCET
| VV |  | P16 - 450/450/4650 - 1x | [14 empty] | VV | 2 | 1 | True | 0 | ROZPOCET
| VV |  | 1 |  | 1 | [12 empty] | VV | 2 | 2 | True | 1 | ROZPOCET
48 | M | P36 | Železobetonový prefabrikovaný průvlak 450/450/4650mm | kus | 1 |  | 0 |  |  | základní |  | 0 | 3.5 | 3.5 | 0 | 0 | 8 | M | 2 |  |  |  | ROZPOCET | 0 | 0 | 0 | 0 | 0 | 1 | 0 | 4 | 732399462
| VV |  | průvlaky | [14 empty] | VV | 2 | 1 | True | 0 | ROZPOCET
| VV |  | P36 - 450/450/4650 - 1x | [14 empty] | VV | 2 | 1 | True | 0 | ROZPOCET
| VV |  | 1 |  | 1 | [12 empty] | VV | 2 | 2 | True | 1 | ROZPOCET
49 | M | P17 | Železobetonový prefabrikovaný průvlak 400/450/3850mm - průvlak pod terasou | kus | 1 |  | 0 |  |  | základní |  | 0 | 2.4 | 2.4 | 0 | 0 | 8 | M | 2 |  |  |  | ROZPOCET | 0 | 0 | 0 | 0 | 0 | 1 | 0 | 4 | -1888595718
| VV |  | průvlaky | [14 empty] | VV | 2 | 1 | True | 0 | ROZPOCET
| VV |  | P17 - 400/450/3850 - 1x - průvlak pod terasou | [14 empty] | VV | 2 | 1 | True | 0 | ROZPOCET
| VV |  | 1 |  | 1 | [12 empty] | VV | 2 | 2 | True | 1 | ROZPOCET
50 | M | P37 | Železobetonový prefabrikovaný průvlak 400/450/3860mm - průvlak pod terasou | kus | 1 |  | 0 |  |  | základní |  | 0 | 2.4 | 2.4 | 0 | 0 | 8 | M | 2 |  |  |  | ROZPOCET | 0 | 0 | 0 | 0 | 0 | 1 | 0 | 4 | -1439902883
| VV |  | průvlaky | [14 empty] | VV | 2 | 1 | True | 0 | ROZPOCET
| VV |  | P37 - 400/450/3860 - 1x - průvlak pod terasou | [14 empty] | VV | 2 | 1 | True | 0 | ROZPOCET
| VV |  | 1 |  | 1 | [12 empty] | VV | 2 | 2 | True | 1 | ROZPOCET
51 | M | P18 | Železobetonový prefabrikovaný průvlak 200/450/2500mm | kus | 1 |  | 0 |  |  | základní |  | 0 | 2 | 2 | 0 | 0 | 8 | M | 2 |  |  |  | ROZPOCET | 0 | 0 | 0 | 0 | 0 | 1 | 0 | 4 | -1623136748
| VV |  | průvlaky | [14 empty] | VV | 2 | 1 | True | 0 | ROZPOCET
| VV |  | P18 - 200/450/2500 - 1x | [14 empty] | VV | 2 | 1 | True | 0 | ROZPOCET
| VV |  | 1 |  | 1 | [12 empty] | VV | 2 | 2 | True | 1 | ROZPOCET
52 | M | P38 | Železobetonový prefabrikovaný průvlak 200/450/2500mm | kus | 1 |  | 0 |  |  | základní |  | 0 | 2 | 2 | 0 | 0 | 8 | M | 2 |  |  |  | ROZPOCET | 0 | 0 | 0 | 0 | 0 | 1 | 0 | 4 | -933288817
| VV |  | průvlaky | [14 empty] | VV | 2 | 1 | True | 0 | ROZPOCET
| VV |  | P38 - 200/450/2500 - 1x | [14 empty] | VV | 2 | 1 | True | 0 | ROZPOCET
| VV |  | 1 |  | 1 | [12 empty] | VV | 2 | 2 | True | 1 | ROZPOCET
53 | M | P19 | Železobetonový prefabrikovaný průvlak 450/215/3750mm - střední zeď | kus | 1 |  | 0 |  |  | základní |  | 0 | 2 | 2 | 0 | 0 | 8 | M | 2 |  |  |  | ROZPOCET | 0 | 0 | 0 | 0 | 0 | 1 | 0 | 4 | 324334404
| VV |  | průvlaky | [14 empty] | VV | 2 | 1 | True | 0 | ROZPOCET
| VV |  | P19 - 450/215/3750 - 1x - střední zeď | [14 empty] | VV | 2 | 1 | True | 0 | ROZPOCET
| VV |  | 1 |  | 1 | [12 empty] | VV | 2 | 2 | True | 1 | ROZPOCET
54 | M | P39 | Železobetonový prefabrikovaný průvlak 450/215/3750mm - střední zeď | kus | 1 |  | 0 |  |  | základní |  | 0 | 2 | 2 | 0 | 0 | 8 | M | 2 |  |  |  | ROZPOCET | 0 | 0 | 0 | 0 | 0 | 1 | 0 | 4 | 1678595828
| VV |  | průvlaky | [14 empty] | VV | 2 | 1 | True | 0 | ROZPOCET
| VV |  | P39 - 450/215/3750 - 1x - střední zeď | [14 empty] | VV | 2 | 1 | True | 0 | ROZPOCET
| VV |  | 1 |  | 1 | [12 empty] | VV | 2 | 2 | True | 1 | ROZPOCET
55 | M | P20 | Železobetonový prefabrikovaný průvlak 450/215/21150mm | kus | 1 |  | 0 |  |  | základní |  | 0 | 15 | 15 | 0 | 0 | 8 | M | 2 |  |  |  | ROZPOCET | 0 | 0 | 0 | 0 | 0 | 1 | 0 | 4 | 239219875
| VV |  | průvlaky | [14 empty] | VV | 2 | 1 | True | 0 | ROZPOCET
| VV |  | P20 - 450/215/21150 - 1x | [14 empty] | VV | 2 | 1 | True | 0 | ROZPOCET
| VV |  | 1 |  | 1 | [12 empty] | VV | 2 | 2 | True | 1 | ROZPOCET
56 | M | P40 | Železobetonový prefabrikovaný průvlak 450/215/21150mm | kus | 1 |  | 0 |  |  | základní |  | 0 | 15 | 15 | 0 | 0 | 8 | M | 2 |  |  |  | ROZPOCET | 0 | 0 | 0 | 0 | 0 | 1 | 0 | 4 | 716638888
| VV |  | průvlaky | [14 empty] | VV | 2 | 1 | True | 0 | ROZPOCET
| VV |  | P40 - 450/215/21150 - 1x | [14 empty] | VV | 2 | 1 | True | 0 | ROZPOCET
| VV |  | 1 |  | 1 | [12 empty] | VV | 2 | 2 | True | 1 | ROZPOCET
57 | M | P21 | Železobetonový prefabrikovaný průvlak 375/215/4300mm | kus | 1 |  | 0 |  |  | základní |  | 0 | 3 | 3 | 0 | 0 | 8 | M | 2 |  |  |  | ROZPOCET | 0 | 0 | 0 | 0 | 0 | 1 | 0 | 4 | 1280977309
| VV |  | průvlaky | [14 empty] | VV | 2 | 1 | True | 0 | ROZPOCET
| VV |  | P21 - 375/215/4300 - 1x | [14 empty] | VV | 2 | 1 | True | 0 | ROZPOCET
| VV |  | 1 |  | 1 | [12 empty] | VV | 2 | 2 | True | 1 | ROZPOCET
58 | M | P41 | Železobetonový prefabrikovaný průvlak 375/215/4300mm | kus | 1 |  | 0 |  |  | základní |  | 0 | 3 | 3 | 0 | 0 | 8 | M | 2 |  |  |  | ROZPOCET | 0 | 0 | 0 | 0 | 0 | 1 | 0 | 4 | 1502464779
| VV |  | průvlaky | [14 empty] | VV | 2 | 1 | True | 0 | ROZPOCET
| VV |  | P41 - 375/215/4300 - 1x | [14 empty] | VV | 2 | 1 | True | 0 | ROZPOCET
| VV |  | 1 |  | 1 | [12 empty] | VV | 2 | 2 | True | 1 | ROZPOCET
59 | M | P22 | Železobetonový prefabrikovaný průvlak 300/215/4600mm- střední zeď u scho 2 | kus | 1 |  | 0 |  |  | základní |  | 0 | 3 | 3 | 0 | 0 | 8 | M | 2 |  |  |  | ROZPOCET | 0 | 0 | 0 | 0 | 0 | 1 | 0 | 4 | -992827493
| VV |  | průvlaky | [14 empty] | VV | 2 | 1 | True | 0 | ROZPOCET
| VV |  | P22 - 300/215/4600 - 1x - střední zeď u scho 2 | [14 empty] | VV | 2 | 1 | True | 0 | ROZPOCET
| VV |  | 1 |  | 1 | [12 empty] | VV | 2 | 2 | True | 1 | ROZPOCET
60 | M | P42 | Železobetonový prefabrikovaný průvlak 300/215/4600mm- střední zeď u scho 2 | kus | 1 |  | 0 |  |  | základní |  | 0 | 3 | 3 | 0 | 0 | 8 | M | 2 |  |  |  | ROZPOCET | 0 | 0 | 0 | 0 | 0 | 1 | 0 | 4 | 1535125163
| VV |  | průvlaky | [14 empty] | VV | 2 | 1 | True | 0 | ROZPOCET
| VV |  | P42 - 300/215/4600 - 1x - střední zeď u scho 2 | [14 empty] | VV | 2 | 1 | True | 0 | ROZPOCET
| VV |  | 1 |  | 1 | [12 empty] | VV | 2 | 2 | True | 1 | ROZPOCET
61 | M | P23 | Železobetonový prefabrikovaný průvlak 400/450/2900mm- lodžie rohová | kus | 1 |  | 0 |  |  | základní |  | 0 | 2 | 2 | 0 | 0 | 8 | M | 2 |  |  |  | ROZPOCET | 0 | 0 | 0 | 0 | 0 | 1 | 0 | 4 | 2072313314
| VV |  | průvlaky | [14 empty] | VV | 2 | 1 | True | 0 | ROZPOCET
| VV |  | P23 - 400/450/2900 - 1x - lodžie rohová | [14 empty] | VV | 2 | 1 | True | 0 | ROZPOCET
| VV |  | 1 |  | 1 | [12 empty] | VV | 2 | 2 | True | 1 | ROZPOCET
62 | M | P43 | Železobetonový prefabrikovaný průvlak 400/450/2900mm- lodžie rohová | kus | 1 |  | 0 |  |  | základní |  | 0 | 2 | 2 | 0 | 0 | 8 | M | 2 |  |  |  | ROZPOCET | 0 | 0 | 0 | 0 | 0 | 1 | 0 | 4 | 321202064
| VV |  | průvlaky | [14 empty] | VV | 2 | 1 | True | 0 | ROZPOCET
| VV |  | P43 - 400/450/2900 - 1x - lodžie rohová | [14 empty] | VV | 2 | 1 | True | 0 | ROZPOCET
| VV |  | 1 |  | 1 | [12 empty] | VV | 2 | 2 | True | 1 | ROZPOCET
63 | M | P24 | Železobetonový prefabrikovaný průvlak 300/450/3850mm | kus | 1 |  | 0 |  |  | základní |  | 0 | 2.5 | 2.5 | 0 | 0 | 8 | M | 2 |  |  |  | ROZPOCET | 0 | 0 | 0 | 0 | 0 | 1 | 0 | 4 | 1508328474
| VV |  | průvlaky | [14 empty] | VV | 2 | 1 | True | 0 | ROZPOCET
| VV |  | P24 - 300/450/3850 - 1x | [14 empty] | VV | 2 | 1 | True | 0 | ROZPOCET
| VV |  | 1 |  | 1 | [12 empty] | VV | 2 | 2 | True | 1 | ROZPOCET
64 | M | P44 | Železobetonový prefabrikovaný průvlak 300/450/3850mm | kus | 1 |  | 0 |  |  | základní |  | 0 | 2.5 | 2.5 | 0 | 0 | 8 | M | 2 |  |  |  | ROZPOCET | 0 | 0 | 0 | 0 | 0 | 1 | 0 | 4 | -451186041
| VV |  | průvlaky | [14 empty] | VV | 2 | 1 | True | 0 | ROZPOCET
| VV |  | P44 - 300/450/3850 - 1x | [14 empty] | VV | 2 | 1 | True | 0 | ROZPOCET
| VV |  | 1 |  | 1 | [12 empty] | VV | 2 | 2 | True | 1 | ROZPOCET
65 | M | P25 | Železobetonový prefabrikovaný průvlak 250/450/6950mm - nad oknem u scho 1 | kus | 1 |  | 0 |  |  | základní |  | 0 | 3.5 | 3.5 | 0 | 0 | 8 | M | 2 |  |  |  | ROZPOCET | 0 | 0 | 0 | 0 | 0 | 1 | 0 | 4 | -1849327842
| VV |  | průvlaky | [14 empty] | VV | 2 | 1 | True | 0 | ROZPOCET
| VV |  | P25 - 250/450/6950 - 1x - nad oknem u scho 1 | [14 empty] | VV | 2 | 1 | True | 0 | ROZPOCET
| VV |  | 1 |  | 1 | [12 empty] | VV | 2 | 2 | True | 1 | ROZPOCET
66 | M | P45 | Železobetonový prefabrikovaný průvlak 250/450/6950mm - nad oknem u scho 1 | kus | 1 |  | 0 |  |  | základní |  | 0 | 3.5 | 3.5 | 0 | 0 | 8 | M | 2 |  |  |  | ROZPOCET | 0 | 0 | 0 | 0 | 0 | 1 | 0 | 4 | -593378565
| VV |  | průvlaky | [14 empty] | VV | 2 | 1 | True | 0 | ROZPOCET
| VV |  | P45 - 250/450/6950 - 1x - nad oknem u scho 1 | [14 empty] | VV | 2 | 1 | True | 0 | ROZPOCET
| VV |  | 1 |  | 1 | [12 empty] | VV | 2 | 2 | True | 1 | ROZPOCET
67 | M | P51 | Železobetonový prefabrikovaný průvlak 300/250/3850mm | kus | 1 |  | 0 |  |  | základní |  | 0 | 2.2 | 2.2 | 0 | 0 | 8 | M | 2 |  |  |  | ROZPOCET | 0 | 0 | 0 | 0 | 0 | 1 | 0 | 4 | 929873542
| VV |  | 3.NP | [14 empty] | VV | 2 | 1 | True | 0 | ROZPOCET
| VV |  | průvlaky | [14 empty] | VV | 2 | 1 | True | 0 | ROZPOCET
| VV |  | P51 - 300/250/3850 - 1x | [14 empty] | VV | 2 | 1 | True | 0 | ROZPOCET
| VV |  | 1 |  | 1 | [12 empty] | VV | 2 | 2 | True | 1 | ROZPOCET
68 | M | P52 | Železobetonový prefabrikovaný průvlak 400/250/3560mm | kus | 1 |  | 0 |  |  | základní |  | 0 | 2.8 | 2.8 | 0 | 0 | 8 | M | 2 |  |  |  | ROZPOCET | 0 | 0 | 0 | 0 | 0 | 1 | 0 | 4 | -940136527
| VV |  | 3.NP | [14 empty] | VV | 2 | 1 | True | 0 | ROZPOCET
| VV |  | průvlaky | [14 empty] | VV | 2 | 1 | True | 0 | ROZPOCET
| VV |  | P52 - 400/250/3560 - 1x | [14 empty] | VV | 2 | 1 | True | 0 | ROZPOCET
| VV |  | 1 |  | 1 | [12 empty] | VV | 2 | 2 | True | 1 | ROZPOCET
69 | M | Zt11 | Železobetonové prefabrikované ztužidlo 400/250/5100mm - ztužidlo v úrovni strop.panelů | kus | 2 |  | 0 |  |  | základní |  | 0 | 3.5 | 7 | 0 | 0 | 8 | M | 2 |  |  |  | ROZPOCET | 0 | 0 | 0 | 0 | 0 | 1 | 0 | 4 | 1899828506
| VV |  | ztužidla | [14 empty] | VV | 2 | 1 | True | 0 | ROZPOCET
| VV |  | Zt11 - 400/250/5100 - 2x - ztužidlo v úrovni strop.panelů | [14 empty] | VV | 2 | 1 | True | 0 | ROZPOCET
| VV |  | 2 |  | 2 | [12 empty] | VV | 2 | 2 | True | 1 | ROZPOCET
70 | M | Zt31 | Železobetonové prefabrikované ztužidlo 400/250/5100mm - ztužidlo v úrovni strop.panelů | kus | 2 |  | 0 |  |  | základní |  | 0 | 3.5 | 7 | 0 | 0 | 8 | M | 2 |  |  |  | ROZPOCET | 0 | 0 | 0 | 0 | 0 | 1 | 0 | 4 | -1310308677
| VV |  | ztužidla | [14 empty] | VV | 2 | 1 | True | 0 | ROZPOCET
| VV |  | Zt31 - 400/250/5100 - 2x - ztužidlo v úrovni strop.panelů | [14 empty] | VV | 2 | 1 | True | 0 | ROZPOCET
| VV |  | 2 |  | 2 | [12 empty] | VV | 2 | 2 | True | 1 | ROZPOCET
71 | M | Zt12 | Železobetonové prefabrikované ztužidlo 400/250/4950mm | kus | 2 |  | 0 |  |  | základní |  | 0 | 3.5 | 7 | 0 | 0 | 8 | M | 2 |  |  |  | ROZPOCET | 0 | 0 | 0 | 0 | 0 | 1 | 0 | 4 | 1039201958
| VV |  | ztužidla | [14 empty] | VV | 2 | 1 | True | 0 | ROZPOCET
| VV |  | Zt12 - 400/250/4950 - 2x | [14 empty] | VV | 2 | 1 | True | 0 | ROZPOCET
| VV |  | 2 |  | 2 | [12 empty] | VV | 2 | 2 | True | 1 | ROZPOCET
72 | M | Zt32 | Železobetonové prefabrikované ztužidlo 400/250/4950mm | kus | 2 |  | 0 |  |  | základní |  | 0 | 3.5 | 7 | 0 | 0 | 8 | M | 2 |  |  |  | ROZPOCET | 0 | 0 | 0 | 0 | 0 | 1 | 0 | 4 | -1181344018
| VV |  | ztužidla | [14 empty] | VV | 2 | 1 | True | 0 | ROZPOCET
| VV |  | Zt32 - 400/250/4950 - 2x | [14 empty] | VV | 2 | 1 | True | 0 | ROZPOCET
| VV |  | 2 |  | 2 | [12 empty] | VV | 2 | 2 | True | 1 | ROZPOCET
73 | M | Zt13 | Železobetonové prefabrikované ztužidlo 400/250/6750mm | kus | 2 |  | 0 |  |  | základní |  | 0 | 4 | 8 | 0 | 0 | 8 | M | 2 |  |  |  | ROZPOCET | 0 | 0 | 0 | 0 | 0 | 1 | 0 | 4 | -853997819
| VV |  | ztužidla | [14 empty] | VV | 2 | 1 | True | 0 | ROZPOCET
| VV |  | Zt13 - 400/250/6750 - 2x | [14 empty] | VV | 2 | 1 | True | 0 | ROZPOCET
| VV |  | 2 |  | 2 | [12 empty] | VV | 2 | 2 | True | 1 | ROZPOCET
74 | M | Zt33 | Železobetonové prefabrikované ztužidlo 400/250/6750mm | kus | 2 |  | 0 |  |  | základní |  | 0 | 4 | 8 | 0 | 0 | 8 | M | 2 |  |  |  | ROZPOCET | 0 | 0 | 0 | 0 | 0 | 1 | 0 | 4 | 1224059366
| VV |  | ztužidla | [14 empty] | VV | 2 | 1 | True | 0 | ROZPOCET
| VV |  | Zt33 - 400/250/6750 - 2x | [14 empty] | VV | 2 | 1 | True | 0 | ROZPOCET
| VV |  | 2 |  | 2 | [12 empty] | VV | 2 | 2 | True | 1 | ROZPOCET
75 | K | 417321414 | Ztužující pásy a věnce z betonu železového (bez výztuže) tř. C 20/25 | m3 | 9.965 |  | 0 | CS ÚRS 2020 01 |  | základní |  | 0 | 2.4534 | 24.4481 | 0 | 0 | 4 | K | 2 |  |  |  | ROZPOCET | 0 | 0 | 0 | 0 | 0 | 1 | 0 | 4 | -236524134
| VV |  | Strop bude uložen na železobetonovým věncem zakončené zdivo II. patra. | [14 empty] | VV | 2 | 1 | True | 0 | ROZPOCET
| VV |  | Výztuž věnce v úrovni stropu 4x R12 (R10505) | [14 empty] | VV | 2 | 1 | True | 0 | ROZPOCET
| VV |  | Třmínky v obvodových věncích R6 á 300mm, krytí min. 20 mm | [14 empty] | VV | 2 | 1 | True | 0 | ROZPOCET
| VV |  | Beton C20/25 | [14 empty] | VV | 2 | 1 | True | 0 | ROZPOCET
| VV |  | ŽB věnce | [14 empty] | VV | 2 | 1 | True | 0 | ROZPOCET
| VV |  | 3.NP | [14 empty] | VV | 2 | 1 | True | 0 | ROZPOCET
| VV |  | 0,25*0,25*(24,45) "V51 |  | 1.528 | [12 empty] | VV | 2 | 2 | True | 0 | ROZPOCET
| VV |  | 0,25*0,25*(12,7) "V52 |  | 0.794 | [12 empty] | VV | 2 | 2 | True | 0 | ROZPOCET
| VV |  | 0,375*0,25*(4,05) "V53 |  | 0.38 | [12 empty] | VV | 2 | 2 | True | 0 | ROZPOCET
| VV |  | 0,375*0,25*(3,95) "V54 |  | 0.37 | [12 empty] | VV | 2 | 2 | True | 0 | ROZPOCET
| VV |  | 0,25*0,25*(25,65) "V55 |  | 1.603 | [12 empty] | VV | 2 | 2 | True | 0 | ROZPOCET
| VV |  | 0,25*0,25*(6,55) "V56 |  | 0.409 | [12 empty] | VV | 2 | 2 | True | 0 | ROZPOCET
| VV |  | 0,3*0,25*(6,55) "V57 |  | 0.491 | [12 empty] | VV | 2 | 2 | True | 0 | ROZPOCET
| VV |  | 0,3*0,25*(25,3) "V58 |  | 1.898 | [12 empty] | VV | 2 | 2 | True | 0 | ROZPOCET
| VV |  | 0,25*0,25*(4,15) "V59 |  | 0.259 | [12 empty] | VV | 2 | 2 | True | 0 | ROZPOCET
| VV |  | 0,25*0,25*(2,2) "V60 |  | 0.138 | [12 empty] | VV | 2 | 2 | True | 0 | ROZPOCET
| VV |  | 0,175*0,25*(4,15) "V61 |  | 0.182 | [12 empty] | VV | 2 | 2 | True | 0 | ROZPOCET
| VV |  | 0,25*0,25*(2,25) "V62 |  | 0.141 | [12 empty] | VV | 2 | 2 | True | 0 | ROZPOCET
| VV |  | 0,25*0,25*(7,55) "V63 |  | 0.472 | [12 empty] | VV | 2 | 2 | True | 0 | ROZPOCET
| VV |  | Mezisoučet |  | 8.665 | [12 empty] | VV | 2 | 3 | True | 0 | ROZPOCET
| VV |  | ztratné | [14 empty] | VV | 2 | 1 | True | 0 | ROZPOCET
| VV |  | 8,665*0,15 |  | 1.3 | [12 empty] | VV | 2 | 2 | True | 0 | ROZPOCET
| VV |  | Součet |  | 9.965 | [12 empty] | VV | 2 | 4 | True | 1 | ROZPOCET
76 | K | 417351115 | Bednění bočnic ztužujících pásů a věnců včetně vzpěr zřízení | m2 | 64.75 |  | 0 | CS ÚRS 2020 01 |  | základní |  | 0 | 0.0057646 | 0.37326 | 0 | 0 | 4 | K | 2 |  |  |  | ROZPOCET | 0 | 0 | 0 | 0 | 0 | 1 | 0 | 4 | 56802081
| VV |  | Strop bude uložen na železobetonovým věncem zakončené zdivo II. patra. | [14 empty] | VV | 2 | 1 | True | 0 | ROZPOCET
| VV |  | Výztuž věnce v úrovni stropu 4x R12 (R10505) | [14 empty] | VV | 2 | 1 | True | 0 | ROZPOCET
| VV |  | Třmínky v obvodových věncích R6 á 300mm, krytí min. 20 mm | [14 empty] | VV | 2 | 1 | True | 0 | ROZPOCET
| VV |  | Beton C20/25 | [14 empty] | VV | 2 | 1 | True | 0 | ROZPOCET
| VV |  | ŽB věnce | [14 empty] | VV | 2 | 1 | True | 0 | ROZPOCET
| VV |  | 3.NP | [14 empty] | VV | 2 | 1 | True | 0 | ROZPOCET
| VV |  | 2*0,25*(24,45) "V51 |  | 12.225 | [12 empty] | VV | 2 | 2 | True | 0 | ROZPOCET
| VV |  | 2*0,25*(12,7) "V52 |  | 6.35 | [12 empty] | VV | 2 | 2 | True | 0 | ROZPOCET
| VV |  | 2*0,25*(4,05) "V53 |  | 2.025 | [12 empty] | VV | 2 | 2 | True | 0 | ROZPOCET
| VV |  | 2*0,25*(3,95) "V54 |  | 1.975 | [12 empty] | VV | 2 | 2 | True | 0 | ROZPOCET
| VV |  | 2*0,25*(25,65) "V55 |  | 12.825 | [12 empty] | VV | 2 | 2 | True | 0 | ROZPOCET
| VV |  | 2*0,25*(6,55) "V56 |  | 3.275 | [12 empty] | VV | 2 | 2 | True | 0 | ROZPOCET
| VV |  | 2*0,25*(6,55) "V57 |  | 3.275 | [12 empty] | VV | 2 | 2 | True | 0 | ROZPOCET
| VV |  | 2*0,25*(25,3) "V58 |  | 12.65 | [12 empty] | VV | 2 | 2 | True | 0 | ROZPOCET
| VV |  | 2*0,25*(4,15) "V59 |  | 2.075 | [12 empty] | VV | 2 | 2 | True | 0 | ROZPOCET
| VV |  | 2*0,25*(2,2) "V60 |  | 1.1 | [12 empty] | VV | 2 | 2 | True | 0 | ROZPOCET
| VV |  | 2*0,25*(4,15) "V61 |  | 2.075 | [12 empty] | VV | 2 | 2 | True | 0 | ROZPOCET
| VV |  | 2*0,25*(2,25) "V62 |  | 1.125 | [12 empty] | VV | 2 | 2 | True | 0 | ROZPOCET
| VV |  | 2*0,25*(7,55) "V63 |  | 3.775 | [12 empty] | VV | 2 | 2 | True | 0 | ROZPOCET
| VV |  | Součet |  | 64.75 | [12 empty] | VV | 2 | 4 | True | 1 | ROZPOCET
77 | K | 417351116 | Bednění bočnic ztužujících pásů a věnců včetně vzpěr odstranění | m2 | 64.75 |  | 0 | CS ÚRS 2020 01 |  | základní |  | 0 | 0 | 0 | 0 | 0 | 4 | K | 2 |  |  |  | ROZPOCET | 0 | 0 | 0 | 0 | 0 | 1 | 0 | 4 | 887019556
78 | K | 417361821 | Výztuž ztužujících pásů a věnců z betonářské oceli 10 505 (R) nebo BSt 500 | t | 0.767 |  | 0 | CS ÚRS 2020 01 |  | základní |  | 0 | 1.0526 | 0.80731 | 0 | 0 | 4 | K | 2 |  |  |  | ROZPOCET | 0 | 0 | 0 | 0 | 0 | 1 | 0 | 4 | 370467443
| VV |  | 0,888 kg/m | [14 empty] | VV | 2 | 1 | True | 0 | ROZPOCET
| VV |  | 0,222 kg/m | [14 empty] | VV | 2 | 1 | True | 0 | ROZPOCET
| VV |  | Strop bude uložen na železobetonovým věncem zakončené zdivo II. patra. | [14 empty] | VV | 2 | 1 | True | 0 | ROZPOCET
| VV |  | Výztuž věnce v úrovni stropu 4x R12 (R10505) | [14 empty] | VV | 2 | 1 | True | 0 | ROZPOCET
| VV |  | Třmínky v obvodových věncích R6 á 300mm, krytí min. 20 mm | [14 empty] | VV | 2 | 1 | True | 0 | ROZPOCET
| VV |  | Beton C20/25 | [14 empty] | VV | 2 | 1 | True | 0 | ROZPOCET
| VV |  | ŽB věnce | [14 empty] | VV | 2 | 1 | True | 0 | ROZPOCET
| VV |  | 3.NP | [14 empty] | VV | 2 | 1 | True | 0 | ROZPOCET
| VV |  | 0,888*4*(24,45)/1000 "V51 |  | 0.087 | [12 empty] | VV | 2 | 2 | True | 0 | ROZPOCET
| VV |  | 0,222*((0,25*2+2*0,25+0,1*2)*(24,45)/0,3)/1000 "V51 |  | 0.022 | [12 empty] | VV | 2 | 2 | True | 0 | ROZPOCET
| VV |  | 0,888*4*(12,7)/1000 "V52 |  | 0.045 | [12 empty] | VV | 2 | 2 | True | 0 | ROZPOCET
| VV |  | 0,222*((0,25*2+2*0,25+0,1*2)*(12,7)/0,3)/1000 "V52 |  | 0.011 | [12 empty] | VV | 2 | 2 | True | 0 | ROZPOCET
| VV |  | 0,888*4*(4,05)/1000 "V53 |  | 0.014 | [12 empty] | VV | 2 | 2 | True | 0 | ROZPOCET
| VV |  | 0,222*((0,375*2+2*0,25+0,1*2)*(4,05)/0,3)/1000 "V53 |  | 0.004 | [12 empty] | VV | 2 | 2 | True | 0 | ROZPOCET
| VV |  | 0,888*4*(3,95)/1000 "V54 |  | 0.014 | [12 empty] | VV | 2 | 2 | True | 0 | ROZPOCET
| VV |  | 0,222*((0,375*2+2*0,25+0,1*2)*(3,95)/0,3)/1000 "V54 |  | 0.004 | [12 empty] | VV | 2 | 2 | True | 0 | ROZPOCET
| VV |  | 0,888*4*(25,65)/1000 "V55 |  | 0.091 | [12 empty] | VV | 2 | 2 | True | 0 | ROZPOCET
| VV |  | 0,222*((0,25*2+2*0,25+0,1*2)*(25,65)/0,3)/1000 "V55 |  | 0.023 | [12 empty] | VV | 2 | 2 | True | 0 | ROZPOCET
| VV |  | 0,888*4*(6,55)/1000 "V56 |  | 0.023 | [12 empty] | VV | 2 | 2 | True | 0 | ROZPOCET
| VV |  | 0,222*((0,25*2+2*0,25+0,1*2)*(6,55)/0,3)/1000 "V56 |  | 0.006 | [12 empty] | VV | 2 | 2 | True | 0 | ROZPOCET
| VV |  | 0,888*4*(6,55)/1000 "V57 |  | 0.023 | [12 empty] | VV | 2 | 2 | True | 0 | ROZPOCET
| VV |  | 0,222*((0,3*2+2*0,25+0,1*2)*(6,55)/0,3)/1000 "V57 |  | 0.006 | [12 empty] | VV | 2 | 2 | True | 0 | ROZPOCET
| VV |  | 0,888*4*(25,3)/1000 "V58 |  | 0.09 | [12 empty] | VV | 2 | 2 | True | 0 | ROZPOCET
| VV |  | 0,222*((0,3*2+2*0,25+0,1*2)*(25,3)/0,3)/1000 "V58 |  | 0.024 | [12 empty] | VV | 2 | 2 | True | 0 | ROZPOCET
| VV |  | 0,888*4*(4,15)/1000 "V59 |  | 0.015 | [12 empty] | VV | 2 | 2 | True | 0 | ROZPOCET
| VV |  | 0,222*((0,25*2+2*0,25+0,1*2)*(4,15)/0,3)/1000 "V59 |  | 0.004 | [12 empty] | VV | 2 | 2 | True | 0 | ROZPOCET
| VV |  | 0,888*4*(2,2)/1000 "V60 |  | 0.008 | [12 empty] | VV | 2 | 2 | True | 0 | ROZPOCET
| VV |  | 0,222*((0,25*2+2*0,25+0,1*2)*(2,2)/0,3)/1000 "V60 |  | 0.002 | [12 empty] | VV | 2 | 2 | True | 0 | ROZPOCET
| VV |  | 0,888*4*(4,15)/1000 "V61 |  | 0.015 | [12 empty] | VV | 2 | 2 | True | 0 | ROZPOCET
| VV |  | 0,222*((0,175*2+2*0,25+0,1*2)*(4,15)/0,3)/1000 "V61 |  | 0.003 | [12 empty] | VV | 2 | 2 | True | 0 | ROZPOCET
| VV |  | 0,888*4*(2,25)/1000 "V62 |  | 0.008 | [12 empty] | VV | 2 | 2 | True | 0 | ROZPOCET
| VV |  | 0,222*((0,25*2+2*0,25+0,1*2)*(2,25)/0,3)/1000 "V62 |  | 0.002 | [12 empty] | VV | 2 | 2 | True | 0 | ROZPOCET
| VV |  | 0,888*4*(7,55)/1000 "V63 |  | 0.027 | [12 empty] | VV | 2 | 2 | True | 0 | ROZPOCET
| VV |  | 0,222*((0,25*2+2*0,25+0,1*2)*(7,55)/0,3)/1000 "V63 |  | 0.007 | [12 empty] | VV | 2 | 2 | True | 0 | ROZPOCET
| VV |  | Mezisoučet |  | 0.578 | [12 empty] | VV | 2 | 3 | True | 0 | ROZPOCET
| VV |  | rohy a napojení | [14 empty] | VV | 2 | 1 | True | 0 | ROZPOCET
| VV |  | 0,888*1,2*4*(17)/1000 |  | 0.072 | [12 empty] | VV | 2 | 2 | True | 0 | ROZPOCET
| VV |  | Mezisoučet |  | 0.072 | [12 empty] | VV | 2 | 3 | True | 0 | ROZPOCET
| VV |  | Součet |  | 0.65 | [12 empty] | VV | 2 | 4 | True | 0 | ROZPOCET
| VV |  | ztratné | [14 empty] | VV | 2 | 1 | True | 0 | ROZPOCET
| VV |  | 0,65*1,18 |  | 0.767 | [12 empty] | VV | 2 | 2 | True | 0 | ROZPOCET
| VV |  | Součet |  | 0.767 | [12 empty] | VV | 2 | 4 | True | 1 | ROZPOCET
79 | K | 431123912 | Montáž podestových panelů se svařovanými spoji, v budovách výšky do 18 m hmotnosti přes 2 do 5 t | kus | 7 |  | 0 | CS ÚRS 2020 01 |  | základní |  | 0 | 0.12232 | 0.85624 | 0 | 0 | 4 | K | 2 |  |  |  | ROZPOCET | 0 | 0 | 0 | 0 | 0 | 1 | 0 | 4 | -137478571
80 | M | Sch16 | prefa mezipodesta schodišě ŽB 4560x1125x250 | kus | 1 |  | 0 |  |  | základní |  | 0 | 2.3 | 2.3 | 0 | 0 | 8 | M | 2 |  |  |  | ROZPOCET | 0 | 0 | 0 | 0 | 0 | 1 | 0 | 4 | 428757598
81 | M | Sch21 | prefa mezipodesta schodišě ŽB 4080x1125x250 | kus | 1 |  | 0 |  |  | základní |  | 0 | 2.3 | 2.3 | 0 | 0 | 8 | M | 2 |  |  |  | ROZPOCET | 0 | 0 | 0 | 0 | 0 | 1 | 0 | 4 | -1519761827
82 | M | Sch25 | prefa mezipodesta schodišě ŽB 3080x1125x250 | kus | 1 |  | 0 |  |  | základní |  | 0 | 2 | 2 | 0 | 0 | 8 | M | 2 |  |  |  | ROZPOCET | 0 | 0 | 0 | 0 | 0 | 1 | 0 | 4 | -302109487
83 | M | Sch12 | prefa podestový nosník schodiště ŽB 400/555/4580 | kus | 1 |  | 0 |  |  | základní |  | 0 | 1.163 | 1.163 | 0 | 0 | 8 | M | 2 |  |  |  | ROZPOCET | 0 | 0 | 0 | 0 | 0 | 1 | 0 | 4 | -784004795
84 | M | Sch17 | prefa podestový nosník schodiště ŽB 400/555/4580 | kus | 1 |  | 0 |  |  | základní |  | 0 | 1.163 | 1.163 | 0 | 0 | 8 | M | 2 |  |  |  | ROZPOCET | 0 | 0 | 0 | 0 | 0 | 1 | 0 | 4 | -1261740984
85 | M | Sch23 | prefa podestový nosník schodiště ŽB 250/415/3080 | kus | 1 |  | 0 |  |  | základní |  | 0 | 1 | 1 | 0 | 0 | 8 | M | 2 |  |  |  | ROZPOCET | 0 | 0 | 0 | 0 | 0 | 1 | 0 | 4 | -195392172
86 | M | Sch27 | prefa podestový nosník schodiště ŽB 250/415/3080 | kus | 1 |  | 0 |  |  | základní |  | 0 | 1 | 1 | 0 | 0 | 8 | M | 2 |  |  |  | ROZPOCET | 0 | 0 | 0 | 0 | 0 | 1 | 0 | 4 | 1269764492
87 | K | 435123912 | Montáž schodišťových ramen se svařovanými spoji, v budovách výšky do 18 m hmotnosti přes 2 do 5 t | kus | 9 |  | 0 | CS ÚRS 2020 01 |  | základní |  | 0 | 0.08516 | 0.76644 | 0 | 0 | 4 | K | 2 |  |  |  | ROZPOCET | 0 | 0 | 0 | 0 | 0 | 1 | 0 | 4 | -1111494619
88 | M | Sch11 | prefa rameno schodišťové ŽB 4725x1080 | kus | 1 |  | 0 |  |  | základní |  | 0 | 1.863 | 1.863 | 0 | 0 | 8 | M | 2 |  |  |  | ROZPOCET | 0 | 0 | 0 | 0 | 0 | 1 | 0 | 4 | 98647222
89 | M | Sch13 | prefa rameno schodišťové ŽB 4725x1080 | kus | 1 |  | 0 |  |  | základní |  | 0 | 1.863 | 1.863 | 0 | 0 | 8 | M | 2 |  |  |  | ROZPOCET | 0 | 0 | 0 | 0 | 0 | 1 | 0 | 4 | -1300981729
90 | M | Sch14 | prefa rameno schodišťové ŽB 2340x1080 | kus | 1 |  | 0 |  |  | základní |  | 0 | 1 | 1 | 0 | 0 | 8 | M | 2 |  |  |  | ROZPOCET | 0 | 0 | 0 | 0 | 0 | 1 | 0 | 4 | -1456289366
91 | M | Sch15 | prefa rameno schodišťové ŽB 3560x1080 | kus | 1 |  | 0 |  |  | základní |  | 0 | 1.5 | 1.5 | 0 | 0 | 8 | M | 2 |  |  |  | ROZPOCET | 0 | 0 | 0 | 0 | 0 | 1 | 0 | 4 | -1542132681
92 | M | Sch18 | prefa rameno schodišťové ŽB 3550x1080 | kus | 1 |  | 0 |  |  | základní |  | 0 | 1.5 | 1.5 | 0 | 0 | 8 | M | 2 |  |  |  | ROZPOCET | 0 | 0 | 0 | 0 | 0 | 1 | 0 | 4 | 363004061
93 | M | Sch22 | prefa rameno schodišťové ŽB 4400x1170 | kus | 1 |  | 0 |  |  | základní |  | 0 | 1.9 | 1.9 | 0 | 0 | 8 | M | 2 |  |  |  | ROZPOCET | 0 | 0 | 0 | 0 | 0 | 1 | 0 | 4 | 1180851082
94 | M | Sch24 | prefa rameno schodišťové ŽB 2950x1170 | kus | 1 |  | 0 |  |  | základní |  | 0 | 1.39 | 1.39 | 0 | 0 | 8 | M | 2 |  |  |  | ROZPOCET | 0 | 0 | 0 | 0 | 0 | 1 | 0 | 4 | -1203377143
95 | M | Sch26 | prefa rameno schodišťové ŽB 2950x1170 | kus | 1 |  | 0 |  |  | základní |  | 0 | 1.39 | 1.39 | 0 | 0 | 8 | M | 2 |  |  |  | ROZPOCET | 0 | 0 | 0 | 0 | 0 | 1 | 0 | 4 | 2044218563
96 | M | Sch28 | prefa rameno schodišťové ŽB 2975x1170 | kus | 1 |  | 0 |  |  | základní |  | 0 | 1.39 | 1.39 | 0 | 0 | 8 | M | 2 |  |  |  | ROZPOCET | 0 | 0 | 0 | 0 | 0 | 1 | 0 | 4 | 580598001
97 | K | 441171111 | Montáž ocelové konstrukce zastřešení (vazníky, krovy) hmotnosti jednotlivých prvků do 30 kg/m, délky do 12 m | t | 0.251 |  | 0 | CS ÚRS 2020 01 |  | základní |  | 0 | 0 | 0 | 0 | 0 | 4 | K | 2 |  |  |  | ROZPOCET | 0 | 0 | 0 | 0 | 0 | 1 | 0 | 4 | -564036093
| VV |  | ocel.nosník přístřešku | [14 empty] | VV | 2 | 1 | True | 0 | ROZPOCET
| VV |  | P26 + P27 I160 dl.7m 2x | [14 empty] | VV | 2 | 1 | True | 0 | ROZPOCET
| VV |  | Hmotnost: 17,90 kg/m | [14 empty] | VV | 2 | 1 | True | 0 | ROZPOCET
| VV |  | 17,9*(7*2)/1000 |  | 0.251 | [12 empty] | VV | 2 | 2 | True | 1 | ROZPOCET
98 | M | 13010718 | ocel profilová IPN 160 jakost 11 375 | t | 0.276 |  | 0 | CS ÚRS 2020 01 |  | základní |  | 0 | 1 | 0.276 | 0 | 0 | 8 | M | 2 |  |  |  | ROZPOCET | 0 | 0 | 0 | 0 | 0 | 1 | 0 | 4 | -1358824003
| VV |  | ocel.nosník přístřešku | [14 empty] | VV | 2 | 1 | True | 0 | ROZPOCET
| VV |  | P26 + P27 I160 dl.7m 2x | [14 empty] | VV | 2 | 1 | True | 0 | ROZPOCET
| VV |  | Hmotnost: 17,90 kg/m | [14 empty] | VV | 2 | 1 | True | 0 | ROZPOCET
| VV |  | 17,9*(7*2)/1000 |  | 0.251 | [12 empty] | VV | 2 | 2 | True | 1 | ROZPOCET
| VV |  | 0,251*1,1 'Přepočtené koeficientem množství |  | 0.276 | [12 empty] | VV | 2 | 2 | False | 1 | ROZPOCET
| D | 9 | Ostatní konstrukce a práce-bourání |  |  |  | 0 |  |  |  |  | 0 |  | 0.01536 |  | 0 | 1 | D | 1 |  |  |  | ROZPOCET | [6 empty] | 0
99 | K | 953961216 | Kotvy chemické s vyvrtáním otvoru do betonu, železobetonu nebo tvrdého kamene chemická patrona, velikost M 24, hloubka 210 mm | kus | 16 |  | 0 | CS ÚRS 2020 01 |  | základní |  | 0 | 0.00016 | 0.00256 | 0 | 0 | 4 | K | 2 |  |  |  | ROZPOCET | 0 | 0 | 0 | 0 | 0 | 1 | 0 | 4 | 1659841751
| PSC |  | Poznámka k souboru cen: 1. V cenách 953 96-11 a 953 96-12 jsou započteny i náklady na: a) rozměření, vrtání a spotřebu vrtáků. Pro velikost M 8 až M 30 jsou započteny náklady na vrtání příklepovými vrtáky, pro velikost M 33 až M 39 diamantovými korunkami, b) vyfoukání otvoru, přípravu kotev k uložení do otvorů, vyplnění kotevních otvorů tmelem nebo chemickou patronou včetně dodávky materiálu. 2. V cenách 953 96-51.. jsou započteny i náklady na dodání a zasunutí kotevního šroubu do otvoru vyplněného chemickým tmelem nebo patronou a dotažení matice. | [14 empty] | PSC | 2
| VV |  | 1.NP | [14 empty] | VV | 2 | 1 | True | 0 | ROZPOCET
| VV |  | S7 | [14 empty] | VV | 2 | 1 | True | 0 | ROZPOCET
| VV |  | přístřešek | [14 empty] | VV | 2 | 1 | True | 0 | ROZPOCET
| VV |  | chemické kotvy 4 ks na sloupek, | [14 empty] | VV | 2 | 1 | True | 0 | ROZPOCET
| VV |  | Ocelový jakl - sloupek | [14 empty] | VV | 2 | 1 | True | 0 | ROZPOCET
| VV |  | ocelové sloupky TrHR 100x100/3,5 mm 2 ks 2 770 mm | [14 empty] | VV | 2 | 1 | True | 0 | ROZPOCET
| VV |  | ocelové sloupky TrHR 100x100/3,5 mm 2 ks 3 300 mm | [14 empty] | VV | 2 | 1 | True | 0 | ROZPOCET
| VV |  | 13,781 kg/m | [14 empty] | VV | 2 | 1 | True | 0 | ROZPOCET
| VV |  | 4*4 |  | 16 | [12 empty] | VV | 2 | 2 | True | 0 | ROZPOCET
| VV |  | Součet |  | 16 | [12 empty] | VV | 2 | 4 | True | 1 | ROZPOCET
100 | K | 953965151 | Kotvy chemické s vyvrtáním otvoru kotevní šrouby pro chemické kotvy, velikost M 24, délka 290 mm | kus | 16 |  | 0 | CS ÚRS 2020 01 |  | základní |  | 0 | 0.0008 | 0.0128 | 0 | 0 | 4 | K | 2 |  |  |  | ROZPOCET | 0 | 0 | 0 | 0 | 0 | 1 | 0 | 4 | -976227279
| PSC |  | Poznámka k souboru cen: 1. V cenách 953 96-11 a 953 96-12 jsou započteny i náklady na: a) rozměření, vrtání a spotřebu vrtáků. Pro velikost M 8 až M 30 jsou započteny náklady na vrtání příklepovými vrtáky, pro velikost M 33 až M 39 diamantovými korunkami, b) vyfoukání otvoru, přípravu kotev k uložení do otvorů, vyplnění kotevních otvorů tmelem nebo chemickou patronou včetně dodávky materiálu. 2. V cenách 953 96-51.. jsou započteny i náklady na dodání a zasunutí kotevního šroubu do otvoru vyplněného chemickým tmelem nebo patronou a dotažení matice. | [14 empty] | PSC | 2
| VV |  | 1.NP | [14 empty] | VV | 2 | 1 | True | 0 | ROZPOCET
| VV |  | S7 | [14 empty] | VV | 2 | 1 | True | 0 | ROZPOCET
| VV |  | přístřešek | [14 empty] | VV | 2 | 1 | True | 0 | ROZPOCET
| VV |  | chemické kotvy 4 ks na sloupek, | [14 empty] | VV | 2 | 1 | True | 0 | ROZPOCET
| VV |  | Ocelový jakl - sloupek | [14 empty] | VV | 2 | 1 | True | 0 | ROZPOCET
| VV |  | ocelové sloupky TrHR 100x100/3,5 mm 2 ks 2 770 mm | [14 empty] | VV | 2 | 1 | True | 0 | ROZPOCET
| VV |  | ocelové sloupky TrHR 100x100/3,5 mm 2 ks 3 300 mm | [14 empty] | VV | 2 | 1 | True | 0 | ROZPOCET
| VV |  | 13,781 kg/m | [14 empty] | VV | 2 | 1 | True | 0 | ROZPOCET
| VV |  | 4*4 |  | 16 | [12 empty] | VV | 2 | 2 | True | 0 | ROZPOCET
| VV |  | Součet |  | 16 | [12 empty] | VV | 2 | 4 | True | 1 | ROZPOCET
| D | 998 | Přesun hmot |  |  |  | 0 |  |  |  |  | 0 |  | 0 |  | 0 | 1 | D | 2 |  |  |  | ROZPOCET | [6 empty] | 0
101 | K | 998012023 | Přesun hmot pro budovy občanské výstavby, bydlení, výrobu a služby s nosnou svislou konstrukcí monolitickou betonovou tyčovou nebo plošnou s jakýkoliv obvodovým pláštěm kromě vyzdívaného vodorovná dopravní vzdálenost do 100 m pro budovy výšky přes 12 do 24 m | t | 1301.082 |  | 0 | CS ÚRS 2020 01 |  | základní |  | 0 | 0 | 0 | 0 | 0 | 4 | K | 3 |  |  |  | ROZPOCET | 0 | 0 | 0 | 0 | 0 | 1 | 0 | 4 | -1238901227
| PSC |  | Poznámka k souboru cen: 1. Ceny -7001 až -7006 lze použít v případě, kdy dochází ke ztížení přesunu např. tím, že není možné instalovat jeřáb. 2. K cenám -7001 až -7006 lze použít příplatky za zvětšený přesun -1014 až -1019, -2034 až -2039 nebo -2114 až 2119. 3. Jestliže pro svislý přesun používá zařízení investora (např. výtah v budově), užijí se pro ocenění přesunu hmot ceny stanovené pro nejmenší výšku, tj. 6 m. | [14 empty] | PSC | 3
102 | K | 998012034 | Přesun hmot pro budovy občanské výstavby, bydlení, výrobu a služby s nosnou svislou konstrukcí monolitickou betonovou tyčovou nebo plošnou s jakýkoliv obvodovým pláštěm kromě vyzdívaného Příplatek k cenám za zvětšený přesun přes vymezenou největší dopravní vzdálenost do 500 m | t | 1301.082 |  | 0 | CS ÚRS 2020 01 |  | základní |  | 0 | 0 | 0 | 0 | 0 | 4 | K | 3 |  |  |  | ROZPOCET | 0 | 0 | 0 | 0 | 0 | 1 | 0 | 4 | 681551614
| PSC |  | Poznámka k souboru cen: 1. Ceny -7001 až -7006 lze použít v případě, kdy dochází ke ztížení přesunu např. tím, že není možné instalovat jeřáb. 2. K cenám -7001 až -7006 lze použít příplatky za zvětšený přesun -1014 až -1019, -2034 až -2039 nebo -2114 až 2119. 3. Jestliže pro svislý přesun používá zařízení investora (např. výtah v budově), užijí se pro ocenění přesunu hmot ceny stanovené pro nejmenší výšku, tj. 6 m. | [14 empty] | PSC | 3
| P |  | Poznámka k položce: doprava prefa a ocelové konstrukce | [14 empty] | P | 3
| D | PSV | Práce a dodávky PSV |  |  |  | 0 |  |  |  |  | 0 |  | 5.3417 |  | 0 | 2 | D | 0 |  |  |  | ROZPOCET | [6 empty] | 0
| D | 767 | Konstrukce zámečnické |  |  |  | 0 |  |  |  |  | 0 |  | 5.1183 |  | 0 | 2 | D | 1 |  |  |  | ROZPOCET | [6 empty] | 0
103 | K | 767391207 | Montáž krytiny z tvarovaných plechů trapézových nebo vlnitých, uchyceným šroubováním přes kaloty | m2 | 486.55 |  | 0 | CS ÚRS 2020 01 |  | základní |  | 0 | 0.00036 | 0.17516 | 0 | 0 | 16 | K | 2 |  |  |  | ROZPOCET | 0 | 0 | 0 | 0 | 0 | 1 | 0 | 16 | 902501794
| PSC |  | Poznámka k souboru cen: 1. V cenách není započteno zhotovení otvoru v krytině, tyto práce se oceňují cenami 767 13-76 Zhotovení otvoru v plechu. 2. V cenách není započteno oplechování prostupů; tyto práce lze oceňovat cenami katalogu 800-764 Konstrukce klempířské. 3. Množství krytiny střech se určí v m2 z rozměru plochy krytiny podle projektu. | [14 empty] | PSC | 2
| VV |  | střešní krytina nad venkovními přízemními částmi plechová krytina z trapézového plechu | [14 empty] | VV | 2 | 1 | True | 0 | ROZPOCET
| VV |  | z trapézových plechů Tr 135/310-0,88. | [14 empty] | VV | 2 | 1 | True | 0 | ROZPOCET
| VV |  | 1.NP | [14 empty] | VV | 2 | 1 | True | 0 | ROZPOCET
| VV |  | T | [14 empty] | VV | 2 | 1 | True | 0 | ROZPOCET
| VV |  | trapézový plech 135/310 mm 1 ks 20,25 m2 | [14 empty] | VV | 2 | 1 | True | 0 | ROZPOCET
| VV |  | 20,25 "nad venkovními přízemními částmi |  | 20.25 | [12 empty] | VV | 2 | 2 | True | 0 | ROZPOCET
| VV |  | 6,3 "BOK PŘÍSTŘEŠKU |  | 6.3 | [12 empty] | VV | 2 | 2 | True | 0 | ROZPOCET
| VV |  | 3.NP | [14 empty] | VV | 2 | 1 | True | 0 | ROZPOCET
| VV |  | Tr | [14 empty] | VV | 2 | 1 | True | 0 | ROZPOCET
| VV |  | 460 "Strop nad II. patrem budovy |  | 460 | [12 empty] | VV | 2 | 2 | True | 0 | ROZPOCET
| VV |  | Součet |  | 486.55 | [12 empty] | VV | 2 | 4 | True | 1 | ROZPOCET
104 | M | 15484141R | plech trapézový 135/310 tl 0,88mm | m2 | 535.205 |  | 0 |  |  | základní |  | 0 | 0.00915 | 4.8971 | 0 | 0 | 32 | M | 2 |  |  |  | ROZPOCET | 0 | 0 | 0 | 0 | 0 | 1 | 0 | 16 | 1052469746
| VV |  | střešní krytina nad venkovními přízemními částmi plechová krytina z trapézového plechu | [14 empty] | VV | 2 | 1 | True | 0 | ROZPOCET
| VV |  | z trapézových plechů Tr 135/310-0,88. | [14 empty] | VV | 2 | 1 | True | 0 | ROZPOCET
| VV |  | 1.NP | [14 empty] | VV | 2 | 1 | True | 0 | ROZPOCET
| VV |  | T | [14 empty] | VV | 2 | 1 | True | 0 | ROZPOCET
| VV |  | trapézový plech 135/310 mm 1 ks 20,25 m2 | [14 empty] | VV | 2 | 1 | True | 0 | ROZPOCET
| VV |  | 20,25 "nad venkovními přízemními částmi |  | 20.25 | [12 empty] | VV | 2 | 2 | True | 0 | ROZPOCET
| VV |  | 6,3 "BOK PŘÍSTŘEŠKU |  | 6.3 | [12 empty] | VV | 2 | 2 | True | 0 | ROZPOCET
| VV |  | 3.NP | [14 empty] | VV | 2 | 1 | True | 0 | ROZPOCET
| VV |  | Tr | [14 empty] | VV | 2 | 1 | True | 0 | ROZPOCET
| VV |  | 460 "Strop nad II. patrem budovy |  | 460 | [12 empty] | VV | 2 | 2 | True | 0 | ROZPOCET
| VV |  | Součet |  | 486.55 | [12 empty] | VV | 2 | 4 | True | 1 | ROZPOCET
| VV |  | 486,55*1,1 'Přepočtené koeficientem množství |  | 535.205 | [12 empty] | VV | 2 | 2 | False | 1 | ROZPOCET
105 | K | 767391209 | Montáž krytiny z tvarovaných plechů Příplatek k cenám za antikondenzační úpravu plechu | m2 | 460 |  | 0 | CS ÚRS 2020 01 |  | základní |  | 0 | 0.0001 | 0.046 | 0 | 0 | 16 | K | 2 |  |  |  | ROZPOCET | 0 | 0 | 0 | 0 | 0 | 1 | 0 | 16 | -206493045
| PSC |  | Poznámka k souboru cen: 1. V cenách není započteno zhotovení otvoru v krytině, tyto práce se oceňují cenami 767 13-76 Zhotovení otvoru v plechu. 2. V cenách není započteno oplechování prostupů; tyto práce lze oceňovat cenami katalogu 800-764 Konstrukce klempířské. 3. Množství krytiny střech se určí v m2 z rozměru plochy krytiny podle projektu. | [14 empty] | PSC | 2
| VV |  | střešní krytina nad venkovními přízemními částmi plechová krytina z trapézového plechu | [14 empty] | VV | 2 | 1 | True | 0 | ROZPOCET
| VV |  | z trapézových plechů Tr 135/310-0,88. | [14 empty] | VV | 2 | 1 | True | 0 | ROZPOCET
| VV |  | 3.NP | [14 empty] | VV | 2 | 1 | True | 0 | ROZPOCET
| VV |  | Tr | [14 empty] | VV | 2 | 1 | True | 0 | ROZPOCET
| VV |  | 460 "Strop nad II. patrem budovy |  | 460 | [12 empty] | VV | 2 | 2 | True | 0 | ROZPOCET
| VV |  | Součet |  | 460 | [12 empty] | VV | 2 | 4 | True | 1 | ROZPOCET
106 | K | 998767103 | Přesun hmot pro zámečnické konstrukce stanovený z hmotnosti přesunovaného materiálu vodorovná dopravní vzdálenost do 50 m v objektech výšky přes 12 do 24 m | t | 5.118 |  | 0 | CS ÚRS 2020 01 |  | základní |  | 0 | 0 | 0 | 0 | 0 | 16 | K | 2 |  |  |  | ROZPOCET | 0 | 0 | 0 | 0 | 0 | 1 | 0 | 16 | 1978789386
| PSC |  | Poznámka k souboru cen: 1. Ceny pro přesun hmot stanovený z hmotnosti přesunovaného materiálu se používají tehdy, pokud je možné určit hmotnost za celý stavební díl. Do této hmotnosti se započítává i hmotnost materiálů oceňovaných ve specifikaci. 2. Pokud nelze jednoznačně stanovit hmotnost přesunovaných materiálů, lze pro výpočet přesunu hmot použít orientačně procentní sazbu. Touto sazbou se vynásobí rozpočtové náklady za celý stavební díl včetně nákladů na materiál ve specifikacích. 3. Příplatek k cenám -7181 pro přesun prováděný bez použití mechanizace, tj. za ztížených podmínek, lze použít pouze pro hmotnost materiálu, která se tímto způsobem skutečně přemísťuje. | [14 empty] | PSC | 2
| D | 783 | Dokončovací práce - nátěry |  |  |  | 0 |  |  |  |  | 0 |  | 0.22345 |  | 0 | 2 | D | 1 |  |  |  | ROZPOCET | [6 empty] | 0
107 | K | 783301313 | Příprava podkladu zámečnických konstrukcí před provedením nátěru odmaštění odmašťovačem ředidlovým | m2 | 266.017 |  | 0 | CS ÚRS 2020 01 |  | základní |  | 0 | 7e-05 | 0.018621 | 0 | 0 | 16 | K | 2 |  |  |  | ROZPOCET | 0 | 0 | 0 | 0 | 0 | 1 | 0 | 16 | -1813421806
| VV |  | nátěry ocelových konstrukcí vícevrstvý antikorozní nátěr na stupeň agresivity prostředí C2 (ISO 12944-2) s životností střední (ČSN ISO 12944-5) | [14 empty] | VV | 2 | 1 | True | 0 | ROZPOCET
| VV |  | ocel kce 3.NP | [14 empty] | VV | 2 | 1 | True | 0 | ROZPOCET
| VV |  | nosník | [14 empty] | VV | 2 | 1 | True | 0 | ROZPOCET
| VV |  | N1 I 400 dl.10,265m 8x | [14 empty] | VV | 2 | 1 | True | 0 | ROZPOCET
| VV |  | Hmotnost: 92,40 kg/m | [14 empty] | VV | 2 | 1 | True | 0 | ROZPOCET
| VV |  | Plocha povrchu 1,33 m2/m | [14 empty] | VV | 2 | 1 | True | 0 | ROZPOCET
| VV |  | 1,33*(10,265*8) |  | 109.22 | [12 empty] | VV | 2 | 2 | True | 0 | ROZPOCET
| VV |  | Mezisoučet |  | 109.22 | [12 empty] | VV | 2 | 3 | True | 0 | ROZPOCET
| VV |  | ocel kce 3.NP | [14 empty] | VV | 2 | 1 | True | 0 | ROZPOCET
| VV |  | nosník | [14 empty] | VV | 2 | 1 | True | 0 | ROZPOCET
| VV |  | N2 I 300 dl.6,915m 7x | [14 empty] | VV | 2 | 1 | True | 0 | ROZPOCET
| VV |  | Hmotnost: 54,20 kg/m | [14 empty] | VV | 2 | 1 | True | 0 | ROZPOCET
| VV |  | Plocha povrchu 1,03 m2/m | [14 empty] | VV | 2 | 1 | True | 0 | ROZPOCET
| VV |  | 1,03*(6,915*7) |  | 49.857 | [12 empty] | VV | 2 | 2 | True | 0 | ROZPOCET
| VV |  | N3 I 300 dl.3,225m 1x | [14 empty] | VV | 2 | 1 | True | 0 | ROZPOCET
| VV |  | Hmotnost: 54,20 kg/m | [14 empty] | VV | 2 | 1 | True | 0 | ROZPOCET
| VV |  | 1,03*(3,225) |  | 3.322 | [12 empty] | VV | 2 | 2 | True | 0 | ROZPOCET
| VV |  | Mezisoučet |  | 53.179 | [12 empty] | VV | 2 | 3 | True | 0 | ROZPOCET
| VV |  | ocel kce 3.NP | [14 empty] | VV | 2 | 1 | True | 0 | ROZPOCET
| VV |  | ztužení | [14 empty] | VV | 2 | 1 | True | 0 | ROZPOCET
| VV |  | Z4 I 200 dl.4,1m 18x | [14 empty] | VV | 2 | 1 | True | 0 | ROZPOCET
| VV |  | Hmotnost: 26,30 kg/m | [14 empty] | VV | 2 | 1 | True | 0 | ROZPOCET
| VV |  | Plocha povrchu 0,709 m2/m | [14 empty] | VV | 2 | 1 | True | 0 | ROZPOCET
| VV |  | 0,709*(4,1*18) |  | 52.324 | [12 empty] | VV | 2 | 2 | True | 0 | ROZPOCET
| VV |  | Z5 I 200 dl.2,05m 8x | [14 empty] | VV | 2 | 1 | True | 0 | ROZPOCET
| VV |  | Hmotnost: 26,30 kg/m | [14 empty] | VV | 2 | 1 | True | 0 | ROZPOCET
| VV |  | 0,709*(2,05*8) |  | 11.628 | [12 empty] | VV | 2 | 2 | True | 0 | ROZPOCET
| VV |  | Mezisoučet |  | 63.952 | [12 empty] | VV | 2 | 3 | True | 0 | ROZPOCET
| VV |  | výměna | [14 empty] | VV | 2 | 1 | True | 0 | ROZPOCET
| VV |  | V1 I 200 dl.4,1m 4x | [14 empty] | VV | 2 | 1 | True | 0 | ROZPOCET
| VV |  | Hmotnost: 26,30 kg/m | [14 empty] | VV | 2 | 1 | True | 0 | ROZPOCET
| VV |  | 0,709*(4,1*4) |  | 11.628 | [12 empty] | VV | 2 | 2 | True | 0 | ROZPOCET
| VV |  | V2 I 200 dl.1,75m 4x | [14 empty] | VV | 2 | 1 | True | 0 | ROZPOCET
| VV |  | Hmotnost: 26,30 kg/m | [14 empty] | VV | 2 | 1 | True | 0 | ROZPOCET
| VV |  | 0,709*(1,75*4) |  | 4.963 | [12 empty] | VV | 2 | 2 | True | 0 | ROZPOCET
| VV |  | Mezisoučet |  | 16.591 | [12 empty] | VV | 2 | 3 | True | 0 | ROZPOCET
| VV |  | ocel kce 3.NP | [14 empty] | VV | 2 | 1 | True | 0 | ROZPOCET
| VV |  | ztužení | [14 empty] | VV | 2 | 1 | True | 0 | ROZPOCET
| VV |  | Z6 I 160 dl.5,265m 2x | [14 empty] | VV | 2 | 1 | True | 0 | ROZPOCET
| VV |  | Hmotnost: 17,90 kg/m | [14 empty] | VV | 2 | 1 | True | 0 | ROZPOCET
| VV |  | Plocha povrchu 0,575 m2/m | [14 empty] | VV | 2 | 1 | True | 0 | ROZPOCET
| VV |  | 0,575*(5,265*2) |  | 6.055 | [12 empty] | VV | 2 | 2 | True | 0 | ROZPOCET
| VV |  | Z7 I 160 dl.5,2m 3x | [14 empty] | VV | 2 | 1 | True | 0 | ROZPOCET
| VV |  | Hmotnost: 17,90 kg/m | [14 empty] | VV | 2 | 1 | True | 0 | ROZPOCET
| VV |  | 0,575*(5,2*3) |  | 8.97 | [12 empty] | VV | 2 | 2 | True | 0 | ROZPOCET
| VV |  | Mezisoučet |  | 15.025 | [12 empty] | VV | 2 | 3 | True | 0 | ROZPOCET
| VV |  | ocel.nosník přístřešku | [14 empty] | VV | 2 | 1 | True | 0 | ROZPOCET
| VV |  | P26 + P27 I160 dl.7m 2x | [14 empty] | VV | 2 | 1 | True | 0 | ROZPOCET
| VV |  | Hmotnost: 17,90 kg/m | [14 empty] | VV | 2 | 1 | True | 0 | ROZPOCET
| VV |  | 0,575*(7*2) |  | 8.05 | [12 empty] | VV | 2 | 2 | True | 0 | ROZPOCET
| VV |  | Mezisoučet |  | 8.05 | [12 empty] | VV | 2 | 3 | True | 0 | ROZPOCET
| VV |  | Součet |  | 266.017 | [12 empty] | VV | 2 | 4 | True | 1 | ROZPOCET
108 | K | 783314203 | Základní antikorozní nátěr zámečnických konstrukcí jednonásobný syntetický samozákladující | m2 | 532.034 |  | 0 | CS ÚRS 2020 01 |  | základní |  | 0 | 0.00014 | 0.074485 | 0 | 0 | 16 | K | 2 |  |  |  | ROZPOCET | 0 | 0 | 0 | 0 | 0 | 1 | 0 | 16 | -964250037
| VV |  | nátěry ocelových konstrukcí vícevrstvý antikorozní nátěr na stupeň agresivity prostředí C2 (ISO 12944-2) s životností střední (ČSN ISO 12944-5) | [14 empty] | VV | 2 | 1 | True | 0 | ROZPOCET
| VV |  | ocel kce 3.NP | [14 empty] | VV | 2 | 1 | True | 0 | ROZPOCET
| VV |  | nosník | [14 empty] | VV | 2 | 1 | True | 0 | ROZPOCET
| VV |  | N1 I 400 dl.10,265m 8x | [14 empty] | VV | 2 | 1 | True | 0 | ROZPOCET
| VV |  | Hmotnost: 92,40 kg/m | [14 empty] | VV | 2 | 1 | True | 0 | ROZPOCET
| VV |  | Plocha povrchu 1,33 m2/m | [14 empty] | VV | 2 | 1 | True | 0 | ROZPOCET
| VV |  | 1,33*(10,265*8) |  | 109.22 | [12 empty] | VV | 2 | 2 | True | 0 | ROZPOCET
| VV |  | Mezisoučet |  | 109.22 | [12 empty] | VV | 2 | 3 | True | 0 | ROZPOCET
| VV |  | ocel kce 3.NP | [14 empty] | VV | 2 | 1 | True | 0 | ROZPOCET
| VV |  | nosník | [14 empty] | VV | 2 | 1 | True | 0 | ROZPOCET
| VV |  | N2 I 300 dl.6,915m 7x | [14 empty] | VV | 2 | 1 | True | 0 | ROZPOCET
| VV |  | Hmotnost: 54,20 kg/m | [14 empty] | VV | 2 | 1 | True | 0 | ROZPOCET
| VV |  | Plocha povrchu 1,03 m2/m | [14 empty] | VV | 2 | 1 | True | 0 | ROZPOCET
| VV |  | 1,03*(6,915*7) |  | 49.857 | [12 empty] | VV | 2 | 2 | True | 0 | ROZPOCET
| VV |  | N3 I 300 dl.3,225m 1x | [14 empty] | VV | 2 | 1 | True | 0 | ROZPOCET
| VV |  | Hmotnost: 54,20 kg/m | [14 empty] | VV | 2 | 1 | True | 0 | ROZPOCET
| VV |  | 1,03*(3,225) |  | 3.322 | [12 empty] | VV | 2 | 2 | True | 0 | ROZPOCET
| VV |  | Mezisoučet |  | 53.179 | [12 empty] | VV | 2 | 3 | True | 0 | ROZPOCET
| VV |  | ocel kce 3.NP | [14 empty] | VV | 2 | 1 | True | 0 | ROZPOCET
| VV |  | ztužení | [14 empty] | VV | 2 | 1 | True | 0 | ROZPOCET
| VV |  | Z4 I 200 dl.4,1m 18x | [14 empty] | VV | 2 | 1 | True | 0 | ROZPOCET
| VV |  | Hmotnost: 26,30 kg/m | [14 empty] | VV | 2 | 1 | True | 0 | ROZPOCET
| VV |  | Plocha povrchu 0,709 m2/m | [14 empty] | VV | 2 | 1 | True | 0 | ROZPOCET
| VV |  | 0,709*(4,1*18) |  | 52.324 | [12 empty] | VV | 2 | 2 | True | 0 | ROZPOCET
| VV |  | Z5 I 200 dl.2,05m 8x | [14 empty] | VV | 2 | 1 | True | 0 | ROZPOCET
| VV |  | Hmotnost: 26,30 kg/m | [14 empty] | VV | 2 | 1 | True | 0 | ROZPOCET
| VV |  | 0,709*(2,05*8) |  | 11.628 | [12 empty] | VV | 2 | 2 | True | 0 | ROZPOCET
| VV |  | Mezisoučet |  | 63.952 | [12 empty] | VV | 2 | 3 | True | 0 | ROZPOCET
| VV |  | výměna | [14 empty] | VV | 2 | 1 | True | 0 | ROZPOCET
| VV |  | V1 I 200 dl.4,1m 4x | [14 empty] | VV | 2 | 1 | True | 0 | ROZPOCET
| VV |  | Hmotnost: 26,30 kg/m | [14 empty] | VV | 2 | 1 | True | 0 | ROZPOCET
| VV |  | 0,709*(4,1*4) |  | 11.628 | [12 empty] | VV | 2 | 2 | True | 0 | ROZPOCET
| VV |  | V2 I 200 dl.1,75m 4x | [14 empty] | VV | 2 | 1 | True | 0 | ROZPOCET
| VV |  | Hmotnost: 26,30 kg/m | [14 empty] | VV | 2 | 1 | True | 0 | ROZPOCET
| VV |  | 0,709*(1,75*4) |  | 4.963 | [12 empty] | VV | 2 | 2 | True | 0 | ROZPOCET
| VV |  | Mezisoučet |  | 16.591 | [12 empty] | VV | 2 | 3 | True | 0 | ROZPOCET
| VV |  | ocel kce 3.NP | [14 empty] | VV | 2 | 1 | True | 0 | ROZPOCET
| VV |  | ztužení | [14 empty] | VV | 2 | 1 | True | 0 | ROZPOCET
| VV |  | Z6 I 160 dl.5,265m 2x | [14 empty] | VV | 2 | 1 | True | 0 | ROZPOCET
| VV |  | Hmotnost: 17,90 kg/m | [14 empty] | VV | 2 | 1 | True | 0 | ROZPOCET
| VV |  | Plocha povrchu 0,575 m2/m | [14 empty] | VV | 2 | 1 | True | 0 | ROZPOCET
| VV |  | 0,575*(5,265*2) |  | 6.055 | [12 empty] | VV | 2 | 2 | True | 0 | ROZPOCET
| VV |  | Z7 I 160 dl.5,2m 3x | [14 empty] | VV | 2 | 1 | True | 0 | ROZPOCET
| VV |  | Hmotnost: 17,90 kg/m | [14 empty] | VV | 2 | 1 | True | 0 | ROZPOCET
| VV |  | 0,575*(5,2*3) |  | 8.97 | [12 empty] | VV | 2 | 2 | True | 0 | ROZPOCET
| VV |  | Mezisoučet |  | 15.025 | [12 empty] | VV | 2 | 3 | True | 0 | ROZPOCET
| VV |  | ocel.nosník přístřešku | [14 empty] | VV | 2 | 1 | True | 0 | ROZPOCET
| VV |  | P26 + P27 I160 dl.7m 2x | [14 empty] | VV | 2 | 1 | True | 0 | ROZPOCET
| VV |  | Hmotnost: 17,90 kg/m | [14 empty] | VV | 2 | 1 | True | 0 | ROZPOCET
| VV |  | 0,575*(7*2) |  | 8.05 | [12 empty] | VV | 2 | 2 | True | 0 | ROZPOCET
| VV |  | Mezisoučet |  | 8.05 | [12 empty] | VV | 2 | 3 | True | 0 | ROZPOCET
| VV |  | Součet |  | 266.017 | [12 empty] | VV | 2 | 4 | True | 0 | ROZPOCET
| VV |  | 2 vrstvy nátěru | [14 empty] | VV | 2 | 1 | True | 0 | ROZPOCET
| VV |  | 266,017*2 |  | 532.034 | [12 empty] | VV | 2 | 2 | True | 1 | ROZPOCET
109 | K | 783317105 | Krycí nátěr (email) zámečnických konstrukcí jednonásobný syntetický samozákladující | m2 | 532.034 |  | 0 | CS ÚRS 2020 01 |  | základní |  | 0 | 0.00014 | 0.074485 | 0 | 0 | 16 | K | 2 |  |  |  | ROZPOCET | 0 | 0 | 0 | 0 | 0 | 1 | 0 | 16 | -306958119
| VV |  | nátěry ocelových konstrukcí vícevrstvý antikorozní nátěr na stupeň agresivity prostředí C2 (ISO 12944-2) s životností střední (ČSN ISO 12944-5) | [14 empty] | VV | 2 | 1 | True | 0 | ROZPOCET
| VV |  | ocel kce 3.NP | [14 empty] | VV | 2 | 1 | True | 0 | ROZPOCET
| VV |  | nosník | [14 empty] | VV | 2 | 1 | True | 0 | ROZPOCET
| VV |  | N1 I 400 dl.10,265m 8x | [14 empty] | VV | 2 | 1 | True | 0 | ROZPOCET
| VV |  | Hmotnost: 92,40 kg/m | [14 empty] | VV | 2 | 1 | True | 0 | ROZPOCET
| VV |  | Plocha povrchu 1,33 m2/m | [14 empty] | VV | 2 | 1 | True | 0 | ROZPOCET
| VV |  | 1,33*(10,265*8) |  | 109.22 | [12 empty] | VV | 2 | 2 | True | 0 | ROZPOCET
| VV |  | Mezisoučet |  | 109.22 | [12 empty] | VV | 2 | 3 | True | 0 | ROZPOCET
| VV |  | ocel kce 3.NP | [14 empty] | VV | 2 | 1 | True | 0 | ROZPOCET
| VV |  | nosník | [14 empty] | VV | 2 | 1 | True | 0 | ROZPOCET
| VV |  | N2 I 300 dl.6,915m 7x | [14 empty] | VV | 2 | 1 | True | 0 | ROZPOCET
| VV |  | Hmotnost: 54,20 kg/m | [14 empty] | VV | 2 | 1 | True | 0 | ROZPOCET
| VV |  | Plocha povrchu 1,03 m2/m | [14 empty] | VV | 2 | 1 | True | 0 | ROZPOCET
| VV |  | 1,03*(6,915*7) |  | 49.857 | [12 empty] | VV | 2 | 2 | True | 0 | ROZPOCET
| VV |  | N3 I 300 dl.3,225m 1x | [14 empty] | VV | 2 | 1 | True | 0 | ROZPOCET
| VV |  | Hmotnost: 54,20 kg/m | [14 empty] | VV | 2 | 1 | True | 0 | ROZPOCET
| VV |  | 1,03*(3,225) |  | 3.322 | [12 empty] | VV | 2 | 2 | True | 0 | ROZPOCET
| VV |  | Mezisoučet |  | 53.179 | [12 empty] | VV | 2 | 3 | True | 0 | ROZPOCET
| VV |  | ocel kce 3.NP | [14 empty] | VV | 2 | 1 | True | 0 | ROZPOCET
| VV |  | ztužení | [14 empty] | VV | 2 | 1 | True | 0 | ROZPOCET
| VV |  | Z4 I 200 dl.4,1m 18x | [14 empty] | VV | 2 | 1 | True | 0 | ROZPOCET
| VV |  | Hmotnost: 26,30 kg/m | [14 empty] | VV | 2 | 1 | True | 0 | ROZPOCET
| VV |  | Plocha povrchu 0,709 m2/m | [14 empty] | VV | 2 | 1 | True | 0 | ROZPOCET
| VV |  | 0,709*(4,1*18) |  | 52.324 | [12 empty] | VV | 2 | 2 | True | 0 | ROZPOCET
| VV |  | Z5 I 200 dl.2,05m 8x | [14 empty] | VV | 2 | 1 | True | 0 | ROZPOCET
| VV |  | Hmotnost: 26,30 kg/m | [14 empty] | VV | 2 | 1 | True | 0 | ROZPOCET
| VV |  | 0,709*(2,05*8) |  | 11.628 | [12 empty] | VV | 2 | 2 | True | 0 | ROZPOCET
| VV |  | Mezisoučet |  | 63.952 | [12 empty] | VV | 2 | 3 | True | 0 | ROZPOCET
| VV |  | výměna | [14 empty] | VV | 2 | 1 | True | 0 | ROZPOCET
| VV |  | V1 I 200 dl.4,1m 4x | [14 empty] | VV | 2 | 1 | True | 0 | ROZPOCET
| VV |  | Hmotnost: 26,30 kg/m | [14 empty] | VV | 2 | 1 | True | 0 | ROZPOCET
| VV |  | 0,709*(4,1*4) |  | 11.628 | [12 empty] | VV | 2 | 2 | True | 0 | ROZPOCET
| VV |  | V2 I 200 dl.1,75m 4x | [14 empty] | VV | 2 | 1 | True | 0 | ROZPOCET
| VV |  | Hmotnost: 26,30 kg/m | [14 empty] | VV | 2 | 1 | True | 0 | ROZPOCET
| VV |  | 0,709*(1,75*4) |  | 4.963 | [12 empty] | VV | 2 | 2 | True | 0 | ROZPOCET
| VV |  | Mezisoučet |  | 16.591 | [12 empty] | VV | 2 | 3 | True | 0 | ROZPOCET
| VV |  | ocel kce 3.NP | [14 empty] | VV | 2 | 1 | True | 0 | ROZPOCET
| VV |  | ztužení | [14 empty] | VV | 2 | 1 | True | 0 | ROZPOCET
| VV |  | Z6 I 160 dl.5,265m 2x | [14 empty] | VV | 2 | 1 | True | 0 | ROZPOCET
| VV |  | Hmotnost: 17,90 kg/m | [14 empty] | VV | 2 | 1 | True | 0 | ROZPOCET
| VV |  | Plocha povrchu 0,575 m2/m | [14 empty] | VV | 2 | 1 | True | 0 | ROZPOCET
| VV |  | 0,575*(5,265*2) |  | 6.055 | [12 empty] | VV | 2 | 2 | True | 0 | ROZPOCET
| VV |  | Z7 I 160 dl.5,2m 3x | [14 empty] | VV | 2 | 1 | True | 0 | ROZPOCET
| VV |  | Hmotnost: 17,90 kg/m | [14 empty] | VV | 2 | 1 | True | 0 | ROZPOCET
| VV |  | 0,575*(5,2*3) |  | 8.97 | [12 empty] | VV | 2 | 2 | True | 0 | ROZPOCET
| VV |  | Mezisoučet |  | 15.025 | [12 empty] | VV | 2 | 3 | True | 0 | ROZPOCET
| VV |  | ocel.nosník přístřešku | [14 empty] | VV | 2 | 1 | True | 0 | ROZPOCET
| VV |  | P26 + P27 I160 dl.7m 2x | [14 empty] | VV | 2 | 1 | True | 0 | ROZPOCET
| VV |  | Hmotnost: 17,90 kg/m | [14 empty] | VV | 2 | 1 | True | 0 | ROZPOCET
| VV |  | 0,575*(7*2) |  | 8.05 | [12 empty] | VV | 2 | 2 | True | 0 | ROZPOCET
| VV |  | Mezisoučet |  | 8.05 | [12 empty] | VV | 2 | 3 | True | 0 | ROZPOCET
| VV |  | Součet |  | 266.017 | [12 empty] | VV | 2 | 4 | True | 0 | ROZPOCET
| VV |  | 2 vrstvy nátěru | [14 empty] | VV | 2 | 1 | True | 0 | ROZPOCET
| VV |  | 266,017*2 |  | 532.034 | [12 empty] | VV | 2 | 2 | True | 1 | ROZPOCET
| D | HZS | Hodinové zúčtovací sazby |  |  |  | 0 |  |  |  |  | 0 |  | 0 |  | 0 | 4 | D | 0 |  |  |  | ROZPOCET | [6 empty] | 0
110 | K | HZS1332 | Hodinové zúčtovací sazby profesí HSV provádění konstrukcí montér konstrukcí specialista | hod | 72 |  | 0 | CS ÚRS 2020 01 |  | základní |  | 0 | 0 | 0 | 0 | 0 | 512 | K | 1 |  |  |  | ROZPOCET | 0 | 0 | 0 | 0 | 0 | 1 | 0 | 512 | 1858041275
| VV |  | prefa kce - stavební přípomoce neobsažené ve výkazu výměr | [14 empty] | VV | 1 | 1 | True | 0 | ROZPOCET
| VV |  | předpoklad | [14 empty] | VV | 1 | 1 | True | 0 | ROZPOCET
| VV |  | 8*3*3 |  | 72 | [12 empty] | VV | 1 | 2 | True | 0 | ROZPOCET
| VV |  | Součet |  | 72 | [12 empty] | VV | 1 | 4 | True | 1 | ROZPOCET
111 | K | HZS1442 | Hodinové zúčtovací sazby profesí HSV provádění konstrukcí inženýrských a dopravních staveb svářeč kvalifikovaný | hod | 72 |  | 0 | CS ÚRS 2020 01 |  | základní |  | 0 | 0 | 0 | 0 | 0 | 512 | K | 1 |  |  |  | ROZPOCET | 0 | 0 | 0 | 0 | 0 | 1 | 0 | 512 | 989704885
| VV |  | ocelová kce - svaření ocel nosníků | [14 empty] | VV | 1 | 1 | True | 0 | ROZPOCET
| VV |  | předpoklad | [14 empty] | VV | 1 | 1 | True | 0 | ROZPOCET
| VV |  | 8*3*3 |  | 72 | [12 empty] | VV | 1 | 2 | True | 0 | ROZPOCET
| VV |  | Součet |  | 72 | [12 empty] | VV | 1 | 4 | True | 1 | ROZPOCET
112 | K | HZS3122 | Hodinové zúčtovací sazby montáží technologických zařízení při externích montážích montér ocelových konstrukcí odborný | hod | 80 |  | 0 | CS ÚRS 2020 01 |  | základní |  | 0 | 0 | 0 | 0 | 0 | 512 | K | 1 |  |  |  | ROZPOCET | 0 | 0 | 0 | 0 | 0 | 1 | 0 | 512 | -575192459
| VV |  | ocelová kce - stavební přípomoce neobsažené ve výkazu výměr | [14 empty] | VV | 1 | 1 | True | 0 | ROZPOCET
| VV |  | předpoklad | [14 empty] | VV | 1 | 1 | True | 0 | ROZPOCET
| VV |  | 8*10 |  | 80 | [12 empty] | VV | 1 | 2 | True | 0 | ROZPOCET
| VV |  | Součet |  | 80 | [12 empty] | VV | 1 | 4 | True | 1 | ROZPOCET
| D | VRN | Vedlejší rozpočtové náklady |  |  |  | 0 |  |  |  |  | 0 |  | 0 |  | 0 | 5 | D | 0 |  |  |  | ROZPOCET | [6 empty] | 0
| D | VRN1 | Průzkumné, geodetické a projektové práce |  |  |  | 0 |  |  |  |  | 0 |  | 0 |  | 0 | 5 | D | 1 |  |  |  | ROZPOCET | [6 empty] | 0
113 | K | 013294000 | Ostatní dokumentace | kč | 1 |  | 0 | CS ÚRS 2020 01 |  | základní |  | 0 | 0 | 0 | 0 | 0 | 1024 | K | 2 |  |  |  | ROZPOCET | 0 | 0 | 0 | 0 | 0 | 1 | 0 | 1024 | 1204281552
| P |  | Poznámka k položce: výrobní dokumentace prefa konstrukce | [14 empty] | P | 2
114 | K | 013294000 | Ostatní dokumentace | kč | 1 |  | 0 | CS ÚRS 2020 01 |  | základní |  | 0 | 0 | 0 | 0 | 0 | 1024 | K | 2 |  |  |  | ROZPOCET | 0 | 0 | 0 | 0 | 0 | 1 | 0 | 1024 | 2111546238
| P |  | Poznámka k položce: výrobní dokumentace ocelové konstrukce | [14 empty] | P | 2

## D.1.3 - POŽÁRNĚ BEZPEČNOS...
{f09474f9-1144-434b-8d19-84eb22ba6ba8}
2
| KRYCÍ LIST SOUPISU PRACÍ | [7 empty] | v --- níže se nacházejí doplnkové a pomocné údaje k sestavám --- v | [8 empty] | False
Stavba:
NOVOSTAVBA VÝJEZDOVÉ ZÁKLADNY A VZDĚLÁVACÍHO A VÝCVIKOVÉHO STŘEDISKA ZZSPK
Objekt:
D.1.3 - POŽÁRNĚ BEZPEČNOSTNÍ ŘEŠENÍ
| KSO: |  |  |  |  | CC-CZ:
| Místo: |  | Hřbitovní, p.č.2220/1, 2516/1,Doubravka (722677) |  |  | Datum: | 8. 4. 2021
| Zadavatel: |  |  |  |  | IČ: | 45333009
|  | Zdravotnická záchranná služba Plzeňského kraje |  |  |  | DIČ:
| Uchazeč: |  |  |  |  | IČ: | Vyplň údaj
|  | Vyplň údaj |  |  |  | DIČ: | Vyplň údaj
| Projektant: |  |  |  |  | IČ: | 05360889
|  | MP technik s.r.o.,Francouzská 149,34562 Holýšov |  |  |  | DIČ:
| Zpracovatel: |  |  |  |  | IČ:
DIČ:
Poznámka:
UPOZORNĚNÍ: Součástí jednotlivých položek soupisu prací jsou i veškeré údaje a souvislosti uvedené v přiložené projektové (zadávací) dokumentaci vč. výkresů - bez nich nelze stanovit cenu prací! Soupis prací je sestaven za využití položek cenové soustavy ÚRS. Cenové a technické podmínky položek Cenové soustavy ÚRS, které nejsou uvedeny v soupisu prací (tzv. úvodní část katalogů) jsou neomezeně dálkově k dispozici na www.cs-urs.cz. Položky soupisu prací, které nemají ve sloupci "Cenová soustava" uveden žádný údaj, nepocházejí z cenové soustavy ÚRS. V ceně je zahrnuta dodávka, montáž, doprava, veškeré pomocné práce, veškeré montážní a jiné pomůcky a zařízení potřebné k provedení díla, likvidace odpadu a přebytečného materiálu, apod., dále uvedení zařízení do provozu, dokumentace skutečného provedení, v případě potřeby realizační a výrobní dokumentace. V ceně jsou zahrnuty objekty zařízení staveniště včetně oplocení staveniště – umístění po dohodě se stavebníkem. V ceně jsou zahrnuty náklady na staveništní energie ze stávajících rozvodů v areálu, osazení podružného měření – přefakturace na základě dohody se stavebníkem. Při zpracování nabídky je nutné vycházet ze všech částí dokumentace (technické zprávy, výkresové dokumentace a výkazu výměr). Povinností dodavatele je překontrolovat specifikaci materiálu a na případný chybějící materiál nebo výkony upozornit, aby mohly být doceněny. Součástí ceny musí být veškeré náklady, aby cena byla konečná a zahrnovala celou dodávku a montáž akce. Dodávka akce se předpokládá včetně dopravy na stavbu a místo určení, kompletní montáže, veškerého souvisejícího doplňkového, podružného a montážního materiálu tak, aby celá dodávka stavby byla funkční a splňovala všechny předpisy, které se na ni vztahují. Pokud jsou ve výkazu výměr předdefinovány vzorce, dodavatel je ale zodpovědný za jejich překontrolování a za správné uvedení jednotkových i celkových cen.
| Cena bez DPH | [5 empty] | 0
|  |  | Základ daně |  |  | Sazba daně | Výše daně
| DPH | základní | 0 |  |  | 21% | 0
|  | snížená | 0 |  |  | 15% | 0
|  | zákl. přenesená | 0 |  |  | 21% | 0
|  | sníž. přenesená | 0 |  |  | 15% | 0
|  | nulová | 0 |  |  | 0% | 0
| Cena s DPH |  |  | v | CZK |  | 0
REKAPITULACE ČLENĚNÍ SOUPISU PRACÍ
Stavba:
NOVOSTAVBA VÝJEZDOVÉ ZÁKLADNY A VZDĚLÁVACÍHO A VÝCVIKOVÉHO STŘEDISKA ZZSPK
Objekt:
D.1.3 - POŽÁRNĚ BEZPEČNOSTNÍ ŘEŠENÍ
Místo: |  |  | Hřbitovní, p.č.2220/1, 2516/1,Doubravka (722677) |  |  | Datum: | 8. 4. 2021
Zadavatel: |  |  | Zdravotnická záchranná služba Plzeňského kraje |  |  | Projektant: | MP technik s.r.o.,Francouzská 149,34562 Holýšov
Uchazeč: |  |  | Vyplň údaj |  |  | Zpracovatel:
Kód dílu - Popis | [6 empty] | Cena celkem [CZK]
Náklady stavby celkem | [6 empty] | 0 | [11 empty] | -1
| HSV - Práce a dodávky HSV | [5 empty] | 0
| 9 - Ostatní konstrukce a práce, bourání | [5 empty] | 0
| 998 - Přesun hmot | [5 empty] | 0
| PSV - Práce a dodávky PSV | [5 empty] | 0
| 727 - Zdravotechnika - požární ochrana | [5 empty] | 0
SOUPIS PRACÍ
Stavba:
NOVOSTAVBA VÝJEZDOVÉ ZÁKLADNY A VZDĚLÁVACÍHO A VÝCVIKOVÉHO STŘEDISKA ZZSPK
Objekt:
D.1.3 - POŽÁRNĚ BEZPEČNOSTNÍ ŘEŠENÍ
Místo: |  |  | Hřbitovní, p.č.2220/1, 2516/1,Doubravka (722677) |  |  | Datum: | 8. 4. 2021
Zadavatel: |  |  | Zdravotnická záchranná služba Plzeňského kraje |  |  | Projektant: | MP technik s.r.o.,Francouzská 149,34562 Holýšov
Uchazeč: |  |  | Vyplň údaj |  |  | Zpracovatel:
PČ | Typ | Kód | Popis | MJ | Množství | J.cena [CZK] | Cena celkem [CZK] | Cenová soustava |  | DPH | J. Nh [h] | Nh celkem [h] | J. hmotnost [t] | Hmotnost celkem [t] | J. suť [t] | Suť Celkem [t]
Náklady soupisu celkem | [6 empty] | 0 |  |  |  |  | 0 |  | 0.31591 |  | 0 |  | D | -1 | [10 empty] | 0
| D | HSV | Práce a dodávky HSV |  |  |  | 0 |  |  |  |  | 0 |  | 0.27316 |  | 0 | 1 | D | 0 |  |  |  | ROZPOCET | [6 empty] | 0
| D | 9 | Ostatní konstrukce a práce, bourání |  |  |  | 0 |  |  |  |  | 0 |  | 0.27316 |  | 0 | 1 | D | 1 |  |  |  | ROZPOCET | [6 empty] | 0
1 | K | 953943211 | Osazování drobných kovových předmětů kotvených do stěny hasicího přístroje | kus | 14 |  | 0 | CS ÚRS 2020 01 |  | základní |  | 0 | 0.00018 | 0.00252 | 0 | 0 | 4 | K | 2 |  |  |  | ROZPOCET | 0 | 0 | 0 | 0 | 0 | 1 | 0 | 4 | -355096276
| PSC |  | Poznámka k souboru cen: 1. V cenách nejsou započteny náklady na dodávku kovových předmětů; tyto se oceňují ve specifikaci. Ztratné se nestanoví. 2. Cenu -2841 lze použít pro osazení rámu pod pružinový (roštový) ocelový základ např. domovních praček, odstředivek, ždímaček, motorových zařízení, ventilátorů apod. 3. Cena -2851 je určena pro zednické osazení zábradlí ze samostatných dílů nevyžadující samostatnou montáž. 4. Ceny platí za každé zalití. | [14 empty] | PSC | 2
| VV |  | HASÍCÍ PŘÍSTROJE 21A, 6kg | [14 empty] | VV | 2 | 1 | True | 0 | ROZPOCET
| VV |  | 2 |  | 2 | [12 empty] | VV | 2 | 2 | True | 0 | ROZPOCET
| VV |  | 2 |  | 2 | [12 empty] | VV | 2 | 2 | True | 0 | ROZPOCET
| VV |  | 2 |  | 2 | [12 empty] | VV | 2 | 2 | True | 0 | ROZPOCET
| VV |  | 1 |  | 1 | [12 empty] | VV | 2 | 2 | True | 0 | ROZPOCET
| VV |  | 3 |  | 3 | [12 empty] | VV | 2 | 2 | True | 0 | ROZPOCET
| VV |  | 3 |  | 3 | [12 empty] | VV | 2 | 2 | True | 0 | ROZPOCET
| VV |  | 1 |  | 1 | [12 empty] | VV | 2 | 2 | True | 0 | ROZPOCET
| VV |  | Součet |  | 14 | [12 empty] | VV | 2 | 4 | True | 1 | ROZPOCET
2 | M | 44932114R | přístroj hasicí ruční práškový | kus | 14 |  | 0 |  |  | základní |  | 0 | 0.012 | 0.168 | 0 | 0 | 8 | M | 2 |  |  |  | ROZPOCET | 0 | 0 | 0 | 0 | 0 | 1 | 0 | 4 | 1028108830
3 | M | 3211003062 | Přenosný hasicí přístroj - plastová tabulka 210×80 mm | kus | 14 |  | 0 |  |  | základní |  | 0 | 3e-05 | 0.00042 | 0 | 0 | 8 | M | 2 |  |  |  | ROZPOCET | 0 | 0 | 0 | 0 | 0 | 1 | 0 | 4 | -1825949692
4 | K | 999712111R | Orientační tabulky na zdivu ( únikové cesty, informační systém, výstražné tabulky atd) | kpl | 1 |  | 0 |  |  | základní |  | 0 | 0.10222 | 0.10222 | 0 | 0 | 4 | K | 2 |  |  |  | ROZPOCET | 0 | 0 | 0 | 0 | 0 | 1 | 0 | 4 | 1289174440
| PSC |  | Poznámka k souboru cen: 1. V cenách jsou započteny náklady na dodání a připevnění tabulky. 2. V ceně -3111 jsou započteny i náklady na osazení sloupků. 3. V ceně -3111 nejsou započteny náklady na zemní práce a na dodání sloupků (betonových nebo ocelových s betonovými patkami); sloupky se oceňují ve specifikaci. | [14 empty] | PSC | 2
| D | 998 | Přesun hmot |  |  |  | 0 |  |  |  |  | 0 |  | 0 |  | 0 | 1 | D | 1 |  |  |  | ROZPOCET | [6 empty] | 0
5 | K | 998018002 | Přesun hmot pro budovy občanské výstavby, bydlení, výrobu a služby ruční - bez užití mechanizace vodorovná dopravní vzdálenost do 100 m pro budovy s jakoukoliv nosnou konstrukcí výšky přes 6 do 12 m | t | 0.273 |  | 0 | CS ÚRS 2020 01 |  | základní |  | 0 | 0 | 0 | 0 | 0 | 4 | K | 2 |  |  |  | ROZPOCET | 0 | 0 | 0 | 0 | 0 | 1 | 0 | 4 | 959583384
| PSC |  | Poznámka k souboru cen: 1. Ceny -7001 až -7006 lze použít v případě, kdy dochází ke ztížení přesunu např. tím, že není možné instalovat jeřáb. 2. K cenám -7001 až -7006 lze použít příplatky za zvětšený přesun -1014 až -1019, -2034 až -2039 nebo -2114 až 2119. 3. Jestliže pro svislý přesun používá zařízení investora (např. výtah v budově), užijí se pro ocenění přesunu hmot ceny stanovené pro nejmenší výšku, tj. 6 m. | [14 empty] | PSC | 2
| D | PSV | Práce a dodávky PSV |  |  |  | 0 |  |  |  |  | 0 |  | 0.04275 |  | 0 | 2 | D | 0 |  |  |  | ROZPOCET | [6 empty] | 0
| D | 727 | Zdravotechnika - požární ochrana |  |  |  | 0 |  |  |  |  | 0 |  | 0.04275 |  | 0 | 2 | D | 1 |  |  |  | ROZPOCET | [6 empty] | 0
6 | K | 727111319 | Protipožární trubní ucpávky kovové potrubí včetně dodatečné izolace prostup stěnou tloušťky 100 mm požární odolnost EI 120 D 200 | kus | 15 |  | 0 | CS ÚRS 2020 01 |  | základní |  | 0 | 0.00202 | 0.0303 | 0 | 0 | 16 | K | 2 |  |  |  | ROZPOCET | 0 | 0 | 0 | 0 | 0 | 1 | 0 | 16 | 1609433638
| PSC |  | Poznámka k souboru cen: 1. V cenách -1111 až 1119, -1131 až 1219, -1321 až 1419 je započtena tloušťka vyplňované spáry 15mm a šířka 20 mm. 2. V cenách -1301 až 1319, -1421 až 1429 je započtena tloušťka vyplňované spáry 25mm a šířka 15 mm. 3. V cenách -1121 až 1129, -1221 až 1229, -1501 až 1509 je započtena tloušťka vyplňované spáry 15-20 mm. 4. V cenách -1111 až 1119, -1131 až 1219, -1321 až 1419 je započteno opláštění potrubí minerální vlnou tloušťky 35mm. 5. V cenách -1121 až 1129, -1221 až 1229 je započteno opláštění potrubí minerální vlnou tloušťky 32mm. 6. V cenách -1301 až 1319, -1421 až 1429 je započteno opláštění potrubí minerální vlnou tloušťky 20mm. | [14 empty] | PSC | 2
| VV |  | požární prostupy kcemi | [14 empty] | VV | 2 | 1 | True | 0 | ROZPOCET
| VV |  | 15 |  | 15 | [12 empty] | VV | 2 | 2 | True | 1 | ROZPOCET
7 | K | 727111549 | Protipožární trubní ucpávky kovové potrubí bez izolace prostup stropem tloušťky 150 mm požární odolnost EI 120 D 168 | kus | 15 |  | 0 | CS ÚRS 2020 01 |  | základní |  | 0 | 0.00083 | 0.01245 | 0 | 0 | 16 | K | 2 |  |  |  | ROZPOCET | 0 | 0 | 0 | 0 | 0 | 1 | 0 | 16 | 936835446
| PSC |  | Poznámka k souboru cen: 1. V cenách -1111 až 1119, -1131 až 1219, -1321 až 1419 je započtena tloušťka vyplňované spáry 15mm a šířka 20 mm. 2. V cenách -1301 až 1319, -1421 až 1429 je započtena tloušťka vyplňované spáry 25mm a šířka 15 mm. 3. V cenách -1121 až 1129, -1221 až 1229, -1501 až 1509 je započtena tloušťka vyplňované spáry 15-20 mm. 4. V cenách -1111 až 1119, -1131 až 1219, -1321 až 1419 je započteno opláštění potrubí minerální vlnou tloušťky 35mm. 5. V cenách -1121 až 1129, -1221 až 1229 je započteno opláštění potrubí minerální vlnou tloušťky 32mm. 6. V cenách -1301 až 1319, -1421 až 1429 je započteno opláštění potrubí minerální vlnou tloušťky 20mm. | [14 empty] | PSC | 2
| VV |  | požární prostupy kcemi | [14 empty] | VV | 2 | 1 | True | 0 | ROZPOCET
| VV |  | 15 |  | 15 | [12 empty] | VV | 2 | 2 | True | 1 | ROZPOCET

## D.1.4.1.1 - VODOVOD
{737fb1ea-ae3d-4952-bfdd-deb75ab5c008}
2
| KRYCÍ LIST SOUPISU PRACÍ | [7 empty] | v --- níže se nacházejí doplnkové a pomocné údaje k sestavám --- v | [8 empty] | False
Stavba:
NOVOSTAVBA VÝJEZDOVÉ ZÁKLADNY A VZDĚLÁVACÍHO A VÝCVIKOVÉHO STŘEDISKA ZZSPK
Objekt:
D.1.4. - TECHNIKA PROSTŘEDÍ STAVEB
Soupis:
D.1.4.1 - Zdravotechnika
Úroveň 3:
D.1.4.1.1 - VODOVOD
| KSO: |  |  |  |  | CC-CZ:
| Místo: |  | Hřbitovní, p.č.2220/1, 2516/1,Doubravka (722677) |  |  | Datum: | 8. 4. 2021
| Zadavatel: |  |  |  |  | IČ: | 45333009
|  | Zdravotnická záchranná služba Plzeňského kraje |  |  |  | DIČ:
| Uchazeč: |  |  |  |  | IČ: | Vyplň údaj
|  | Vyplň údaj |  |  |  | DIČ: | Vyplň údaj
| Projektant: |  |  |  |  | IČ: | 05360889
|  | MP technik s.r.o.,Francouzská 149,34562 Holýšov |  |  |  | DIČ:
| Zpracovatel: |  |  |  |  | IČ:
DIČ:
Poznámka:
UPOZORNĚNÍ: Součástí jednotlivých položek soupisu prací jsou i veškeré údaje a souvislosti uvedené v přiložené projektové (zadávací) dokumentaci vč. výkresů - bez nich nelze stanovit cenu prací! Soupis prací je sestaven za využití položek cenové soustavy ÚRS. Cenové a technické podmínky položek Cenové soustavy ÚRS, které nejsou uvedeny v soupisu prací (tzv. úvodní část katalogů) jsou neomezeně dálkově k dispozici na www.cs-urs.cz. Položky soupisu prací, které nemají ve sloupci "Cenová soustava" uveden žádný údaj, nepocházejí z cenové soustavy ÚRS. V ceně je zahrnuta dodávka, montáž, doprava, veškeré pomocné práce, veškeré montážní a jiné pomůcky a zařízení potřebné k provedení díla, likvidace odpadu a přebytečného materiálu, apod., dále uvedení zařízení do provozu, dokumentace skutečného provedení, v případě potřeby realizační a výrobní dokumentace. V ceně jsou zahrnuty objekty zařízení staveniště včetně oplocení staveniště – umístění po dohodě se stavebníkem. V ceně jsou zahrnuty náklady na staveništní energie ze stávajících rozvodů v areálu, osazení podružného měření – přefakturace na základě dohody se stavebníkem. Při zpracování nabídky je nutné vycházet ze všech částí dokumentace (technické zprávy, výkresové dokumentace a výkazu výměr). Povinností dodavatele je překontrolovat specifikaci materiálu a na případný chybějící materiál nebo výkony upozornit, aby mohly být doceněny. Součástí ceny musí být veškeré náklady, aby cena byla konečná a zahrnovala celou dodávku a montáž akce. Dodávka akce se předpokládá včetně dopravy na stavbu a místo určení, kompletní montáže, veškerého souvisejícího doplňkového, podružného a montážního materiálu tak, aby celá dodávka stavby byla funkční a splňovala všechny předpisy, které se na ni vztahují. Pokud jsou ve výkazu výměr předdefinovány vzorce, dodavatel je ale zodpovědný za jejich překontrolování a za správné uvedení jednotkových i celkových cen.
| Cena bez DPH | [5 empty] | 0
|  |  | Základ daně |  |  | Sazba daně | Výše daně
| DPH | základní | 0 |  |  | 21% | 0
|  | snížená | 0 |  |  | 15% | 0
|  | zákl. přenesená | 0 |  |  | 21% | 0
|  | sníž. přenesená | 0 |  |  | 15% | 0
|  | nulová | 0 |  |  | 0% | 0
| Cena s DPH |  |  | v | CZK |  | 0
REKAPITULACE ČLENĚNÍ SOUPISU PRACÍ
Stavba:
NOVOSTAVBA VÝJEZDOVÉ ZÁKLADNY A VZDĚLÁVACÍHO A VÝCVIKOVÉHO STŘEDISKA ZZSPK
Objekt:
D.1.4. - TECHNIKA PROSTŘEDÍ STAVEB
Soupis:
D.1.4.1 - Zdravotechnika
Úroveň 3:
D.1.4.1.1 - VODOVOD
Místo: |  |  | Hřbitovní, p.č.2220/1, 2516/1,Doubravka (722677) |  |  | Datum: | 8. 4. 2021
Zadavatel: |  |  | Zdravotnická záchranná služba Plzeňského kraje |  |  | Projektant: | MP technik s.r.o.,Francouzská 149,34562 Holýšov
Uchazeč: |  |  | Vyplň údaj |  |  | Zpracovatel:
Kód dílu - Popis | [6 empty] | Cena celkem [CZK]
Náklady stavby celkem | [6 empty] | 0 | [11 empty] | -1
| D1 - DOMOVNÍ VODOVOD | [5 empty] | 0
| D3 - Vedlejší náklady: | [5 empty] | 0
SOUPIS PRACÍ
Stavba:
NOVOSTAVBA VÝJEZDOVÉ ZÁKLADNY A VZDĚLÁVACÍHO A VÝCVIKOVÉHO STŘEDISKA ZZSPK
Objekt:
D.1.4. - TECHNIKA PROSTŘEDÍ STAVEB
Soupis:
D.1.4.1 - Zdravotechnika
Úroveň 3:
D.1.4.1.1 - VODOVOD
Místo: |  |  | Hřbitovní, p.č.2220/1, 2516/1,Doubravka (722677) |  |  | Datum: | 8. 4. 2021
Zadavatel: |  |  | Zdravotnická záchranná služba Plzeňského kraje |  |  | Projektant: | MP technik s.r.o.,Francouzská 149,34562 Holýšov
Uchazeč: |  |  | Vyplň údaj |  |  | Zpracovatel:
PČ | Typ | Kód | Popis | MJ | Množství | J.cena [CZK] | Cena celkem [CZK] | Cenová soustava |  | DPH | J. Nh [h] | Nh celkem [h] | J. hmotnost [t] | Hmotnost celkem [t] | J. suť [t] | Suť Celkem [t]
Náklady soupisu celkem | [6 empty] | 0 |  |  |  |  | 0 |  | 0 |  | 0 |  | D | -1 | [7 empty] | 0
| D | D1 | DOMOVNÍ VODOVOD |  |  |  | 0 |  |  |  |  | 0 |  | 0 |  | 0 | 1 | D | 0 | ROZPOCET | [6 empty] | 0
1 | K | Pol13 | Potrubí z PP-RCT, D 20 x 2,8 mm, PN 16 | m | 176 |  | 0 |  |  | základní |  | 0 | 0 | 0 | 0 | 0 | 4 | K | 1 | ROZPOCET | 0 | 0 | 0 | 0 | 0 | 1 | 0 | 4 | 2
2 | K | Pol14 | Potrubí z PP-RCT, D 25 x 3,5 mm, PN 16 | m | 52 |  | 0 |  |  | základní |  | 0 | 0 | 0 | 0 | 0 | 4 | K | 1 | ROZPOCET | 0 | 0 | 0 | 0 | 0 | 1 | 0 | 4 | 4
3 | K | Pol15 | Potrubí z PP-RCT, D 32 x 4,4 mm, PN 16 | m | 28 |  | 0 |  |  | základní |  | 0 | 0 | 0 | 0 | 0 | 4 | K | 1 | ROZPOCET | 0 | 0 | 0 | 0 | 0 | 1 | 0 | 4 | 6
4 | K | Pol16 | Potrubí z PP-RCT, D 40 x 5,5 mm, PN 16 | m | 32 |  | 0 |  |  | základní |  | 0 | 0 | 0 | 0 | 0 | 4 | K | 1 | ROZPOCET | 0 | 0 | 0 | 0 | 0 | 1 | 0 | 4 | 8
5 | K | Pol17 | Potrubí z PP-RCT, D63 x 7,1 mm, PN 16 | m | 52 |  | 0 |  |  | základní |  | 0 | 0 | 0 | 0 | 0 | 4 | K | 1 | ROZPOCET | 0 | 0 | 0 | 0 | 0 | 1 | 0 | 4 | 10
6 | K | Pol18 | Vodovod z vysoce zesíťovaného polyethylénu HD-PE d63, hloubka 1,2 m | m | 9 |  | 0 |  |  | základní |  | 0 | 0 | 0 | 0 | 0 | 4 | K | 1 | ROZPOCET | 0 | 0 | 0 | 0 | 0 | 1 | 0 | 4 | 12
7 | K | Pol19 | Signalizační vodič | m | 9 |  | 0 |  |  | základní |  | 0 | 0 | 0 | 0 | 0 | 4 | K | 1 | ROZPOCET | 0 | 0 | 0 | 0 | 0 | 1 | 0 | 4 | 14
8 | K | Pol20 | Trubka KOPOFLEX 110 | m | 3 |  | 0 |  |  | základní |  | 0 | 0 | 0 | 0 | 0 | 4 | K | 1 | ROZPOCET | 0 | 0 | 0 | 0 | 0 | 1 | 0 | 4 | 16
9 | K | Pol21 | Požární vodovod - ocelové potrubí bezešvé DN32 | m | 18 |  | 0 |  |  | základní |  | 0 | 0 | 0 | 0 | 0 | 4 | K | 1 | ROZPOCET | 0 | 0 | 0 | 0 | 0 | 1 | 0 | 4 | 18
10 | K | Pol22 | Požární vodovod - ocelové potrubí bezešvé DN25 | m | 21 |  | 0 |  |  | základní |  | 0 | 0 | 0 | 0 | 0 | 4 | K | 1 | ROZPOCET | 0 | 0 | 0 | 0 | 0 | 1 | 0 | 4 | 20
11 | K | Pol23 | Izolace požárního vodovodu návleková z pěnového polyetylenu tl., stěny 13 mm (proti rosení) | m | 39 |  | 0 |  |  | základní |  | 0 | 0 | 0 | 0 | 0 | 4 | K | 1 | ROZPOCET | 0 | 0 | 0 | 0 | 0 | 1 | 0 | 4 | 22
12 | K | Pol24 | Izolace návleková z pěnového polyetylenu tl., stěny 13 mm vnitřní průměr 20 mm | m | 78 |  | 0 |  |  | základní |  | 0 | 0 | 0 | 0 | 0 | 4 | K | 1 | ROZPOCET | 0 | 0 | 0 | 0 | 0 | 1 | 0 | 4 | 24
13 | K | Pol25 | Izolace návleková z pěnového polyetylenu tl., stěny 20 mm vnitřní průměr 20 mm | m | 98 |  | 0 |  |  | základní |  | 0 | 0 | 0 | 0 | 0 | 4 | K | 1 | ROZPOCET | 0 | 0 | 0 | 0 | 0 | 1 | 0 | 4 | 26
14 | K | Pol26 | Izolace návleková z pěnového polyetylenu tl. stěny, 13 mm vnitřní průměr 25 mm | m | 18 |  | 0 |  |  | základní |  | 0 | 0 | 0 | 0 | 0 | 4 | K | 1 | ROZPOCET | 0 | 0 | 0 | 0 | 0 | 1 | 0 | 4 | 28
15 | K | Pol27 | Izolace návleková z pěnového polyetylenu tl. stěny, 25 mm vnitřní průměr 25 mm | m | 34 |  | 0 |  |  | základní |  | 0 | 0 | 0 | 0 | 0 | 4 | K | 1 | ROZPOCET | 0 | 0 | 0 | 0 | 0 | 1 | 0 | 4 | 30
16 | K | Pol28 | Izolace návleková z pěnového polyetylenu tl. stěny, 13 mm vnitřní průměr 32 mm | m | 14 |  | 0 |  |  | základní |  | 0 | 0 | 0 | 0 | 0 | 4 | K | 1 | ROZPOCET | 0 | 0 | 0 | 0 | 0 | 1 | 0 | 4 | 32
17 | K | Pol29 | Izolační pouzdro z kamenné vlny tl. stěny, 40 mm vnitřní průměr 32 mm | m | 14 |  | 0 |  |  | základní |  | 0 | 0 | 0 | 0 | 0 | 4 | K | 1 | ROZPOCET | 0 | 0 | 0 | 0 | 0 | 1 | 0 | 4 | 34
18 | K | Pol30 | Izolace návleková z pěnového polyetylenu tl. stěny, 13 mm vnitřní průměr 40 mm | m | 16 |  | 0 |  |  | základní |  | 0 | 0 | 0 | 0 | 0 | 4 | K | 1 | ROZPOCET | 0 | 0 | 0 | 0 | 0 | 1 | 0 | 4 | 36
19 | K | Pol31 | Izolační pouzdro z kamenné vlny tl. stěny, 40 mm vnitřní průměr 40 mm | m | 16 |  | 0 |  |  | základní |  | 0 | 0 | 0 | 0 | 0 | 4 | K | 1 | ROZPOCET | 0 | 0 | 0 | 0 | 0 | 1 | 0 | 4 | 38
20 | K | Pol32 | Izolace návleková z pěnového polyetylenu tl. stěny, 13 mm vnitřní průměr 63 mm | m | 36 |  | 0 |  |  | základní |  | 0 | 0 | 0 | 0 | 0 | 4 | K | 1 | ROZPOCET | 0 | 0 | 0 | 0 | 0 | 1 | 0 | 4 | 40
21 | K | Pol33 | Izolační pouzdro z kamenné vlny tl. stěny, 50 mm vnitřní průměr 63 mm | m | 16 |  | 0 |  |  | základní |  | 0 | 0 | 0 | 0 | 0 | 4 | K | 1 | ROZPOCET | 0 | 0 | 0 | 0 | 0 | 1 | 0 | 4 | 42
22 | K | Pol34 | Vnitřní odběrné místo požární vody DN25 mm s tvarově stálou hadicí délky 30m hydrodynamický přetlak - min. 0,2 mpa průtok vody z uzavřené proudnice - min. 0,3 l/s výška spodní hrany hydrantu 900mm rozměr skříně šxvxh: 650x650x175 mm | kus | 3 |  | 0 |  |  | základní |  | 0 | 0 | 0 | 0 | 0 | 4 | K | 1 | ROZPOCET | 0 | 0 | 0 | 0 | 0 | 1 | 0 | 4 | 44
23 | K | Pol35 | Plnoprůtokový kulový ventil přímý DN25 | kus | 2 |  | 0 |  |  | základní |  | 0 | 0 | 0 | 0 | 0 | 4 | K | 1 | ROZPOCET | 0 | 0 | 0 | 0 | 0 | 1 | 0 | 4 | 46
24 | K | Pol36 | Přechodka PE/ocel | kus | 1 |  | 0 |  |  | základní |  | 0 | 0 | 0 | 0 | 0 | 4 | K | 1 | ROZPOCET | 0 | 0 | 0 | 0 | 0 | 1 | 0 | 4 | 48
25 | K | Pol37 | Přechodka OCEL-PPR | kus | 1 |  | 0 |  |  | základní |  | 0 | 0 | 0 | 0 | 0 | 4 | K | 1 | ROZPOCET | 0 | 0 | 0 | 0 | 0 | 1 | 0 | 4 | 50
26 | K | Pol38 | Kohout kulový 1 3/4" | kus | 2 |  | 0 |  |  | základní |  | 0 | 0 | 0 | 0 | 0 | 4 | K | 1 | ROZPOCET | 0 | 0 | 0 | 0 | 0 | 1 | 0 | 4 | 52
27 | K | Pol39 | Redukční ventil 5 bar | kus | 1 |  | 0 |  |  | základní |  | 0 | 0 | 0 | 0 | 0 | 4 | K | 1 | ROZPOCET | 0 | 0 | 0 | 0 | 0 | 1 | 0 | 4 | 54
28 | K | Pol40 | Filtr DN40 | kus | 1 |  | 0 |  |  | základní |  | 0 | 0 | 0 | 0 | 0 | 4 | K | 1 | ROZPOCET | 0 | 0 | 0 | 0 | 0 | 1 | 0 | 4 | 56
29 | K | Pol41 | Zpětná klapka typu EA - 1" | kus | 1 |  | 0 |  |  | základní |  | 0 | 0 | 0 | 0 | 0 | 4 | K | 1 | ROZPOCET | 0 | 0 | 0 | 0 | 0 | 1 | 0 | 4 | 58
30 | K | Pol42 | Kohout kulový s vypouštěním 1" | kus | 1 |  | 0 |  |  | základní |  | 0 | 0 | 0 | 0 | 0 | 4 | K | 1 | ROZPOCET | 0 | 0 | 0 | 0 | 0 | 1 | 0 | 4 | 60
31 | K | Pol43 | Závěsy potrubí, objímky, těsnění | kus | 12 |  | 0 |  |  | základní |  | 0 | 0 | 0 | 0 | 0 | 4 | K | 1 | ROZPOCET | 0 | 0 | 0 | 0 | 0 | 1 | 0 | 4 | 62
32 | K | Pol44 | Kulový kohout DN20 s vypouštěním | kus | 1 |  | 0 |  |  | základní |  | 0 | 0 | 0 | 0 | 0 | 4 | K | 1 | ROZPOCET | 0 | 0 | 0 | 0 | 0 | 1 | 0 | 4 | 64
33 | K | Pol45 | Kulový kohout DN50 s vypouštěním | kus | 2 |  | 0 |  |  | základní |  | 0 | 0 | 0 | 0 | 0 | 4 | K | 1 | ROZPOCET | 0 | 0 | 0 | 0 | 0 | 1 | 0 | 4 | 66
34 | K | Pol46 | Automatický odvzdušňovací ventil 1/2" | kus | 5 |  | 0 |  |  | základní |  | 0 | 0 | 0 | 0 | 0 | 4 | K | 1 | ROZPOCET | 0 | 0 | 0 | 0 | 0 | 1 | 0 | 4 | 68
35 | K | Pol47 | Nástěnka nátrubková mosazná 1/2" | kus | 39 |  | 0 |  |  | základní |  | 0 | 0 | 0 | 0 | 0 | 4 | K | 1 | ROZPOCET | 0 | 0 | 0 | 0 | 0 | 1 | 0 | 4 | 70
36 | K | Pol48 | Napojení rozvodů SV, TV, C-TV na předávací stanici | kus | 3 |  | 0 |  |  | základní |  | 0 | 0 | 0 | 0 | 0 | 4 | K | 1 | ROZPOCET | 0 | 0 | 0 | 0 | 0 | 1 | 0 | 4 | 72
| D | D3 | Vedlejší náklady: |  |  |  | 0 |  |  |  |  | 0 |  | 0 |  | 0 | 1 | D | 0 | ROZPOCET | [6 empty] | 0
37 | K | Pol50 | Doprava a přesun hmot | kpl | 1 |  | 0 |  |  | základní |  | 0 | 0 | 0 | 0 | 0 | 4 | K | 1 | ROZPOCET | 0 | 0 | 0 | 0 | 0 | 1 | 0 | 4 | 76
38 | K | Pol51 | Montážní a těsnící materiál | kpl | 1 |  | 0 |  |  | základní |  | 0 | 0 | 0 | 0 | 0 | 4 | K | 1 | ROZPOCET | 0 | 0 | 0 | 0 | 0 | 1 | 0 | 4 | 78
39 | K | Pol52 | Stavební výpomocí | kpl | 1 |  | 0 |  |  | základní |  | 0 | 0 | 0 | 0 | 0 | 4 | K | 1 | ROZPOCET | 0 | 0 | 0 | 0 | 0 | 1 | 0 | 4 | 80
40 | K | Pol53 | Koordinační činnost | kpl | 1 |  | 0 |  |  | základní |  | 0 | 0 | 0 | 0 | 0 | 4 | K | 1 | ROZPOCET | 0 | 0 | 0 | 0 | 0 | 1 | 0 | 4 | 82
41 | K | Pol54 | Dopracování realizační (dílenské) dokumentace | kpl | 1 |  | 0 |  |  | základní |  | 0 | 0 | 0 | 0 | 0 | 4 | K | 1 | ROZPOCET | 0 | 0 | 0 | 0 | 0 | 1 | 0 | 4 | 84
42 | K | Pol55 | Desinfekce potrubí | kpl | 1 |  | 0 |  |  | základní |  | 0 | 0 | 0 | 0 | 0 | 4 | K | 1 | ROZPOCET | 0 | 0 | 0 | 0 | 0 | 1 | 0 | 4 | 86
43 | K | Pol56 | Přesun hmot | kpl | 1 |  | 0 |  |  | základní |  | 0 | 0 | 0 | 0 | 0 | 4 | K | 1 | ROZPOCET | 0 | 0 | 0 | 0 | 0 | 1 | 0 | 4 | 88
44 | K | Pol57 | Tlaková zkouška vodovodního potrubí do DN 40 | m | 349 |  | 0 |  |  | základní |  | 0 | 0 | 0 | 0 | 0 | 4 | K | 1 | ROZPOCET | 0 | 0 | 0 | 0 | 0 | 1 | 0 | 4 | 90
45 | K | Pol58 | Proplach a dezinfekce vodovod.potrubí do DN 80 | m | 349 |  | 0 |  |  | základní |  | 0 | 0 | 0 | 0 | 0 | 4 | K | 1 | ROZPOCET | 0 | 0 | 0 | 0 | 0 | 1 | 0 | 4 | 92

## D.1.4.1.2 - SPLAŠKOVÁ_KAN...
{1c7f8f54-59e8-4c28-9f7a-09399d5c3183}
2
| KRYCÍ LIST SOUPISU PRACÍ | [7 empty] | v --- níže se nacházejí doplnkové a pomocné údaje k sestavám --- v | [8 empty] | False
Stavba:
NOVOSTAVBA VÝJEZDOVÉ ZÁKLADNY A VZDĚLÁVACÍHO A VÝCVIKOVÉHO STŘEDISKA ZZSPK
Objekt:
D.1.4. - TECHNIKA PROSTŘEDÍ STAVEB
Soupis:
D.1.4.1 - Zdravotechnika
Úroveň 3:
D.1.4.1.2 - SPLAŠKOVÁ_KANALIZACE
| KSO: |  |  |  |  | CC-CZ:
| Místo: |  | Hřbitovní, p.č.2220/1, 2516/1,Doubravka (722677) |  |  | Datum: | 8. 4. 2021
| Zadavatel: |  |  |  |  | IČ: | 45333009
|  | Zdravotnická záchranná služba Plzeňského kraje |  |  |  | DIČ:
| Uchazeč: |  |  |  |  | IČ: | Vyplň údaj
|  | Vyplň údaj |  |  |  | DIČ: | Vyplň údaj
| Projektant: |  |  |  |  | IČ: | 05360889
|  | MP technik s.r.o.,Francouzská 149,34562 Holýšov |  |  |  | DIČ:
| Zpracovatel: |  |  |  |  | IČ:
DIČ:
Poznámka:
UPOZORNĚNÍ: Součástí jednotlivých položek soupisu prací jsou i veškeré údaje a souvislosti uvedené v přiložené projektové (zadávací) dokumentaci vč. výkresů - bez nich nelze stanovit cenu prací! Soupis prací je sestaven za využití položek cenové soustavy ÚRS. Cenové a technické podmínky položek Cenové soustavy ÚRS, které nejsou uvedeny v soupisu prací (tzv. úvodní část katalogů) jsou neomezeně dálkově k dispozici na www.cs-urs.cz. Položky soupisu prací, které nemají ve sloupci "Cenová soustava" uveden žádný údaj, nepocházejí z cenové soustavy ÚRS. V ceně je zahrnuta dodávka, montáž, doprava, veškeré pomocné práce, veškeré montážní a jiné pomůcky a zařízení potřebné k provedení díla, likvidace odpadu a přebytečného materiálu, apod., dále uvedení zařízení do provozu, dokumentace skutečného provedení, v případě potřeby realizační a výrobní dokumentace. V ceně jsou zahrnuty objekty zařízení staveniště včetně oplocení staveniště – umístění po dohodě se stavebníkem. V ceně jsou zahrnuty náklady na staveništní energie ze stávajících rozvodů v areálu, osazení podružného měření – přefakturace na základě dohody se stavebníkem. Při zpracování nabídky je nutné vycházet ze všech částí dokumentace (technické zprávy, výkresové dokumentace a výkazu výměr). Povinností dodavatele je překontrolovat specifikaci materiálu a na případný chybějící materiál nebo výkony upozornit, aby mohly být doceněny. Součástí ceny musí být veškeré náklady, aby cena byla konečná a zahrnovala celou dodávku a montáž akce. Dodávka akce se předpokládá včetně dopravy na stavbu a místo určení, kompletní montáže, veškerého souvisejícího doplňkového, podružného a montážního materiálu tak, aby celá dodávka stavby byla funkční a splňovala všechny předpisy, které se na ni vztahují. Pokud jsou ve výkazu výměr předdefinovány vzorce, dodavatel je ale zodpovědný za jejich překontrolování a za správné uvedení jednotkových i celkových cen.
| Cena bez DPH | [5 empty] | 0
|  |  | Základ daně |  |  | Sazba daně | Výše daně
| DPH | základní | 0 |  |  | 21% | 0
|  | snížená | 0 |  |  | 15% | 0
|  | zákl. přenesená | 0 |  |  | 21% | 0
|  | sníž. přenesená | 0 |  |  | 15% | 0
|  | nulová | 0 |  |  | 0% | 0
| Cena s DPH |  |  | v | CZK |  | 0
REKAPITULACE ČLENĚNÍ SOUPISU PRACÍ
Stavba:
NOVOSTAVBA VÝJEZDOVÉ ZÁKLADNY A VZDĚLÁVACÍHO A VÝCVIKOVÉHO STŘEDISKA ZZSPK
Objekt:
D.1.4. - TECHNIKA PROSTŘEDÍ STAVEB
Soupis:
D.1.4.1 - Zdravotechnika
Úroveň 3:
D.1.4.1.2 - SPLAŠKOVÁ_KANALIZACE
Místo: |  |  | Hřbitovní, p.č.2220/1, 2516/1,Doubravka (722677) |  |  | Datum: | 8. 4. 2021
Zadavatel: |  |  | Zdravotnická záchranná služba Plzeňského kraje |  |  | Projektant: | MP technik s.r.o.,Francouzská 149,34562 Holýšov
Uchazeč: |  |  | Vyplň údaj |  |  | Zpracovatel:
Kód dílu - Popis | [6 empty] | Cena celkem [CZK]
Náklady stavby celkem | [6 empty] | 0 | [11 empty] | -1
| D1 - SPLAŠKOVÁ KANALIZACE | [5 empty] | 0
| D2 - Položka | [5 empty] | 0
| D3 - Zařizovací předměty: | [5 empty] | 0
| D4 - Ostatní: | [5 empty] | 0
| D5 - Vedlejší náklady: | [5 empty] | 0
SOUPIS PRACÍ
Stavba:
NOVOSTAVBA VÝJEZDOVÉ ZÁKLADNY A VZDĚLÁVACÍHO A VÝCVIKOVÉHO STŘEDISKA ZZSPK
Objekt:
D.1.4. - TECHNIKA PROSTŘEDÍ STAVEB
Soupis:
D.1.4.1 - Zdravotechnika
Úroveň 3:
D.1.4.1.2 - SPLAŠKOVÁ_KANALIZACE
Místo: |  |  | Hřbitovní, p.č.2220/1, 2516/1,Doubravka (722677) |  |  | Datum: | 8. 4. 2021
Zadavatel: |  |  | Zdravotnická záchranná služba Plzeňského kraje |  |  | Projektant: | MP technik s.r.o.,Francouzská 149,34562 Holýšov
Uchazeč: |  |  | Vyplň údaj |  |  | Zpracovatel:
PČ | Typ | Kód | Popis | MJ | Množství | J.cena [CZK] | Cena celkem [CZK] | Cenová soustava |  | DPH | J. Nh [h] | Nh celkem [h] | J. hmotnost [t] | Hmotnost celkem [t] | J. suť [t] | Suť Celkem [t]
Náklady soupisu celkem | [6 empty] | 0 |  |  |  |  | 0 |  | 0 |  | 0 |  | D | -1 | [7 empty] | 0
| D | D1 | SPLAŠKOVÁ KANALIZACE |  |  |  | 0 |  |  |  |  | 0 |  | 0 |  | 0 | 1 | D | 0 | ROZPOCET | [6 empty] | 0
| D | D2 | Položka |  |  |  | 0 |  |  |  |  | 0 |  | 0 |  | 0 | 1 | D | 1 | ROZPOCET | [6 empty] | 0
1 | K | Pol59 | Potrubí venkovní PVC, D 160 mm, zemní práce, rýha 60 x 160 cm, vč. tvarovek | m | 13 |  | 0 |  |  | základní |  | 0 | 0 | 0 | 0 | 0 | 4 | K | 2 | ROZPOCET | 0 | 0 | 0 | 0 | 0 | 1 | 0 | 4 | 2
2 | K | Pol60 | REVIZNÍ ŠACHTA PLASTOVÁ DN315 Z PPvč. - Kanalizační šachtová roura Ø 315 (PP - cca 1,1 m) - Kanalizační šachtové dno 315 PP pro KG DN 150 - TYP I (přímá) vč.těsnění 315 - Kanalizační poklop Ø 315 z PP, min. třída poklopu: C250 + usazení šachty | kus | 1 |  | 0 |  |  | základní |  | 0 | 0 | 0 | 0 | 0 | 4 | K | 2 | ROZPOCET | 0 | 0 | 0 | 0 | 0 | 1 | 0 | 4 | 4
3 | K | Pol61 | Odlučovač lehkých kapalin např. AS-TOP 3 | kus | 1 |  | 0 |  |  | základní |  | 0 | 0 | 0 | 0 | 0 | 4 | K | 2 | ROZPOCET | 0 | 0 | 0 | 0 | 0 | 1 | 0 | 4 | 6
4 | K | Pol62 | Potrubí PP-r HT připojovací D 40 x 1,8 mm, vedeno v drážce ve zdi | m | 16 |  | 0 |  |  | základní |  | 0 | 0 | 0 | 0 | 0 | 4 | K | 2 | ROZPOCET | 0 | 0 | 0 | 0 | 0 | 1 | 0 | 4 | 8
5 | K | Pol63 | Potrubí PP-r HT připojovací D 50 x 1,8 mm, vedeno v drážce ve zdi | m | 31 |  | 0 |  |  | základní |  | 0 | 0 | 0 | 0 | 0 | 4 | K | 2 | ROZPOCET | 0 | 0 | 0 | 0 | 0 | 1 | 0 | 4 | 10
6 | K | Pol64 | Potrubí PP-r HT připojovací, odpadní D 75 x 2,7 mm vedeno v drážce ve zdi | m | 13 |  | 0 |  |  | základní |  | 0 | 0 | 0 | 0 | 0 | 4 | K | 2 | ROZPOCET | 0 | 0 | 0 | 0 | 0 | 1 | 0 | 4 | 12
7 | K | Pol65 | Potrubí PP-r HT připojovací D 110 x 2,7 mm vedeno v předstěně | m | 9 |  | 0 |  |  | základní |  | 0 | 0 | 0 | 0 | 0 | 4 | K | 2 | ROZPOCET | 0 | 0 | 0 | 0 | 0 | 1 | 0 | 4 | 14
8 | K | Pol66 | Potrubí PP-r HT odpadní svislé D 110 x 2,7 mm vedeno v drážce ve zdi | m | 46 |  | 0 |  |  | základní |  | 0 | 0 | 0 | 0 | 0 | 4 | K | 2 | ROZPOCET | 0 | 0 | 0 | 0 | 0 | 1 | 0 | 4 | 16
9 | K | Pol67 | Hadice pro odvod kondenzátu | m | 12 |  | 0 |  |  | základní |  | 0 | 0 | 0 | 0 | 0 | 4 | K | 2 | ROZPOCET | 0 | 0 | 0 | 0 | 0 | 1 | 0 | 4 | 18
10 | K | Pol68 | Souprava ventilační střešní, souprava větrací hlavice D 110 mm | kus | 3 |  | 0 |  |  | základní |  | 0 | 0 | 0 | 0 | 0 | 4 | K | 2 | ROZPOCET | 0 | 0 | 0 | 0 | 0 | 1 | 0 | 4 | 20
11 | K | Pol69 | Průchodka plochou střechou DN110 | kus | 3 |  | 0 |  |  | základní |  | 0 | 0 | 0 | 0 | 0 | 4 | K | 2 | ROZPOCET | 0 | 0 | 0 | 0 | 0 | 1 | 0 | 4 | 22
12 | K | Pol70 | Kanalizace vnitřní, PVC, D 110 mm, zemní práce, rýha 30 x 50 cm | m | 31 |  | 0 |  |  | základní |  | 0 | 0 | 0 | 0 | 0 | 4 | K | 2 | ROZPOCET | 0 | 0 | 0 | 0 | 0 | 1 | 0 | 4 | 24
13 | K | Pol71 | Kanalizace vnitřní, PVC, D 125 mm, zemní práce, rýha 30 x 60-80 cm | m | 51 |  | 0 |  |  | základní |  | 0 | 0 | 0 | 0 | 0 | 4 | K | 2 | ROZPOCET | 0 | 0 | 0 | 0 | 0 | 1 | 0 | 4 | 26
14 | K | Pol72 | Kanalizace vnitřní, PVC, D 160 mm, zemní práce, rýha 40 x 80 cm | m | 18 |  | 0 |  |  | základní |  | 0 | 0 | 0 | 0 | 0 | 4 | K | 2 | ROZPOCET | 0 | 0 | 0 | 0 | 0 | 1 | 0 | 4 | 28
15 | K | Pol73 | Podlahová vpusť svislá DN110, se zápachovou uzávěrkou | kus | 2 |  | 0 |  |  | základní |  | 0 | 0 | 0 | 0 | 0 | 4 | K | 2 | ROZPOCET | 0 | 0 | 0 | 0 | 0 | 1 | 0 | 4 | 30
16 | K | Pol74 | Podlahová vpusť svislá DN125, se zápachovou uzávěrkou | kus | 3 |  | 0 |  |  | základní |  | 0 | 0 | 0 | 0 | 0 | 4 | K | 2 | ROZPOCET | 0 | 0 | 0 | 0 | 0 | 1 | 0 | 4 | 32
17 | K | Pol75 | Přvzdušňovací hlavice DN50 | kus | 1 |  | 0 |  |  | základní |  | 0 | 0 | 0 | 0 | 0 | 4 | K | 2 | ROZPOCET | 0 | 0 | 0 | 0 | 0 | 1 | 0 | 4 | 34
18 | K | Pol76 | Přvzdušňovací hlavice DN110 | kus | 1 |  | 0 |  |  | základní |  | 0 | 0 | 0 | 0 | 0 | 4 | K | 2 | ROZPOCET | 0 | 0 | 0 | 0 | 0 | 1 | 0 | 4 | 36
19 | K | Pol77 | Suchý sifon pro odvod kondenzátu | kus | 3 |  | 0 |  |  | základní |  | 0 | 0 | 0 | 0 | 0 | 4 | K | 2 | ROZPOCET | 0 | 0 | 0 | 0 | 0 | 1 | 0 | 4 | 38
20 | K | Pol78 | Závěsy potrubí, objímky, těsnění | kg | 8 |  | 0 |  |  | základní |  | 0 | 0 | 0 | 0 | 0 | 4 | K | 2 | ROZPOCET | 0 | 0 | 0 | 0 | 0 | 1 | 0 | 4 | 40
21 | K | Pol79 | Přesun hmot | kpl | 1 |  | 0 |  |  | základní |  | 0 | 0 | 0 | 0 | 0 | 4 | K | 2 | ROZPOCET | 0 | 0 | 0 | 0 | 0 | 1 | 0 | 4 | 42
22 | K | Pol80 | Výkop zářezu pro podzemní vedení v hornině 1-4 | m3 | 64 |  | 0 |  |  | základní |  | 0 | 0 | 0 | 0 | 0 | 4 | K | 2 | ROZPOCET | 0 | 0 | 0 | 0 | 0 | 1 | 0 | 4 | 44
| D | D3 | Zařizovací předměty: |  |  |  | 0 |  |  |  |  | 0 |  | 0 |  | 0 | 1 | D | 0 | ROZPOCET | [6 empty] | 0
23 | K | Pol81 | Ventil rohový s filtrem DN 15 x DN 10.vč. opancéřovaných hadiček a připojení k umyvadlové baterii | soubor | 22 |  | 0 |  |  | základní |  | 0 | 0 | 0 | 0 | 0 | 4 | K | 1 | ROZPOCET | 0 | 0 | 0 | 0 | 0 | 1 | 0 | 4 | 46
24 | K | Pol82 | Ventil rohový s filtrem DN 15 x DN 15.vč. opancéřovaných hadiček a připojení k dřezové baterii | soubor | 3 |  | 0 |  |  | základní |  | 0 | 0 | 0 | 0 | 0 | 4 | K | 1 | ROZPOCET | 0 | 0 | 0 | 0 | 0 | 1 | 0 | 4 | 48
25 | K | Pol83 | Baterie výlevková nástěnná, přesný typ dle požadavků investora | kus | 2 |  | 0 |  |  | základní |  | 0 | 0 | 0 | 0 | 0 | 4 | K | 1 | ROZPOCET | 0 | 0 | 0 | 0 | 0 | 1 | 0 | 4 | 50
26 | K | Pol84 | Výlevka + sifon, přesný typ dle požadavků investora | soubor | 2 |  | 0 |  |  | základní |  | 0 | 0 | 0 | 0 | 0 | 4 | K | 1 | ROZPOCET | 0 | 0 | 0 | 0 | 0 | 1 | 0 | 4 | 52
27 | K | Pol85 | Baterie umyvadlová stojánková, bezdotyková, přesný typ dle požadavků investora | kus | 11 |  | 0 |  |  | základní |  | 0 | 0 | 0 | 0 | 0 | 4 | K | 1 | ROZPOCET | 0 | 0 | 0 | 0 | 0 | 1 | 0 | 4 | 54
28 | K | Pol86 | Umyvadlo + sifon, přesný typ dle požadavků investora | soubor | 11 |  | 0 |  |  | základní |  | 0 | 0 | 0 | 0 | 0 | 4 | K | 1 | ROZPOCET | 0 | 0 | 0 | 0 | 0 | 1 | 0 | 4 | 56
29 | K | Pol87 | Mísa klozetová závěsná, vč. Záchodového prkýnka - dle požadavků investora | kus | 10 |  | 0 |  |  | základní |  | 0 | 0 | 0 | 0 | 0 | 4 | K | 1 | ROZPOCET | 0 | 0 | 0 | 0 | 0 | 1 | 0 | 4 | 58
30 | K | Pol88 | Modul-WC Kombifix Eco, UP320, h 108 cm | soubor | 10 |  | 0 |  |  | základní |  | 0 | 0 | 0 | 0 | 0 | 4 | K | 1 | ROZPOCET | 0 | 0 | 0 | 0 | 0 | 1 | 0 | 4 | 60
31 | K | Pol89 | Splachovací tlačítko, dle požadavků investora | kus | 10 |  | 0 |  |  | základní |  | 0 | 0 | 0 | 0 | 0 | 4 | K | 1 | ROZPOCET | 0 | 0 | 0 | 0 | 0 | 1 | 0 | 4 | 62
32 | K | Pol90 | Pisoárový záchodek keramický bez splachovací nádrže s odsáváním a se svislým přívodem vody včetně sifonu | kus | 5 |  | 0 |  |  | základní |  | 0 | 0 | 0 | 0 | 0 | 4 | K | 1 | ROZPOCET | 0 | 0 | 0 | 0 | 0 | 1 | 0 | 4 | 64
33 | K | Pol91 | Automatický splachovač s infračerveným senzorem, sada ( kryt, trubička) s omezenou dobou výtoku | kus | 5 |  | 0 |  |  | základní |  | 0 | 0 | 0 | 0 | 0 | 4 | K | 1 | ROZPOCET | 0 | 0 | 0 | 0 | 0 | 1 | 0 | 4 | 66
34 | K | Pol92 | Sprchový odtokový žlab vč. Sprchového sifonu, dle požadavků investora | kus | 3 |  | 0 |  |  | základní |  | 0 | 0 | 0 | 0 | 0 | 4 | K | 1 | ROZPOCET | 0 | 0 | 0 | 0 | 0 | 1 | 0 | 4 | 68
35 | K | Pol93 | Sprchová zástěna | kus | 3 |  | 0 |  |  | základní |  | 0 | 0 | 0 | 0 | 0 | 4 | K | 1 | ROZPOCET | 0 | 0 | 0 | 0 | 0 | 1 | 0 | 4 | 70
36 | K | Pol94 | Baterie vanová s ruční sprchou, dle požadavků investora | kus | 1 |  | 0 |  |  | základní |  | 0 | 0 | 0 | 0 | 0 | 4 | K | 1 | ROZPOCET | 0 | 0 | 0 | 0 | 0 | 1 | 0 | 4 | 72
37 | K | Pol95 | Obdelníková vana vč. sifonu, dle požadavků investora | kus | 1 |  | 0 |  |  | základní |  | 0 | 0 | 0 | 0 | 0 | 4 | K | 1 | ROZPOCET | 0 | 0 | 0 | 0 | 0 | 1 | 0 | 4 | 74
38 | K | Pol96 | Baterie sprchová nástěnná ruční, dle požadavků investora | kus | 2 |  | 0 |  |  | základní |  | 0 | 0 | 0 | 0 | 0 | 4 | K | 1 | ROZPOCET | 0 | 0 | 0 | 0 | 0 | 1 | 0 | 4 | 76
| D | D4 | Ostatní: |  |  |  | 0 |  |  |  |  | 0 |  | 0 |  | 0 | 1 | D | 0 | ROZPOCET | [6 empty] | 0
39 | K | Pol97 | Usazení a připojení podlahové gule | kus | 5 |  | 0 |  |  | základní |  | 0 | 0 | 0 | 0 | 0 | 4 | K | 1 | ROZPOCET | 0 | 0 | 0 | 0 | 0 | 1 | 0 | 4 | 78
40 | K | Pol98 | Napojení ležatého potrubí na hlavní vstupní šachtu | kus | 1 |  | 0 |  |  | základní |  | 0 | 0 | 0 | 0 | 0 | 4 | K | 1 | ROZPOCET | 0 | 0 | 0 | 0 | 0 | 1 | 0 | 4 | 80
41 | K | Pol99 | Výkopové práce (v závislosti na poloze a hloubce stávajícího ležatého potrubí - nutno ověřit na stavbě) | m3 | 13 |  | 0 |  |  | základní |  | 0 | 0 | 0 | 0 | 0 | 4 | K | 1 | ROZPOCET | 0 | 0 | 0 | 0 | 0 | 1 | 0 | 4 | 82
42 | K | Pol100 | Zkouška vodotěsnosti kanalizace | kpl | 1 |  | 0 |  |  | základní |  | 0 | 0 | 0 | 0 | 0 | 4 | K | 1 | ROZPOCET | 0 | 0 | 0 | 0 | 0 | 1 | 0 | 4 | 84
43 | K | Pol101 | Zkouška vodotěsnosti kanalizace do DN 200 | kpl | 1 |  | 0 |  |  | základní |  | 0 | 0 | 0 | 0 | 0 | 4 | K | 1 | ROZPOCET | 0 | 0 | 0 | 0 | 0 | 1 | 0 | 4 | 86
44 | K | Pol102 | Přesun zařizovacích předmětů | kpl | 1 |  | 0 |  |  | základní |  | 0 | 0 | 0 | 0 | 0 | 4 | K | 1 | ROZPOCET | 0 | 0 | 0 | 0 | 0 | 1 | 0 | 4 | 88
| D | D5 | Vedlejší náklady: |  |  |  | 0 |  |  |  |  | 0 |  | 0 |  | 0 | 1 | D | 0 | ROZPOCET | [6 empty] | 0
45 | K | Pol104 | Zemní práce | kpl | 1 |  | 0 |  |  | základní |  | 0 | 0 | 0 | 0 | 0 | 4 | K | 1 | ROZPOCET | 0 | 0 | 0 | 0 | 0 | 1 | 0 | 4 | 92
46 | K | Pol105 | Doprava a přesun hmot | kpl | 1 |  | 0 |  |  | základní |  | 0 | 0 | 0 | 0 | 0 | 4 | K | 1 | ROZPOCET | 0 | 0 | 0 | 0 | 0 | 1 | 0 | 4 | 94
47 | K | Pol106 | Montážní a těsnící materiál | kpl | 1 |  | 0 |  |  | základní |  | 0 | 0 | 0 | 0 | 0 | 4 | K | 1 | ROZPOCET | 0 | 0 | 0 | 0 | 0 | 1 | 0 | 4 | 96
48 | K | Pol107 | Stavební výpomocí | kpl | 1 |  | 0 |  |  | základní |  | 0 | 0 | 0 | 0 | 0 | 4 | K | 1 | ROZPOCET | 0 | 0 | 0 | 0 | 0 | 1 | 0 | 4 | 98
49 | K | Pol53 | Koordinační činnost | kpl | 1 |  | 0 |  |  | základní |  | 0 | 0 | 0 | 0 | 0 | 4 | K | 1 | ROZPOCET | 0 | 0 | 0 | 0 | 0 | 1 | 0 | 4 | 100
50 | K | Pol54 | Dopracování realizační (dílenské) dokumentace | kpl | 1 |  | 0 |  |  | základní |  | 0 | 0 | 0 | 0 | 0 | 4 | K | 1 | ROZPOCET | 0 | 0 | 0 | 0 | 0 | 1 | 0 | 4 | 102
51 | K | Pol100 | Zkouška vodotěsnosti kanalizace | kpl | 1 |  | 0 |  |  | základní |  | 0 | 0 | 0 | 0 | 0 | 4 | K | 1 | ROZPOCET | 0 | 0 | 0 | 0 | 0 | 1 | 0 | 4 | 104
52 | K | Pol56 | Přesun hmot | kpl | 1 |  | 0 |  |  | základní |  | 0 | 0 | 0 | 0 | 0 | 4 | K | 1 | ROZPOCET | 0 | 0 | 0 | 0 | 0 | 1 | 0 | 4 | 106

## D.1.4.1.3 - DEŠŤOVÁ_KANAL...
{bea4e179-9b03-4e29-9810-bcc393a77edc}
2
| KRYCÍ LIST SOUPISU PRACÍ | [7 empty] | v --- níže se nacházejí doplnkové a pomocné údaje k sestavám --- v | [8 empty] | False
Stavba:
NOVOSTAVBA VÝJEZDOVÉ ZÁKLADNY A VZDĚLÁVACÍHO A VÝCVIKOVÉHO STŘEDISKA ZZSPK
Objekt:
D.1.4. - TECHNIKA PROSTŘEDÍ STAVEB
Soupis:
D.1.4.1 - Zdravotechnika
Úroveň 3:
D.1.4.1.3 - DEŠŤOVÁ_KANALIZACE
| KSO: |  |  |  |  | CC-CZ:
| Místo: |  | Hřbitovní, p.č.2220/1, 2516/1,Doubravka (722677) |  |  | Datum: | 8. 4. 2021
| Zadavatel: |  |  |  |  | IČ: | 45333009
|  | Zdravotnická záchranná služba Plzeňského kraje |  |  |  | DIČ:
| Uchazeč: |  |  |  |  | IČ: | Vyplň údaj
|  | Vyplň údaj |  |  |  | DIČ: | Vyplň údaj
| Projektant: |  |  |  |  | IČ: | 05360889
|  | MP technik s.r.o.,Francouzská 149,34562 Holýšov |  |  |  | DIČ:
| Zpracovatel: |  |  |  |  | IČ:
DIČ:
Poznámka:
UPOZORNĚNÍ: Součástí jednotlivých položek soupisu prací jsou i veškeré údaje a souvislosti uvedené v přiložené projektové (zadávací) dokumentaci vč. výkresů - bez nich nelze stanovit cenu prací! Soupis prací je sestaven za využití položek cenové soustavy ÚRS. Cenové a technické podmínky položek Cenové soustavy ÚRS, které nejsou uvedeny v soupisu prací (tzv. úvodní část katalogů) jsou neomezeně dálkově k dispozici na www.cs-urs.cz. Položky soupisu prací, které nemají ve sloupci "Cenová soustava" uveden žádný údaj, nepocházejí z cenové soustavy ÚRS. V ceně je zahrnuta dodávka, montáž, doprava, veškeré pomocné práce, veškeré montážní a jiné pomůcky a zařízení potřebné k provedení díla, likvidace odpadu a přebytečného materiálu, apod., dále uvedení zařízení do provozu, dokumentace skutečného provedení, v případě potřeby realizační a výrobní dokumentace. V ceně jsou zahrnuty objekty zařízení staveniště včetně oplocení staveniště – umístění po dohodě se stavebníkem. V ceně jsou zahrnuty náklady na staveništní energie ze stávajících rozvodů v areálu, osazení podružného měření – přefakturace na základě dohody se stavebníkem. Při zpracování nabídky je nutné vycházet ze všech částí dokumentace (technické zprávy, výkresové dokumentace a výkazu výměr). Povinností dodavatele je překontrolovat specifikaci materiálu a na případný chybějící materiál nebo výkony upozornit, aby mohly být doceněny. Součástí ceny musí být veškeré náklady, aby cena byla konečná a zahrnovala celou dodávku a montáž akce. Dodávka akce se předpokládá včetně dopravy na stavbu a místo určení, kompletní montáže, veškerého souvisejícího doplňkového, podružného a montážního materiálu tak, aby celá dodávka stavby byla funkční a splňovala všechny předpisy, které se na ni vztahují. Pokud jsou ve výkazu výměr předdefinovány vzorce, dodavatel je ale zodpovědný za jejich překontrolování a za správné uvedení jednotkových i celkových cen.
| Cena bez DPH | [5 empty] | 0
|  |  | Základ daně |  |  | Sazba daně | Výše daně
| DPH | základní | 0 |  |  | 21% | 0
|  | snížená | 0 |  |  | 15% | 0
|  | zákl. přenesená | 0 |  |  | 21% | 0
|  | sníž. přenesená | 0 |  |  | 15% | 0
|  | nulová | 0 |  |  | 0% | 0
| Cena s DPH |  |  | v | CZK |  | 0
REKAPITULACE ČLENĚNÍ SOUPISU PRACÍ
Stavba:
NOVOSTAVBA VÝJEZDOVÉ ZÁKLADNY A VZDĚLÁVACÍHO A VÝCVIKOVÉHO STŘEDISKA ZZSPK
Objekt:
D.1.4. - TECHNIKA PROSTŘEDÍ STAVEB
Soupis:
D.1.4.1 - Zdravotechnika
Úroveň 3:
D.1.4.1.3 - DEŠŤOVÁ_KANALIZACE
Místo: |  |  | Hřbitovní, p.č.2220/1, 2516/1,Doubravka (722677) |  |  | Datum: | 8. 4. 2021
Zadavatel: |  |  | Zdravotnická záchranná služba Plzeňského kraje |  |  | Projektant: | MP technik s.r.o.,Francouzská 149,34562 Holýšov
Uchazeč: |  |  | Vyplň údaj |  |  | Zpracovatel:
Kód dílu - Popis | [6 empty] | Cena celkem [CZK]
Náklady stavby celkem | [6 empty] | 0 | [11 empty] | -1
| D1 - DEŠŤOVÁ KANALIZACE | [5 empty] | 0
| D3 - Vedlejší náklady: | [5 empty] | 0
SOUPIS PRACÍ
Stavba:
NOVOSTAVBA VÝJEZDOVÉ ZÁKLADNY A VZDĚLÁVACÍHO A VÝCVIKOVÉHO STŘEDISKA ZZSPK
Objekt:
D.1.4. - TECHNIKA PROSTŘEDÍ STAVEB
Soupis:
D.1.4.1 - Zdravotechnika
Úroveň 3:
D.1.4.1.3 - DEŠŤOVÁ_KANALIZACE
Místo: |  |  | Hřbitovní, p.č.2220/1, 2516/1,Doubravka (722677) |  |  | Datum: | 8. 4. 2021
Zadavatel: |  |  | Zdravotnická záchranná služba Plzeňského kraje |  |  | Projektant: | MP technik s.r.o.,Francouzská 149,34562 Holýšov
Uchazeč: |  |  | Vyplň údaj |  |  | Zpracovatel:
PČ | Typ | Kód | Popis | MJ | Množství | J.cena [CZK] | Cena celkem [CZK] | Cenová soustava |  | DPH | J. Nh [h] | Nh celkem [h] | J. hmotnost [t] | Hmotnost celkem [t] | J. suť [t] | Suť Celkem [t]
Náklady soupisu celkem | [6 empty] | 0 |  |  |  |  | 0 |  | 0 |  | 0 |  | D | -1 | [7 empty] | 0
| D | D1 | DEŠŤOVÁ KANALIZACE |  |  |  | 0 |  |  |  |  | 0 |  | 0 |  | 0 | 1 | D | 0 | ROZPOCET | [6 empty] | 0
1 | K | Pol108 | Svodné potrubí KG PVC DN110, vč odboček a kolen; zemní práce, rýha 30 x 60 cm | m | 3 |  | 0 |  |  | základní |  | 0 | 0 | 0 | 0 | 0 | 4 | K | 1 | ROZPOCET | 0 | 0 | 0 | 0 | 0 | 1 | 0 | 4 | 2
2 | K | Pol109 | Svodné potrubí KG PVC DN125, vč odboček a kolen; zemní práce, rýha 30 x 80 cm | m | 83 |  | 0 |  |  | základní |  | 0 | 0 | 0 | 0 | 0 | 4 | K | 1 | ROZPOCET | 0 | 0 | 0 | 0 | 0 | 1 | 0 | 4 | 4
3 | K | Pol110 | Svodné potrubí KG PVC DN160, vč odboček a kolen; zemní práce, rýha 30 x 100 cm | m | 4 |  | 0 |  |  | základní |  | 0 | 0 | 0 | 0 | 0 | 4 | K | 1 | ROZPOCET | 0 | 0 | 0 | 0 | 0 | 1 | 0 | 4 | 6
4 | K | Pol111 | REVIZNÍ ŠACHTA PLASTOVÁ DN315 Z PP vč. - Kanalizační šachtová roura Ø 315 (PP - cca 1,05 m) - Kanalizační šachtové dno 315 PP pro KG DN 125 - TYP I (přímá) vč.těsnění 315 - Kanalizační poklop Ø 315 z PP, min. třída poklopu: C250+ Usazení šachty | kus | 1 |  | 0 |  |  | základní |  | 0 | 0 | 0 | 0 | 0 | 4 | K | 1 | ROZPOCET | 0 | 0 | 0 | 0 | 0 | 1 | 0 | 4 | 8
5 | K | Pol112 | REVIZNÍ ŠACHTA PLASTOVÁ DN315 Z PP vč. - Kanalizační šachtová roura Ø 315 (PP - cca 1,25 m) - Kanalizační šachtové dno 315 PP pro KG DN 125 - TYP I (přímá) vč.těsnění 315 - Kanalizační poklop Ø 315 z PP, min. třída poklopu: C250+ Usazení šachty | kus | 1 |  | 0 |  |  | základní |  | 0 | 0 | 0 | 0 | 0 | 4 | K | 1 | ROZPOCET | 0 | 0 | 0 | 0 | 0 | 1 | 0 | 4 | 10
6 | K | Pol113 | Podzemní nádrž na dešťovou vodu o objemu 5000 litrů, Např. Nádrž Li-Lo + šachtová kopule, litinový poklop + Usazení nádrže | kus | 1 |  | 0 |  |  | základní |  | 0 | 0 | 0 | 0 | 0 | 4 | K | 1 | ROZPOCET | 0 | 0 | 0 | 0 | 0 | 1 | 0 | 4 | 12
7 | K | Pol114 | REVIZNÍ ŠACHTA PLASTOVÁ DN630 Z PP S REGULOVANÝM ODTOKEM; vč. - Kanalizační šachtová roura Ø 630 (PP - metráž cca 1,35 m) - Kanalizační šachtové dno 630 PP pro KG DN 160 - TYP I (přímá) vč.těsnění 315 - Kanalizační poklop Ø 630 třída poklopu: C250 + Odvětrání vsakovacího tělesa přes revizní šachtu + Usazení šachty | kus | 1 |  | 0 |  |  | základní |  | 0 | 0 | 0 | 0 | 0 | 4 | K | 1 | ROZPOCET | 0 | 0 | 0 | 0 | 0 | 1 | 0 | 4 | 14
8 | K | Pol115 | Lapač střešních splavenin | kus | 1 |  | 0 |  |  | základní |  | 0 | 0 | 0 | 0 | 0 | 4 | K | 1 | ROZPOCET | 0 | 0 | 0 | 0 | 0 | 1 | 0 | 4 | 16
9 | K | Pol116 | Těleso podzemního vsaku ze vsakovacích boxů 78 ks vsakovacích EcoBloků s příslušenstvím + hydroizolace , uložeeno do štěrkového lože | kpl | 1 |  | 0 |  |  | základní |  | 0 | 0 | 0 | 0 | 0 | 4 | K | 1 | ROZPOCET | 0 | 0 | 0 | 0 | 0 | 1 | 0 | 4 | 18
10 | K | Pol117 | Výkop zářezu pro podzemní vedení v hornině 1-4 | m3 | 107 |  | 0 |  |  | základní |  | 0 | 0 | 0 | 0 | 0 | 4 | K | 1 | ROZPOCET | 0 | 0 | 0 | 0 | 0 | 1 | 0 | 4 | 20
11 | K | Pol118 | Potrubí PP-r HT odpadní svislé D 110 x 2,7 mm vedeno v drážce ve zdi | m | 32 |  | 0 |  |  | základní |  | 0 | 0 | 0 | 0 | 0 | 4 | K | 1 | ROZPOCET | 0 | 0 | 0 | 0 | 0 | 1 | 0 | 4 | 22
| D | D3 | Vedlejší náklady: |  |  |  | 0 |  |  |  |  | 0 |  | 0 |  | 0 | 1 | D | 0 | ROZPOCET | [6 empty] | 0
12 | K | Pol104 | Zemní práce | kpl | 1 |  | 0 |  |  | základní |  | 0 | 0 | 0 | 0 | 0 | 4 | K | 1 | ROZPOCET | 0 | 0 | 0 | 0 | 0 | 1 | 0 | 4 | 26
13 | K | Pol119 | Doprava a přesun hmot | kpl | 1 |  | 0 |  |  | základní |  | 0 | 0 | 0 | 0 | 0 | 4 | K | 1 | ROZPOCET | 0 | 0 | 0 | 0 | 0 | 1 | 0 | 4 | 28
14 | K | Pol106 | Montážní a těsnící materiál | kpl | 1 |  | 0 |  |  | základní |  | 0 | 0 | 0 | 0 | 0 | 4 | K | 1 | ROZPOCET | 0 | 0 | 0 | 0 | 0 | 1 | 0 | 4 | 30
15 | K | Pol52 | Stavební výpomocí | kpl | 1 |  | 0 |  |  | základní |  | 0 | 0 | 0 | 0 | 0 | 4 | K | 1 | ROZPOCET | 0 | 0 | 0 | 0 | 0 | 1 | 0 | 4 | 32
16 | K | Pol53 | Koordinační činnost | kpl | 1 |  | 0 |  |  | základní |  | 0 | 0 | 0 | 0 | 0 | 4 | K | 1 | ROZPOCET | 0 | 0 | 0 | 0 | 0 | 1 | 0 | 4 | 34
17 | K | Pol54 | Dopracování realizační (dílenské) dokumentace | kpl | 1 |  | 0 |  |  | základní |  | 0 | 0 | 0 | 0 | 0 | 4 | K | 1 | ROZPOCET | 0 | 0 | 0 | 0 | 0 | 1 | 0 | 4 | 36
18 | K | Pol100 | Zkouška vodotěsnosti kanalizace | kpl | 1 |  | 0 |  |  | základní |  | 0 | 0 | 0 | 0 | 0 | 4 | K | 1 | ROZPOCET | 0 | 0 | 0 | 0 | 0 | 1 | 0 | 4 | 38
19 | K | Pol56 | Přesun hmot | kpl | 1 |  | 0 |  |  | základní |  | 0 | 0 | 0 | 0 | 0 | 4 | K | 1 | ROZPOCET | 0 | 0 | 0 | 0 | 0 | 1 | 0 | 4 | 40

## D.1.4.1.4 - PŘÍPOJKA SPLA...
{393a45c4-0f58-466f-bc70-90be18b9763e}
2
| KRYCÍ LIST SOUPISU PRACÍ | [7 empty] | v --- níže se nacházejí doplnkové a pomocné údaje k sestavám --- v | [8 empty] | False
Stavba:
NOVOSTAVBA VÝJEZDOVÉ ZÁKLADNY A VZDĚLÁVACÍHO A VÝCVIKOVÉHO STŘEDISKA ZZSPK
Objekt:
D.1.4. - TECHNIKA PROSTŘEDÍ STAVEB
Soupis:
D.1.4.1 - Zdravotechnika
Úroveň 3:
D.1.4.1.4 - PŘÍPOJKA SPLAŠKOVÉ KANALIZACE
| KSO: |  |  |  |  | CC-CZ:
| Místo: |  | Hřbitovní, p.č.2220/1, 2516/1,Doubravka (722677) |  |  | Datum: | 8. 4. 2021
| Zadavatel: |  |  |  |  | IČ: | 45333009
|  | Zdravotnická záchranná služba Plzeňského kraje |  |  |  | DIČ:
| Uchazeč: |  |  |  |  | IČ: | Vyplň údaj
|  | Vyplň údaj |  |  |  | DIČ: | Vyplň údaj
| Projektant: |  |  |  |  | IČ: | 05360889
|  | MP technik s.r.o.,Francouzská 149,34562 Holýšov |  |  |  | DIČ:
| Zpracovatel: |  |  |  |  | IČ:
DIČ:
Poznámka:
UPOZORNĚNÍ: Součástí jednotlivých položek soupisu prací jsou i veškeré údaje a souvislosti uvedené v přiložené projektové (zadávací) dokumentaci vč. výkresů - bez nich nelze stanovit cenu prací! Soupis prací je sestaven za využití položek cenové soustavy ÚRS. Cenové a technické podmínky položek Cenové soustavy ÚRS, které nejsou uvedeny v soupisu prací (tzv. úvodní část katalogů) jsou neomezeně dálkově k dispozici na www.cs-urs.cz. Položky soupisu prací, které nemají ve sloupci "Cenová soustava" uveden žádný údaj, nepocházejí z cenové soustavy ÚRS. V ceně je zahrnuta dodávka, montáž, doprava, veškeré pomocné práce, veškeré montážní a jiné pomůcky a zařízení potřebné k provedení díla, likvidace odpadu a přebytečného materiálu, apod., dále uvedení zařízení do provozu, dokumentace skutečného provedení, v případě potřeby realizační a výrobní dokumentace. V ceně jsou zahrnuty objekty zařízení staveniště včetně oplocení staveniště – umístění po dohodě se stavebníkem. V ceně jsou zahrnuty náklady na staveništní energie ze stávajících rozvodů v areálu, osazení podružného měření – přefakturace na základě dohody se stavebníkem. Při zpracování nabídky je nutné vycházet ze všech částí dokumentace (technické zprávy, výkresové dokumentace a výkazu výměr). Povinností dodavatele je překontrolovat specifikaci materiálu a na případný chybějící materiál nebo výkony upozornit, aby mohly být doceněny. Součástí ceny musí být veškeré náklady, aby cena byla konečná a zahrnovala celou dodávku a montáž akce. Dodávka akce se předpokládá včetně dopravy na stavbu a místo určení, kompletní montáže, veškerého souvisejícího doplňkového, podružného a montážního materiálu tak, aby celá dodávka stavby byla funkční a splňovala všechny předpisy, které se na ni vztahují. Pokud jsou ve výkazu výměr předdefinovány vzorce, dodavatel je ale zodpovědný za jejich překontrolování a za správné uvedení jednotkových i celkových cen.
| Cena bez DPH | [5 empty] | 0
|  |  | Základ daně |  |  | Sazba daně | Výše daně
| DPH | základní | 0 |  |  | 21% | 0
|  | snížená | 0 |  |  | 15% | 0
|  | zákl. přenesená | 0 |  |  | 21% | 0
|  | sníž. přenesená | 0 |  |  | 15% | 0
|  | nulová | 0 |  |  | 0% | 0
| Cena s DPH |  |  | v | CZK |  | 0
REKAPITULACE ČLENĚNÍ SOUPISU PRACÍ
Stavba:
NOVOSTAVBA VÝJEZDOVÉ ZÁKLADNY A VZDĚLÁVACÍHO A VÝCVIKOVÉHO STŘEDISKA ZZSPK
Objekt:
D.1.4. - TECHNIKA PROSTŘEDÍ STAVEB
Soupis:
D.1.4.1 - Zdravotechnika
Úroveň 3:
D.1.4.1.4 - PŘÍPOJKA SPLAŠKOVÉ KANALIZACE
Místo: |  |  | Hřbitovní, p.č.2220/1, 2516/1,Doubravka (722677) |  |  | Datum: | 8. 4. 2021
Zadavatel: |  |  | Zdravotnická záchranná služba Plzeňského kraje |  |  | Projektant: | MP technik s.r.o.,Francouzská 149,34562 Holýšov
Uchazeč: |  |  | Vyplň údaj |  |  | Zpracovatel:
Kód dílu - Popis | [6 empty] | Cena celkem [CZK]
Náklady stavby celkem | [6 empty] | 0 | [11 empty] | -1
| D1 - PŘÍPOJKA SPLAŠKOVÉ KANALIZACE | [5 empty] | 0
| D2 - Vedlejší náklady: | [5 empty] | 0
SOUPIS PRACÍ
Stavba:
NOVOSTAVBA VÝJEZDOVÉ ZÁKLADNY A VZDĚLÁVACÍHO A VÝCVIKOVÉHO STŘEDISKA ZZSPK
Objekt:
D.1.4. - TECHNIKA PROSTŘEDÍ STAVEB
Soupis:
D.1.4.1 - Zdravotechnika
Úroveň 3:
D.1.4.1.4 - PŘÍPOJKA SPLAŠKOVÉ KANALIZACE
Místo: |  |  | Hřbitovní, p.č.2220/1, 2516/1,Doubravka (722677) |  |  | Datum: | 8. 4. 2021
Zadavatel: |  |  | Zdravotnická záchranná služba Plzeňského kraje |  |  | Projektant: | MP technik s.r.o.,Francouzská 149,34562 Holýšov
Uchazeč: |  |  | Vyplň údaj |  |  | Zpracovatel:
PČ | Typ | Kód | Popis | MJ | Množství | J.cena [CZK] | Cena celkem [CZK] | Cenová soustava |  | DPH | J. Nh [h] | Nh celkem [h] | J. hmotnost [t] | Hmotnost celkem [t] | J. suť [t] | Suť Celkem [t]
Náklady soupisu celkem | [6 empty] | 0 |  |  |  |  | 0 |  | 0 |  | 0 |  | D | -1 | [7 empty] | 0
| D | D1 | PŘÍPOJKA SPLAŠKOVÉ KANALIZACE |  |  |  | 0 |  |  |  |  | 0 |  | 0 |  | 0 | 1 | D | 0 | ROZPOCET | [6 empty] | 0
1 | K | Pol120 | Potrubí venkovní PVC, D 160 mm, zemní práce, rýha 60 x 160 cm, vč. tvarovek | m | 13 |  | 0 |  |  | základní |  | 0 | 0 | 0 | 0 | 0 | 4 | K | 1 | ROZPOCET | 0 | 0 | 0 | 0 | 0 | 1 | 0 | 4 | 2
2 | K | Pol121 | HLAVNÍ VSTUPNÍ KANALIZAČNÍ ŠACHTA (pochůzný poklop min. B125) DN 1000/VSTUP DN 600 HLOUBKA: 1,6 m + usazení šachty | kpl | 1 |  | 0 |  |  | základní |  | 0 | 0 | 0 | 0 | 0 | 4 | K | 1 | ROZPOCET | 0 | 0 | 0 | 0 | 0 | 1 | 0 | 4 | 4
3 | K | Pol122 | Napojení na stávající kanalizační stoku - nutno vysadit na stávající stokové sítí odbočku ve 2/3 profilu stoky nad jejím dnem (beton DN400) s přechodem na potrubí přípojky Osma KG PVC DN150 | kpl | 1 |  | 0 |  |  | základní |  | 0 | 0 | 0 | 0 | 0 | 4 | K | 1 | ROZPOCET | 0 | 0 | 0 | 0 | 0 | 1 | 0 | 4 | 6
4 | K | Pol555 | Výkopové práce (v závislosti na poloze a hloubce stávajícího ležatého potrubí - nutno ověřit na stavbě) | m3 | 23 |  | 0 |  |  | základní |  | 0 | 0 | 0 | 0 | 0 | 4 | K | 1 | ROZPOCET | 0 | 0 | 0 | 0 | 0 | 1 | 0 | 4 | 8
5 | K | Pol556 | Obsyp pískem | m3 | 4.68 |  | 0 |  |  | základní |  | 0 | 0 | 0 | 0 | 0 | 4 | K | 1 | ROZPOCET | 0 | 0 | 0 | 0 | 0 | 1 | 0 | 4 | 10
6 | K | Pol557 | Zásyp prosetou zeminou včetně hutnění | m3 | 18 |  | 0 |  |  | základní |  | 0 | 0 | 0 | 0 | 0 | 4 | K | 1 | ROZPOCET | 0 | 0 | 0 | 0 | 0 | 1 | 0 | 4 | 12
7 | K | Pol558 | Odvoz přebytečného materiálu na skládku | m3 | 5 |  | 0 |  |  | základní |  | 0 | 0 | 0 | 0 | 0 | 4 | K | 1 | ROZPOCET | 0 | 0 | 0 | 0 | 0 | 1 | 0 | 4 | 14
8 | K | Pol559 | Bourání živičných povrchů | m2 | 9 |  | 0 |  |  | základní |  | 0 | 0 | 0 | 0 | 0 | 4 | K | 1 | ROZPOCET | 0 | 0 | 0 | 0 | 0 | 1 | 0 | 4 | 16
9 | K | Pol560 | Obnovení živičného potvrchu do původní stavu | m2 | 9 |  | 0 |  |  | základní |  | 0 | 0 | 0 | 0 | 0 | 4 | K | 1 | ROZPOCET | 0 | 0 | 0 | 0 | 0 | 1 | 0 | 4 | 18
| D | D2 | Vedlejší náklady: |  |  |  | 0 |  |  |  |  | 0 |  | 0 |  | 0 | 1 | D | 0 | ROZPOCET | [6 empty] | 0
10 | K | Pol104 | Zemní práce | kpl | 1 |  | 0 |  |  | základní |  | 0 | 0 | 0 | 0 | 0 | 4 | K | 1 | ROZPOCET | 0 | 0 | 0 | 0 | 0 | 1 | 0 | 4 | 22
11 | K | Pol561 | Doprava a přesun hmot | kpl | 1 |  | 0 |  |  | základní |  | 0 | 0 | 0 | 0 | 0 | 4 | K | 1 | ROZPOCET | 0 | 0 | 0 | 0 | 0 | 1 | 0 | 4 | 24
12 | K | Pol562 | Montážní a těsnící materiál | kpl | 1 |  | 0 |  |  | základní |  | 0 | 0 | 0 | 0 | 0 | 4 | K | 1 | ROZPOCET | 0 | 0 | 0 | 0 | 0 | 1 | 0 | 4 | 26
13 | K | Pol52 | Stavební výpomocí | kpl | 1 |  | 0 |  |  | základní |  | 0 | 0 | 0 | 0 | 0 | 4 | K | 1 | ROZPOCET | 0 | 0 | 0 | 0 | 0 | 1 | 0 | 4 | 28
14 | K | Pol563 | Koordinační činnost | kpl | 1 |  | 0 |  |  | základní |  | 0 | 0 | 0 | 0 | 0 | 4 | K | 1 | ROZPOCET | 0 | 0 | 0 | 0 | 0 | 1 | 0 | 4 | 30
15 | K | Pol564 | Dopracování realizační (dílenské) dokumentace | kpl | 1 |  | 0 |  |  | základní |  | 0 | 0 | 0 | 0 | 0 | 4 | K | 1 | ROZPOCET | 0 | 0 | 0 | 0 | 0 | 1 | 0 | 4 | 32
16 | K | Pol565 | Zkouška vodotěsnosti kanalizace | kpl | 1 |  | 0 |  |  | základní |  | 0 | 0 | 0 | 0 | 0 | 4 | K | 1 | ROZPOCET | 0 | 0 | 0 | 0 | 0 | 1 | 0 | 4 | 34
17 | K | Pol566 | Přesun hmot | kpl | 1 |  | 0 |  |  | základní |  | 0 | 0 | 0 | 0 | 0 | 4 | K | 1 | ROZPOCET | 0 | 0 | 0 | 0 | 0 | 1 | 0 | 4 | 36

## D.1.4.1.5 - PŘÍPOJKA VODO...
{75db0e68-5027-4bda-aa75-db6b8c5d2fc4}
2
| KRYCÍ LIST SOUPISU PRACÍ | [7 empty] | v --- níže se nacházejí doplnkové a pomocné údaje k sestavám --- v | [8 empty] | False
Stavba:
NOVOSTAVBA VÝJEZDOVÉ ZÁKLADNY A VZDĚLÁVACÍHO A VÝCVIKOVÉHO STŘEDISKA ZZSPK
Objekt:
D.1.4. - TECHNIKA PROSTŘEDÍ STAVEB
Soupis:
D.1.4.1 - Zdravotechnika
Úroveň 3:
D.1.4.1.5 - PŘÍPOJKA VODOVODU
| KSO: |  |  |  |  | CC-CZ:
| Místo: |  | Hřbitovní, p.č.2220/1, 2516/1,Doubravka (722677) |  |  | Datum: | 8. 4. 2021
| Zadavatel: |  |  |  |  | IČ: | 45333009
|  | Zdravotnická záchranná služba Plzeňského kraje |  |  |  | DIČ:
| Uchazeč: |  |  |  |  | IČ: | Vyplň údaj
|  | Vyplň údaj |  |  |  | DIČ: | Vyplň údaj
| Projektant: |  |  |  |  | IČ: | 05360889
|  | MP technik s.r.o.,Francouzská 149,34562 Holýšov |  |  |  | DIČ:
| Zpracovatel: |  |  |  |  | IČ:
DIČ:
Poznámka:
UPOZORNĚNÍ: Součástí jednotlivých položek soupisu prací jsou i veškeré údaje a souvislosti uvedené v přiložené projektové (zadávací) dokumentaci vč. výkresů - bez nich nelze stanovit cenu prací! Soupis prací je sestaven za využití položek cenové soustavy ÚRS. Cenové a technické podmínky položek Cenové soustavy ÚRS, které nejsou uvedeny v soupisu prací (tzv. úvodní část katalogů) jsou neomezeně dálkově k dispozici na www.cs-urs.cz. Položky soupisu prací, které nemají ve sloupci "Cenová soustava" uveden žádný údaj, nepocházejí z cenové soustavy ÚRS. V ceně je zahrnuta dodávka, montáž, doprava, veškeré pomocné práce, veškeré montážní a jiné pomůcky a zařízení potřebné k provedení díla, likvidace odpadu a přebytečného materiálu, apod., dále uvedení zařízení do provozu, dokumentace skutečného provedení, v případě potřeby realizační a výrobní dokumentace. V ceně jsou zahrnuty objekty zařízení staveniště včetně oplocení staveniště – umístění po dohodě se stavebníkem. V ceně jsou zahrnuty náklady na staveništní energie ze stávajících rozvodů v areálu, osazení podružného měření – přefakturace na základě dohody se stavebníkem. Při zpracování nabídky je nutné vycházet ze všech částí dokumentace (technické zprávy, výkresové dokumentace a výkazu výměr). Povinností dodavatele je překontrolovat specifikaci materiálu a na případný chybějící materiál nebo výkony upozornit, aby mohly být doceněny. Součástí ceny musí být veškeré náklady, aby cena byla konečná a zahrnovala celou dodávku a montáž akce. Dodávka akce se předpokládá včetně dopravy na stavbu a místo určení, kompletní montáže, veškerého souvisejícího doplňkového, podružného a montážního materiálu tak, aby celá dodávka stavby byla funkční a splňovala všechny předpisy, které se na ni vztahují. Pokud jsou ve výkazu výměr předdefinovány vzorce, dodavatel je ale zodpovědný za jejich překontrolování a za správné uvedení jednotkových i celkových cen.
| Cena bez DPH | [5 empty] | 0
|  |  | Základ daně |  |  | Sazba daně | Výše daně
| DPH | základní | 0 |  |  | 21% | 0
|  | snížená | 0 |  |  | 15% | 0
|  | zákl. přenesená | 0 |  |  | 21% | 0
|  | sníž. přenesená | 0 |  |  | 15% | 0
|  | nulová | 0 |  |  | 0% | 0
| Cena s DPH |  |  | v | CZK |  | 0
REKAPITULACE ČLENĚNÍ SOUPISU PRACÍ
Stavba:
NOVOSTAVBA VÝJEZDOVÉ ZÁKLADNY A VZDĚLÁVACÍHO A VÝCVIKOVÉHO STŘEDISKA ZZSPK
Objekt:
D.1.4. - TECHNIKA PROSTŘEDÍ STAVEB
Soupis:
D.1.4.1 - Zdravotechnika
Úroveň 3:
D.1.4.1.5 - PŘÍPOJKA VODOVODU
Místo: |  |  | Hřbitovní, p.č.2220/1, 2516/1,Doubravka (722677) |  |  | Datum: | 8. 4. 2021
Zadavatel: |  |  | Zdravotnická záchranná služba Plzeňského kraje |  |  | Projektant: | MP technik s.r.o.,Francouzská 149,34562 Holýšov
Uchazeč: |  |  | Vyplň údaj |  |  | Zpracovatel:
Kód dílu - Popis | [6 empty] | Cena celkem [CZK]
Náklady stavby celkem | [6 empty] | 0 | [11 empty] | -1
| D1 - PŘÍPOJKA VODOVODU | [5 empty] | 0
| D2 - Vodoměrná sestava: | [5 empty] | 0
| D3 - Vedlejší náklady: | [5 empty] | 0
SOUPIS PRACÍ
Stavba:
NOVOSTAVBA VÝJEZDOVÉ ZÁKLADNY A VZDĚLÁVACÍHO A VÝCVIKOVÉHO STŘEDISKA ZZSPK
Objekt:
D.1.4. - TECHNIKA PROSTŘEDÍ STAVEB
Soupis:
D.1.4.1 - Zdravotechnika
Úroveň 3:
D.1.4.1.5 - PŘÍPOJKA VODOVODU
Místo: |  |  | Hřbitovní, p.č.2220/1, 2516/1,Doubravka (722677) |  |  | Datum: | 8. 4. 2021
Zadavatel: |  |  | Zdravotnická záchranná služba Plzeňského kraje |  |  | Projektant: | MP technik s.r.o.,Francouzská 149,34562 Holýšov
Uchazeč: |  |  | Vyplň údaj |  |  | Zpracovatel:
PČ | Typ | Kód | Popis | MJ | Množství | J.cena [CZK] | Cena celkem [CZK] | Cenová soustava |  | DPH | J. Nh [h] | Nh celkem [h] | J. hmotnost [t] | Hmotnost celkem [t] | J. suť [t] | Suť Celkem [t]
Náklady soupisu celkem | [6 empty] | 0 |  |  |  |  | 0 |  | 0 |  | 0 |  | D | -1 | [7 empty] | 0
| D | D1 | PŘÍPOJKA VODOVODU |  |  |  | 0 |  |  |  |  | 0 |  | 0 |  | 0 | 1 | D | 0 | ROZPOCET | [6 empty] | 0
1 | K | Pol128 | Vodovod z vysoce zesíťovaného polyethylénu HD-PE d63, hloubka 1,2 m | m | 3 |  | 0 |  |  | základní |  | 0 | 0 | 0 | 0 | 0 | 4 | K | 1 | ROZPOCET | 0 | 0 | 0 | 0 | 0 | 1 | 0 | 4 | 2
2 | K | Pol129 | Chránička KOPOFLEX DN110 | m | 5 |  | 0 |  |  | základní |  | 0 | 0 | 0 | 0 | 0 | 4 | K | 1 | ROZPOCET | 0 | 0 | 0 | 0 | 0 | 1 | 0 | 4 | 4
3 | K | Pol130 | Signalizační vodič | m | 3 |  | 0 |  |  | základní |  | 0 | 0 | 0 | 0 | 0 | 4 | K | 1 | ROZPOCET | 0 | 0 | 0 | 0 | 0 | 1 | 0 | 4 | 6
4 | K | Pol131 | Vodoměrná vstupní šachta (pochůzný poklop min. B125) DN 1200/ vstup 700x700mm, uzamykatelný materiál pp, dno a strop o síle 15 mm, obetonovaná | kpl | 1 |  | 0 |  |  | základní |  | 0 | 0 | 0 | 0 | 0 | 4 | K | 1 | ROZPOCET | 0 | 0 | 0 | 0 | 0 | 1 | 0 | 4 | 8
5 | K | Pol132 | Napojení na stávající vodovodní řad -navrtávací pas Hawle Hacon -vodovodní šoupě Hawle E2 s proměnlivou délkou a atestem na pitnou vodu -teleskopická zemní souprava Hawle typ a zakončeno s úrovní terénu litinovým poklopem | kpl | 1 |  | 0 |  |  | základní |  | 0 | 0 | 0 | 0 | 0 | 4 | K | 1 | ROZPOCET | 0 | 0 | 0 | 0 | 0 | 1 | 0 | 4 | 10
| D | D2 | Vodoměrná sestava: |  |  |  | 0 |  |  |  |  | 0 |  | 0 |  | 0 | 1 | D | 0 | ROZPOCET | [6 empty] | 0
6 | K | Pol133 | Vodoměr se spojkami Qn=6,0 m3/hod, vč konzole | kus | 1 |  | 0 |  |  | základní |  | 0 | 0 | 0 | 0 | 0 | 4 | K | 1 | ROZPOCET | 0 | 0 | 0 | 0 | 0 | 1 | 0 | 4 | 12
7 | K | Pol134 | Redukce potrubí | kus | 1 |  | 0 |  |  | základní |  | 0 | 0 | 0 | 0 | 0 | 4 | K | 1 | ROZPOCET | 0 | 0 | 0 | 0 | 0 | 1 | 0 | 4 | 14
8 | K | Pol135 | Filtr 1 3/4" | kus | 1 |  | 0 |  |  | základní |  | 0 | 0 | 0 | 0 | 0 | 4 | K | 1 | ROZPOCET | 0 | 0 | 0 | 0 | 0 | 1 | 0 | 4 | 16
9 | K | Pol136 | Kulový kohout 1" | kus | 1 |  | 0 |  |  | základní |  | 0 | 0 | 0 | 0 | 0 | 4 | K | 1 | ROZPOCET | 0 | 0 | 0 | 0 | 0 | 1 | 0 | 4 | 18
10 | K | Pol137 | Spojka (přechod na PE) | kus | 2 |  | 0 |  |  | základní |  | 0 | 0 | 0 | 0 | 0 | 4 | K | 1 | ROZPOCET | 0 | 0 | 0 | 0 | 0 | 1 | 0 | 4 | 20
11 | K | Pol138 | Vypouštěcí ventil 1/2" | kus | 1 |  | 0 |  |  | základní |  | 0 | 0 | 0 | 0 | 0 | 4 | K | 1 | ROZPOCET | 0 | 0 | 0 | 0 | 0 | 1 | 0 | 4 | 22
12 | K | Pol139 | Redukční ventil | kus | 1 |  | 0 |  |  | základní |  | 0 | 0 | 0 | 0 | 0 | 4 | K | 1 | ROZPOCET | 0 | 0 | 0 | 0 | 0 | 1 | 0 | 4 | 24
13 | K | Pol140 | Zpětná klapka 1 3/4" | kus | 1 |  | 0 |  |  | základní |  | 0 | 0 | 0 | 0 | 0 | 4 | K | 1 | ROZPOCET | 0 | 0 | 0 | 0 | 0 | 1 | 0 | 4 | 26
14 | K | Pol141 | Kulový kohout s vypouštěním 1 3/4" | kus | 1 |  | 0 |  |  | základní |  | 0 | 0 | 0 | 0 | 0 | 4 | K | 1 | ROZPOCET | 0 | 0 | 0 | 0 | 0 | 1 | 0 | 4 | 28
15 | K | Pol142 | Uklidňující kus (3x DN vodoměru) | kus | 2 |  | 0 |  |  | základní |  | 0 | 0 | 0 | 0 | 0 | 4 | K | 1 | ROZPOCET | 0 | 0 | 0 | 0 | 0 | 1 | 0 | 4 | 30
| D | D3 | Vedlejší náklady: |  |  |  | 0 |  |  |  |  | 0 |  | 0 |  | 0 | 1 | D | 0 | ROZPOCET | [6 empty] | 0
16 | K | Pol567 | Doprava a přesun hmot | kpl | 1 |  | 0 |  |  | základní |  | 0 | 0 | 0 | 0 | 0 | 4 | K | 1 | ROZPOCET | 0 | 0 | 0 | 0 | 0 | 1 | 0 | 4 | 34
17 | K | Pol562 | Montážní a těsnící materiál | kpl | 1 |  | 0 |  |  | základní |  | 0 | 0 | 0 | 0 | 0 | 4 | K | 1 | ROZPOCET | 0 | 0 | 0 | 0 | 0 | 1 | 0 | 4 | 36
18 | K | Pol52 | Stavební výpomocí | kpl | 1 |  | 0 |  |  | základní |  | 0 | 0 | 0 | 0 | 0 | 4 | K | 1 | ROZPOCET | 0 | 0 | 0 | 0 | 0 | 1 | 0 | 4 | 38
19 | K | Pol563 | Koordinační činnost | kpl | 1 |  | 0 |  |  | základní |  | 0 | 0 | 0 | 0 | 0 | 4 | K | 1 | ROZPOCET | 0 | 0 | 0 | 0 | 0 | 1 | 0 | 4 | 40
20 | K | Pol564 | Dopracování realizační (dílenské) dokumentace | kpl | 1 |  | 0 |  |  | základní |  | 0 | 0 | 0 | 0 | 0 | 4 | K | 1 | ROZPOCET | 0 | 0 | 0 | 0 | 0 | 1 | 0 | 4 | 42
21 | K | Pol568 | Výkopové práce (v závislosti na poloze a hloubce stávajícího ležatého potrubí - nutno ověřit na stavbě) | m3 | 4 |  | 0 |  |  | základní |  | 0 | 0 | 0 | 0 | 0 | 4 | K | 1 | ROZPOCET | 0 | 0 | 0 | 0 | 0 | 1 | 0 | 4 | 44
22 | K | Pol569 | Obsyp pískem | m3 | 1.001 |  | 0 |  |  | základní |  | 0 | 0 | 0 | 0 | 0 | 4 | K | 1 | ROZPOCET | 0 | 0 | 0 | 0 | 0 | 1 | 0 | 4 | 46
23 | K | Pol570 | Zásyp prosetou zeminou včetně hutnění | m3 | 3 |  | 0 |  |  | základní |  | 0 | 0 | 0 | 0 | 0 | 4 | K | 1 | ROZPOCET | 0 | 0 | 0 | 0 | 0 | 1 | 0 | 4 | 48
24 | K | Pol571 | Odvoz přebytečného materiálu na skládku | m3 | 1 |  | 0 |  |  | základní |  | 0 | 0 | 0 | 0 | 0 | 4 | K | 1 | ROZPOCET | 0 | 0 | 0 | 0 | 0 | 1 | 0 | 4 | 50
25 | K | Pol572 | Bourání živičných povrchů | m2 | 2 |  | 0 |  |  | základní |  | 0 | 0 | 0 | 0 | 0 | 4 | K | 1 | ROZPOCET | 0 | 0 | 0 | 0 | 0 | 1 | 0 | 4 | 52
26 | K | Pol573 | Obnovení živičného potvrchu do původní stavu | m2 | 2 |  | 0 |  |  | základní |  | 0 | 0 | 0 | 0 | 0 | 4 | K | 1 | ROZPOCET | 0 | 0 | 0 | 0 | 0 | 1 | 0 | 4 | 54
27 | K | Pol574 | Tlaková zkouška potrubí | kpl | 1 |  | 0 |  |  | základní |  | 0 | 0 | 0 | 0 | 0 | 4 | K | 1 | ROZPOCET | 0 | 0 | 0 | 0 | 0 | 1 | 0 | 4 | 56
28 | K | Pol55 | Desinfekce potrubí | kpl | 1 |  | 0 |  |  | základní |  | 0 | 0 | 0 | 0 | 0 | 4 | K | 1 | ROZPOCET | 0 | 0 | 0 | 0 | 0 | 1 | 0 | 4 | 58
29 | K | Pol566 | Přesun hmot | kpl | 1 |  | 0 |  |  | základní |  | 0 | 0 | 0 | 0 | 0 | 4 | K | 1 | ROZPOCET | 0 | 0 | 0 | 0 | 0 | 1 | 0 | 4 | 60

## ESI - ESI
{b0365290-a158-48e3-8821-b5bcc47fbb83}
2
| KRYCÍ LIST SOUPISU PRACÍ | [7 empty] | v --- níže se nacházejí doplnkové a pomocné údaje k sestavám --- v | [8 empty] | False
Stavba:
NOVOSTAVBA VÝJEZDOVÉ ZÁKLADNY A VZDĚLÁVACÍHO A VÝCVIKOVÉHO STŘEDISKA ZZSPK
Objekt:
D.1.4. - TECHNIKA PROSTŘEDÍ STAVEB
Soupis:
D.1.4.2 - Elektroinstalace - silnoproud, slaboproud
Úroveň 3:
ESI - ESI
| KSO: |  |  |  |  | CC-CZ:
| Místo: |  | Hřbitovní, p.č.2220/1, 2516/1,Doubravka (722677) |  |  | Datum: | 8. 4. 2021
| Zadavatel: |  |  |  |  | IČ: | 45333009
|  | Zdravotnická záchranná služba Plzeňského kraje |  |  |  | DIČ:
| Uchazeč: |  |  |  |  | IČ: | Vyplň údaj
|  | Vyplň údaj |  |  |  | DIČ: | Vyplň údaj
| Projektant: |  |  |  |  | IČ: | 05360889
|  | MP technik s.r.o.,Francouzská 149,34562 Holýšov |  |  |  | DIČ:
| Zpracovatel: |  |  |  |  | IČ:
DIČ:
Poznámka:
UPOZORNĚNÍ: Součástí jednotlivých položek soupisu prací jsou i veškeré údaje a souvislosti uvedené v přiložené projektové (zadávací) dokumentaci vč. výkresů - bez nich nelze stanovit cenu prací! Soupis prací je sestaven za využití položek cenové soustavy ÚRS. Cenové a technické podmínky položek Cenové soustavy ÚRS, které nejsou uvedeny v soupisu prací (tzv. úvodní část katalogů) jsou neomezeně dálkově k dispozici na www.cs-urs.cz. Položky soupisu prací, které nemají ve sloupci "Cenová soustava" uveden žádný údaj, nepocházejí z cenové soustavy ÚRS. V ceně je zahrnuta dodávka, montáž, doprava, veškeré pomocné práce, veškeré montážní a jiné pomůcky a zařízení potřebné k provedení díla, likvidace odpadu a přebytečného materiálu, apod., dále uvedení zařízení do provozu, dokumentace skutečného provedení, v případě potřeby realizační a výrobní dokumentace. V ceně jsou zahrnuty objekty zařízení staveniště včetně oplocení staveniště – umístění po dohodě se stavebníkem. V ceně jsou zahrnuty náklady na staveništní energie ze stávajících rozvodů v areálu, osazení podružného měření – přefakturace na základě dohody se stavebníkem. Při zpracování nabídky je nutné vycházet ze všech částí dokumentace (technické zprávy, výkresové dokumentace a výkazu výměr). Povinností dodavatele je překontrolovat specifikaci materiálu a na případný chybějící materiál nebo výkony upozornit, aby mohly být doceněny. Součástí ceny musí být veškeré náklady, aby cena byla konečná a zahrnovala celou dodávku a montáž akce. Dodávka akce se předpokládá včetně dopravy na stavbu a místo určení, kompletní montáže, veškerého souvisejícího doplňkového, podružného a montážního materiálu tak, aby celá dodávka stavby byla funkční a splňovala všechny předpisy, které se na ni vztahují. Pokud jsou ve výkazu výměr předdefinovány vzorce, dodavatel je ale zodpovědný za jejich překontrolování a za správné uvedení jednotkových i celkových cen.
| Cena bez DPH | [5 empty] | 0
|  |  | Základ daně |  |  | Sazba daně | Výše daně
| DPH | základní | 0 |  |  | 21% | 0
|  | snížená | 0 |  |  | 15% | 0
|  | zákl. přenesená | 0 |  |  | 21% | 0
|  | sníž. přenesená | 0 |  |  | 15% | 0
|  | nulová | 0 |  |  | 0% | 0
| Cena s DPH |  |  | v | CZK |  | 0
REKAPITULACE ČLENĚNÍ SOUPISU PRACÍ
Stavba:
NOVOSTAVBA VÝJEZDOVÉ ZÁKLADNY A VZDĚLÁVACÍHO A VÝCVIKOVÉHO STŘEDISKA ZZSPK
Objekt:
D.1.4. - TECHNIKA PROSTŘEDÍ STAVEB
Soupis:
D.1.4.2 - Elektroinstalace - silnoproud, slaboproud
Úroveň 3:
ESI - ESI
Místo: |  |  | Hřbitovní, p.č.2220/1, 2516/1,Doubravka (722677) |  |  | Datum: | 8. 4. 2021
Zadavatel: |  |  | Zdravotnická záchranná služba Plzeňského kraje |  |  | Projektant: | MP technik s.r.o.,Francouzská 149,34562 Holýšov
Uchazeč: |  |  | Vyplň údaj |  |  | Zpracovatel:
Kód dílu - Popis | [6 empty] | Cena celkem [CZK]
Náklady stavby celkem | [6 empty] | 0 | [11 empty] | -1
| D1 - OSVĚTLENÍ | [5 empty] | 0
| D2 - ZAŘÍZENÍ A DOPLŇKY | [5 empty] | 0
| D3 - PŘÍSTROJE | [5 empty] | 0
| D4 - VEDENÍ | [5 empty] | 0
| D5 - ULOŽENÍ VEDENÍ | [5 empty] | 0
| D6 - ROZVADĚČE | [5 empty] | 0
| D7 - HROMOSVOD A UZEMNĚNÍ | [5 empty] | 0
| D8 - OSTATNÍ | [5 empty] | 0
SOUPIS PRACÍ
Stavba:
NOVOSTAVBA VÝJEZDOVÉ ZÁKLADNY A VZDĚLÁVACÍHO A VÝCVIKOVÉHO STŘEDISKA ZZSPK
Objekt:
D.1.4. - TECHNIKA PROSTŘEDÍ STAVEB
Soupis:
D.1.4.2 - Elektroinstalace - silnoproud, slaboproud
Úroveň 3:
ESI - ESI
Místo: |  |  | Hřbitovní, p.č.2220/1, 2516/1,Doubravka (722677) |  |  | Datum: | 8. 4. 2021
Zadavatel: |  |  | Zdravotnická záchranná služba Plzeňského kraje |  |  | Projektant: | MP technik s.r.o.,Francouzská 149,34562 Holýšov
Uchazeč: |  |  | Vyplň údaj |  |  | Zpracovatel:
PČ | Typ | Kód | Popis | MJ | Množství | J.cena [CZK] | Cena celkem [CZK] | Cenová soustava |  | DPH | J. Nh [h] | Nh celkem [h] | J. hmotnost [t] | Hmotnost celkem [t] | J. suť [t] | Suť Celkem [t]
Náklady soupisu celkem | [6 empty] | 0 |  |  |  |  | 0 |  | 0 |  | 0 |  | D | -1 | [7 empty] | 0
| D | D1 | OSVĚTLENÍ |  |  |  | 0 |  |  |  |  | 0 |  | 0 |  | 0 | 1 | D | 0 | ROZPOCET | [6 empty] | 0
1 | K | Pol268 | LED panel, RA 90, UGR<19, hliníkový rámeček, mikroprizmatický kryt, čtverec 600x600mm, IP 40 (ozn.A) 1 x LED, 34W, 3400lm, Ra90, 4000K | kus | 24 |  | 0 |  |  | základní |  | 0 | 0 | 0 | 0 | 0 | 4 | K | 1 | ROZPOCET | 0 | 0 | 0 | 0 | 0 | 1 | 0 | 4 | 2
2 | K | Pol269 | LED panel, UGR<19, hliníkový rámeček, mikroprizmatický kryt, čtverec 600x600mm, IP 40 (ozn.B) 1 x LED, 34W, 4100lm, Ra80, 3800K | kus | 61 |  | 0 |  |  | základní |  | 0 | 0 | 0 | 0 | 0 | 4 | K | 1 | ROZPOCET | 0 | 0 | 0 | 0 | 0 | 1 | 0 | 4 | 4
3 | K | Pol270 | LED panel, hliníkový rámeček, UGR<19, mikroprizmatický kryt, obdélník 600x300mm, IP 40 (oz.C) 1 x LED, 17W, 1750lm, Ra80, 3800K | kus | 7 |  | 0 |  |  | základní |  | 0 | 0 | 0 | 0 | 0 | 4 | K | 1 | ROZPOCET | 0 | 0 | 0 | 0 | 0 | 1 | 0 | 4 | 6
4 | K | Pol271 | LED interiérové kruhové, stropní přisazené, IP 54 (ozn.D) 1 x LED, 27W, 2930lm, Ra85, 4000K | kus | 46 |  | 0 |  |  | základní |  | 0 | 0 | 0 | 0 | 0 | 4 | K | 1 | ROZPOCET | 0 | 0 | 0 | 0 | 0 | 1 | 0 | 4 | 8
5 | K | Pol272 | LED interiérové kruhové, stropní přisazené, IP 54 (ozn.E) 1 x LED, 10W, 1200lm, Ra85, 4000K | kus | 1 |  | 0 |  |  | základní |  | 0 | 0 | 0 | 0 | 0 | 4 | K | 1 | ROZPOCET | 0 | 0 | 0 | 0 | 0 | 1 | 0 | 4 | 10
6 | K | Pol273 | LED interiérové kruhové, stropní přisazené, IP 54 (ozn.F) 1 x LED, 18W, 2040lm, Ra85, 4000K | kus | 39 |  | 0 |  |  | základní |  | 0 | 0 | 0 | 0 | 0 | 4 | K | 1 | ROZPOCET | 0 | 0 | 0 | 0 | 0 | 1 | 0 | 4 | 12
7 | K | Pol274 | LED interiérové kruhové, stropní přisazené, IP 54 (ozn.G) 1 x LED, 13W, 1500lm, Ra85, 4000K | kus | 1 |  | 0 |  |  | základní |  | 0 | 0 | 0 | 0 | 0 | 4 | K | 1 | ROZPOCET | 0 | 0 | 0 | 0 | 0 | 1 | 0 | 4 | 14
8 | K | Pol275 | LED,průmyslové,základna z ABS,difuzor translucentní AC, IP65 (ozn.H) 1 x LED, 43W, 5650lm, Ra85, 4000K | kus | 21 |  | 0 |  |  | základní |  | 0 | 0 | 0 | 0 | 0 | 4 | K | 1 | ROZPOCET | 0 | 0 | 0 | 0 | 0 | 1 | 0 | 4 | 16
9 | K | Pol276 | LED panel, hliníkový rámeček, UGR<19, mikroprizmatický kryt, obdélník 600x300mm, IP 40 (ozn.I) 1 x LED, 26W, 2500lm, Ra80, 3800K | kus | 2 |  | 0 |  |  | základní |  | 0 | 0 | 0 | 0 | 0 | 4 | K | 1 | ROZPOCET | 0 | 0 | 0 | 0 | 0 | 1 | 0 | 4 | 18
10 | K | Pol277 | LED,průmyslové,základna z ABS,difuzor translucentní AC, IP66 (ozn.J) 1 x LED, 30W, 3920lm, Ra85, 4000K | kus | 30 |  | 0 |  |  | základní |  | 0 | 0 | 0 | 0 | 0 | 4 | K | 1 | ROZPOCET | 0 | 0 | 0 | 0 | 0 | 1 | 0 | 4 | 20
11 | K | Pol278 | Prachotěsný a vodotěsný asymetrický LED světlomet ze slitiny hliníku, IP 66 (ozn.S) 1 x LED - 6700lm, 64W, 6700lm, Ra85, 4000K | kus | 6 |  | 0 |  |  | základní |  | 0 | 0 | 0 | 0 | 0 | 4 | K | 1 | ROZPOCET | 0 | 0 | 0 | 0 | 0 | 1 | 0 | 4 | 22
12 | K | Pol279 | Nouzové svítidlo, vestavné/přisazené, optika pro plošné osvětlení, centrální bateriový systém, IP 41 (ozn.N1) 2 x LED, 2,5W, 210lm, Ra85, 4000K | kus | 14 |  | 0 |  |  | základní |  | 0 | 0 | 0 | 0 | 0 | 4 | K | 1 | ROZPOCET | 0 | 0 | 0 | 0 | 0 | 1 | 0 | 4 | 24
13 | K | Pol280 | Nouzové svítidlo vestavné/přisazené, optika pro osvětlení trasy, centrální bateriový systém, IP 41 (ozn.N2) LED, 3,9W, 250lm, Ra85, 4000K | kus | 6 |  | 0 |  |  | základní |  | 0 | 0 | 0 | 0 | 0 | 4 | K | 1 | ROZPOCET | 0 | 0 | 0 | 0 | 0 | 1 | 0 | 4 | 26
14 | K | Pol281 | Nouzové svítidlo přisazené, centrální bateriový systém, IP 40 (ozn.N3) LED, 7W, 308lm, Ra85, 4000K | kus | 66 |  | 0 |  |  | základní |  | 0 | 0 | 0 | 0 | 0 | 4 | K | 1 | ROZPOCET | 0 | 0 | 0 | 0 | 0 | 1 | 0 | 4 | 28
15 | K | Pol282 | Nouzové venkovní svítidlo, centrální bateriový systém, IP 65 LED, 7W, 225lm, Ra85, 4000K | kus | 2 |  | 0 |  |  | základní |  | 0 | 0 | 0 | 0 | 0 | 4 | K | 1 | ROZPOCET | 0 | 0 | 0 | 0 | 0 | 1 | 0 | 4 | 30
16 | K | Pol283 | Venkovní nástěnné svítidlo, IP 54 1 x LED, 10W, 1200lm, Ra85, 4000K | kus | 2 |  | 0 |  |  | základní |  | 0 | 0 | 0 | 0 | 0 | 4 | K | 1 | ROZPOCET | 0 | 0 | 0 | 0 | 0 | 1 | 0 | 4 | 32
17 | K | Pol284 | Ukončení vývodu pro osvětlení výtahové šachty ukončeno v instalační krabici | kus | 1 |  | 0 |  |  | základní |  | 0 | 0 | 0 | 0 | 0 | 4 | K | 1 | ROZPOCET | 0 | 0 | 0 | 0 | 0 | 1 | 0 | 4 | 34
18 | K | Pol285 | Ukončení vývodu pro osvětlení kuchyňské linky ukončeno svorkovnicí | kus | 1 |  | 0 |  |  | základní |  | 0 | 0 | 0 | 0 | 0 | 4 | K | 1 | ROZPOCET | 0 | 0 | 0 | 0 | 0 | 1 | 0 | 4 | 36
| D | D2 | ZAŘÍZENÍ A DOPLŇKY |  |  |  | 0 |  |  |  |  | 0 |  | 0 |  | 0 | 1 | D | 0 | ROZPOCET | [6 empty] | 0
19 | K | Pol286 | Připojení ventilátoru | kus | 6 |  | 0 |  |  | základní |  | 0 | 0 | 0 | 0 | 0 | 4 | K | 1 | ROZPOCET | 0 | 0 | 0 | 0 | 0 | 1 | 0 | 4 | 38
20 | K | Pol287 | Ukončení vývodu pro připojení venkovní klimatizační jednotky | kus | 9 |  | 0 |  |  | základní |  | 0 | 0 | 0 | 0 | 0 | 4 | K | 1 | ROZPOCET | 0 | 0 | 0 | 0 | 0 | 1 | 0 | 4 | 40
21 | K | Pol288 | Ukončení vývodu pro připojení vnitřní klimatizační jednotky | kus | 23 |  | 0 |  |  | základní |  | 0 | 0 | 0 | 0 | 0 | 4 | K | 1 | ROZPOCET | 0 | 0 | 0 | 0 | 0 | 1 | 0 | 4 | 42
22 | K | Pol289 | Ukončení vývodu pro rozvaděč Rm-VZT | kus | 1 |  | 0 |  |  | základní |  | 0 | 0 | 0 | 0 | 0 | 4 | K | 1 | ROZPOCET | 0 | 0 | 0 | 0 | 0 | 1 | 0 | 4 | 44
23 | K | Pol290 | Ukončení vývodu pro rozvaděč Rm-KMP | kus | 1 |  | 0 |  |  | základní |  | 0 | 0 | 0 | 0 | 0 | 4 | K | 1 | ROZPOCET | 0 | 0 | 0 | 0 | 0 | 1 | 0 | 4 | 46
24 | K | Pol291 | Ukončení vývodu pro rozvaděč výtahu | kus | 1 |  | 0 |  |  | základní |  | 0 | 0 | 0 | 0 | 0 | 4 | K | 1 | ROZPOCET | 0 | 0 | 0 | 0 | 0 | 1 | 0 | 4 | 48
25 | K | Pol292 | Ukončení přívodu pro datový rozvaděč - zásuvka 230V/16A | kus | 1 |  | 0 |  |  | základní |  | 0 | 0 | 0 | 0 | 0 | 4 | K | 1 | ROZPOCET | 0 | 0 | 0 | 0 | 0 | 1 | 0 | 4 | 50
26 | K | Pol293 | Ukončení vývodu pro napojení pohonu garážových vrat | kus | 6 |  | 0 |  |  | základní |  | 0 | 0 | 0 | 0 | 0 | 4 | K | 1 | ROZPOCET | 0 | 0 | 0 | 0 | 0 | 1 | 0 | 4 | 52
27 | K | Pol294 | Ukončení vývodu pro napájení řadiče SSZ | kus | 1 |  | 0 |  |  | základní |  | 0 | 0 | 0 | 0 | 0 | 4 | K | 1 | ROZPOCET | 0 | 0 | 0 | 0 | 0 | 1 | 0 | 4 | 54
28 | K | Pol295 | Ukončení vývodu pro napojení rozvaděče vjezdové brány | kus | 1 |  | 0 |  |  | základní |  | 0 | 0 | 0 | 0 | 0 | 4 | K | 1 | ROZPOCET | 0 | 0 | 0 | 0 | 0 | 1 | 0 | 4 | 56
29 | K | Pol296 | Ukončení vývodu pro kondenzační sušičku | kus | 1 |  | 0 |  |  | základní |  | 0 | 0 | 0 | 0 | 0 | 4 | K | 1 | ROZPOCET | 0 | 0 | 0 | 0 | 0 | 1 | 0 | 4 | 58
30 | K | Pol297 | Ukončení vývodu pro odvaděč kondenzátu | kus | 1 |  | 0 |  |  | základní |  | 0 | 0 | 0 | 0 | 0 | 4 | K | 1 | ROZPOCET | 0 | 0 | 0 | 0 | 0 | 1 | 0 | 4 | 60
31 | K | Pol298 | Ukončení vývodu pro ústřednu EPS a ZDP | kus | 2 |  | 0 |  |  | základní |  | 0 | 0 | 0 | 0 | 0 | 4 | K | 1 | ROZPOCET | 0 | 0 | 0 | 0 | 0 | 1 | 0 | 4 | 62
32 | K | Pol299 | Připojení vyhřívané střešní vpusti | kus | 4 |  | 0 |  |  | základní |  | 0 | 0 | 0 | 0 | 0 | 4 | K | 1 | ROZPOCET | 0 | 0 | 0 | 0 | 0 | 1 | 0 | 4 | 64
33 | K | Pol300 | Ukončení vývodu pro napojení teplovzdušných jednotek v garážích | kus | 3 |  | 0 |  |  | základní |  | 0 | 0 | 0 | 0 | 0 | 4 | K | 1 | ROZPOCET | 0 | 0 | 0 | 0 | 0 | 1 | 0 | 4 | 66
34 | K | Pol301 | Nástěnný termostat, 0 až 60 °C, IP65, 230V, 16A | kus | 1 |  | 0 |  |  | základní |  | 0 | 0 | 0 | 0 | 0 | 4 | K | 1 | ROZPOCET | 0 | 0 | 0 | 0 | 0 | 1 | 0 | 4 | 68
| D | D3 | PŘÍSTROJE |  |  |  | 0 |  |  |  |  | 0 |  | 0 |  | 0 | 1 | D | 0 | ROZPOCET | [6 empty] | 0
35 | K | Pol302 | Zásuvka jednonásobná bezšroubová s clonkami | kus | 164 |  | 0 |  |  | základní |  | 0 | 0 | 0 | 0 | 0 | 4 | K | 1 | ROZPOCET | 0 | 0 | 0 | 0 | 0 | 1 | 0 | 4 | 70
36 | K | Pol303 | Přístrojový rámeček | kus | 238 |  | 0 |  |  | základní |  | 0 | 0 | 0 | 0 | 0 | 4 | K | 1 | ROZPOCET | 0 | 0 | 0 | 0 | 0 | 1 | 0 | 4 | 72
37 | K | Pol304 | Pohybové čidlo stropní 360° 230 V 10A | kus | 2 |  | 0 |  |  | základní |  | 0 | 0 | 0 | 0 | 0 | 4 | K | 1 | ROZPOCET | 0 | 0 | 0 | 0 | 0 | 1 | 0 | 4 | 74
38 | K | Pol305 | Pohybové čidlo nástěnné 180° 230 V 10A | kus | 28 |  | 0 |  |  | základní |  | 0 | 0 | 0 | 0 | 0 | 4 | K | 1 | ROZPOCET | 0 | 0 | 0 | 0 | 0 | 1 | 0 | 4 | 76
39 | K | Pol306 | Pohybové čidlo nástěnné venkovní 140° 230 V 10A IP44 | kus | 2 |  | 0 |  |  | základní |  | 0 | 0 | 0 | 0 | 0 | 4 | K | 1 | ROZPOCET | 0 | 0 | 0 | 0 | 0 | 1 | 0 | 4 | 78
40 | K | Pol307 | Spínač řazení 1 | kus | 19 |  | 0 |  |  | základní |  | 0 | 0 | 0 | 0 | 0 | 4 | K | 1 | ROZPOCET | 0 | 0 | 0 | 0 | 0 | 1 | 0 | 4 | 80
41 | K | Pol308 | Spínač seriový řazení 5 | kus | 20 |  | 0 |  |  | základní |  | 0 | 0 | 0 | 0 | 0 | 4 | K | 1 | ROZPOCET | 0 | 0 | 0 | 0 | 0 | 1 | 0 | 4 | 82
42 | K | Pol309 | Přepínač střídavý řazení 6 | kus | 10 |  | 0 |  |  | základní |  | 0 | 0 | 0 | 0 | 0 | 4 | K | 1 | ROZPOCET | 0 | 0 | 0 | 0 | 0 | 1 | 0 | 4 | 84
43 | K | Pol310 | Přepínač střídavý dvojitý řazení 6+6 | kus | 6 |  | 0 |  |  | základní |  | 0 | 0 | 0 | 0 | 0 | 4 | K | 1 | ROZPOCET | 0 | 0 | 0 | 0 | 0 | 1 | 0 | 4 | 86
44 | K | Pol311 | Ovladač(tlačítko) - řazení 1/0 | kus | 17 |  | 0 |  |  | základní |  | 0 | 0 | 0 | 0 | 0 | 4 | K | 1 | ROZPOCET | 0 | 0 | 0 | 0 | 0 | 1 | 0 | 4 | 88
45 | K | Pol312 | Kryt spínače kolébkového | kus | 46 |  | 0 |  |  | základní |  | 0 | 0 | 0 | 0 | 0 | 4 | K | 1 | ROZPOCET | 0 | 0 | 0 | 0 | 0 | 1 | 0 | 4 | 90
46 | K | Pol313 | Kryt spínače kolébkového dělený | kus | 26 |  | 0 |  |  | základní |  | 0 | 0 | 0 | 0 | 0 | 4 | K | 1 | ROZPOCET | 0 | 0 | 0 | 0 | 0 | 1 | 0 | 4 | 92
47 | K | Pol314 | Spínač řazení 1, IP44, včetně krytu a rámečku | kus | 2 |  | 0 |  |  | základní |  | 0 | 0 | 0 | 0 | 0 | 4 | K | 1 | ROZPOCET | 0 | 0 | 0 | 0 | 0 | 1 | 0 | 4 | 94
48 | K | Pol315 | Zásuvka 230V 16A, pro připojení projektoru | kus | 4 |  | 0 |  |  | základní |  | 0 | 0 | 0 | 0 | 0 | 4 | K | 1 | ROZPOCET | 0 | 0 | 0 | 0 | 0 | 1 | 0 | 4 | 96
49 | K | Pol316 | Zásuvka 230V 16A, u stropu, pro napájení vozidel | kus | 6 |  | 0 |  |  | základní |  | 0 | 0 | 0 | 0 | 0 | 4 | K | 1 | ROZPOCET | 0 | 0 | 0 | 0 | 0 | 1 | 0 | 4 | 98
50 | K | Pol317 | Spouštěč hvězda-trojúhelník, IP65, 5,5kW, 20A, nástěnný | kus | 1 |  | 0 |  |  | základní |  | 0 | 0 | 0 | 0 | 0 | 4 | K | 1 | ROZPOCET | 0 | 0 | 0 | 0 | 0 | 1 | 0 | 4 | 100
51 | K | Pol318 | Zásuvka 400V 32A 5p, IP 44, vestavná s instalační krabicí | kus | 1 |  | 0 |  |  | základní |  | 0 | 0 | 0 | 0 | 0 | 4 | K | 1 | ROZPOCET | 0 | 0 | 0 | 0 | 0 | 1 | 0 | 4 | 102
52 | K | Pol319 | Zásuvka 400V 32A 5p, IP 67, nástěnná | kus | 1 |  | 0 |  |  | základní |  | 0 | 0 | 0 | 0 | 0 | 4 | K | 1 | ROZPOCET | 0 | 0 | 0 | 0 | 0 | 1 | 0 | 4 | 104
53 | K | Pol320 | Zásuvka 230V 16A, IP 66 | kus | 2 |  | 0 |  |  | základní |  | 0 | 0 | 0 | 0 | 0 | 4 | K | 1 | ROZPOCET | 0 | 0 | 0 | 0 | 0 | 1 | 0 | 4 | 106
54 | K | Pol321 | Ovladač(tlačítko) - řazení 1/0, IP66 | kus | 4 |  | 0 |  |  | základní |  | 0 | 0 | 0 | 0 | 0 | 4 | K | 1 | ROZPOCET | 0 | 0 | 0 | 0 | 0 | 1 | 0 | 4 | 108
55 | K | Pol322 | Krabice s 5.p svorkovnicí pod omítku - připojení varné desky | kus | 1 |  | 0 |  |  | základní |  | 0 | 0 | 0 | 0 | 0 | 4 | K | 1 | ROZPOCET | 0 | 0 | 0 | 0 | 0 | 1 | 0 | 4 | 110
56 | K | Pol323 | Krabice přístrojová - různé druhy | kus | 270 |  | 0 |  |  | základní |  | 0 | 0 | 0 | 0 | 0 | 4 | K | 1 | ROZPOCET | 0 | 0 | 0 | 0 | 0 | 1 | 0 | 4 | 112
57 | K | Pol324 | Spojovací krabice s odlehčením v tahu, min.5 přívodů | kus | 50 |  | 0 |  |  | základní |  | 0 | 0 | 0 | 0 | 0 | 4 | K | 1 | ROZPOCET | 0 | 0 | 0 | 0 | 0 | 1 | 0 | 4 | 114
58 | K | Pol325 | Svorky - různé druhy | kpl | 1 |  | 0 |  |  | základní |  | 0 | 0 | 0 | 0 | 0 | 4 | K | 1 | ROZPOCET | 0 | 0 | 0 | 0 | 0 | 1 | 0 | 4 | 116
59 | K | Pol326 | Nouzové tlačítko vestavné | kus | 2 |  | 0 |  |  | základní |  | 0 | 0 | 0 | 0 | 0 | 4 | K | 1 | ROZPOCET | 0 | 0 | 0 | 0 | 0 | 1 | 0 | 4 | 118
60 | K | Pol327 | Doplňkový materiál | kpl | 1 |  | 0 |  |  | základní |  | 0 | 0 | 0 | 0 | 0 | 4 | K | 1 | ROZPOCET | 0 | 0 | 0 | 0 | 0 | 1 | 0 | 4 | 120
| D | D4 | VEDENÍ |  |  |  | 0 |  |  |  |  | 0 |  | 0 |  | 0 | 1 | D | 0 | ROZPOCET | [6 empty] | 0
61 | K | Pol328 | CYKY-J 3x1,5 | m | 2000 |  | 0 |  |  | základní |  | 0 | 0 | 0 | 0 | 0 | 4 | K | 1 | ROZPOCET | 0 | 0 | 0 | 0 | 0 | 1 | 0 | 4 | 122
62 | K | Pol329 | CYKY-J 5x1,5 | m | 700 |  | 0 |  |  | základní |  | 0 | 0 | 0 | 0 | 0 | 4 | K | 1 | ROZPOCET | 0 | 0 | 0 | 0 | 0 | 1 | 0 | 4 | 124
63 | K | Pol330 | CYKY-J 3x2,5 | m | 1700 |  | 0 |  |  | základní |  | 0 | 0 | 0 | 0 | 0 | 4 | K | 1 | ROZPOCET | 0 | 0 | 0 | 0 | 0 | 1 | 0 | 4 | 126
64 | K | Pol331 | CYKY-J 5x2,5 | m | 25 |  | 0 |  |  | základní |  | 0 | 0 | 0 | 0 | 0 | 4 | K | 1 | ROZPOCET | 0 | 0 | 0 | 0 | 0 | 1 | 0 | 4 | 128
65 | K | Pol332 | CYKY-J 5x4 | m | 150 |  | 0 |  |  | základní |  | 0 | 0 | 0 | 0 | 0 | 4 | K | 1 | ROZPOCET | 0 | 0 | 0 | 0 | 0 | 1 | 0 | 4 | 130
66 | K | Pol333 | CYKY-J 5x6 | m | 30 |  | 0 |  |  | základní |  | 0 | 0 | 0 | 0 | 0 | 4 | K | 1 | ROZPOCET | 0 | 0 | 0 | 0 | 0 | 1 | 0 | 4 | 132
67 | K | Pol334 | CYKY-J 5x10 | m | 60 |  | 0 |  |  | základní |  | 0 | 0 | 0 | 0 | 0 | 4 | K | 1 | ROZPOCET | 0 | 0 | 0 | 0 | 0 | 1 | 0 | 4 | 134
68 | K | Pol335 | CYKY-J 5x16 | m | 70 |  | 0 |  |  | základní |  | 0 | 0 | 0 | 0 | 0 | 4 | K | 1 | ROZPOCET | 0 | 0 | 0 | 0 | 0 | 1 | 0 | 4 | 136
69 | K | Pol336 | CYKY-J 5x25 | m | 30 |  | 0 |  |  | základní |  | 0 | 0 | 0 | 0 | 0 | 4 | K | 1 | ROZPOCET | 0 | 0 | 0 | 0 | 0 | 1 | 0 | 4 | 138
70 | K | Pol337 | 1-CYKY-J 4x70 | m | 10 |  | 0 |  |  | základní |  | 0 | 0 | 0 | 0 | 0 | 4 | K | 1 | ROZPOCET | 0 | 0 | 0 | 0 | 0 | 1 | 0 | 4 | 140
71 | K | Pol338 | H07V-U 4 zž | m | 200 |  | 0 |  |  | základní |  | 0 | 0 | 0 | 0 | 0 | 4 | K | 1 | ROZPOCET | 0 | 0 | 0 | 0 | 0 | 1 | 0 | 4 | 142
72 | K | Pol339 | H07V-U 6 zž | m | 200 |  | 0 |  |  | základní |  | 0 | 0 | 0 | 0 | 0 | 4 | K | 1 | ROZPOCET | 0 | 0 | 0 | 0 | 0 | 1 | 0 | 4 | 144
73 | K | Pol340 | H07V-U 10 zž | m | 100 |  | 0 |  |  | základní |  | 0 | 0 | 0 | 0 | 0 | 4 | K | 1 | ROZPOCET | 0 | 0 | 0 | 0 | 0 | 1 | 0 | 4 | 146
74 | K | Pol341 | H07V-U 16 zž | m | 50 |  | 0 |  |  | základní |  | 0 | 0 | 0 | 0 | 0 | 4 | K | 1 | ROZPOCET | 0 | 0 | 0 | 0 | 0 | 1 | 0 | 4 | 148
75 | K | Pol342 | H07V-U 35 zž | m | 70 |  | 0 |  |  | základní |  | 0 | 0 | 0 | 0 | 0 | 4 | K | 1 | ROZPOCET | 0 | 0 | 0 | 0 | 0 | 1 | 0 | 4 | 150
76 | K | Pol343 | CXKH-R 3x1,5 | m | 15 |  | 0 |  |  | základní |  | 0 | 0 | 0 | 0 | 0 | 4 | K | 1 | ROZPOCET | 0 | 0 | 0 | 0 | 0 | 1 | 0 | 4 | 152
77 | K | Pol344 | CXKH-R 5x10 | m | 25 |  | 0 |  |  | základní |  | 0 | 0 | 0 | 0 | 0 | 4 | K | 1 | ROZPOCET | 0 | 0 | 0 | 0 | 0 | 1 | 0 | 4 | 154
78 | K | Pol345 | CXKH-V 3x1,5 | m | 80 |  | 0 |  |  | základní |  | 0 | 0 | 0 | 0 | 0 | 4 | K | 1 | ROZPOCET | 0 | 0 | 0 | 0 | 0 | 1 | 0 | 4 | 156
79 | K | Pol346 | CXKH-V 5x1,5 | m | 750 |  | 0 |  |  | základní |  | 0 | 0 | 0 | 0 | 0 | 4 | K | 1 | ROZPOCET | 0 | 0 | 0 | 0 | 0 | 1 | 0 | 4 | 158
80 | K | Pol347 | CXKH-V 12x1,5 | m | 42 |  | 0 |  |  | základní |  | 0 | 0 | 0 | 0 | 0 | 4 | K | 1 | ROZPOCET | 0 | 0 | 0 | 0 | 0 | 1 | 0 | 4 | 160
81 | K | Pol348 | CXKH-V 3x2,5 | m | 320 |  | 0 |  |  | základní |  | 0 | 0 | 0 | 0 | 0 | 4 | K | 1 | ROZPOCET | 0 | 0 | 0 | 0 | 0 | 1 | 0 | 4 | 162
82 | K | Pol349 | CXKH-V 5x2,5 | m | 42 |  | 0 |  |  | základní |  | 0 | 0 | 0 | 0 | 0 | 4 | K | 1 | ROZPOCET | 0 | 0 | 0 | 0 | 0 | 1 | 0 | 4 | 164
83 | K | Pol350 | CXKH-V 5x4 | m | 50 |  | 0 |  |  | základní |  | 0 | 0 | 0 | 0 | 0 | 4 | K | 1 | ROZPOCET | 0 | 0 | 0 | 0 | 0 | 1 | 0 | 4 | 166
84 | K | Pol351 | CXKH-V 5x6 | m | 85 |  | 0 |  |  | základní |  | 0 | 0 | 0 | 0 | 0 | 4 | K | 1 | ROZPOCET | 0 | 0 | 0 | 0 | 0 | 1 | 0 | 4 | 168
85 | K | Pol352 | CXKH-V 4x70 | m | 42 |  | 0 |  |  | základní |  | 0 | 0 | 0 | 0 | 0 | 4 | K | 1 | ROZPOCET | 0 | 0 | 0 | 0 | 0 | 1 | 0 | 4 | 170
| D | D5 | ULOŽENÍ VEDENÍ |  |  |  | 0 |  |  |  |  | 0 |  | 0 |  | 0 | 1 | D | 0 | ROZPOCET | [6 empty] | 0
86 | K | Pol353 | Kabelový žlab 50x50 mm, drátěný, kotvení do stropu po 1m včetně spojovacího a upevňovacího materiálu | m | 60 |  | 0 |  |  | základní |  | 0 | 0 | 0 | 0 | 0 | 4 | K | 1 | ROZPOCET | 0 | 0 | 0 | 0 | 0 | 1 | 0 | 4 | 172
87 | K | Pol354 | Kabelový žlab 100x50 mm, drátěný, kotvení do stropu po 1m včetně spojovacího a upevňovacího materiálu | m | 60 |  | 0 |  |  | základní |  | 0 | 0 | 0 | 0 | 0 | 4 | K | 1 | ROZPOCET | 0 | 0 | 0 | 0 | 0 | 1 | 0 | 4 | 174
88 | K | Pol355 | Kabelový žlab 150x50 mm, drátěný, kotvení do stropu po 1m včetně spojovacího a upevňovacího materiálu | m | 35 |  | 0 |  |  | základní |  | 0 | 0 | 0 | 0 | 0 | 4 | K | 1 | ROZPOCET | 0 | 0 | 0 | 0 | 0 | 1 | 0 | 4 | 176
89 | K | Pol356 | Kabelový žlab 100x100 mm, drátěný, kotvení na stěnu po 1m včetně spojovacího a upevňovacího materiálu | m | 30 |  | 0 |  |  | základní |  | 0 | 0 | 0 | 0 | 0 | 4 | K | 1 | ROZPOCET | 0 | 0 | 0 | 0 | 0 | 1 | 0 | 4 | 178
90 | K | Pol357 | Kabelový žlab 150x100 mm, drátěný, kotvení na stěnu po 1m včetně spojovacího a upevňovacího materiálu | m | 6 |  | 0 |  |  | základní |  | 0 | 0 | 0 | 0 | 0 | 4 | K | 1 | ROZPOCET | 0 | 0 | 0 | 0 | 0 | 1 | 0 | 4 | 180
91 | K | Pol358 | Kabelový stoupací žebřík 100x50 mm, kotvení po 1m včetně spojovacího a upevňovacího materiálu | m | 14 |  | 0 |  |  | základní |  | 0 | 0 | 0 | 0 | 0 | 4 | K | 1 | ROZPOCET | 0 | 0 | 0 | 0 | 0 | 1 | 0 | 4 | 182
92 | K | Pol359 | Kabelový stoupací žebřík 200x100 mm, kotvení po 1m včetně spojovacího a upevňovacího materiálu | m | 16 |  | 0 |  |  | základní |  | 0 | 0 | 0 | 0 | 0 | 4 | K | 1 | ROZPOCET | 0 | 0 | 0 | 0 | 0 | 1 | 0 | 4 | 184
93 | K | Pol360 | Kabelový žlab děrovaný 150/50 zinkovaný s víkem včetně tvarovek a podstavců na ploché střechy | m | 5 |  | 0 |  |  | základní |  | 0 | 0 | 0 | 0 | 0 | 4 | K | 1 | ROZPOCET | 0 | 0 | 0 | 0 | 0 | 1 | 0 | 4 | 186
94 | K | Pol361 | Trubka ohebná Ø32 mm, venkovní UV stabilní | m | 15 |  | 0 |  |  | základní |  | 0 | 0 | 0 | 0 | 0 | 4 | K | 1 | ROZPOCET | 0 | 0 | 0 | 0 | 0 | 1 | 0 | 4 | 188
95 | K | Pol362 | Chránička ohebná dvouplášťová korugovaná Ø50mm | m | 50 |  | 0 |  |  | základní |  | 0 | 0 | 0 | 0 | 0 | 4 | K | 1 | ROZPOCET | 0 | 0 | 0 | 0 | 0 | 1 | 0 | 4 | 190
96 | K | Pol363 | Chránička ohebná dvouplášťová korugovaná Ø125mm | m | 7 |  | 0 |  |  | základní |  | 0 | 0 | 0 | 0 | 0 | 4 | K | 1 | ROZPOCET | 0 | 0 | 0 | 0 | 0 | 1 | 0 | 4 | 192
97 | K | Pol364 | Požární ucpávka s charakteristikou EI30 | m2 | 0.5 |  | 0 |  |  | základní |  | 0 | 0 | 0 | 0 | 0 | 4 | K | 1 | ROZPOCET | 0 | 0 | 0 | 0 | 0 | 1 | 0 | 4 | 194
| D | D6 | ROZVADĚČE |  |  |  | 0 |  |  |  |  | 0 |  | 0 |  | 0 | 1 | D | 0 | ROZPOCET | [6 empty] | 0
98 | K | Pol365 | Elektroměrový rozvaděč pro nepřímé měření do 400A- kompaktní pilíř, včetně hlavního jističe před elektroměrem 125A 3xMTP, zkušební svorkovnice, pojistkový odpínač, můstek PEN, řadové svorky | kus | 1 |  | 0 |  |  | základní |  | 0 | 0 | 0 | 0 | 0 | 4 | K | 1 | ROZPOCET | 0 | 0 | 0 | 0 | 0 | 1 | 0 | 4 | 196
99 | K | Pol366 | Vypínací spoušť, 24V, pro hlavní jistič 125A | kus | 1 |  | 0 |  |  | základní |  | 0 | 0 | 0 | 0 | 0 | 4 | K | 1 | ROZPOCET | 0 | 0 | 0 | 0 | 0 | 1 | 0 | 4 | 198
100 | K | Pol367 | Rozvaděč pod omítku 264 modulů, IP30, 11 řad DIN, plechové plné dveře s 1-bodovým otočným zámkem, jednokřídlé, schánka na dokumentaci, N/PE svorkovnice | kpl | 1 |  | 0 |  |  | základní |  | 0 | 0 | 0 | 0 | 0 | 4 | K | 1 | ROZPOCET | 0 | 0 | 0 | 0 | 0 | 1 | 0 | 4 | 200
101 | K | Pol368 | Rozvaděč pod omítku 144 modulů, IP30, 6 řad DIN, plechové plné dveře s 1-bodovým otočným zámkem, jednokřídlé, schánka na dokumentaci, N/PE svorkovnice | kpl | 1 |  | 0 |  |  | základní |  | 0 | 0 | 0 | 0 | 0 | 4 | K | 1 | ROZPOCET | 0 | 0 | 0 | 0 | 0 | 1 | 0 | 4 | 202
102 | K | Pol369 | Rozvaděč pod omítku 216 modulů, IP30, 9 řad DIN, plechové plné dveře s 1-bodovým otočným zámkem, jednokřídlé, schánka na dokumentaci, N/PE svorkovnice | kpl | 1 |  | 0 |  |  | základní |  | 0 | 0 | 0 | 0 | 0 | 4 | K | 1 | ROZPOCET | 0 | 0 | 0 | 0 | 0 | 1 | 0 | 4 | 204
103 | K | Pol370 | Rozvaděč pod omítku max 312 modulů, EI 30DP1-S, IP40, osazeno 6 řad DIN + montážní plechy dle použitých výkonových prvků, plechové plné dveře s 1-bodovým otočným zámkem, jednokřídlé, schánka na dokumentaci, N/PE svorkovnice | kpl | 1 |  | 0 |  |  | základní |  | 0 | 0 | 0 | 0 | 0 | 4 | K | 1 | ROZPOCET | 0 | 0 | 0 | 0 | 0 | 1 | 0 | 4 | 206
104 | K | Pol371 | Rozvaděč pod omítku 96 modulů, EI 30 DP1-S, IP40, 4 řady DIN, plechové plné dveře s 1-bodovým otočným zámkem, jednokřídlé, schánka na dokumentaci, N/PE svorkovnice | kpl | 1 |  | 0 |  |  | základní |  | 0 | 0 | 0 | 0 | 0 | 4 | K | 1 | ROZPOCET | 0 | 0 | 0 | 0 | 0 | 1 | 0 | 4 | 208
105 | K | Pol372 | Zaslepovací pás max. délka 1m, pro výřezy 45mm | kus | 5 |  | 0 |  |  | základní |  | 0 | 0 | 0 | 0 | 0 | 4 | K | 1 | ROZPOCET | 0 | 0 | 0 | 0 | 0 | 1 | 0 | 4 | 210
106 | K | Pol373 | Hlavní vypínač, 3-pól, In=63A | kus | 2 |  | 0 |  |  | základní |  | 0 | 0 | 0 | 0 | 0 | 4 | K | 1 | ROZPOCET | 0 | 0 | 0 | 0 | 0 | 1 | 0 | 4 | 212
107 | K | Pol374 | Svodič přepětí třídy T2 (II, C), modulový, 4pól, Un=275V, Iimp=20kA | kus | 3 |  | 0 |  |  | základní |  | 0 | 0 | 0 | 0 | 0 | 4 | K | 1 | ROZPOCET | 0 | 0 | 0 | 0 | 0 | 1 | 0 | 4 | 214
108 | K | Pol375 | Svodič přepětí třídy T1+T2 (I+II,B+C), modulový, 3pól, Un=264V, Iimp=25kA | kus | 1 |  | 0 |  |  | základní |  | 0 | 0 | 0 | 0 | 0 | 4 | K | 1 | ROZPOCET | 0 | 0 | 0 | 0 | 0 | 1 | 0 | 4 | 216
109 | K | Pol376 | Chránič s nadproudovou ochranou, Ir=250A+puls.SS, A, 1+N, 10kA, char.B, Idn=0.03A, In=16A | kus | 12 |  | 0 |  |  | základní |  | 0 | 0 | 0 | 0 | 0 | 4 | K | 1 | ROZPOCET | 0 | 0 | 0 | 0 | 0 | 1 | 0 | 4 | 218
110 | K | Pol377 | Jistič, char B, 3-pólový, Icn=10kA, In=40A | kus | 4 |  | 0 |  |  | základní |  | 0 | 0 | 0 | 0 | 0 | 4 | K | 1 | ROZPOCET | 0 | 0 | 0 | 0 | 0 | 1 | 0 | 4 | 220
111 | K | Pol378 | Chránič Ir=250A, typ AC, 4-pól, Idn=0.03A, In=40A | kus | 7 |  | 0 |  |  | základní |  | 0 | 0 | 0 | 0 | 0 | 4 | K | 1 | ROZPOCET | 0 | 0 | 0 | 0 | 0 | 1 | 0 | 4 | 222
112 | K | Pol379 | Jistič, char B, 3-pólový, Icn=10kA, In=20A | kus | 3 |  | 0 |  |  | základní |  | 0 | 0 | 0 | 0 | 0 | 4 | K | 1 | ROZPOCET | 0 | 0 | 0 | 0 | 0 | 1 | 0 | 4 | 224
113 | K | Pol380 | Jistič, char B, 1-pólový, Icn=10kA, In=16A | kus | 59 |  | 0 |  |  | základní |  | 0 | 0 | 0 | 0 | 0 | 4 | K | 1 | ROZPOCET | 0 | 0 | 0 | 0 | 0 | 1 | 0 | 4 | 226
114 | K | Pol381 | Jistič, char B, 1-pólový, Icn=10kA, In=10A | kus | 36 |  | 0 |  |  | základní |  | 0 | 0 | 0 | 0 | 0 | 4 | K | 1 | ROZPOCET | 0 | 0 | 0 | 0 | 0 | 1 | 0 | 4 | 228
115 | K | Pol382 | Elektroměr cejchovaný MID, přímý, 1-fázový, In=32A | kus | 1 |  | 0 |  |  | základní |  | 0 | 0 | 0 | 0 | 0 | 4 | K | 1 | ROZPOCET | 0 | 0 | 0 | 0 | 0 | 1 | 0 | 4 | 230
116 | K | Pol383 | Spínač motorů 3-pól, Ir=2.50-4.00A | kus | 1 |  | 0 |  |  | základní |  | 0 | 0 | 0 | 0 | 0 | 4 | K | 1 | ROZPOCET | 0 | 0 | 0 | 0 | 0 | 1 | 0 | 4 | 232
117 | K | Pol384 | Jistič, char B, 1-pólový, Icn=10kA, In=6A | kus | 1 |  | 0 |  |  | základní |  | 0 | 0 | 0 | 0 | 0 | 4 | K | 1 | ROZPOCET | 0 | 0 | 0 | 0 | 0 | 1 | 0 | 4 | 234
118 | K | Pol385 | Jistič, char C, 3-pólový, Icn=10kA, In=16A | kus | 2 |  | 0 |  |  | základní |  | 0 | 0 | 0 | 0 | 0 | 4 | K | 1 | ROZPOCET | 0 | 0 | 0 | 0 | 0 | 1 | 0 | 4 | 236
119 | K | Pol386 | Digitální spínací hodiny, na DIN, 230V, 16A, ext. vstup, týdenní | kus | 3 |  | 0 |  |  | základní |  | 0 | 0 | 0 | 0 | 0 | 4 | K | 1 | ROZPOCET | 0 | 0 | 0 | 0 | 0 | 1 | 0 | 4 | 238
120 | K | Pol387 | Chránič s nadproudovou ochranou, Ir=250A, AC, 1+N, 10kA, char.B, Idn=0.03A, In=10A | kus | 5 |  | 0 |  |  | základní |  | 0 | 0 | 0 | 0 | 0 | 4 | K | 1 | ROZPOCET | 0 | 0 | 0 | 0 | 0 | 1 | 0 | 4 | 240
121 | K | Pol388 | Impulsní relé, tlačítko+LED, 230V~, 2zap. kontakty, 16A | kus | 8 |  | 0 |  |  | základní |  | 0 | 0 | 0 | 0 | 0 | 4 | K | 1 | ROZPOCET | 0 | 0 | 0 | 0 | 0 | 1 | 0 | 4 | 242
122 | K | Pol389 | Vypínač 1zap kontakt, 16A, 250V AC | kus | 2 |  | 0 |  |  | základní |  | 0 | 0 | 0 | 0 | 0 | 4 | K | 1 | ROZPOCET | 0 | 0 | 0 | 0 | 0 | 1 | 0 | 4 | 244
123 | K | Pol390 | Schodišťový spínač STOP/alarm/centrál.ovládání, 230V, 16A | kus | 2 |  | 0 |  |  | základní |  | 0 | 0 | 0 | 0 | 0 | 4 | K | 1 | ROZPOCET | 0 | 0 | 0 | 0 | 0 | 1 | 0 | 4 | 246
124 | K | Pol391 | Instalační relé 230V AC, 2 zap. kont., 16A, LED a tlačítko | kus | 3 |  | 0 |  |  | základní |  | 0 | 0 | 0 | 0 | 0 | 4 | K | 1 | ROZPOCET | 0 | 0 | 0 | 0 | 0 | 1 | 0 | 4 | 248
125 | K | Pol392 | Hlavní vypínač, 3-pól, In=32A | kus | 6 |  | 0 |  |  | základní |  | 0 | 0 | 0 | 0 | 0 | 4 | K | 1 | ROZPOCET | 0 | 0 | 0 | 0 | 0 | 1 | 0 | 4 | 250
126 | K | Pol393 | Chránič Ir=250A, typ A, 4-pól, Idn=0.03A, In=40A | kus | 7 |  | 0 |  |  | základní |  | 0 | 0 | 0 | 0 | 0 | 4 | K | 1 | ROZPOCET | 0 | 0 | 0 | 0 | 0 | 1 | 0 | 4 | 252
127 | K | Pol394 | Jistič, char B, 3-pólový, Icn=10kA, In=16A | kus | 3 |  | 0 |  |  | základní |  | 0 | 0 | 0 | 0 | 0 | 4 | K | 1 | ROZPOCET | 0 | 0 | 0 | 0 | 0 | 1 | 0 | 4 | 254
128 | K | Pol395 | Chránič s nadproudovou ochranou, Ir=250A+puls.SS, A, 1+N, 10kA, char.B, Idn=0.03A, In=10A | kus | 8 |  | 0 |  |  | základní |  | 0 | 0 | 0 | 0 | 0 | 4 | K | 1 | ROZPOCET | 0 | 0 | 0 | 0 | 0 | 1 | 0 | 4 | 256
129 | K | Pol396 | Hlavní vypínač, 3-pól, In=100A | kus | 1 |  | 0 |  |  | základní |  | 0 | 0 | 0 | 0 | 0 | 4 | K | 1 | ROZPOCET | 0 | 0 | 0 | 0 | 0 | 1 | 0 | 4 | 258
130 | K | Pol397 | Jistič, char C, 3-pólový, Icn=10kA, In=50A | kus | 1 |  | 0 |  |  | základní |  | 0 | 0 | 0 | 0 | 0 | 4 | K | 1 | ROZPOCET | 0 | 0 | 0 | 0 | 0 | 1 | 0 | 4 | 260
131 | K | Pol398 | Jistič, char C, 3-pólový, Icn=10kA, In=32A | kus | 1 |  | 0 |  |  | základní |  | 0 | 0 | 0 | 0 | 0 | 4 | K | 1 | ROZPOCET | 0 | 0 | 0 | 0 | 0 | 1 | 0 | 4 | 262
132 | K | Pol399 | Jistič, char C, 3-pólový, Icn=10kA, In=25A | kus | 2 |  | 0 |  |  | základní |  | 0 | 0 | 0 | 0 | 0 | 4 | K | 1 | ROZPOCET | 0 | 0 | 0 | 0 | 0 | 1 | 0 | 4 | 264
133 | K | Pol400 | Jistič, char C, 3-pólový, Icn=10kA, In=20A | kus | 5 |  | 0 |  |  | základní |  | 0 | 0 | 0 | 0 | 0 | 4 | K | 1 | ROZPOCET | 0 | 0 | 0 | 0 | 0 | 1 | 0 | 4 | 266
134 | K | Pol401 | Jistič, char C, 3-pólový, Icn=10kA, In=10A | kus | 1 |  | 0 |  |  | základní |  | 0 | 0 | 0 | 0 | 0 | 4 | K | 1 | ROZPOCET | 0 | 0 | 0 | 0 | 0 | 1 | 0 | 4 | 268
135 | K | Pol402 | Chránič s nadproudovou ochranou, Ir=250A, AC, 1+N, 10kA, char.B, Idn=0.03A, In=16A | kus | 2 |  | 0 |  |  | základní |  | 0 | 0 | 0 | 0 | 0 | 4 | K | 1 | ROZPOCET | 0 | 0 | 0 | 0 | 0 | 1 | 0 | 4 | 270
136 | K | Pol403 | Chránič Ir=250A, typ A, 4-pól, Idn=0.03A, In=25A | kus | 1 |  | 0 |  |  | základní |  | 0 | 0 | 0 | 0 | 0 | 4 | K | 1 | ROZPOCET | 0 | 0 | 0 | 0 | 0 | 1 | 0 | 4 | 272
137 | K | Pol404 | Termostat na DIN k ovládání vyhřívaných střešních vpustí, 230V, 10A, s externím teplotním čidlem | kus | 1 |  | 0 |  |  | základní |  | 0 | 0 | 0 | 0 | 0 | 4 | K | 1 | ROZPOCET | 0 | 0 | 0 | 0 | 0 | 1 | 0 | 4 | 274
138 | K | Pol405 | Jistič, char B, 3-pólový, Icn=10kA, In=25A | kus | 1 |  | 0 |  |  | základní |  | 0 | 0 | 0 | 0 | 0 | 4 | K | 1 | ROZPOCET | 0 | 0 | 0 | 0 | 0 | 1 | 0 | 4 | 276
139 | K | Pol406 | Výkonový vypínač, 3pól, In=160A | kus | 1 |  | 0 |  |  | základní |  | 0 | 0 | 0 | 0 | 0 | 4 | K | 1 | ROZPOCET | 0 | 0 | 0 | 0 | 0 | 1 | 0 | 4 | 278
140 | K | Pol407 | Vypínací spoušť pro výkonový vypínač 160A, 208-250V ~/= | kus | 2 |  | 0 |  |  | základní |  | 0 | 0 | 0 | 0 | 0 | 4 | K | 1 | ROZPOCET | 0 | 0 | 0 | 0 | 0 | 1 | 0 | 4 | 280
141 | K | Pol408 | Jistič, char B, 3-pólový, Icn=10kA, In=50A | kus | 1 |  | 0 |  |  | základní |  | 0 | 0 | 0 | 0 | 0 | 4 | K | 1 | ROZPOCET | 0 | 0 | 0 | 0 | 0 | 1 | 0 | 4 | 282
142 | K | Pol409 | Jistič, char B, 3-pólový, Icn=20kA, In=80A | kus | 1 |  | 0 |  |  | základní |  | 0 | 0 | 0 | 0 | 0 | 4 | K | 1 | ROZPOCET | 0 | 0 | 0 | 0 | 0 | 1 | 0 | 4 | 284
143 | K | Pol410 | Zdroj nepřerušeného napájení s integrovaným bateriovým modulem, UPS/24DC/24DC/3 | kus | 1 |  | 0 |  |  | základní |  | 0 | 0 | 0 | 0 | 0 | 4 | K | 1 | ROZPOCET | 0 | 0 | 0 | 0 | 0 | 1 | 0 | 4 | 286
144 | K | Pol411 | Zdroj napájení 24V, 1AC/24DC/2.5 | kus | 1 |  | 0 |  |  | základní |  | 0 | 0 | 0 | 0 | 0 | 4 | K | 1 | ROZPOCET | 0 | 0 | 0 | 0 | 0 | 1 | 0 | 4 | 288
145 | K | Pol412 | Instalační relé 230V AC, 1 zap. kont., 16A, LED a tlačítko | kus | 1 |  | 0 |  |  | základní |  | 0 | 0 | 0 | 0 | 0 | 4 | K | 1 | ROZPOCET | 0 | 0 | 0 | 0 | 0 | 1 | 0 | 4 | 290
146 | K | Pol413 | Jednotka pom. kontaktů průchozí 1z1v, pro modulární jističe | kus | 1 |  | 0 |  |  | základní |  | 0 | 0 | 0 | 0 | 0 | 4 | K | 1 | ROZPOCET | 0 | 0 | 0 | 0 | 0 | 1 | 0 | 4 | 292
147 | K | Pol414 | Vypínací spoušť pro modulární jističe, montáž vlevo, uchycení západkou, 110-415V AC / 110-220V DC | kus | 1 |  | 0 |  |  | základní |  | 0 | 0 | 0 | 0 | 0 | 4 | K | 1 | ROZPOCET | 0 | 0 | 0 | 0 | 0 | 1 | 0 | 4 | 294
148 | K | Pol415 | Doplňkový materiál rozvaděčů (připojovací svorkovnice, nulové můstky, propojovací lišty, propojovací vodiče, apod.) | kpl | 1 |  | 0 |  |  | základní |  | 0 | 0 | 0 | 0 | 0 | 4 | K | 1 | ROZPOCET | 0 | 0 | 0 | 0 | 0 | 1 | 0 | 4 | 296
| D | D7 | HROMOSVOD A UZEMNĚNÍ |  |  |  | 0 |  |  |  |  | 0 |  | 0 |  | 0 | 1 | D | 0 | ROZPOCET | [6 empty] | 0
149 | K | Pol416 | Pásek FeZn 30x4 | m | 250 |  | 0 |  |  | základní |  | 0 | 0 | 0 | 0 | 0 | 4 | K | 1 | ROZPOCET | 0 | 0 | 0 | 0 | 0 | 1 | 0 | 4 | 298
150 | K | Pol417 | Spojovací svorka pro základový zemnič | kus | 60 |  | 0 |  |  | základní |  | 0 | 0 | 0 | 0 | 0 | 4 | K | 1 | ROZPOCET | 0 | 0 | 0 | 0 | 0 | 1 | 0 | 4 | 300
151 | K | Pol418 | Vodič AlMgSi 8mm měkký pro stáčení | m | 250 |  | 0 |  |  | základní |  | 0 | 0 | 0 | 0 | 0 | 4 | K | 1 | ROZPOCET | 0 | 0 | 0 | 0 | 0 | 1 | 0 | 4 | 302
152 | K | Pol419 | Vodič s vysokonapěťovou izolací pro dodržení dostatečné vzdálenosti mezi vedením hromosvodu a ostatními vodivými součástmi podle ČSN EN 62305 Použití do ekvivalentní dostatečné vzdálenosti s ≤ 75 cm (vzduch) nebo s ≤ 150 cm (pevný nevodivý materiál) | m | 230 |  | 0 |  |  | základní |  | 0 | 0 | 0 | 0 | 0 | 4 | K | 1 | ROZPOCET | 0 | 0 | 0 | 0 | 0 | 1 | 0 | 4 | 304
153 | K | Pol420 | Zaváděcí tyč FeZn Ø16/10mm, 1500mm, částečně izolavaná | kus | 10 |  | 0 |  |  | základní |  | 0 | 0 | 0 | 0 | 0 | 4 | K | 1 | ROZPOCET | 0 | 0 | 0 | 0 | 0 | 1 | 0 | 4 | 306
154 | K | Pol421 | Zkušební svorka | kus | 10 |  | 0 |  |  | základní |  | 0 | 0 | 0 | 0 | 0 | 4 | K | 1 | ROZPOCET | 0 | 0 | 0 | 0 | 0 | 1 | 0 | 4 | 308
155 | K | Pol422 | Štítek s označemí ke zkušební svorce | kus | 10 |  | 0 |  |  | základní |  | 0 | 0 | 0 | 0 | 0 | 4 | K | 1 | ROZPOCET | 0 | 0 | 0 | 0 | 0 | 1 | 0 | 4 | 310
156 | K | Pol423 | Spojovací svorka pro armování | kus | 60 |  | 0 |  |  | základní |  | 0 | 0 | 0 | 0 | 0 | 4 | K | 1 | ROZPOCET | 0 | 0 | 0 | 0 | 0 | 1 | 0 | 4 | 312
157 | K | Pol424 | Svorka spojovací nerez | kus | 50 |  | 0 |  |  | základní |  | 0 | 0 | 0 | 0 | 0 | 4 | K | 1 | ROZPOCET | 0 | 0 | 0 | 0 | 0 | 1 | 0 | 4 | 314
158 | K | Pol425 | Svorka pro jímací tyče | kus | 8 |  | 0 |  |  | základní |  | 0 | 0 | 0 | 0 | 0 | 4 | K | 1 | ROZPOCET | 0 | 0 | 0 | 0 | 0 | 1 | 0 | 4 | 316
159 | K | Pol426 | Upevňovací sada pro připojení vodičů s vysokonapěťovou izolací k podpůrným trubkám | kus | 2 |  | 0 |  |  | základní |  | 0 | 0 | 0 | 0 | 0 | 4 | K | 1 | ROZPOCET | 0 | 0 | 0 | 0 | 0 | 1 | 0 | 4 | 318
160 | K | Pol427 | Připojovací prvek pro zakončení vodiče s vysokonapěťovou izolací pro připojení na jiné části vnější ochrany před bleskem nebo na uzemňovací soustavu | kus | 15 |  | 0 |  |  | základní |  | 0 | 0 | 0 | 0 | 0 | 4 | K | 1 | ROZPOCET | 0 | 0 | 0 | 0 | 0 | 1 | 0 | 4 | 320
161 | K | Pol428 | Připojovací prvek pro zakončení vodiče s vysokonapěťovou izolací pro připojení vně jímací tyče | kus | 7 |  | 0 |  |  | základní |  | 0 | 0 | 0 | 0 | 0 | 4 | K | 1 | ROZPOCET | 0 | 0 | 0 | 0 | 0 | 1 | 0 | 4 | 322
162 | K | Pol429 | Distanční držák s betonovou zátěží a podložkou, 4,8 kg, pro Ø 8 mm | kus | 60 |  | 0 |  |  | základní |  | 0 | 0 | 0 | 0 | 0 | 4 | K | 1 | ROZPOCET | 0 | 0 | 0 | 0 | 0 | 1 | 0 | 4 | 324
163 | K | Pol430 | Držák vedení na ploché střechy pro drát Ø 8 mm, betonová zátěž 1 kg | kus | 160 |  | 0 |  |  | základní |  | 0 | 0 | 0 | 0 | 0 | 4 | K | 1 | ROZPOCET | 0 | 0 | 0 | 0 | 0 | 1 | 0 | 4 | 326
164 | K | Pol431 | Držák vedení a betonová zátěž s podložkou, pro uložení vodiče s vysokonapěťovou izolací na ploché střechy pro ploché střechy, hmotnost 1 kg | kus | 35 |  | 0 |  |  | základní |  | 0 | 0 | 0 | 0 | 0 | 4 | K | 1 | ROZPOCET | 0 | 0 | 0 | 0 | 0 | 1 | 0 | 4 | 328
165 | K | Pol432 | Podpěra zaváděcí tyče do fasády + hmoždinky | kus | 10 |  | 0 |  |  | základní |  | 0 | 0 | 0 | 0 | 0 | 4 | K | 1 | ROZPOCET | 0 | 0 | 0 | 0 | 0 | 1 | 0 | 4 | 330
166 | K | Pol433 | Podpěra vodiče s vysokonapěťovou izolací do fasády + hmoždinky | kus | 140 |  | 0 |  |  | základní |  | 0 | 0 | 0 | 0 | 0 | 4 | K | 1 | ROZPOCET | 0 | 0 | 0 | 0 | 0 | 1 | 0 | 4 | 332
167 | K | Pol434 | Zemnící svorka pro vodič s vysokonapěťovou izolací | kus | 12 |  | 0 |  |  | základní |  | 0 | 0 | 0 | 0 | 0 | 4 | K | 1 | ROZPOCET | 0 | 0 | 0 | 0 | 0 | 1 | 0 | 4 | 334
168 | K | Pol435 | Jímací tyč volně stojící, s tříramenným stojanem, výška 3,5 m, připojovací svorka pro prům. 8 - 10 mm | kus | 7 |  | 0 |  |  | základní |  | 0 | 0 | 0 | 0 | 0 | 4 | K | 1 | ROZPOCET | 0 | 0 | 0 | 0 | 0 | 1 | 0 | 4 | 336
169 | K | Pol436 | Jímací tyč volně stojící, s tříramenným stojanem, výška 5,0 m, připojovací svorka pro prům. 8 - 10 mm | kus | 1 |  | 0 |  |  | základní |  | 0 | 0 | 0 | 0 | 0 | 4 | K | 1 | ROZPOCET | 0 | 0 | 0 | 0 | 0 | 1 | 0 | 4 | 338
170 | K | Pol437 | Jímací tyč v podpůrné trubce s vnitřním připojením a pružinovou zemnící svorkou, výška 5,0 m | kus | 1 |  | 0 |  |  | základní |  | 0 | 0 | 0 | 0 | 0 | 4 | K | 1 | ROZPOCET | 0 | 0 | 0 | 0 | 0 | 1 | 0 | 4 | 340
171 | K | Pol438 | Jímací tyč v podpůrné trubce s vnitřním připojením a pružinovou zemnící svorkou, výška 6,5 m | kus | 1 |  | 0 |  |  | základní |  | 0 | 0 | 0 | 0 | 0 | 4 | K | 1 | ROZPOCET | 0 | 0 | 0 | 0 | 0 | 1 | 0 | 4 | 342
172 | K | Pol439 | Stojan tříramenný pro podpůrné trubky, R 620 mm s dvojitou příložkou pro připojení dvou drátů Ø 8 - 10 mm | kus | 1 |  | 0 |  |  | základní |  | 0 | 0 | 0 | 0 | 0 | 4 | K | 1 | ROZPOCET | 0 | 0 | 0 | 0 | 0 | 1 | 0 | 4 | 344
173 | K | Pol440 | Stojan tříramenný pro podpůrné trubky, R 1435 mm s dvojitou příložkou pro připojení dvou drátů Ø 8 - 10 mm | kus | 1 |  | 0 |  |  | základní |  | 0 | 0 | 0 | 0 | 0 | 4 | K | 1 | ROZPOCET | 0 | 0 | 0 | 0 | 0 | 1 | 0 | 4 | 346
174 | K | Pol441 | Betonový podstavec 17 kg | kus | 54 |  | 0 |  |  | základní |  | 0 | 0 | 0 | 0 | 0 | 4 | K | 1 | ROZPOCET | 0 | 0 | 0 | 0 | 0 | 1 | 0 | 4 | 348
175 | K | Pol442 | Podložka pod betonový podstavec 17 kg | kus | 30 |  | 0 |  |  | základní |  | 0 | 0 | 0 | 0 | 0 | 4 | K | 1 | ROZPOCET | 0 | 0 | 0 | 0 | 0 | 1 | 0 | 4 | 350
176 | K | Pol443 | Asfaltový nátěr | kpl | 1 |  | 0 |  |  | základní |  | 0 | 0 | 0 | 0 | 0 | 4 | K | 1 | ROZPOCET | 0 | 0 | 0 | 0 | 0 | 1 | 0 | 4 | 352
177 | K | Pol444 | Ekvipotencionální přípojnice | kus | 4 |  | 0 |  |  | základní |  | 0 | 0 | 0 | 0 | 0 | 4 | K | 1 | ROZPOCET | 0 | 0 | 0 | 0 | 0 | 1 | 0 | 4 | 354
178 | K | Pol445 | Zemnící svorka (Bernard) | kus | 30 |  | 0 |  |  | základní |  | 0 | 0 | 0 | 0 | 0 | 4 | K | 1 | ROZPOCET | 0 | 0 | 0 | 0 | 0 | 1 | 0 | 4 | 356
179 | K | Pol446 | Nerez pásek 0,5m (0,3x15mm) | kus | 10 |  | 0 |  |  | základní |  | 0 | 0 | 0 | 0 | 0 | 4 | K | 1 | ROZPOCET | 0 | 0 | 0 | 0 | 0 | 1 | 0 | 4 | 358
| D | D8 | OSTATNÍ |  |  |  | 0 |  |  |  |  | 0 |  | 0 |  | 0 | 1 | D | 0 | ROZPOCET | [6 empty] | 0
180 | K | Pol447 | Centrální bateriový systém vývod 8 okruhů nouz. sv., připojení nouzových svítidel 6x3,9W, 14x5W, 68x7W, 4x 3f monitoring rozvaděče osvětlení, monitoring jednotlivých svítidel, programovatelný provoz obvodů, napojení na Total Stop | kpl | 1 |  | 0 |  |  | základní |  | 0 | 0 | 0 | 0 | 0 | 4 | K | 1 | ROZPOCET | 0 | 0 | 0 | 0 | 0 | 1 | 0 | 4 | 360
181 | K | Pol448 | Záložní zdroj UPS Vstup/Výstup 3f 400V, BYPASS, doba zálohy 15 minut, kapacita pro 6x0,5kW pohon gar. vrat, 3x2kW datové rozvaděče, 4x2kW zásuvky pro PC, napojení na Total Stop | kpl | 1 |  | 0 |  |  | základní |  | 0 | 0 | 0 | 0 | 0 | 4 | K | 1 | ROZPOCET | 0 | 0 | 0 | 0 | 0 | 1 | 0 | 4 | 362
182 | K | Pol449 | Revize elektroinstalace | kpl | 1 |  | 0 |  |  | základní |  | 0 | 0 | 0 | 0 | 0 | 4 | K | 1 | ROZPOCET | 0 | 0 | 0 | 0 | 0 | 1 | 0 | 4 | 364
183 | K | Pol450 | Revize ochrany před beskem | kpl | 1 |  | 0 |  |  | základní |  | 0 | 0 | 0 | 0 | 0 | 4 | K | 1 | ROZPOCET | 0 | 0 | 0 | 0 | 0 | 1 | 0 | 4 | 366
184 | K | Pol451 | Přesun materiálu | kpl | 1 |  | 0 |  |  | základní |  | 0 | 0 | 0 | 0 | 0 | 4 | K | 1 | ROZPOCET | 0 | 0 | 0 | 0 | 0 | 1 | 0 | 4 | 368
185 | K | Pol452 | Stavební přípomoce | kpl | 1 |  | 0 |  |  | základní |  | 0 | 0 | 0 | 0 | 0 | 4 | K | 1 | ROZPOCET | 0 | 0 | 0 | 0 | 0 | 1 | 0 | 4 | 370
186 | K | Pol453 | Dokumentace skutečného stavu jednotlivých částí elektro | kpl | 1 |  | 0 |  |  | základní |  | 0 | 0 | 0 | 0 | 0 | 4 | K | 1 | ROZPOCET | 0 | 0 | 0 | 0 | 0 | 1 | 0 | 4 | 372

## DATA - DATA
{f55160aa-c2cc-4f73-bc31-d27fd4c2bb62}
2
| KRYCÍ LIST SOUPISU PRACÍ | [7 empty] | v --- níže se nacházejí doplnkové a pomocné údaje k sestavám --- v | [8 empty] | False
Stavba:
NOVOSTAVBA VÝJEZDOVÉ ZÁKLADNY A VZDĚLÁVACÍHO A VÝCVIKOVÉHO STŘEDISKA ZZSPK
Objekt:
D.1.4. - TECHNIKA PROSTŘEDÍ STAVEB
Soupis:
D.1.4.2 - Elektroinstalace - silnoproud, slaboproud
Úroveň 3:
DATA - DATA
| KSO: |  |  |  |  | CC-CZ:
| Místo: |  | Hřbitovní, p.č.2220/1, 2516/1,Doubravka (722677) |  |  | Datum: | 8. 4. 2021
| Zadavatel: |  |  |  |  | IČ: | 45333009
|  | Zdravotnická záchranná služba Plzeňského kraje |  |  |  | DIČ:
| Uchazeč: |  |  |  |  | IČ: | Vyplň údaj
|  | Vyplň údaj |  |  |  | DIČ: | Vyplň údaj
| Projektant: |  |  |  |  | IČ: | 05360889
|  | MP technik s.r.o.,Francouzská 149,34562 Holýšov |  |  |  | DIČ:
| Zpracovatel: |  |  |  |  | IČ:
DIČ:
Poznámka:
UPOZORNĚNÍ: Součástí jednotlivých položek soupisu prací jsou i veškeré údaje a souvislosti uvedené v přiložené projektové (zadávací) dokumentaci vč. výkresů - bez nich nelze stanovit cenu prací! Soupis prací je sestaven za využití položek cenové soustavy ÚRS. Cenové a technické podmínky položek Cenové soustavy ÚRS, které nejsou uvedeny v soupisu prací (tzv. úvodní část katalogů) jsou neomezeně dálkově k dispozici na www.cs-urs.cz. Položky soupisu prací, které nemají ve sloupci "Cenová soustava" uveden žádný údaj, nepocházejí z cenové soustavy ÚRS. V ceně je zahrnuta dodávka, montáž, doprava, veškeré pomocné práce, veškeré montážní a jiné pomůcky a zařízení potřebné k provedení díla, likvidace odpadu a přebytečného materiálu, apod., dále uvedení zařízení do provozu, dokumentace skutečného provedení, v případě potřeby realizační a výrobní dokumentace. V ceně jsou zahrnuty objekty zařízení staveniště včetně oplocení staveniště – umístění po dohodě se stavebníkem. V ceně jsou zahrnuty náklady na staveništní energie ze stávajících rozvodů v areálu, osazení podružného měření – přefakturace na základě dohody se stavebníkem. Při zpracování nabídky je nutné vycházet ze všech částí dokumentace (technické zprávy, výkresové dokumentace a výkazu výměr). Povinností dodavatele je překontrolovat specifikaci materiálu a na případný chybějící materiál nebo výkony upozornit, aby mohly být doceněny. Součástí ceny musí být veškeré náklady, aby cena byla konečná a zahrnovala celou dodávku a montáž akce. Dodávka akce se předpokládá včetně dopravy na stavbu a místo určení, kompletní montáže, veškerého souvisejícího doplňkového, podružného a montážního materiálu tak, aby celá dodávka stavby byla funkční a splňovala všechny předpisy, které se na ni vztahují. Pokud jsou ve výkazu výměr předdefinovány vzorce, dodavatel je ale zodpovědný za jejich překontrolování a za správné uvedení jednotkových i celkových cen.
| Cena bez DPH | [5 empty] | 0
|  |  | Základ daně |  |  | Sazba daně | Výše daně
| DPH | základní | 0 |  |  | 21% | 0
|  | snížená | 0 |  |  | 15% | 0
|  | zákl. přenesená | 0 |  |  | 21% | 0
|  | sníž. přenesená | 0 |  |  | 15% | 0
|  | nulová | 0 |  |  | 0% | 0
| Cena s DPH |  |  | v | CZK |  | 0
REKAPITULACE ČLENĚNÍ SOUPISU PRACÍ
Stavba:
NOVOSTAVBA VÝJEZDOVÉ ZÁKLADNY A VZDĚLÁVACÍHO A VÝCVIKOVÉHO STŘEDISKA ZZSPK
Objekt:
D.1.4. - TECHNIKA PROSTŘEDÍ STAVEB
Soupis:
D.1.4.2 - Elektroinstalace - silnoproud, slaboproud
Úroveň 3:
DATA - DATA
Místo: |  |  | Hřbitovní, p.č.2220/1, 2516/1,Doubravka (722677) |  |  | Datum: | 8. 4. 2021
Zadavatel: |  |  | Zdravotnická záchranná služba Plzeňského kraje |  |  | Projektant: | MP technik s.r.o.,Francouzská 149,34562 Holýšov
Uchazeč: |  |  | Vyplň údaj |  |  | Zpracovatel:
Kód dílu - Popis | [6 empty] | Cena celkem [CZK]
Náklady stavby celkem | [6 empty] | 0 | [11 empty] | -1
| D1 - DATA | [5 empty] | 0
SOUPIS PRACÍ
Stavba:
NOVOSTAVBA VÝJEZDOVÉ ZÁKLADNY A VZDĚLÁVACÍHO A VÝCVIKOVÉHO STŘEDISKA ZZSPK
Objekt:
D.1.4. - TECHNIKA PROSTŘEDÍ STAVEB
Soupis:
D.1.4.2 - Elektroinstalace - silnoproud, slaboproud
Úroveň 3:
DATA - DATA
Místo: |  |  | Hřbitovní, p.č.2220/1, 2516/1,Doubravka (722677) |  |  | Datum: | 8. 4. 2021
Zadavatel: |  |  | Zdravotnická záchranná služba Plzeňského kraje |  |  | Projektant: | MP technik s.r.o.,Francouzská 149,34562 Holýšov
Uchazeč: |  |  | Vyplň údaj |  |  | Zpracovatel:
PČ | Typ | Kód | Popis | MJ | Množství | J.cena [CZK] | Cena celkem [CZK] | Cenová soustava |  | DPH | J. Nh [h] | Nh celkem [h] | J. hmotnost [t] | Hmotnost celkem [t] | J. suť [t] | Suť Celkem [t]
Náklady soupisu celkem | [6 empty] | 0 |  |  |  |  | 0 |  | 0 |  | 0 |  | D | -1 | [7 empty] | 0
| D | D1 | DATA |  |  |  | 0 |  |  |  |  | 0 |  | 0 |  | 0 | 1 | D | 0 | ROZPOCET | [6 empty] | 0
1 | K | Pol454 | Keystone RJ 45-8 Cat.6 | kus | 82 |  | 0 |  |  | základní |  | 0 | 0 | 0 | 0 | 0 | 4 | K | 1 | ROZPOCET | 0 | 0 | 0 | 0 | 0 | 1 | 0 | 4 | 2
2 | K | Pol455 | Nosná maska pro dvě komunikační zásuvky | kus | 41 |  | 0 |  |  | základní |  | 0 | 0 | 0 | 0 | 0 | 4 | K | 1 | ROZPOCET | 0 | 0 | 0 | 0 | 0 | 1 | 0 | 4 | 4
3 | K | Pol456 | Kryt zásuvky komunikační | kus | 41 |  | 0 |  |  | základní |  | 0 | 0 | 0 | 0 | 0 | 4 | K | 1 | ROZPOCET | 0 | 0 | 0 | 0 | 0 | 1 | 0 | 4 | 6
4 | K | Pol303 | Přístrojový rámeček | kus | 41 |  | 0 |  |  | základní |  | 0 | 0 | 0 | 0 | 0 | 4 | K | 1 | ROZPOCET | 0 | 0 | 0 | 0 | 0 | 1 | 0 | 4 | 8
5 | K | Pol457 | Provedení měření datové zásuvky + vyhotovení protokolu | kus | 82 |  | 0 |  |  | základní |  | 0 | 0 | 0 | 0 | 0 | 4 | K | 1 | ROZPOCET | 0 | 0 | 0 | 0 | 0 | 1 | 0 | 4 | 10
6 | K | Pol458 | Stropní držák projektoru | kus | 4 |  | 0 |  |  | základní |  | 0 | 0 | 0 | 0 | 0 | 4 | K | 1 | ROZPOCET | 0 | 0 | 0 | 0 | 0 | 1 | 0 | 4 | 12
7 | K | Pol459 | Patch panel 24 portů RJ45, CAT.6, UTP, 1U | kus | 4 |  | 0 |  |  | základní |  | 0 | 0 | 0 | 0 | 0 | 4 | K | 1 | ROZPOCET | 0 | 0 | 0 | 0 | 0 | 1 | 0 | 4 | 14
8 | K | Pol460 | Patch panel 24 portů RJ45, CAT.6, STP, 1U | kus | 1 |  | 0 |  |  | základní |  | 0 | 0 | 0 | 0 | 0 | 4 | K | 1 | ROZPOCET | 0 | 0 | 0 | 0 | 0 | 1 | 0 | 4 | 16
9 | K | Pol461 | Rozvaděč 42U, 600x600 , skleněné dveře | kus | 3 |  | 0 |  |  | základní |  | 0 | 0 | 0 | 0 | 0 | 4 | K | 1 | ROZPOCET | 0 | 0 | 0 | 0 | 0 | 1 | 0 | 4 | 18
10 | K | Pol462 | Chladící jednotka 19" 1U 2 ventilátory s bimetalovým termostatem do 19" rozvaděče | kus | 3 |  | 0 |  |  | základní |  | 0 | 0 | 0 | 0 | 0 | 4 | K | 1 | ROZPOCET | 0 | 0 | 0 | 0 | 0 | 1 | 0 | 4 | 20
11 | K | Pol463 | Instalační panel 3U s DIN lištou do 19" rozvaděče | kus | 3 |  | 0 |  |  | základní |  | 0 | 0 | 0 | 0 | 0 | 4 | K | 1 | ROZPOCET | 0 | 0 | 0 | 0 | 0 | 1 | 0 | 4 | 22
12 | K | Pol464 | Napajeci panel, 3 m, 5 pozic, s přepěťovou ochranou včetně vany | kus | 3 |  | 0 |  |  | základní |  | 0 | 0 | 0 | 0 | 0 | 4 | K | 1 | ROZPOCET | 0 | 0 | 0 | 0 | 0 | 1 | 0 | 4 | 24
13 | K | Pol465 | Lišta CU horizontální zemnící s uchycení na 19" lišty | kus | 3 |  | 0 |  |  | základní |  | 0 | 0 | 0 | 0 | 0 | 4 | K | 1 | ROZPOCET | 0 | 0 | 0 | 0 | 0 | 1 | 0 | 4 | 26
14 | K | Pol466 | Patch kabel CAT6 UTP PVC délka dle pořeby | kus | 82 |  | 0 |  |  | základní |  | 0 | 0 | 0 | 0 | 0 | 4 | K | 1 | ROZPOCET | 0 | 0 | 0 | 0 | 0 | 1 | 0 | 4 | 28
15 | K | Pol467 | Patch kabel CAT6 SFTP PVC délka dle pořeby | kus | 14 |  | 0 |  |  | základní |  | 0 | 0 | 0 | 0 | 0 | 4 | K | 1 | ROZPOCET | 0 | 0 | 0 | 0 | 0 | 1 | 0 | 4 | 30
16 | K | Pol468 | UTP Cat.6 4x2x0,57 - awg23 | m | 2300 |  | 0 |  |  | základní |  | 0 | 0 | 0 | 0 | 0 | 4 | K | 1 | ROZPOCET | 0 | 0 | 0 | 0 | 0 | 1 | 0 | 4 | 32
17 | K | Pol469 | Instalační tubka Ø25mm | m | 200 |  | 0 |  |  | základní |  | 0 | 0 | 0 | 0 | 0 | 4 | K | 1 | ROZPOCET | 0 | 0 | 0 | 0 | 0 | 1 | 0 | 4 | 34
18 | K | Pol470 | Instalační tubka Ø32mm | m | 50 |  | 0 |  |  | základní |  | 0 | 0 | 0 | 0 | 0 | 4 | K | 1 | ROZPOCET | 0 | 0 | 0 | 0 | 0 | 1 | 0 | 4 | 36
19 | K | Pol353 | Kabelový žlab 50x50 mm, drátěný, kotvení do stropu po 1m včetně spojovacího a upevňovacího materiálu | m | 60 |  | 0 |  |  | základní |  | 0 | 0 | 0 | 0 | 0 | 4 | K | 1 | ROZPOCET | 0 | 0 | 0 | 0 | 0 | 1 | 0 | 4 | 38
20 | K | Pol354 | Kabelový žlab 100x50 mm, drátěný, kotvení do stropu po 1m včetně spojovacího a upevňovacího materiálu | m | 36 |  | 0 |  |  | základní |  | 0 | 0 | 0 | 0 | 0 | 4 | K | 1 | ROZPOCET | 0 | 0 | 0 | 0 | 0 | 1 | 0 | 4 | 40
21 | K | Pol355 | Kabelový žlab 150x50 mm, drátěný, kotvení do stropu po 1m včetně spojovacího a upevňovacího materiálu | m | 80 |  | 0 |  |  | základní |  | 0 | 0 | 0 | 0 | 0 | 4 | K | 1 | ROZPOCET | 0 | 0 | 0 | 0 | 0 | 1 | 0 | 4 | 42
22 | K | Pol471 | Kabelový žlab 300x50 mm, drátěný, kotvení do stropu po 1m včetně spojovacího a upevňovacího materiálu | m | 10 |  | 0 |  |  | základní |  | 0 | 0 | 0 | 0 | 0 | 4 | K | 1 | ROZPOCET | 0 | 0 | 0 | 0 | 0 | 1 | 0 | 4 | 44
23 | K | Pol472 | Kabelový stoupací žebřík 200x100 mm, kotvení do stropu po 1m včetně spojovacího a upevňovacího materiálu | m | 4 |  | 0 |  |  | základní |  | 0 | 0 | 0 | 0 | 0 | 4 | K | 1 | ROZPOCET | 0 | 0 | 0 | 0 | 0 | 1 | 0 | 4 | 46
24 | K | Pol473 | Kabelový stoupací žebřík 500x100 mm, kotvení do stropu po 1m včetně spojovacího a upevňovacího materiálu | m | 8 |  | 0 |  |  | základní |  | 0 | 0 | 0 | 0 | 0 | 4 | K | 1 | ROZPOCET | 0 | 0 | 0 | 0 | 0 | 1 | 0 | 4 | 48
25 | K | Pol474 | Anténní stožár s betonovou zátěží celková výška 4000 mm | kus | 1 |  | 0 |  |  | základní |  | 0 | 0 | 0 | 0 | 0 | 4 | K | 1 | ROZPOCET | 0 | 0 | 0 | 0 | 0 | 1 | 0 | 4 | 50
26 | K | Pol475 | Pomocný materiál | kpl | 1 |  | 0 |  |  | základní |  | 0 | 0 | 0 | 0 | 0 | 4 | K | 1 | ROZPOCET | 0 | 0 | 0 | 0 | 0 | 1 | 0 | 4 | 52
27 | K | Pol476 | Přesun materiálu | kpl | 1 |  | 0 |  |  | základní |  | 0 | 0 | 0 | 0 | 0 | 4 | K | 1 | ROZPOCET | 0 | 0 | 0 | 0 | 0 | 1 | 0 | 4 | 54
28 | K | Pol477 | Stavební přípomoce | kpl | 1 |  | 0 |  |  | základní |  | 0 | 0 | 0 | 0 | 0 | 4 | K | 1 | ROZPOCET | 0 | 0 | 0 | 0 | 0 | 1 | 0 | 4 | 56

## CCTV - CCTV
{f310b875-1aa8-48e7-9317-7694dcaac6df}
2
| KRYCÍ LIST SOUPISU PRACÍ | [7 empty] | v --- níže se nacházejí doplnkové a pomocné údaje k sestavám --- v | [8 empty] | False
Stavba:
NOVOSTAVBA VÝJEZDOVÉ ZÁKLADNY A VZDĚLÁVACÍHO A VÝCVIKOVÉHO STŘEDISKA ZZSPK
Objekt:
D.1.4. - TECHNIKA PROSTŘEDÍ STAVEB
Soupis:
D.1.4.2 - Elektroinstalace - silnoproud, slaboproud
Úroveň 3:
CCTV - CCTV
| KSO: |  |  |  |  | CC-CZ:
| Místo: |  | Hřbitovní, p.č.2220/1, 2516/1,Doubravka (722677) |  |  | Datum: | 8. 4. 2021
| Zadavatel: |  |  |  |  | IČ: | 45333009
|  | Zdravotnická záchranná služba Plzeňského kraje |  |  |  | DIČ:
| Uchazeč: |  |  |  |  | IČ: | Vyplň údaj
|  | Vyplň údaj |  |  |  | DIČ: | Vyplň údaj
| Projektant: |  |  |  |  | IČ: | 05360889
|  | MP technik s.r.o.,Francouzská 149,34562 Holýšov |  |  |  | DIČ:
| Zpracovatel: |  |  |  |  | IČ:
DIČ:
Poznámka:
UPOZORNĚNÍ: Součástí jednotlivých položek soupisu prací jsou i veškeré údaje a souvislosti uvedené v přiložené projektové (zadávací) dokumentaci vč. výkresů - bez nich nelze stanovit cenu prací! Soupis prací je sestaven za využití položek cenové soustavy ÚRS. Cenové a technické podmínky položek Cenové soustavy ÚRS, které nejsou uvedeny v soupisu prací (tzv. úvodní část katalogů) jsou neomezeně dálkově k dispozici na www.cs-urs.cz. Položky soupisu prací, které nemají ve sloupci "Cenová soustava" uveden žádný údaj, nepocházejí z cenové soustavy ÚRS. V ceně je zahrnuta dodávka, montáž, doprava, veškeré pomocné práce, veškeré montážní a jiné pomůcky a zařízení potřebné k provedení díla, likvidace odpadu a přebytečného materiálu, apod., dále uvedení zařízení do provozu, dokumentace skutečného provedení, v případě potřeby realizační a výrobní dokumentace. V ceně jsou zahrnuty objekty zařízení staveniště včetně oplocení staveniště – umístění po dohodě se stavebníkem. V ceně jsou zahrnuty náklady na staveništní energie ze stávajících rozvodů v areálu, osazení podružného měření – přefakturace na základě dohody se stavebníkem. Při zpracování nabídky je nutné vycházet ze všech částí dokumentace (technické zprávy, výkresové dokumentace a výkazu výměr). Povinností dodavatele je překontrolovat specifikaci materiálu a na případný chybějící materiál nebo výkony upozornit, aby mohly být doceněny. Součástí ceny musí být veškeré náklady, aby cena byla konečná a zahrnovala celou dodávku a montáž akce. Dodávka akce se předpokládá včetně dopravy na stavbu a místo určení, kompletní montáže, veškerého souvisejícího doplňkového, podružného a montážního materiálu tak, aby celá dodávka stavby byla funkční a splňovala všechny předpisy, které se na ni vztahují. Pokud jsou ve výkazu výměr předdefinovány vzorce, dodavatel je ale zodpovědný za jejich překontrolování a za správné uvedení jednotkových i celkových cen.
| Cena bez DPH | [5 empty] | 0
|  |  | Základ daně |  |  | Sazba daně | Výše daně
| DPH | základní | 0 |  |  | 21% | 0
|  | snížená | 0 |  |  | 15% | 0
|  | zákl. přenesená | 0 |  |  | 21% | 0
|  | sníž. přenesená | 0 |  |  | 15% | 0
|  | nulová | 0 |  |  | 0% | 0
| Cena s DPH |  |  | v | CZK |  | 0
REKAPITULACE ČLENĚNÍ SOUPISU PRACÍ
Stavba:
NOVOSTAVBA VÝJEZDOVÉ ZÁKLADNY A VZDĚLÁVACÍHO A VÝCVIKOVÉHO STŘEDISKA ZZSPK
Objekt:
D.1.4. - TECHNIKA PROSTŘEDÍ STAVEB
Soupis:
D.1.4.2 - Elektroinstalace - silnoproud, slaboproud
Úroveň 3:
CCTV - CCTV
Místo: |  |  | Hřbitovní, p.č.2220/1, 2516/1,Doubravka (722677) |  |  | Datum: | 8. 4. 2021
Zadavatel: |  |  | Zdravotnická záchranná služba Plzeňského kraje |  |  | Projektant: | MP technik s.r.o.,Francouzská 149,34562 Holýšov
Uchazeč: |  |  | Vyplň údaj |  |  | Zpracovatel:
Kód dílu - Popis | [6 empty] | Cena celkem [CZK]
Náklady stavby celkem | [6 empty] | 0 | [11 empty] | -1
| D1 - CCTV | [5 empty] | 0
SOUPIS PRACÍ
Stavba:
NOVOSTAVBA VÝJEZDOVÉ ZÁKLADNY A VZDĚLÁVACÍHO A VÝCVIKOVÉHO STŘEDISKA ZZSPK
Objekt:
D.1.4. - TECHNIKA PROSTŘEDÍ STAVEB
Soupis:
D.1.4.2 - Elektroinstalace - silnoproud, slaboproud
Úroveň 3:
CCTV - CCTV
Místo: |  |  | Hřbitovní, p.č.2220/1, 2516/1,Doubravka (722677) |  |  | Datum: | 8. 4. 2021
Zadavatel: |  |  | Zdravotnická záchranná služba Plzeňského kraje |  |  | Projektant: | MP technik s.r.o.,Francouzská 149,34562 Holýšov
Uchazeč: |  |  | Vyplň údaj |  |  | Zpracovatel:
PČ | Typ | Kód | Popis | MJ | Množství | J.cena [CZK] | Cena celkem [CZK] | Cenová soustava |  | DPH | J. Nh [h] | Nh celkem [h] | J. hmotnost [t] | Hmotnost celkem [t] | J. suť [t] | Suť Celkem [t]
Náklady soupisu celkem | [6 empty] | 0 |  |  |  |  | 0 |  | 0 |  | 0 |  | D | -1 | [7 empty] | 0
| D | D1 | CCTV |  |  |  | 0 |  |  |  |  | 0 |  | 0 |  | 0 | 1 | D | 0 | ROZPOCET | [6 empty] | 0
1 | K | Pol478 | Venkovní dome kamera, 4MPIX, napájení PoE, IR přísvit 30m, antivandal krytí IP67, IK10 | kus | 8 |  | 0 |  |  | základní |  | 0 | 0 | 0 | 0 | 0 | 4 | K | 1 | ROZPOCET | 0 | 0 | 0 | 0 | 0 | 1 | 0 | 4 | 2
2 | K | Pol479 | Vnitřní dome kamera, 4MPIX, napájení PoE | kus | 6 |  | 0 |  |  | základní |  | 0 | 0 | 0 | 0 | 0 | 4 | K | 1 | ROZPOCET | 0 | 0 | 0 | 0 | 0 | 1 | 0 | 4 | 4
3 | K | Pol480 | Držák na stěnu pro dome kamery | kus | 14 |  | 0 |  |  | základní |  | 0 | 0 | 0 | 0 | 0 | 4 | K | 1 | ROZPOCET | 0 | 0 | 0 | 0 | 0 | 1 | 0 | 4 | 6
4 | K | Pol481 | NVR záznamové zařízení, 16 kanálů, 2 HDD sloty | kus | 1 |  | 0 |  |  | základní |  | 0 | 0 | 0 | 0 | 0 | 4 | K | 1 | ROZPOCET | 0 | 0 | 0 | 0 | 0 | 1 | 0 | 4 | 8
5 | K | Pol482 | HDD pro NVR- 4TB | kus | 2 |  | 0 |  |  | základní |  | 0 | 0 | 0 | 0 | 0 | 4 | K | 1 | ROZPOCET | 0 | 0 | 0 | 0 | 0 | 1 | 0 | 4 | 10
6 | K | Pol483 | Switch PoE, 16x 802.3at PoE typ A, 230W, napájení 230VAC | kus | 1 |  | 0 |  |  | základní |  | 0 | 0 | 0 | 0 | 0 | 4 | K | 1 | ROZPOCET | 0 | 0 | 0 | 0 | 0 | 1 | 0 | 4 | 12
7 | K | Pol484 | FTP Cat.6 PE | m | 500 |  | 0 |  |  | základní |  | 0 | 0 | 0 | 0 | 0 | 4 | K | 1 | ROZPOCET | 0 | 0 | 0 | 0 | 0 | 1 | 0 | 4 | 14
8 | K | Pol485 | Pomocný materiál | kpl | 1 |  | 0 |  |  | základní |  | 0 | 0 | 0 | 0 | 0 | 4 | K | 1 | ROZPOCET | 0 | 0 | 0 | 0 | 0 | 1 | 0 | 4 | 16
9 | K | Pol486 | Konfigurace a nastavení systému | kpl | 1 |  | 0 |  |  | základní |  | 0 | 0 | 0 | 0 | 0 | 4 | K | 1 | ROZPOCET | 0 | 0 | 0 | 0 | 0 | 1 | 0 | 4 | 18
10 | K | Pol487 | Přesun materiálu | kpl | 1 |  | 0 |  |  | základní |  | 0 | 0 | 0 | 0 | 0 | 4 | K | 1 | ROZPOCET | 0 | 0 | 0 | 0 | 0 | 1 | 0 | 4 | 20
11 | K | Pol488 | Stavební přípomoce | kpl | 1 |  | 0 |  |  | základní |  | 0 | 0 | 0 | 0 | 0 | 4 | K | 1 | ROZPOCET | 0 | 0 | 0 | 0 | 0 | 1 | 0 | 4 | 22

## EVS - EVS
{5d25a52f-e81f-4188-a03e-920e49db6023}
2
| KRYCÍ LIST SOUPISU PRACÍ | [7 empty] | v --- níže se nacházejí doplnkové a pomocné údaje k sestavám --- v | [8 empty] | False
Stavba:
NOVOSTAVBA VÝJEZDOVÉ ZÁKLADNY A VZDĚLÁVACÍHO A VÝCVIKOVÉHO STŘEDISKA ZZSPK
Objekt:
D.1.4. - TECHNIKA PROSTŘEDÍ STAVEB
Soupis:
D.1.4.2 - Elektroinstalace - silnoproud, slaboproud
Úroveň 3:
EVS - EVS
| KSO: |  |  |  |  | CC-CZ:
| Místo: |  | Hřbitovní, p.č.2220/1, 2516/1,Doubravka (722677) |  |  | Datum: | 8. 4. 2021
| Zadavatel: |  |  |  |  | IČ: | 45333009
|  | Zdravotnická záchranná služba Plzeňského kraje |  |  |  | DIČ:
| Uchazeč: |  |  |  |  | IČ: | Vyplň údaj
|  | Vyplň údaj |  |  |  | DIČ: | Vyplň údaj
| Projektant: |  |  |  |  | IČ: | 05360889
|  | MP technik s.r.o.,Francouzská 149,34562 Holýšov |  |  |  | DIČ:
| Zpracovatel: |  |  |  |  | IČ:
DIČ:
Poznámka:
UPOZORNĚNÍ: Součástí jednotlivých položek soupisu prací jsou i veškeré údaje a souvislosti uvedené v přiložené projektové (zadávací) dokumentaci vč. výkresů - bez nich nelze stanovit cenu prací! Soupis prací je sestaven za využití položek cenové soustavy ÚRS. Cenové a technické podmínky položek Cenové soustavy ÚRS, které nejsou uvedeny v soupisu prací (tzv. úvodní část katalogů) jsou neomezeně dálkově k dispozici na www.cs-urs.cz. Položky soupisu prací, které nemají ve sloupci "Cenová soustava" uveden žádný údaj, nepocházejí z cenové soustavy ÚRS. V ceně je zahrnuta dodávka, montáž, doprava, veškeré pomocné práce, veškeré montážní a jiné pomůcky a zařízení potřebné k provedení díla, likvidace odpadu a přebytečného materiálu, apod., dále uvedení zařízení do provozu, dokumentace skutečného provedení, v případě potřeby realizační a výrobní dokumentace. V ceně jsou zahrnuty objekty zařízení staveniště včetně oplocení staveniště – umístění po dohodě se stavebníkem. V ceně jsou zahrnuty náklady na staveništní energie ze stávajících rozvodů v areálu, osazení podružného měření – přefakturace na základě dohody se stavebníkem. Při zpracování nabídky je nutné vycházet ze všech částí dokumentace (technické zprávy, výkresové dokumentace a výkazu výměr). Povinností dodavatele je překontrolovat specifikaci materiálu a na případný chybějící materiál nebo výkony upozornit, aby mohly být doceněny. Součástí ceny musí být veškeré náklady, aby cena byla konečná a zahrnovala celou dodávku a montáž akce. Dodávka akce se předpokládá včetně dopravy na stavbu a místo určení, kompletní montáže, veškerého souvisejícího doplňkového, podružného a montážního materiálu tak, aby celá dodávka stavby byla funkční a splňovala všechny předpisy, které se na ni vztahují. Pokud jsou ve výkazu výměr předdefinovány vzorce, dodavatel je ale zodpovědný za jejich překontrolování a za správné uvedení jednotkových i celkových cen.
| Cena bez DPH | [5 empty] | 0
|  |  | Základ daně |  |  | Sazba daně | Výše daně
| DPH | základní | 0 |  |  | 21% | 0
|  | snížená | 0 |  |  | 15% | 0
|  | zákl. přenesená | 0 |  |  | 21% | 0
|  | sníž. přenesená | 0 |  |  | 15% | 0
|  | nulová | 0 |  |  | 0% | 0
| Cena s DPH |  |  | v | CZK |  | 0
REKAPITULACE ČLENĚNÍ SOUPISU PRACÍ
Stavba:
NOVOSTAVBA VÝJEZDOVÉ ZÁKLADNY A VZDĚLÁVACÍHO A VÝCVIKOVÉHO STŘEDISKA ZZSPK
Objekt:
D.1.4. - TECHNIKA PROSTŘEDÍ STAVEB
Soupis:
D.1.4.2 - Elektroinstalace - silnoproud, slaboproud
Úroveň 3:
EVS - EVS
Místo: |  |  | Hřbitovní, p.č.2220/1, 2516/1,Doubravka (722677) |  |  | Datum: | 8. 4. 2021
Zadavatel: |  |  | Zdravotnická záchranná služba Plzeňského kraje |  |  | Projektant: | MP technik s.r.o.,Francouzská 149,34562 Holýšov
Uchazeč: |  |  | Vyplň údaj |  |  | Zpracovatel:
Kód dílu - Popis | [6 empty] | Cena celkem [CZK]
Náklady stavby celkem | [6 empty] | 0 | [11 empty] | -1
| D1 - EVS | [5 empty] | 0
SOUPIS PRACÍ
Stavba:
NOVOSTAVBA VÝJEZDOVÉ ZÁKLADNY A VZDĚLÁVACÍHO A VÝCVIKOVÉHO STŘEDISKA ZZSPK
Objekt:
D.1.4. - TECHNIKA PROSTŘEDÍ STAVEB
Soupis:
D.1.4.2 - Elektroinstalace - silnoproud, slaboproud
Úroveň 3:
EVS - EVS
Místo: |  |  | Hřbitovní, p.č.2220/1, 2516/1,Doubravka (722677) |  |  | Datum: | 8. 4. 2021
Zadavatel: |  |  | Zdravotnická záchranná služba Plzeňského kraje |  |  | Projektant: | MP technik s.r.o.,Francouzská 149,34562 Holýšov
Uchazeč: |  |  | Vyplň údaj |  |  | Zpracovatel:
PČ | Typ | Kód | Popis | MJ | Množství | J.cena [CZK] | Cena celkem [CZK] | Cenová soustava |  | DPH | J. Nh [h] | Nh celkem [h] | J. hmotnost [t] | Hmotnost celkem [t] | J. suť [t] | Suť Celkem [t]
Náklady soupisu celkem | [6 empty] | 0 |  |  |  |  | 0 |  | 0 |  | 0 |  | D | -1 | [7 empty] | 0
| D | D1 | EVS |  |  |  | 0 |  |  |  |  | 0 |  | 0 |  | 0 | 1 | D | 0 | ROZPOCET | [6 empty] | 0
1 | K | Pol489 | Přístupová čtečka EM karet s kódovou klávesnicí pro evidenci a kontrolu přístupu osob jedno NO/NC relé pro ovládání zámku | kus | 17 |  | 0 |  |  | základní |  | 0 | 0 | 0 | 0 | 0 | 4 | K | 1 | ROZPOCET | 0 | 0 | 0 | 0 | 0 | 1 | 0 | 4 | 2
2 | K | Pol490 | Antivandal IP65 přístupová čtečka EM karet s kódovou klávesnicí | kus | 2 |  | 0 |  |  | základní |  | 0 | 0 | 0 | 0 | 0 | 4 | K | 1 | ROZPOCET | 0 | 0 | 0 | 0 | 0 | 1 | 0 | 4 | 4
3 | K | Pol491 | Ústředa přístupového systému | kpl | 1 |  | 0 |  |  | základní |  | 0 | 0 | 0 | 0 | 0 | 4 | K | 1 | ROZPOCET | 0 | 0 | 0 | 0 | 0 | 1 | 0 | 4 | 6
4 | K | Pol492 | Zdroj se záložním akumulátorem pro ústřednu přístupového systému | kpl | 1 |  | 0 |  |  | základní |  | 0 | 0 | 0 | 0 | 0 | 4 | K | 1 | ROZPOCET | 0 | 0 | 0 | 0 | 0 | 1 | 0 | 4 | 8
5 | K | Pol493 | Připojení dveřního zámku | kus | 19 |  | 0 |  |  | základní |  | 0 | 0 | 0 | 0 | 0 | 4 | K | 1 | ROZPOCET | 0 | 0 | 0 | 0 | 0 | 1 | 0 | 4 | 10
6 | K | Pol494 | SYKFY 3x2x0,5 | m | 600 |  | 0 |  |  | základní |  | 0 | 0 | 0 | 0 | 0 | 4 | K | 1 | ROZPOCET | 0 | 0 | 0 | 0 | 0 | 1 | 0 | 4 | 12
7 | K | Pol495 | Pomocný materiál | kpl | 1 |  | 0 |  |  | základní |  | 0 | 0 | 0 | 0 | 0 | 4 | K | 1 | ROZPOCET | 0 | 0 | 0 | 0 | 0 | 1 | 0 | 4 | 14
8 | K | Pol496 | Konfigurace a nastavení systému | kpl | 1 |  | 0 |  |  | základní |  | 0 | 0 | 0 | 0 | 0 | 4 | K | 1 | ROZPOCET | 0 | 0 | 0 | 0 | 0 | 1 | 0 | 4 | 16
9 | K | Pol487 | Přesun materiálu | kpl | 1 |  | 0 |  |  | základní |  | 0 | 0 | 0 | 0 | 0 | 4 | K | 1 | ROZPOCET | 0 | 0 | 0 | 0 | 0 | 1 | 0 | 4 | 18
10 | K | Pol488 | Stavební přípomoce | kpl | 1 |  | 0 |  |  | základní |  | 0 | 0 | 0 | 0 | 0 | 4 | K | 1 | ROZPOCET | 0 | 0 | 0 | 0 | 0 | 1 | 0 | 4 | 20

## DA - DA
{e4f29ac5-4047-4cfb-afc1-8893b9179d7e}
2
| KRYCÍ LIST SOUPISU PRACÍ | [7 empty] | v --- níže se nacházejí doplnkové a pomocné údaje k sestavám --- v | [8 empty] | False
Stavba:
NOVOSTAVBA VÝJEZDOVÉ ZÁKLADNY A VZDĚLÁVACÍHO A VÝCVIKOVÉHO STŘEDISKA ZZSPK
Objekt:
D.1.4. - TECHNIKA PROSTŘEDÍ STAVEB
Soupis:
D.1.4.2 - Elektroinstalace - silnoproud, slaboproud
Úroveň 3:
DA - DA
| KSO: |  |  |  |  | CC-CZ:
| Místo: |  | Hřbitovní, p.č.2220/1, 2516/1,Doubravka (722677) |  |  | Datum: | 8. 4. 2021
| Zadavatel: |  |  |  |  | IČ: | 45333009
|  | Zdravotnická záchranná služba Plzeňského kraje |  |  |  | DIČ:
| Uchazeč: |  |  |  |  | IČ: | Vyplň údaj
|  | Vyplň údaj |  |  |  | DIČ: | Vyplň údaj
| Projektant: |  |  |  |  | IČ: | 05360889
|  | MP technik s.r.o.,Francouzská 149,34562 Holýšov |  |  |  | DIČ:
| Zpracovatel: |  |  |  |  | IČ:
DIČ:
Poznámka:
UPOZORNĚNÍ: Součástí jednotlivých položek soupisu prací jsou i veškeré údaje a souvislosti uvedené v přiložené projektové (zadávací) dokumentaci vč. výkresů - bez nich nelze stanovit cenu prací! Soupis prací je sestaven za využití položek cenové soustavy ÚRS. Cenové a technické podmínky položek Cenové soustavy ÚRS, které nejsou uvedeny v soupisu prací (tzv. úvodní část katalogů) jsou neomezeně dálkově k dispozici na www.cs-urs.cz. Položky soupisu prací, které nemají ve sloupci "Cenová soustava" uveden žádný údaj, nepocházejí z cenové soustavy ÚRS. V ceně je zahrnuta dodávka, montáž, doprava, veškeré pomocné práce, veškeré montážní a jiné pomůcky a zařízení potřebné k provedení díla, likvidace odpadu a přebytečného materiálu, apod., dále uvedení zařízení do provozu, dokumentace skutečného provedení, v případě potřeby realizační a výrobní dokumentace. V ceně jsou zahrnuty objekty zařízení staveniště včetně oplocení staveniště – umístění po dohodě se stavebníkem. V ceně jsou zahrnuty náklady na staveništní energie ze stávajících rozvodů v areálu, osazení podružného měření – přefakturace na základě dohody se stavebníkem. Při zpracování nabídky je nutné vycházet ze všech částí dokumentace (technické zprávy, výkresové dokumentace a výkazu výměr). Povinností dodavatele je překontrolovat specifikaci materiálu a na případný chybějící materiál nebo výkony upozornit, aby mohly být doceněny. Součástí ceny musí být veškeré náklady, aby cena byla konečná a zahrnovala celou dodávku a montáž akce. Dodávka akce se předpokládá včetně dopravy na stavbu a místo určení, kompletní montáže, veškerého souvisejícího doplňkového, podružného a montážního materiálu tak, aby celá dodávka stavby byla funkční a splňovala všechny předpisy, které se na ni vztahují. Pokud jsou ve výkazu výměr předdefinovány vzorce, dodavatel je ale zodpovědný za jejich překontrolování a za správné uvedení jednotkových i celkových cen.
| Cena bez DPH | [5 empty] | 0
|  |  | Základ daně |  |  | Sazba daně | Výše daně
| DPH | základní | 0 |  |  | 21% | 0
|  | snížená | 0 |  |  | 15% | 0
|  | zákl. přenesená | 0 |  |  | 21% | 0
|  | sníž. přenesená | 0 |  |  | 15% | 0
|  | nulová | 0 |  |  | 0% | 0
| Cena s DPH |  |  | v | CZK |  | 0
REKAPITULACE ČLENĚNÍ SOUPISU PRACÍ
Stavba:
NOVOSTAVBA VÝJEZDOVÉ ZÁKLADNY A VZDĚLÁVACÍHO A VÝCVIKOVÉHO STŘEDISKA ZZSPK
Objekt:
D.1.4. - TECHNIKA PROSTŘEDÍ STAVEB
Soupis:
D.1.4.2 - Elektroinstalace - silnoproud, slaboproud
Úroveň 3:
DA - DA
Místo: |  |  | Hřbitovní, p.č.2220/1, 2516/1,Doubravka (722677) |  |  | Datum: | 8. 4. 2021
Zadavatel: |  |  | Zdravotnická záchranná služba Plzeňského kraje |  |  | Projektant: | MP technik s.r.o.,Francouzská 149,34562 Holýšov
Uchazeč: |  |  | Vyplň údaj |  |  | Zpracovatel:
Kód dílu - Popis | [6 empty] | Cena celkem [CZK]
Náklady stavby celkem | [6 empty] | 0 | [11 empty] | -1
| HSV - HSV | [5 empty] | 0
| D1.2 - dieselové soustrojí (strojovna) | [5 empty] | 0
| D1.3 - řídící rozvaděč / jednotky záskoku s příslušenstvím | [5 empty] | 0
| D1.4 - silový rozvaděč RDA a silový rozvaděč R_ATS | [5 empty] | 0
| D1.5 - technologie vzduchotechniky k náhradnímu zdroji | [5 empty] | 0
| D1.6 - spalinovod z motoru | [5 empty] | 0
| OST - Ostatní | [5 empty] | 0
SOUPIS PRACÍ
Stavba:
NOVOSTAVBA VÝJEZDOVÉ ZÁKLADNY A VZDĚLÁVACÍHO A VÝCVIKOVÉHO STŘEDISKA ZZSPK
Objekt:
D.1.4. - TECHNIKA PROSTŘEDÍ STAVEB
Soupis:
D.1.4.2 - Elektroinstalace - silnoproud, slaboproud
Úroveň 3:
DA - DA
Místo: |  |  | Hřbitovní, p.č.2220/1, 2516/1,Doubravka (722677) |  |  | Datum: | 8. 4. 2021
Zadavatel: |  |  | Zdravotnická záchranná služba Plzeňského kraje |  |  | Projektant: | MP technik s.r.o.,Francouzská 149,34562 Holýšov
Uchazeč: |  |  | Vyplň údaj |  |  | Zpracovatel:
PČ | Typ | Kód | Popis | MJ | Množství | J.cena [CZK] | Cena celkem [CZK] | Cenová soustava |  | DPH | J. Nh [h] | Nh celkem [h] | J. hmotnost [t] | Hmotnost celkem [t] | J. suť [t] | Suť Celkem [t]
Náklady soupisu celkem | [6 empty] | 0 |  |  |  |  | 0 |  | 0 |  | 0 |  | D | -1 | [7 empty] | 0
| D | HSV | HSV |  |  |  | 0 |  |  |  |  | 0 |  | 0 |  | 0 | 1 | D | 0 | ROZPOCET | [6 empty] | 0
| D | D1.2 | dieselové soustrojí (strojovna) |  |  |  | 0 |  |  |  |  | 0 |  | 0 |  | 0 | 1 | D | 1 | ROZPOCET | [6 empty] | 0
1 | K | Pol497 | DAG - Dieselgenerátor , stage 3A, soustrojí o výkonu STBY/PRIME 145/132kVA – 116/105kW, výstup alternátoru 3+PEN stř.50Hz, 400/230V, otáčky 1500 1/min, (alternátor - odjištění na stroji, stavitelný deony). Čtyřdobým diesel motorem včetně elektronické regulace otáček a chladícího systému (vč.topidla v chladícím okruhu), olejového, palivového, sacího (turbodmychadlo + intercooler), elektrického systému (vč.akubaterie a řízeného nabíječe - dobíjecího alternátoru s regulátorem) a účinné automatické regulace alternátoru. Doba chodu bez dotankování minimálně 12 hodin. VOLVO / MECCALTE | kpl | 1 |  | 0 |  |  | základní |  | 0 | 0 | 0 | 0 | 0 | 4 | K | 2 | ROZPOCET | 0 | 0 | 0 | 0 | 0 | 1 | 0 | 4 | 2
2 | K | Pol498 | Uzamykatelná odhlučněná kapotáž SuperSilent - 65 dBA na 7metrů. Speciální skladací dveře SUPERSILENT (stísněné podmínky) RAL kapotáže 7035. Uzamykatelné víčko nádrže PHM. Příprava na výdechu vzduchu pro připojení vzduchotechniky a boční vyvedení kouřovodu na přírubu. | kpl | 1 |  | 0 |  |  | základní |  | 0 | 0 | 0 | 0 | 0 | 4 | K | 2 | ROZPOCET | 0 | 0 | 0 | 0 | 0 | 1 | 0 | 4 | 4
3 | K | Pol499 | Vestavěná dvouplášťová nádrž min. 300 litrů dobu chodu bez dotankování 12 hodin. První náplně PHM součástí dodávky (kvalitní motorová nafta pro dlouhodobé skladování - bez bio-složek) | kpl | 1 |  | 0 |  |  | základní |  | 0 | 0 | 0 | 0 | 0 | 4 | K | 2 | ROZPOCET | 0 | 0 | 0 | 0 | 0 | 1 | 0 | 4 | 6
4 | K | Pol500 | Residenční tlumič spalinovodu s útlumem min. 35 dBA (vestavěný nebo volně kotvený) | kpl | 1 |  | 0 |  |  | základní |  | 0 | 0 | 0 | 0 | 0 | 4 | K | 2 | ROZPOCET | 0 | 0 | 0 | 0 | 0 | 1 | 0 | 4 | 8
5 | K | Pol501 | Provozní náplně zdroje (olej a chladící směs) | kpl | 1 |  | 0 |  |  | základní |  | 0 | 0 | 0 | 0 | 0 | 4 | K | 2 | ROZPOCET | 0 | 0 | 0 | 0 | 0 | 1 | 0 | 4 | 10
6 | K | Pol502 | Záchytná jímka s objemem 1,5 násobku všech kapalin vč. PHM | kpl | 1 |  | 0 |  |  | základní |  | 0 | 0 | 0 | 0 | 0 | 4 | K | 2 | ROZPOCET | 0 | 0 | 0 | 0 | 0 | 1 | 0 | 4 | 12
7 | K | Pol503 | Dopravné, jeřábové práce, stěhování do strojovny DAG, vč. pomocných desek atd. | kpl | 1 |  | 0 |  |  | základní |  | 0 | 0 | 0 | 0 | 0 | 4 | K | 2 | ROZPOCET | 0 | 0 | 0 | 0 | 0 | 1 | 0 | 4 | 14
8 | K | Pol504 | Antibibrační opatření pod motorgenerátor | kpl | 1 |  | 0 |  |  | základní |  | 0 | 0 | 0 | 0 | 0 | 4 | K | 2 | ROZPOCET | 0 | 0 | 0 | 0 | 0 | 1 | 0 | 4 | 16
9 | K | Pol505 | Montáž, zapojení a oživení zdroje | kpl | 1 |  | 0 |  |  | základní |  | 0 | 0 | 0 | 0 | 0 | 4 | K | 2 | ROZPOCET | 0 | 0 | 0 | 0 | 0 | 1 | 0 | 4 | 18
10 | K | Pol506 | Výchozí zátěžové zkoušky systému a výchozí revizní zprávu | kpl | 1 |  | 0 |  |  | základní |  | 0 | 0 | 0 | 0 | 0 | 4 | K | 2 | ROZPOCET | 0 | 0 | 0 | 0 | 0 | 1 | 0 | 4 | 20
| D | D1.3 | řídící rozvaděč / jednotky záskoku s příslušenstvím |  |  |  | 0 |  |  |  |  | 0 |  | 0 |  | 0 | 1 | D | 1 | ROZPOCET | [6 empty] | 0
11 | K | Pol507 | Multifunkční jednotka záskoku s dotykovým panelem. Zobrazení Menu a software v českém jazyce. Na jednotce budou zobrazeny veškeré technické parametry motoru (min. teplota, stav paliva, otáčky, tlak oleje, napětí a dobíjení akumulátorů, MTH, stav hladiny oleje, ) a alternátoru (min. V, A, HZ, regulace, aktuální zátěž na jednotlivých fázích, přetížitelnost). Jednotka s funkcí manuálního režimu, automatického bezobslužného režimu, test zařízení a to vč. zátěže s možností bezvýpadkového testování kpl. zobrazení historie a stavů zdroje. COMAP | kpl | 1 |  | 0 |  |  | základní |  | 0 | 0 | 0 | 0 | 0 | 4 | K | 2 | ROZPOCET | 0 | 0 | 0 | 0 | 0 | 1 | 0 | 4 | 22
12 | K | Pol508 | Nástavbová karta pro připojení jednotky do LAN / GSM -pro vzdálené řízení a dohled nad motorgenerátorem COMAP | kpl | 1 |  | 0 |  |  | základní |  | 0 | 0 | 0 | 0 | 0 | 4 | K | 2 | ROZPOCET | 0 | 0 | 0 | 0 | 0 | 1 | 0 | 4 | 24
13 | K | Pol509 | Modul / ly pro předčasnou výstrahu poruchy před odstavením zdroje v poruchovém stavu. Sledování a výstraha min. na tyto sledované skutečnosti: hladina paliva, napětí akumulátoru, funkce dobíječe akumulátorů, činnost temperování motoru, funkce servo pohonů apod. COMAP | kpl | 1 |  | 0 |  |  | základní |  | 0 | 0 | 0 | 0 | 0 | 4 | K | 2 | ROZPOCET | 0 | 0 | 0 | 0 | 0 | 1 | 0 | 4 | 26
14 | K | Pol510 | Propojení jednotek vč. spotřebních materiálů | kpl | 1 |  | 0 |  |  | základní |  | 0 | 0 | 0 | 0 | 0 | 4 | K | 2 | ROZPOCET | 0 | 0 | 0 | 0 | 0 | 1 | 0 | 4 | 28
15 | K | Pol511 | Programování jednotek a nastavení parametrů dle požadavků investora | 1 | 1 |  | 0 |  |  | základní |  | 0 | 0 | 0 | 0 | 0 | 4 | K | 2 | ROZPOCET | 0 | 0 | 0 | 0 | 0 | 1 | 0 | 4 | 30
| D | D1.4 | silový rozvaděč RDA a silový rozvaděč R_ATS |  |  |  | 0 |  |  |  |  | 0 |  | 0 |  | 0 | 1 | D | 1 | ROZPOCET | [6 empty] | 0
16 | K | Pol512 | RDA - silový rozvaděč na DA. Jištění zálohované části objektu. Přípojné svorkovnice pro připojení veškeré silové a podružné kabeláže vč. příslušenství | kpl | 1 |  | 0 |  |  | základní |  | 0 | 0 | 0 | 0 | 0 | 4 | K | 2 | ROZPOCET | 0 | 0 | 0 | 0 | 0 | 1 | 0 | 4 | 32
17 | K | Pol513 | Úprava a vystrojení (stykače / deonu) pro připojení zdroje (komponenty SchrackI) | kpl | 1 |  | 0 |  |  | základní |  | 0 | 0 | 0 | 0 | 0 | 4 | K | 2 | ROZPOCET | 0 | 0 | 0 | 0 | 0 | 1 | 0 | 4 | 34
18 | K | Pol514 | Spotřební materiály pro zapojení rozvaděče RDA | kpl | 1 |  | 0 |  |  | základní |  | 0 | 0 | 0 | 0 | 0 | 4 | K | 2 | ROZPOCET | 0 | 0 | 0 | 0 | 0 | 1 | 0 | 4 | 36
19 | K | Pol515 | Rozvaděč silového přepínaní R:ATS, výstroj motorovým přepínačem, nebo dle požadavku deony s motorovým pohonem pro režim vstřícného fázování | kpl | 1 |  | 0 |  |  | základní |  | 0 | 0 | 0 | 0 | 0 | 4 | K | 2 | ROZPOCET | 0 | 0 | 0 | 0 | 0 | 1 | 0 | 4 | 38
20 | K | Pol516 | Zapojení a oživení systému | kpl | 1 |  | 0 |  |  | základní |  | 0 | 0 | 0 | 0 | 0 | 4 | K | 2 | ROZPOCET | 0 | 0 | 0 | 0 | 0 | 1 | 0 | 4 | 40
| D | D1.5 | technologie vzduchotechniky k náhradnímu zdroji |  |  |  | 0 |  |  |  |  | 0 |  | 0 |  | 0 | 1 | D | 1 | ROZPOCET | [6 empty] | 0
21 | K | Pol517 | Sání strojovny - PDŽ rozměry dle doddavatele DAG a RAL dle upřesnění GD | kus | 1 |  | 0 |  |  | základní |  | 0 | 0 | 0 | 0 | 0 | 4 | K | 2 | ROZPOCET | 0 | 0 | 0 | 0 | 0 | 1 | 0 | 4 | 42
22 | K | Pol518 | Sání strojovny - PRJ 2x rozměry dle doddavatele | kus | 1 |  | 0 |  |  | základní |  | 0 | 0 | 0 | 0 | 0 | 4 | K | 2 | ROZPOCET | 0 | 0 | 0 | 0 | 0 | 1 | 0 | 4 | 44
23 | K | Pol519 | Sání strojovny - rozměry dle doddavatele, útlum 20 - 25 dBA | kus | 1 |  | 0 |  |  | základní |  | 0 | 0 | 0 | 0 | 0 | 4 | K | 2 | ROZPOCET | 0 | 0 | 0 | 0 | 0 | 1 | 0 | 4 | 46
24 | K | Pol520 | Sání strojovny - Uzavíratelná těsná klapka s přísl., rozměry dle doddavatele | kus | 1 |  | 0 |  |  | základní |  | 0 | 0 | 0 | 0 | 0 | 4 | K | 2 | ROZPOCET | 0 | 0 | 0 | 0 | 0 | 1 | 0 | 4 | 48
25 | K | Pol521 | Sání strojovny - Servo pohon klapky vč. výstrahy funkčnosti (ovládání MaR) | kus | 1 |  | 0 |  |  | základní |  | 0 | 0 | 0 | 0 | 0 | 4 | K | 2 | ROZPOCET | 0 | 0 | 0 | 0 | 0 | 1 | 0 | 4 | 50
26 | K | Pol522 | Sání strojovny - Síť nebo tahokov v rámu, rozměry dle dodavatele | kus | 1 |  | 0 |  |  | základní |  | 0 | 0 | 0 | 0 | 0 | 4 | K | 2 | ROZPOCET | 0 | 0 | 0 | 0 | 0 | 1 | 0 | 4 | 52
27 | K | Pol523 | Sání strojovny - Izolování kpl. systému nasávání | kus | 1 |  | 0 |  |  | základní |  | 0 | 0 | 0 | 0 | 0 | 4 | K | 2 | ROZPOCET | 0 | 0 | 0 | 0 | 0 | 1 | 0 | 4 | 54
28 | K | Pol524 | Výdech - PDŽ rozměry dle dodavatele DAG a RAL dle upřesnění GD | kus | 1 |  | 0 |  |  | základní |  | 0 | 0 | 0 | 0 | 0 | 4 | K | 2 | ROZPOCET | 0 | 0 | 0 | 0 | 0 | 1 | 0 | 4 | 56
29 | K | Pol525 | Výdech - Oblouk tlumený rozměry dle dodavatele DAG | kus | 1 |  | 0 |  |  | základní |  | 0 | 0 | 0 | 0 | 0 | 4 | K | 2 | ROZPOCET | 0 | 0 | 0 | 0 | 0 | 1 | 0 | 4 | 58
30 | K | Pol526 | Výdech - Pružná manžeta na zabránění chvění na VZT potrubí | kus | 1 |  | 0 |  |  | základní |  | 0 | 0 | 0 | 0 | 0 | 4 | K | 2 | ROZPOCET | 0 | 0 | 0 | 0 | 0 | 1 | 0 | 4 | 60
31 | K | Pol527 | Výdech - Uzavíratelná těsná klapka s přísl.,rozměry dle dodavatele DAG | kus | 1 |  | 0 |  |  | základní |  | 0 | 0 | 0 | 0 | 0 | 4 | K | 2 | ROZPOCET | 0 | 0 | 0 | 0 | 0 | 1 | 0 | 4 | 62
32 | K | Pol528 | Výdech - Servo pohon klapky 20 sec. vč. výstrahy funkčnosti (ovládání MaR) | kus | 1 |  | 0 |  |  | základní |  | 0 | 0 | 0 | 0 | 0 | 4 | K | 2 | ROZPOCET | 0 | 0 | 0 | 0 | 0 | 1 | 0 | 4 | 64
33 | K | Pol529 | Výdech - Speciální přechod / přetočení na výdech, rozměry dle dodavatele DAG | kus | 1 |  | 0 |  |  | základní |  | 0 | 0 | 0 | 0 | 0 | 4 | K | 2 | ROZPOCET | 0 | 0 | 0 | 0 | 0 | 1 | 0 | 4 | 66
34 | K | Pol530 | Výdech - Tlumič (nebo odhlučněná PDŽ) - rozměry dle dodavatele DAG, útlum 20 - 25 dBA | kus | 1 |  | 0 |  |  | základní |  | 0 | 0 | 0 | 0 | 0 | 4 | K | 2 | ROZPOCET | 0 | 0 | 0 | 0 | 0 | 1 | 0 | 4 | 68
35 | K | Pol531 | Výdech - PRJ rozměrzy dle doddavatele | kus | 1 |  | 0 |  |  | základní |  | 0 | 0 | 0 | 0 | 0 | 4 | K | 2 | ROZPOCET | 0 | 0 | 0 | 0 | 0 | 1 | 0 | 4 | 70
36 | K | Pol532 | Výdech - Izolování kpl. systému výdechu | kpl | 1 |  | 0 |  |  | základní |  | 0 | 0 | 0 | 0 | 0 | 4 | K | 2 | ROZPOCET | 0 | 0 | 0 | 0 | 0 | 1 | 0 | 4 | 72
37 | K | Pol533 | Spotřební materiály závěsy, pomocné konstrukce a VRN | kpl | 1 |  | 0 |  |  | základní |  | 0 | 0 | 0 | 0 | 0 | 4 | K | 2 | ROZPOCET | 0 | 0 | 0 | 0 | 0 | 1 | 0 | 4 | 74
38 | K | Pol534 | Doprané materiálu, stěhování a montáž vzduchotechniky | kpl | 1 |  | 0 |  |  | základní |  | 0 | 0 | 0 | 0 | 0 | 4 | K | 2 | ROZPOCET | 0 | 0 | 0 | 0 | 0 | 1 | 0 | 4 | 76
39 | K | Pol535 | Výchozí zprávu VZT | kus | 1 |  | 0 |  |  | základní |  | 0 | 0 | 0 | 0 | 0 | 4 | K | 2 | ROZPOCET | 0 | 0 | 0 | 0 | 0 | 1 | 0 | 4 | 78
| D | D1.6 | spalinovod z motoru |  |  |  | 0 |  |  |  |  | 0 |  | 0 |  | 0 | 1 | D | 1 | ROZPOCET | [6 empty] | 0
40 | K | Pol536 | Residenční tlumič spalinovodu - útlum min. 30 dBA, kpl. zaizolování tlumičů spalinovodu JEREMIAS | kus | 1 |  | 0 |  |  | základní |  | 0 | 0 | 0 | 0 | 0 | 4 | K | 2 | ROZPOCET | 0 | 0 | 0 | 0 | 0 | 1 | 0 | 4 | 80
41 | K | Pol537 | Kompenzátor nerezový - popř. nerezové flexi potrubí pro přetlakové vedení a do 600°C JEREMIAS | kus | 1 |  | 0 |  |  | základní |  | 0 | 0 | 0 | 0 | 0 | 4 | K | 2 | ROZPOCET | 0 | 0 | 0 | 0 | 0 | 1 | 0 | 4 | 82
42 | K | Pol538 | Příruby a přechod na třísložkový systém nerezového spalinovodu 600°C / 5000 Pa JEREMIAS | kus | 1 |  | 0 |  |  | základní |  | 0 | 0 | 0 | 0 | 0 | 4 | K | 2 | ROZPOCET | 0 | 0 | 0 | 0 | 0 | 1 | 0 | 4 | 84
43 | K | Pol539 | Vodorovné nerezové třísložkové potrubí vč. nerezových objímek a konzolí JEREMIAS | kus | 1 |  | 0 |  |  | základní |  | 0 | 0 | 0 | 0 | 0 | 4 | K | 2 | ROZPOCET | 0 | 0 | 0 | 0 | 0 | 1 | 0 | 4 | 86
44 | K | Pol540 | Základový dílec pro svislé vedení vč. revizního dílce a misku pro odtok konden. JEREMIAS | kus | 1 |  | 0 |  |  | základní |  | 0 | 0 | 0 | 0 | 0 | 4 | K | 2 | ROZPOCET | 0 | 0 | 0 | 0 | 0 | 1 | 0 | 4 | 88
45 | K | Pol541 | Svislé nerezové třísložkové potrubí vč. nerezových objímek a konzolí JEREMIAS | kus | 1 |  | 0 |  |  | základní |  | 0 | 0 | 0 | 0 | 0 | 4 | K | 2 | ROZPOCET | 0 | 0 | 0 | 0 | 0 | 1 | 0 | 4 | 90
46 | K | Pol542 | Nerezová střešní průchodka - plochá střecha vč. límce proti zatékání JEREMIAS | kus | 1 |  | 0 |  |  | základní |  | 0 | 0 | 0 | 0 | 0 | 4 | K | 2 | ROZPOCET | 0 | 0 | 0 | 0 | 0 | 1 | 0 | 4 | 92
47 | K | Pol543 | Nerezová třísložková koncovka spalinovodu 90° s mřížkou proti drobnému zvířectvu JEREMIAS | kus | 1 |  | 0 |  |  | základní |  | 0 | 0 | 0 | 0 | 0 | 4 | K | 2 | ROZPOCET | 0 | 0 | 0 | 0 | 0 | 1 | 0 | 4 | 94
48 | K | Pol544 | Kotvící atypické odstupy JEREMIAS | kus | 1 |  | 0 |  |  | základní |  | 0 | 0 | 0 | 0 | 0 | 4 | K | 2 | ROZPOCET | 0 | 0 | 0 | 0 | 0 | 1 | 0 | 4 | 96
49 | K | Pol545 | Spotřební materiály, pomocné konstrukce, pasty apod. JEREMIAS | kus | 1 |  | 0 |  |  | základní |  | 0 | 0 | 0 | 0 | 0 | 4 | K | 2 | ROZPOCET | 0 | 0 | 0 | 0 | 0 | 1 | 0 | 4 | 98
50 | K | Pol546 | Montáž spalinovodu (certifikované na přetlakové spalinovodu pro DA) JEREMIAS | kus | 1 |  | 0 |  |  | základní |  | 0 | 0 | 0 | 0 | 0 | 4 | K | 2 | ROZPOCET | 0 | 0 | 0 | 0 | 0 | 1 | 0 | 4 | 100
51 | K | Pol547 | Výchozí revizní zpráva na spalinovody s protokoly JEREMIAS | kus | 1 |  | 0 |  |  | základní |  | 0 | 0 | 0 | 0 | 0 | 4 | K | 2 | ROZPOCET | 0 | 0 | 0 | 0 | 0 | 1 | 0 | 4 | 102
| D | OST | Ostatní |  |  |  | 0 |  |  |  |  | 0 |  | 0 |  | 0 | 4 | D | 0 | ROZPOCET | [6 empty] | 0
52 | K | Pol548 | Protipožárně utěsněné všechny prostupy / otvory v budoucí strojovně náhradní zdroje, těsnící konstrukce (odolnost min. EI ….) | kpl | 1 |  | 0 |  |  | základní |  | 0 | 0 | 0 | 0 | 0 | 4 | K | 1 | ROZPOCET | 0 | 0 | 0 | 0 | 0 | 1 | 0 | 4 | 104
53 | K | Pol549 | Osazení práškového hasícího přístroje 6 kg ve strojovně | kus | 2 |  | 0 |  |  | základní |  | 0 | 0 | 0 | 0 | 0 | 4 | K | 1 | ROZPOCET | 0 | 0 | 0 | 0 | 0 | 1 | 0 | 4 | 106
54 | K | Pol550 | Stavební začištění dle pomocných stavebních prací | kpl | 1 |  | 0 |  |  | základní |  | 0 | 0 | 0 | 0 | 0 | 4 | K | 1 | ROZPOCET | 0 | 0 | 0 | 0 | 0 | 1 | 0 | 4 | 108
55 | K | Pol551 | Strojovna bude vybavena bezpečnostními tabulkami | kpl | 1 |  | 0 |  |  | základní |  | 0 | 0 | 0 | 0 | 0 | 4 | K | 1 | ROZPOCET | 0 | 0 | 0 | 0 | 0 | 1 | 0 | 4 | 110
56 | K | Pol552 | Kompletní začištění všech prostupů (kabelové trasy, vzduchotechnika, spalinovod) a dle PBŘ i vč. všech určených ucpávek | kpl | 1 |  | 0 |  |  | základní |  | 0 | 0 | 0 | 0 | 0 | 4 | K | 1 | ROZPOCET | 0 | 0 | 0 | 0 | 0 | 1 | 0 | 4 | 112
57 | K | Pol553 | Vypracování dílenské dokumentace | kus | 1 |  | 0 |  |  | základní |  | 0 | 0 | 0 | 0 | 0 | 4 | K | 1 | ROZPOCET | 0 | 0 | 0 | 0 | 0 | 1 | 0 | 4 | 114
58 | K | Pol554 | Vypracování skutečného provedení díla | kus | 1 |  | 0 |  |  | základní |  | 0 | 0 | 0 | 0 | 0 | 4 | K | 1 | ROZPOCET | 0 | 0 | 0 | 0 | 0 | 1 | 0 | 4 | 116

## D.1.4.3 - Vytápění
{5faf51ad-2fcd-45af-8f26-9042b114117b}
2
| KRYCÍ LIST SOUPISU PRACÍ | [7 empty] | v --- níže se nacházejí doplnkové a pomocné údaje k sestavám --- v | [8 empty] | False
Stavba:
NOVOSTAVBA VÝJEZDOVÉ ZÁKLADNY A VZDĚLÁVACÍHO A VÝCVIKOVÉHO STŘEDISKA ZZSPK
Objekt:
D.1.4. - TECHNIKA PROSTŘEDÍ STAVEB
Soupis:
D.1.4.3 - Vytápění
| KSO: |  |  |  |  | CC-CZ:
| Místo: |  | Hřbitovní, p.č.2220/1, 2516/1,Doubravka (722677) |  |  | Datum: | 8. 4. 2021
| Zadavatel: |  |  |  |  | IČ: | 45333009
|  | Zdravotnická záchranná služba Plzeňského kraje |  |  |  | DIČ:
| Uchazeč: |  |  |  |  | IČ: | Vyplň údaj
|  | Vyplň údaj |  |  |  | DIČ: | Vyplň údaj
| Projektant: |  |  |  |  | IČ: | 05360889
|  | MP technik s.r.o.,Francouzská 149,34562 Holýšov |  |  |  | DIČ:
| Zpracovatel: |  |  |  |  | IČ:
DIČ:
Poznámka:
UPOZORNĚNÍ: Součástí jednotlivých položek soupisu prací jsou i veškeré údaje a souvislosti uvedené v přiložené projektové (zadávací) dokumentaci vč. výkresů - bez nich nelze stanovit cenu prací! Soupis prací je sestaven za využití položek cenové soustavy ÚRS. Cenové a technické podmínky položek Cenové soustavy ÚRS, které nejsou uvedeny v soupisu prací (tzv. úvodní část katalogů) jsou neomezeně dálkově k dispozici na www.cs-urs.cz. Položky soupisu prací, které nemají ve sloupci "Cenová soustava" uveden žádný údaj, nepocházejí z cenové soustavy ÚRS. V ceně je zahrnuta dodávka, montáž, doprava, veškeré pomocné práce, veškeré montážní a jiné pomůcky a zařízení potřebné k provedení díla, likvidace odpadu a přebytečného materiálu, apod., dále uvedení zařízení do provozu, dokumentace skutečného provedení, v případě potřeby realizační a výrobní dokumentace. V ceně jsou zahrnuty objekty zařízení staveniště včetně oplocení staveniště – umístění po dohodě se stavebníkem. V ceně jsou zahrnuty náklady na staveništní energie ze stávajících rozvodů v areálu, osazení podružného měření – přefakturace na základě dohody se stavebníkem. Při zpracování nabídky je nutné vycházet ze všech částí dokumentace (technické zprávy, výkresové dokumentace a výkazu výměr). Povinností dodavatele je překontrolovat specifikaci materiálu a na případný chybějící materiál nebo výkony upozornit, aby mohly být doceněny. Součástí ceny musí být veškeré náklady, aby cena byla konečná a zahrnovala celou dodávku a montáž akce. Dodávka akce se předpokládá včetně dopravy na stavbu a místo určení, kompletní montáže, veškerého souvisejícího doplňkového, podružného a montážního materiálu tak, aby celá dodávka stavby byla funkční a splňovala všechny předpisy, které se na ni vztahují. Pokud jsou ve výkazu výměr předdefinovány vzorce, dodavatel je ale zodpovědný za jejich překontrolování a za správné uvedení jednotkových i celkových cen.
| Cena bez DPH | [5 empty] | 0
|  |  | Základ daně |  |  | Sazba daně | Výše daně
| DPH | základní | 0 |  |  | 21% | 0
|  | snížená | 0 |  |  | 15% | 0
|  | zákl. přenesená | 0 |  |  | 21% | 0
|  | sníž. přenesená | 0 |  |  | 15% | 0
|  | nulová | 0 |  |  | 0% | 0
| Cena s DPH |  |  | v | CZK |  | 0
REKAPITULACE ČLENĚNÍ SOUPISU PRACÍ
Stavba:
NOVOSTAVBA VÝJEZDOVÉ ZÁKLADNY A VZDĚLÁVACÍHO A VÝCVIKOVÉHO STŘEDISKA ZZSPK
Objekt:
D.1.4. - TECHNIKA PROSTŘEDÍ STAVEB
Soupis:
D.1.4.3 - Vytápění
Místo: |  |  | Hřbitovní, p.č.2220/1, 2516/1,Doubravka (722677) |  |  | Datum: | 8. 4. 2021
Zadavatel: |  |  | Zdravotnická záchranná služba Plzeňského kraje |  |  | Projektant: | MP technik s.r.o.,Francouzská 149,34562 Holýšov
Uchazeč: |  |  | Vyplň údaj |  |  | Zpracovatel:
Kód dílu - Popis | [6 empty] | Cena celkem [CZK]
Náklady stavby celkem | [6 empty] | 0 | [11 empty] | -1
| PSV - Práce a dodávky PSV | [5 empty] | 0
| 713 - Izolace tepelné | [5 empty] | 0
| 732 - Ústřední vytápění - strojovny | [5 empty] | 0
| 733 - Ústřední vytápění - rozvodné potrubí | [5 empty] | 0
| 734 - Ústřední vytápění - armatury | [5 empty] | 0
| 735 - Ústřední vytápění - otopná tělesa | [5 empty] | 0
| 767 - Konstrukce zámečnické | [5 empty] | 0
| HZS - Hodinové zúčtovací sazby | [5 empty] | 0
| VRN - Vedlejší rozpočtové náklady | [5 empty] | 0
| VRN1 - Průzkumné, geodetické a projektové práce | [5 empty] | 0
| VRN3 - Zařízení staveniště | [5 empty] | 0
SOUPIS PRACÍ
Stavba:
NOVOSTAVBA VÝJEZDOVÉ ZÁKLADNY A VZDĚLÁVACÍHO A VÝCVIKOVÉHO STŘEDISKA ZZSPK
Objekt:
D.1.4. - TECHNIKA PROSTŘEDÍ STAVEB
Soupis:
D.1.4.3 - Vytápění
Místo: |  |  | Hřbitovní, p.č.2220/1, 2516/1,Doubravka (722677) |  |  | Datum: | 8. 4. 2021
Zadavatel: |  |  | Zdravotnická záchranná služba Plzeňského kraje |  |  | Projektant: | MP technik s.r.o.,Francouzská 149,34562 Holýšov
Uchazeč: |  |  | Vyplň údaj |  |  | Zpracovatel:
PČ | Typ | Kód | Popis | MJ | Množství | J.cena [CZK] | Cena celkem [CZK] | Cenová soustava |  | DPH | J. Nh [h] | Nh celkem [h] | J. hmotnost [t] | Hmotnost celkem [t] | J. suť [t] | Suť Celkem [t]
Náklady soupisu celkem | [6 empty] | 0 |  |  |  |  | 0 |  | 2.92 |  | 0 |  | D | -1 | [10 empty] | 0
| D | PSV | Práce a dodávky PSV |  |  |  | 0 |  |  |  |  | 0 |  | 2.92 |  | 0 | 2 | D | 0 |  |  |  | ROZPOCET | [6 empty] | 0
| D | 713 | Izolace tepelné |  |  |  | 0 |  |  |  |  | 0 |  | 0.23545 |  | 0 | 2 | D | 1 |  |  |  | ROZPOCET | [6 empty] | 0
1 | K | 713463131 | Montáž izolace tepelné potrubí a ohybů tvarovkami nebo deskami potrubními pouzdry bez povrchové úpravy (izolační materiál ve specifikaci) přilepenými v příčných a podélných spojích izolace potrubí jednovrstvá, tloušťky izolace do 25 mm | m | 155 |  | 0 | CS ÚRS 2020 01 |  | základní |  | 0 | 5.7e-05 | 0.008835 | 0 | 0 | 16 | K | 2 |  |  |  | ROZPOCET | 0 | 0 | 0 | 0 | 0 | 1 | 0 | 16 | 1305812637
| PSC |  | Poznámka k souboru cen: 1. Ceny -1121 až -1173 slouží pro skladebné ocenění oprav tepelných izolací potrubí skružemi připevněnými na tmel v části C01 Opravy a údržba tepelných izolací. 2. Cenami -1121 až -1173 lze oceňovat izolace skružemi o obvodu izolace do 1 570 mm včetně (tj. do vnějšího průměru skruže 500 mm). Izolace většího obvodu lze oceňovat cenami souboru cen 713 36-112 Montáž izolace tepelné těles ploch tvarových v části A 03. 3. Množství měrných jednotek u položek 713 46-3111 až -3411 se určuje podle článku 3521 Všeobecných podmínek části A04 tohoto katalogu. | [14 empty] | PSC | 2
| VV |  | 75,0+20,0+20,0+40,0 |  | 155 | [12 empty] | VV | 2 | 2 | True | 1 | ROZPOCET
2 | K | 713463132 | Montáž izolace tepelné potrubí a ohybů tvarovkami nebo deskami potrubními pouzdry bez povrchové úpravy (izolační materiál ve specifikaci) přilepenými v příčných a podélných spojích izolace potrubí jednovrstvá, tloušťky izolace přes 25 do 50 mm | m | 58 |  | 0 | CS ÚRS 2020 01 |  | základní |  | 0 | 0.000114 | 0.006612 | 0 | 0 | 16 | K | 2 |  |  |  | ROZPOCET | 0 | 0 | 0 | 0 | 0 | 1 | 0 | 16 | -1418475386
| PSC |  | Poznámka k souboru cen: 1. Ceny -1121 až -1173 slouží pro skladebné ocenění oprav tepelných izolací potrubí skružemi připevněnými na tmel v části C01 Opravy a údržba tepelných izolací. 2. Cenami -1121 až -1173 lze oceňovat izolace skružemi o obvodu izolace do 1 570 mm včetně (tj. do vnějšího průměru skruže 500 mm). Izolace většího obvodu lze oceňovat cenami souboru cen 713 36-112 Montáž izolace tepelné těles ploch tvarových v části A 03. 3. Množství měrných jednotek u položek 713 46-3111 až -3411 se určuje podle článku 3521 Všeobecných podmínek části A04 tohoto katalogu. | [14 empty] | PSC | 2
| VV |  | 42,0+16,0 |  | 58 | [12 empty] | VV | 2 | 2 | True | 1 | ROZPOCET
3 | M | 28377094 | pouzdro izolační potrubní z pěnového polyetylenu 15/9mm | m | 76.125 |  | 0 | CS ÚRS 2020 01 |  | základní |  | 0 | 2e-05 | 0.0015225 | 0 | 0 | 32 | M | 2 |  |  |  | ROZPOCET | 0 | 0 | 0 | 0 | 0 | 1 | 0 | 16 | 973461563
| VV |  | 75,0*1,015 |  | 76.125 | [12 empty] | VV | 2 | 2 | True | 1 | ROZPOCET
4 | M | 28377101 | pouzdro izolační potrubní z pěnového polyetylenu 18/9mm | m | 20.3 |  | 0 | CS ÚRS 2020 01 |  | základní |  | 0 | 2e-05 | 0.000406 | 0 | 0 | 32 | M | 2 |  |  |  | ROZPOCET | 0 | 0 | 0 | 0 | 0 | 1 | 0 | 16 | -1564149647
| VV |  | 20,0*1,015 |  | 20.3 | [12 empty] | VV | 2 | 2 | True | 1 | ROZPOCET
5 | M | 28377103 | pouzdro izolační potrubní z pěnového polyetylenu 22/9mm | m | 20.3 |  | 0 | CS ÚRS 2020 01 |  | základní |  | 0 | 3e-05 | 0.000609 | 0 | 0 | 32 | M | 2 |  |  |  | ROZPOCET | 0 | 0 | 0 | 0 | 0 | 1 | 0 | 16 | -1267469323
| VV |  | 20,0*1,015 |  | 20.3 | [12 empty] | VV | 2 | 2 | True | 1 | ROZPOCET
6 | M | 28377112 | pouzdro izolační potrubní z pěnového polyetylenu 28/13mm | m | 40.6 |  | 0 | CS ÚRS 2020 01 |  | základní |  | 0 | 5e-05 | 0.00203 | 0 | 0 | 32 | M | 2 |  |  |  | ROZPOCET | 0 | 0 | 0 | 0 | 0 | 1 | 0 | 16 | -1976123319
| VV |  | 40,0*1,015 |  | 40.6 | [12 empty] | VV | 2 | 2 | True | 1 | ROZPOCET
7 | M | 28377116 | pouzdro izolační potrubní z pěnového polyetylenu 35/13mm | m | 42.63 |  | 0 | CS ÚRS 2020 01 |  | základní |  | 0 | 6e-05 | 0.0025578 | 0 | 0 | 32 | M | 2 |  |  |  | ROZPOCET | 0 | 0 | 0 | 0 | 0 | 1 | 0 | 16 | 1807587703
| VV |  | 42,0*1,015 |  | 42.63 | [12 empty] | VV | 2 | 2 | True | 1 | ROZPOCET
8 | M | 28377119 | pouzdro izolační potrubní z pěnového polyetylenu 45/13mm | m | 16.24 |  | 0 | CS ÚRS 2020 01 |  | základní |  | 0 | 7e-05 | 0.0011368 | 0 | 0 | 32 | M | 2 |  |  |  | ROZPOCET | 0 | 0 | 0 | 0 | 0 | 1 | 0 | 16 | -1794187632
| VV |  | 16,0*1,015 |  | 16.24 | [12 empty] | VV | 2 | 2 | True | 1 | ROZPOCET
9 | K | 713463211 | Montáž izolace tepelné potrubí a ohybů tvarovkami nebo deskami potrubními pouzdry s povrchovou úpravou hliníkovou fólií (izolační materiál ve specifikaci) přelepenými samolepící hliníkovou páskou potrubí jednovrstvá D do 50 mm | m | 243 |  | 0 | CS ÚRS 2020 01 |  | základní |  | 0 | 0.00019233 | 0.046736 | 0 | 0 | 16 | K | 2 |  |  |  | ROZPOCET | 0 | 0 | 0 | 0 | 0 | 1 | 0 | 16 | 647735273
| PSC |  | Poznámka k souboru cen: 1. Ceny -1121 až -1173 slouží pro skladebné ocenění oprav tepelných izolací potrubí skružemi připevněnými na tmel v části C01 Opravy a údržba tepelných izolací. 2. Cenami -1121 až -1173 lze oceňovat izolace skružemi o obvodu izolace do 1 570 mm včetně (tj. do vnějšího průměru skruže 500 mm). Izolace většího obvodu lze oceňovat cenami souboru cen 713 36-112 Montáž izolace tepelné těles ploch tvarových v části A 03. 3. Množství měrných jednotek u položek 713 46-3111 až -3411 se určuje podle článku 3521 Všeobecných podmínek části A04 tohoto katalogu. | [14 empty] | PSC | 2
| VV |  | 18,0+20,0+65,0+78,0+26,0+36,0 |  | 243 | [12 empty] | VV | 2 | 2 | True | 1 | ROZPOCET
10 | M | 63154820 | pouzdro izolační potrubní ohebné s Al fólií max. 400/100 °C 18/25mm | m | 18.27 |  | 0 | CS ÚRS 2019 02 |  | základní |  | 0 | 0.0002 | 0.003654 | 0 | 0 | 32 | M | 2 |  |  |  | ROZPOCET | 0 | 0 | 0 | 0 | 0 | 1 | 0 | 16 | -2022546908
| VV |  | 18,0*1,015 |  | 18.27 | [12 empty] | VV | 2 | 2 | True | 1 | ROZPOCET
11 | M | 63154836 | pouzdro izolační potrubní ohebné s Al fólií max. 400/100 °C 22/30mm | m | 20.3 |  | 0 | CS ÚRS 2019 02 |  | základní |  | 0 | 0.00034 | 0.006902 | 0 | 0 | 32 | M | 2 |  |  |  | ROZPOCET | 0 | 0 | 0 | 0 | 0 | 1 | 0 | 16 | 698711227
| VV |  | 20,0*1,015 |  | 20.3 | [12 empty] | VV | 2 | 2 | True | 1 | ROZPOCET
12 | M | 63154861 | pouzdro izolační potrubní ohebné s Al fólií max. 400/100 °C 28/40mm | m | 65.975 |  | 0 | CS ÚRS 2019 02 |  | základní |  | 0 | 0.00059 | 0.038925 | 0 | 0 | 32 | M | 2 |  |  |  | ROZPOCET | 0 | 0 | 0 | 0 | 0 | 1 | 0 | 16 | -406262345
| VV |  | 65,0*1,015 |  | 65.975 | [12 empty] | VV | 2 | 2 | True | 1 | ROZPOCET
13 | M | 63154891 | pouzdro izolační potrubní ohebné s Al fólií max. 400/100 °C 35/50mm | m | 79.17 |  | 0 | CS ÚRS 2019 02 |  | základní |  | 0 | 0.00093 | 0.073628 | 0 | 0 | 32 | M | 2 |  |  |  | ROZPOCET | 0 | 0 | 0 | 0 | 0 | 1 | 0 | 16 | 1094161274
| VV |  | 78,0*1,015 |  | 79.17 | [12 empty] | VV | 2 | 2 | True | 1 | ROZPOCET
14 | M | 63154839 | pouzdro izolační potrubní ohebné s Al fólií max. 400/100 °C 42/30mm | m | 26.39 |  | 0 | CS ÚRS 2019 02 |  | základní |  | 0 | 0.00048 | 0.012667 | 0 | 0 | 32 | M | 2 |  |  |  | ROZPOCET | 0 | 0 | 0 | 0 | 0 | 1 | 0 | 16 | 254072024
| VV |  | 26,0*1,015 |  | 26.39 | [12 empty] | VV | 2 | 2 | True | 1 | ROZPOCET
15 | M | 63154865 | pouzdro izolační potrubní ohebné s Al fólií max. 400/100 °C 54/40mm | m | 36.54 |  | 0 | CS ÚRS 2019 02 |  | základní |  | 0 | 0.0008 | 0.029232 | 0 | 0 | 32 | M | 2 |  |  |  | ROZPOCET | 0 | 0 | 0 | 0 | 0 | 1 | 0 | 16 | 1001683305
| VV |  | 36,0*1,015 |  | 36.54 | [12 empty] | VV | 2 | 2 | True | 1 | ROZPOCET
16 | K | 998713102 | Přesun hmot pro izolace tepelné stanovený z hmotnosti přesunovaného materiálu vodorovná dopravní vzdálenost do 50 m v objektech výšky přes 6 m do 12 m | t | 0.235 |  | 0 | CS ÚRS 2020 01 |  | základní |  | 0 | 0 | 0 | 0 | 0 | 16 | K | 2 |  |  |  | ROZPOCET | 0 | 0 | 0 | 0 | 0 | 1 | 0 | 16 | 1231295848
| PSC |  | Poznámka k souboru cen: 1. Ceny pro přesun hmot stanovený z hmotnosti přesunovaného materiálu se používají tehdy, pokud je možné určit hmotnost za celý stavební díl. Do této hmotnosti se započítává i hmotnost materiálů oceňovaných ve specifikaci. 2. Pokud nelze jednoznačně stanovit hmotnost přesunovaných materiálů, lze pro výpočet přesunu hmot použít orientačně procentní sazbu. Touto sazbou se vynásobí rozpočtové náklady za celý stavební díl včetně nákladů na materiál ve specifikacích. 3. Příplatek k cenám -3181 pro přesun prováděný bez použití mechanizace, tj. za ztížených podmínek, lze použít pouze pro hmotnost materiálu, která se tímto způsobem skutečně přemísťuje. | [14 empty] | PSC | 2
| D | 732 | Ústřední vytápění - strojovny |  |  |  | 0 |  |  |  |  | 0 |  | 0.08 |  | 0 | 2 | D | 1 |  |  |  | ROZPOCET | [6 empty] | 0
17 | K | 73211 R | "Teplovzdšná jednotka, Qtop=18,7kW, 5kPa, Qvětr=min. 3100m3h nástěnná otočná konzole, sekundární žaluzie, (230V, 50Hz, 200W), IP44" D+M | ks | 2 |  | 0 |  |  | základní |  | 0 | 0.026 | 0.052 | 0 | 0 | 16 | K | 2 |  |  |  | ROZPOCET | 0 | 0 | 0 | 0 | 0 | 1 | 0 | 16 | -1178937961
18 | K | 73212 R | "Teplovzdušná jednotka, Qtop=12kW, 3kPa, Qvětr=min. 2160m3h nástěnná otočná konzole, sekundární žaluzie, (230V, 50Hz, 200W), IP65" D+M | ks | 1 |  | 0 |  |  | základní |  | 0 | 0.028 | 0.028 | 0 | 0 | 16 | K | 2 |  |  |  | ROZPOCET | 0 | 0 | 0 | 0 | 0 | 1 | 0 | 16 | 1636720938
19 | K | 998732102 | Přesun hmot pro strojovny stanovený z hmotnosti přesunovaného materiálu vodorovná dopravní vzdálenost do 50 m v objektech výšky přes 6 do 12 m | t | 0.08 |  | 0 | CS ÚRS 2020 01 |  | základní |  | 0 | 0 | 0 | 0 | 0 | 16 | K | 2 |  |  |  | ROZPOCET | 0 | 0 | 0 | 0 | 0 | 1 | 0 | 16 | -273126388
| PSC |  | Poznámka k souboru cen: 1. Ceny pro přesun hmot stanovený z hmotnosti přesunovaného materiálu se používají tehdy, pokud je možné určit hmotnost za celý stavební díl. Do této hmotnosti se započítává i hmotnost materiálů oceňovaných ve specifikaci. 2. Pokud nelze jednoznačně stanovit hmotnost přesunovaných materiálů, lze pro výpočet přesunu hmot použít orientačně procentní sazbu. Touto sazbou se vynásobí rozpočtové náklady za celý stavební díl včetně nákladů na materiál ve specifikacích. 3. Příplatek k cenám -2181 pro přesun prováděný bez použití mechanizace, tj. za ztížených podmínek, lze použít pouze pro hmotnost materiálu, která se tímto způsobem skutečně přemísťuje. | [14 empty] | PSC | 2
| D | 733 | Ústřední vytápění - rozvodné potrubí |  |  |  | 0 |  |  |  |  | 0 |  | 0.62172 |  | 0 | 2 | D | 1 |  |  |  | ROZPOCET | [6 empty] | 0
20 | K | 733223202 | Potrubí z trubek měděných tvrdých spojovaných tvrdým pájením Ø 15/1 | m | 75 |  | 0 | CS ÚRS 2020 01 |  | základní |  | 0 | 0.00047187 | 0.03539 | 0 | 0 | 16 | K | 2 |  |  |  | ROZPOCET | 0 | 0 | 0 | 0 | 0 | 1 | 0 | 16 | -124476162
21 | K | 733223203 | Potrubí z trubek měděných tvrdých spojovaných tvrdým pájením Ø 18/1 | m | 38 |  | 0 | CS ÚRS 2020 01 |  | základní |  | 0 | 0.00058084 | 0.022072 | 0 | 0 | 16 | K | 2 |  |  |  | ROZPOCET | 0 | 0 | 0 | 0 | 0 | 1 | 0 | 16 | 450206256
22 | K | 733223204 | Potrubí z trubek měděných tvrdých spojovaných tvrdým pájením Ø 22/1 | m | 40 |  | 0 | CS ÚRS 2020 01 |  | základní |  | 0 | 0.00071756 | 0.028703 | 0 | 0 | 16 | K | 2 |  |  |  | ROZPOCET | 0 | 0 | 0 | 0 | 0 | 1 | 0 | 16 | 953335547
23 | K | 733223205 | Potrubí z trubek měděných tvrdých spojovaných tvrdým pájením Ø 28/1,5 | m | 105 |  | 0 | CS ÚRS 2020 01 |  | základní |  | 0 | 0.0012857 | 0.135 | 0 | 0 | 16 | K | 2 |  |  |  | ROZPOCET | 0 | 0 | 0 | 0 | 0 | 1 | 0 | 16 | -1350596797
24 | K | 733223206 | Potrubí z trubek měděných tvrdých spojovaných tvrdým pájením Ø 35/1,5 | m | 120 |  | 0 | CS ÚRS 2020 01 |  | základní |  | 0 | 0.0016141 | 0.19369 | 0 | 0 | 16 | K | 2 |  |  |  | ROZPOCET | 0 | 0 | 0 | 0 | 0 | 1 | 0 | 16 | 371193444
25 | K | 733223207 | Potrubí z trubek měděných tvrdých spojovaných tvrdým pájením Ø 42/1,5 | m | 42 |  | 0 | CS ÚRS 2020 01 |  | základní |  | 0 | 0.0020182 | 0.084764 | 0 | 0 | 16 | K | 2 |  |  |  | ROZPOCET | 0 | 0 | 0 | 0 | 0 | 1 | 0 | 16 | 657104690
26 | K | 733223208 | Potrubí z trubek měděných tvrdých spojovaných tvrdým pájením Ø 54/2 | m | 36 |  | 0 | CS ÚRS 2020 01 |  | základní |  | 0 | 0.0033916 | 0.1221 | 0 | 0 | 16 | K | 2 |  |  |  | ROZPOCET | 0 | 0 | 0 | 0 | 0 | 1 | 0 | 16 | 717483634
27 | K | 733291101 | Zkoušky těsnosti potrubí z trubek měděných Ø do 35/1,5 | m | 456 |  | 0 | CS ÚRS 2020 01 |  | základní |  | 0 | 0 | 0 | 0 | 0 | 16 | K | 2 |  |  |  | ROZPOCET | 0 | 0 | 0 | 0 | 0 | 1 | 0 | 16 | -1498475505
| VV |  | 75,0+38,0+40,0+105,0+120,0+42,0+36,0 |  | 456 | [12 empty] | VV | 2 | 2 | True | 1 | ROZPOCET
28 | K | 998733103 | Přesun hmot pro rozvody potrubí stanovený z hmotnosti přesunovaného materiálu vodorovná dopravní vzdálenost do 50 m v objektech výšky přes 12 do 24 m | t | 0.625 |  | 0 | CS ÚRS 2020 01 |  | základní |  | 0 | 0 | 0 | 0 | 0 | 16 | K | 2 |  |  |  | ROZPOCET | 0 | 0 | 0 | 0 | 0 | 1 | 0 | 16 | -293216403
| PSC |  | Poznámka k souboru cen: 1. Ceny pro přesun hmot stanovený z hmotnosti přesunovaného materiálu se používají tehdy, pokud je možné určit hmotnost za celý stavební díl. Do této hmotnosti se započítává i hmotnost materiálů oceňovaných ve specifikaci. 2. Pokud nelze jednoznačně stanovit hmotnost přesunovaných materiálů, lze pro výpočet přesunu hmot použít orientačně procentní sazbu. Touto sazbou se vynásobí rozpočtové náklady za celý stavební díl včetně nákladů na materiál ve specifikacích. 3. Příplatek k cenám -3181 pro přesun prováděný bez použití mechanizace, tj. za ztížených podmínek, lze použít pouze pro hmotnost materiálu, která se tímto způsobem skutečně přemísťuje. | [14 empty] | PSC | 2
| D | 734 | Ústřední vytápění - armatury |  |  |  | 0 |  |  |  |  | 0 |  | 0.029338 |  | 0 | 2 | D | 1 |  |  |  | ROZPOCET | [6 empty] | 0
29 | K | 734211120 | Ventily odvzdušňovací závitové automatické PN 14 do 120°C G 1/2 | kus | 10 |  | 0 | CS ÚRS 2020 01 |  | základní |  | 0 | 0.00023931 | 0.0023931 | 0 | 0 | 16 | K | 2 |  |  |  | ROZPOCET | 0 | 0 | 0 | 0 | 0 | 1 | 0 | 16 | 2038312153
30 | K | 734220101 | Ventily regulační závitové vyvažovací přímé PN 20 do 100°C G 3/4 | kus | 11 |  | 0 | CS ÚRS 2020 01 |  | základní |  | 0 | 0.00052 | 0.00572 | 0 | 0 | 16 | K | 2 |  |  |  | ROZPOCET | 0 | 0 | 0 | 0 | 0 | 1 | 0 | 16 | -1722707811
| PSC |  | Poznámka k souboru cen: 1. V cenách -0101 až -0105 nejsou započteny náklady na dodávku a montáž měřící a vypouštěcí armatury.Tyto se oceňují samostatně souborem cen 734 49 1101 až -1105. | [14 empty] | PSC | 2
31 | K | 734220102 | Ventily regulační závitové vyvažovací přímé PN 20 do 100°C G 1 | kus | 2 |  | 0 | CS ÚRS 2020 01 |  | základní |  | 0 | 0.00062 | 0.00124 | 0 | 0 | 16 | K | 2 |  |  |  | ROZPOCET | 0 | 0 | 0 | 0 | 0 | 1 | 0 | 16 | 1199896898
| PSC |  | Poznámka k souboru cen: 1. V cenách -0101 až -0105 nejsou započteny náklady na dodávku a montáž měřící a vypouštěcí armatury.Tyto se oceňují samostatně souborem cen 734 49 1101 až -1105. | [14 empty] | PSC | 2
32 | K | 734221686 | Ventily regulační závitové hlavice termostatické, pro ovládání ventilů PN 10 do 110°C voskové otopných těles VK | kus | 5 |  | 0 | CS ÚRS 2020 01 |  | základní |  | 0 | 0.00011 | 0.00055 | 0 | 0 | 16 | K | 2 |  |  |  | ROZPOCET | 0 | 0 | 0 | 0 | 0 | 1 | 0 | 16 | -832202357
| PSC |  | Poznámka k souboru cen: 1. V cenách -0101 až -0105 nejsou započteny náklady na dodávku a montáž měřící a vypouštěcí armatury.Tyto se oceňují samostatně souborem cen 734 49 1101 až -1105. | [14 empty] | PSC | 2
33 | K | 734261402 | Šroubení připojovací armatury radiátorů VK PN 10 do 110°C, regulační uzavíratelné rohové G 1/2 x 18 | kus | 5 |  | 0 | CS ÚRS 2020 01 |  | základní |  | 0 | 0.00070251 | 0.0035125 | 0 | 0 | 16 | K | 2 |  |  |  | ROZPOCET | 0 | 0 | 0 | 0 | 0 | 1 | 0 | 16 | -1461924012
34 | K | 734269 R | Šroubení regulační rohové pro trubkové tělesa G1/2 s termostatickou hlavicí | ks | 2 |  | 0 |  |  | základní |  | 0 | 0 | 0 | 0 | 0 | 16 | K | 2 |  |  |  | ROZPOCET | 0 | 0 | 0 | 0 | 0 | 1 | 0 | 16 | 869983067
35 | K | 734291123 | Ostatní armatury kohouty plnicí a vypouštěcí PN 10 do 90°C G 1/2 | kus | 11 |  | 0 | CS ÚRS 2020 01 |  | základní |  | 0 | 0.00022005 | 0.0024205 | 0 | 0 | 16 | K | 2 |  |  |  | ROZPOCET | 0 | 0 | 0 | 0 | 0 | 1 | 0 | 16 | 1672625175
36 | K | 734292714 | Ostatní armatury kulové kohouty PN 42 do 185°C přímé vnitřní závit G 3/4 | kus | 8 |  | 0 | CS ÚRS 2020 01 |  | základní |  | 0 | 0.00034005 | 0.0027204 | 0 | 0 | 16 | K | 2 |  |  |  | ROZPOCET | 0 | 0 | 0 | 0 | 0 | 1 | 0 | 16 | -1922161945
37 | K | 734292715 | Ostatní armatury kulové kohouty PN 42 do 185°C přímé vnitřní závit G 1 | kus | 11 |  | 0 | CS ÚRS 2020 01 |  | základní |  | 0 | 0.00050005 | 0.0055005 | 0 | 0 | 16 | K | 2 |  |  |  | ROZPOCET | 0 | 0 | 0 | 0 | 0 | 1 | 0 | 16 | -1915948153
38 | K | 734411103 | Teploměry technické s pevným stonkem a jímkou zadní připojení (axiální) průměr 63 mm délka stonku 100 mm | kus | 10 |  | 0 | CS ÚRS 2020 01 |  | základní |  | 0 | 0.00052805 | 0.0052805 | 0 | 0 | 16 | K | 2 |  |  |  | ROZPOCET | 0 | 0 | 0 | 0 | 0 | 1 | 0 | 16 | -2141570464
39 | K | 7349 R | Příložný termostat na potrubí D+M | ks | 2 |  | 0 |  |  | základní |  | 0 | 0 | 0 | 0 | 0 | 16 | K | 2 |  |  |  | ROZPOCET | 0 | 0 | 0 | 0 | 0 | 1 | 0 | 16 | -1637528117
40 | K | 998734103 | Přesun hmot pro armatury stanovený z hmotnosti přesunovaného materiálu vodorovná dopravní vzdálenost do 50 m v objektech výšky přes 12 do 24 m | t | 0.025 |  | 0 | CS ÚRS 2020 01 |  | základní |  | 0 | 0 | 0 | 0 | 0 | 16 | K | 2 |  |  |  | ROZPOCET | 0 | 0 | 0 | 0 | 0 | 1 | 0 | 16 | -1462974603
| PSC |  | Poznámka k souboru cen: 1. Ceny pro přesun hmot stanovený z hmotnosti přesunovaného materiálu se používají tehdy, pokud je možné určit hmotnost za celý stavební díl. Do této hmotnosti se započítává i hmotnost materiálů oceňovaných ve specifikaci. 2. Pokud nelze jednoznačně stanovit hmotnost přesunovaných materiálů, lze pro výpočet přesunu hmot použít orientačně procentní sazbu. Touto sazbou se vynásobí rozpočtové náklady za celý stavební díl včetně nákladů na materiál ve specifikacích. 3. Příplatek k cenám -4181 pro přesun prováděný bez použití mechanizace, tj. za ztížených podmínek, lze použít pouze pro hmotnost materiálu, která se tímto způsobem skutečně přemísťuje. | [14 empty] | PSC | 2
| D | 735 | Ústřední vytápění - otopná tělesa |  |  |  | 0 |  |  |  |  | 0 |  | 1.9035 |  | 0 | 2 | D | 1 |  |  |  | ROZPOCET | [6 empty] | 0
41 | K | 735141112 | Montáž otopných těles lamelových na stěnu výšky tělesa přes 1400 mm | kus | 2 |  | 0 | CS ÚRS 2020 01 |  | základní |  | 0 | 0 | 0 | 0 | 0 | 16 | K | 2 |  |  |  | ROZPOCET | 0 | 0 | 0 | 0 | 0 | 1 | 0 | 16 | -227877064
| PSC |  | Poznámka k souboru cen: 1. V cenách nejsou započteny náklady na: a) otopná tělesa; tyto se oceňují ve specifikaci (součástí dodávky je i souprava upevňovacích prvků na stěny), b) montáž termostatických ventilů a jejich dodávku; tyto se oceňují samostatně podle typu ventilu. | [14 empty] | PSC | 2
42 | M | 54153062 | těleso trubkové přímotopné elektrické 1215x600mm 400W | kus | 1 |  | 0 | CS ÚRS 2020 01 |  | základní |  | 0 | 0.0258 | 0.0258 | 0 | 0 | 32 | M | 2 |  |  |  | ROZPOCET | 0 | 0 | 0 | 0 | 0 | 1 | 0 | 16 | 91567947
43 | M | 54153070 | těleso trubkové přímotopné elektrické 1810x450mm 500W | kus | 1 |  | 0 | CS ÚRS 2020 01 |  | základní |  | 0 | 0.0309 | 0.0309 | 0 | 0 | 32 | M | 2 |  |  |  | ROZPOCET | 0 | 0 | 0 | 0 | 0 | 1 | 0 | 16 | 630179397
44 | K | 735152279 | Otopná tělesa panelová VK jednodesková PN 1,0 MPa, T do 110°C s jednou přídavnou přestupní plochou výšky tělesa 600 mm stavební délky / výkonu 1200 mm / 1202 W | kus | 1 |  | 0 | CS ÚRS 2020 01 |  | základní |  | 0 | 0.0268 | 0.0268 | 0 | 0 | 16 | K | 2 |  |  |  | ROZPOCET | 0 | 0 | 0 | 0 | 0 | 1 | 0 | 16 | -1794147948
45 | K | 735152477 | Otopná tělesa panelová VK dvoudesková PN 1,0 MPa, T do 110°C s jednou přídavnou přestupní plochou výšky tělesa 600 mm stavební délky / výkonu 1000 mm / 1288 W | kus | 1 |  | 0 | CS ÚRS 2020 01 |  | základní |  | 0 | 0.0309 | 0.0309 | 0 | 0 | 16 | K | 2 |  |  |  | ROZPOCET | 0 | 0 | 0 | 0 | 0 | 1 | 0 | 16 | -1031723601
46 | K | 735152478 | Otopná tělesa panelová VK dvoudesková PN 1,0 MPa, T do 110°C s jednou přídavnou přestupní plochou výšky tělesa 600 mm stavební délky / výkonu 1100 mm / 1417 W | kus | 1 |  | 0 | CS ÚRS 2020 01 |  | základní |  | 0 | 0.0332 | 0.0332 | 0 | 0 | 16 | K | 2 |  |  |  | ROZPOCET | 0 | 0 | 0 | 0 | 0 | 1 | 0 | 16 | -740598634
47 | K | 735152580 | Otopná tělesa panelová VK dvoudesková PN 1,0 MPa, T do 110°C se dvěma přídavnými přestupními plochami výšky tělesa 600 mm stavební délky / výkonu 1400 mm / 2351 W | kus | 1 |  | 0 | CS ÚRS 2020 01 |  | základní |  | 0 | 0.04784 | 0.04784 | 0 | 0 | 16 | K | 2 |  |  |  | ROZPOCET | 0 | 0 | 0 | 0 | 0 | 1 | 0 | 16 | 1083691064
48 | K | 735152678 | Otopná tělesa panelová VK třídesková PN 1,0 MPa, T do 110°C se třemi přídavnými přestupními plochami výšky tělesa 600 mm stavební délky / výkonu 1100 mm / 2647 W | kus | 1 |  | 0 | CS ÚRS 2020 01 |  | základní |  | 0 | 0.0622 | 0.0622 | 0 | 0 | 16 | K | 2 |  |  |  | ROZPOCET | 0 | 0 | 0 | 0 | 0 | 1 | 0 | 16 | -1797023213
49 | K | 735511009 | Trubkové teplovodní podlahové vytápění rozvod v systémové desce systémová deska bez tepelné izolace, výšky 20 až 24 mm | m2 | 700 |  | 0 | CS ÚRS 2020 01 |  | základní |  | 0 | 0.001232 | 0.8624 | 0 | 0 | 16 | K | 2 |  |  |  | ROZPOCET | 0 | 0 | 0 | 0 | 0 | 1 | 0 | 16 | -1583417282
| PSC |  | Poznámka k souboru cen: 1. Montáž tepelné izolace se oceňuje cenou 713 12-1... | [14 empty] | PSC | 2
50 | K | 735511010 | Trubkové teplovodní podlahové vytápění rozvod v systémové desce potrubí polyethylen PE-Xa rozvodné potrubí 17x2 mm, rozteč 150 mm | m | 3900 |  | 0 | CS ÚRS 2020 01 |  | základní |  | 0 | 0.0001112 | 0.43368 | 0 | 0 | 16 | K | 2 |  |  |  | ROZPOCET | 0 | 0 | 0 | 0 | 0 | 1 | 0 | 16 | -499246775
| PSC |  | Poznámka k souboru cen: 1. Montáž tepelné izolace se oceňuje cenou 713 12-1... | [14 empty] | PSC | 2
51 | K | 735511061 | Trubkové teplovodní podlahové vytápění doplňkové prvky krycí PE fólie | m2 | 700 |  | 0 | CS ÚRS 2020 01 |  | základní |  | 0 | 0.000252 | 0.1764 | 0 | 0 | 16 | K | 2 |  |  |  | ROZPOCET | 0 | 0 | 0 | 0 | 0 | 1 | 0 | 16 | -545051667
| PSC |  | Poznámka k souboru cen: 1. Montáž tepelné izolace se oceňuje cenou 713 12-1... | [14 empty] | PSC | 2
52 | K | 735511062 | Trubkové teplovodní podlahové vytápění doplňkové prvky okrajový izolační pruh | m | 750 |  | 0 | CS ÚRS 2020 01 |  | základní |  | 0 | 5.5e-05 | 0.04125 | 0 | 0 | 16 | K | 2 |  |  |  | ROZPOCET | 0 | 0 | 0 | 0 | 0 | 1 | 0 | 16 | 327333695
| PSC |  | Poznámka k souboru cen: 1. Montáž tepelné izolace se oceňuje cenou 713 12-1... | [14 empty] | PSC | 2
53 | K | 735511063 | Trubkové teplovodní podlahové vytápění doplňkové prvky ochranná trubka | m | 250 |  | 0 | CS ÚRS 2020 01 |  | základní |  | 0 | 9.9e-05 | 0.02475 | 0 | 0 | 16 | K | 2 |  |  |  | ROZPOCET | 0 | 0 | 0 | 0 | 0 | 1 | 0 | 16 | 691901030
| PSC |  | Poznámka k souboru cen: 1. Montáž tepelné izolace se oceňuje cenou 713 12-1... | [14 empty] | PSC | 2
54 | K | 735511064 | Trubkové teplovodní podlahové vytápění doplňkové prvky spárový (dilatační) profil | m | 50 |  | 0 | CS ÚRS 2020 01 |  | základní |  | 0 | 5.5e-05 | 0.00275 | 0 | 0 | 16 | K | 2 |  |  |  | ROZPOCET | 0 | 0 | 0 | 0 | 0 | 1 | 0 | 16 | 1602527113
| PSC |  | Poznámka k souboru cen: 1. Montáž tepelné izolace se oceňuje cenou 713 12-1... | [14 empty] | PSC | 2
55 | K | 735511085 | Trubkové teplovodní podlahové vytápění rozdělovače mosazné s průtokoměry šestiokruhové | kus | 1 |  | 0 | CS ÚRS 2020 01 |  | základní |  | 0 | 0.0048 | 0.0048 | 0 | 0 | 16 | K | 2 |  |  |  | ROZPOCET | 0 | 0 | 0 | 0 | 0 | 1 | 0 | 16 | 1383359489
| PSC |  | Poznámka k souboru cen: 1. Montáž tepelné izolace se oceňuje cenou 713 12-1... | [14 empty] | PSC | 2
56 | K | 735511086 | Trubkové teplovodní podlahové vytápění rozdělovače mosazné s průtokoměry sedmiokruhové | kus | 1 |  | 0 | CS ÚRS 2020 01 |  | základní |  | 0 | 0.0049 | 0.0049 | 0 | 0 | 16 | K | 2 |  |  |  | ROZPOCET | 0 | 0 | 0 | 0 | 0 | 1 | 0 | 16 | 1423117875
| PSC |  | Poznámka k souboru cen: 1. Montáž tepelné izolace se oceňuje cenou 713 12-1... | [14 empty] | PSC | 2
57 | K | 735511088 | Trubkové teplovodní podlahové vytápění rozdělovače mosazné s průtokoměry devítiokruhové | kus | 1 |  | 0 | CS ÚRS 2020 01 |  | základní |  | 0 | 0.0061 | 0.0061 | 0 | 0 | 16 | K | 2 |  |  |  | ROZPOCET | 0 | 0 | 0 | 0 | 0 | 1 | 0 | 16 | -2062861062
| PSC |  | Poznámka k souboru cen: 1. Montáž tepelné izolace se oceňuje cenou 713 12-1... | [14 empty] | PSC | 2
58 | K | 735511090 | Trubkové teplovodní podlahové vytápění rozdělovače mosazné s průtokoměry jedenáctiokruhové | kus | 1 |  | 0 | CS ÚRS 2020 01 |  | základní |  | 0 | 0.00712 | 0.00712 | 0 | 0 | 16 | K | 2 |  |  |  | ROZPOCET | 0 | 0 | 0 | 0 | 0 | 1 | 0 | 16 | -2106182517
| PSC |  | Poznámka k souboru cen: 1. Montáž tepelné izolace se oceňuje cenou 713 12-1... | [14 empty] | PSC | 2
59 | K | 735511091 | Trubkové teplovodní podlahové vytápění rozdělovače mosazné s průtokoměry dvanáctiokruhové | kus | 1 |  | 0 | CS ÚRS 2020 01 |  | základní |  | 0 | 0.00765 | 0.00765 | 0 | 0 | 16 | K | 2 |  |  |  | ROZPOCET | 0 | 0 | 0 | 0 | 0 | 1 | 0 | 16 | -2104485447
| PSC |  | Poznámka k souboru cen: 1. Montáž tepelné izolace se oceňuje cenou 713 12-1... | [14 empty] | PSC | 2
60 | K | 735511103 | Trubkové teplovodní podlahové vytápění skříně rozdělovače pod omítku, pro rozdělovač s počtem okruhů 6-9 | kus | 2 |  | 0 | CS ÚRS 2020 01 |  | základní |  | 0 | 0.0132 | 0.0264 | 0 | 0 | 16 | K | 2 |  |  |  | ROZPOCET | 0 | 0 | 0 | 0 | 0 | 1 | 0 | 16 | -1088535882
| PSC |  | Poznámka k souboru cen: 1. Montáž tepelné izolace se oceňuje cenou 713 12-1... | [14 empty] | PSC | 2
61 | K | 735511105 | Trubkové teplovodní podlahové vytápění skříně rozdělovače pod omítku, pro rozdělovač s počtem okruhů 9-12 | kus | 3 |  | 0 | CS ÚRS 2020 01 |  | základní |  | 0 | 0.0158 | 0.0474 | 0 | 0 | 16 | K | 2 |  |  |  | ROZPOCET | 0 | 0 | 0 | 0 | 0 | 1 | 0 | 16 | 71848933
| PSC |  | Poznámka k souboru cen: 1. Montáž tepelné izolace se oceňuje cenou 713 12-1... | [14 empty] | PSC | 2
62 | K | 735511142 | Trubkové teplovodní podlahové vytápění regulační zařízení prostorový termostat programovatelný | kus | 2 |  | 0 | CS ÚRS 2020 01 |  | základní |  | 0 | 0.00015 | 0.0003 | 0 | 0 | 16 | K | 2 |  |  |  | ROZPOCET | 0 | 0 | 0 | 0 | 0 | 1 | 0 | 16 | -1307773977
| PSC |  | Poznámka k souboru cen: 1. Montáž tepelné izolace se oceňuje cenou 713 12-1... | [14 empty] | PSC | 2
63 | K | 998735102 | Přesun hmot pro otopná tělesa stanovený z hmotnosti přesunovaného materiálu vodorovná dopravní vzdálenost do 50 m v objektech výšky přes 6 do 12 m | t | 1.942 |  | 0 | CS ÚRS 2020 01 |  | základní |  | 0 | 0 | 0 | 0 | 0 | 16 | K | 2 |  |  |  | ROZPOCET | 0 | 0 | 0 | 0 | 0 | 1 | 0 | 16 | 1398215019
| PSC |  | Poznámka k souboru cen: 1. Ceny pro přesun hmot stanovený z hmotnosti přesunovaného materiálu se používají tehdy, pokud je možné určit hmotnost za celý stavební díl. Do této hmotnosti se započítává i hmotnost materiálů oceňovaných ve specifikaci. 2. Pokud nelze jednoznačně stanovit hmotnost přesunovaných materiálů, lze pro výpočet přesunu hmot použít orientačně procentní sazbu. Touto sazbou se vynásobí rozpočtové náklady za celý stavební díl včetně nákladů na materiál ve specifikacích. 3. Příplatek k cenám -5181 pro přesun prováděný bez použití mechanizace, tj. za ztížených podmínek, lze použít pouze pro hmotnost materiálu, která se tímto způsobem skutečně přemísťuje. | [14 empty] | PSC | 2
| D | 767 | Konstrukce zámečnické |  |  |  | 0 |  |  |  |  | 0 |  | 0.05 |  | 0 | 2 | D | 1 |  |  |  | ROZPOCET | [6 empty] | 0
64 | K | 76799 R | Pomocné ocelové konstrukce | kg | 50 |  | 0 |  |  | základní |  | 0 | 0.001 | 0.05 | 0 | 0 | 16 | K | 2 |  |  |  | ROZPOCET | 0 | 0 | 0 | 0 | 0 | 1 | 0 | 16 | 1181954523
65 | K | 998767103 | Přesun hmot pro zámečnické konstrukce stanovený z hmotnosti přesunovaného materiálu vodorovná dopravní vzdálenost do 50 m v objektech výšky přes 12 do 24 m | t | 0.05 |  | 0 | CS ÚRS 2020 01 |  | základní |  | 0 | 0 | 0 | 0 | 0 | 16 | K | 2 |  |  |  | ROZPOCET | 0 | 0 | 0 | 0 | 0 | 1 | 0 | 16 | 1144453885
| PSC |  | Poznámka k souboru cen: 1. Ceny pro přesun hmot stanovený z hmotnosti přesunovaného materiálu se používají tehdy, pokud je možné určit hmotnost za celý stavební díl. Do této hmotnosti se započítává i hmotnost materiálů oceňovaných ve specifikaci. 2. Pokud nelze jednoznačně stanovit hmotnost přesunovaných materiálů, lze pro výpočet přesunu hmot použít orientačně procentní sazbu. Touto sazbou se vynásobí rozpočtové náklady za celý stavební díl včetně nákladů na materiál ve specifikacích. 3. Příplatek k cenám -7181 pro přesun prováděný bez použití mechanizace, tj. za ztížených podmínek, lze použít pouze pro hmotnost materiálu, která se tímto způsobem skutečně přemísťuje. | [14 empty] | PSC | 2
| D | HZS | Hodinové zúčtovací sazby |  |  |  | 0 |  |  |  |  | 0 |  | 0 |  | 0 | 4 | D | 0 |  |  |  | ROZPOCET | [6 empty] | 0
66 | K | 90001 | Topná zkouška | hod | 48 |  | 0 |  |  | základní |  | 0 | 0 | 0 | 0 | 0 | 512 | K | 1 |  |  |  | ROZPOCET | 0 | 0 | 0 | 0 | 0 | 1 | 0 | 512 | 1316357245
67 | K | 90002 | Zaregulování systému, zaškolení obsluhy | hod | 16 |  | 0 |  |  | základní |  | 0 | 0 | 0 | 0 | 0 | 512 | K | 1 |  |  |  | ROZPOCET | 0 | 0 | 0 | 0 | 0 | 1 | 0 | 512 | 1786308320
68 | K | 90003 | Zednické výpomoce, průrazy | hod | 40 |  | 0 |  |  | základní |  | 0 | 0 | 0 | 0 | 0 | 512 | K | 1 |  |  |  | ROZPOCET | 0 | 0 | 0 | 0 | 0 | 1 | 0 | 512 | -1556453194
| D | VRN | Vedlejší rozpočtové náklady |  |  |  | 0 |  |  |  |  | 0 |  | 0 |  | 0 | 5 | D | 0 |  |  |  | ROZPOCET | [6 empty] | 0
| D | VRN1 | Průzkumné, geodetické a projektové práce |  |  |  | 0 |  |  |  |  | 0 |  | 0 |  | 0 | 5 | D | 1 |  |  |  | ROZPOCET | [6 empty] | 0
69 | K | 013254000 | Dokumentace skutečného provedení stavby | kus | 1 |  | 0 | CS ÚRS 2020 01 |  | základní |  | 0 | 0 | 0 | 0 | 0 | 1024 | K | 2 |  |  |  | ROZPOCET | 0 | 0 | 0 | 0 | 0 | 1 | 0 | 1024 | -1806886519
| D | VRN3 | Zařízení staveniště |  |  |  | 0 |  |  |  |  | 0 |  | 0 |  | 0 | 5 | D | 1 |  |  |  | ROZPOCET | [6 empty] | 0
70 | K | 030001000 | Zařízení staveniště | kus | 1 |  | 0 | CS ÚRS 2020 01 |  | základní |  | 0 | 0 | 0 | 0 | 0 | 1024 | K | 2 |  |  |  | ROZPOCET | 0 | 0 | 0 | 0 | 0 | 1 | 0 | 1024 | 2098285557

## D.1.4.4 - Vzduchotechnika
{bcf39d16-4321-4e82-9640-b6e7555b3c55}
2
| KRYCÍ LIST SOUPISU PRACÍ | [7 empty] | v --- níže se nacházejí doplnkové a pomocné údaje k sestavám --- v | [8 empty] | False
Stavba:
NOVOSTAVBA VÝJEZDOVÉ ZÁKLADNY A VZDĚLÁVACÍHO A VÝCVIKOVÉHO STŘEDISKA ZZSPK
Objekt:
D.1.4. - TECHNIKA PROSTŘEDÍ STAVEB
Soupis:
D.1.4.4 - Vzduchotechnika
| KSO: |  |  |  |  | CC-CZ:
| Místo: |  | Hřbitovní, p.č.2220/1, 2516/1,Doubravka (722677) |  |  | Datum: | 8. 4. 2021
| Zadavatel: |  |  |  |  | IČ: | 45333009
|  | Zdravotnická záchranná služba Plzeňského kraje |  |  |  | DIČ:
| Uchazeč: |  |  |  |  | IČ: | Vyplň údaj
|  | Vyplň údaj |  |  |  | DIČ: | Vyplň údaj
| Projektant: |  |  |  |  | IČ: | 05360889
|  | MP technik s.r.o.,Francouzská 149,34562 Holýšov |  |  |  | DIČ:
| Zpracovatel: |  |  |  |  | IČ:
DIČ:
Poznámka:
UPOZORNĚNÍ: Součástí jednotlivých položek soupisu prací jsou i veškeré údaje a souvislosti uvedené v přiložené projektové (zadávací) dokumentaci vč. výkresů - bez nich nelze stanovit cenu prací! Soupis prací je sestaven za využití položek cenové soustavy ÚRS. Cenové a technické podmínky položek Cenové soustavy ÚRS, které nejsou uvedeny v soupisu prací (tzv. úvodní část katalogů) jsou neomezeně dálkově k dispozici na www.cs-urs.cz. Položky soupisu prací, které nemají ve sloupci "Cenová soustava" uveden žádný údaj, nepocházejí z cenové soustavy ÚRS. V ceně je zahrnuta dodávka, montáž, doprava, veškeré pomocné práce, veškeré montážní a jiné pomůcky a zařízení potřebné k provedení díla, likvidace odpadu a přebytečného materiálu, apod., dále uvedení zařízení do provozu, dokumentace skutečného provedení, v případě potřeby realizační a výrobní dokumentace. V ceně jsou zahrnuty objekty zařízení staveniště včetně oplocení staveniště – umístění po dohodě se stavebníkem. V ceně jsou zahrnuty náklady na staveništní energie ze stávajících rozvodů v areálu, osazení podružného měření – přefakturace na základě dohody se stavebníkem. Při zpracování nabídky je nutné vycházet ze všech částí dokumentace (technické zprávy, výkresové dokumentace a výkazu výměr). Povinností dodavatele je překontrolovat specifikaci materiálu a na případný chybějící materiál nebo výkony upozornit, aby mohly být doceněny. Součástí ceny musí být veškeré náklady, aby cena byla konečná a zahrnovala celou dodávku a montáž akce. Dodávka akce se předpokládá včetně dopravy na stavbu a místo určení, kompletní montáže, veškerého souvisejícího doplňkového, podružného a montážního materiálu tak, aby celá dodávka stavby byla funkční a splňovala všechny předpisy, které se na ni vztahují. Pokud jsou ve výkazu výměr předdefinovány vzorce, dodavatel je ale zodpovědný za jejich překontrolování a za správné uvedení jednotkových i celkových cen.
| Cena bez DPH | [5 empty] | 0
|  |  | Základ daně |  |  | Sazba daně | Výše daně
| DPH | základní | 0 |  |  | 21% | 0
|  | snížená | 0 |  |  | 15% | 0
|  | zákl. přenesená | 0 |  |  | 21% | 0
|  | sníž. přenesená | 0 |  |  | 15% | 0
|  | nulová | 0 |  |  | 0% | 0
| Cena s DPH |  |  | v | CZK |  | 0
REKAPITULACE ČLENĚNÍ SOUPISU PRACÍ
Stavba:
NOVOSTAVBA VÝJEZDOVÉ ZÁKLADNY A VZDĚLÁVACÍHO A VÝCVIKOVÉHO STŘEDISKA ZZSPK
Objekt:
D.1.4. - TECHNIKA PROSTŘEDÍ STAVEB
Soupis:
D.1.4.4 - Vzduchotechnika
Místo: |  |  | Hřbitovní, p.č.2220/1, 2516/1,Doubravka (722677) |  |  | Datum: | 8. 4. 2021
Zadavatel: |  |  | Zdravotnická záchranná služba Plzeňského kraje |  |  | Projektant: | MP technik s.r.o.,Francouzská 149,34562 Holýšov
Uchazeč: |  |  | Vyplň údaj |  |  | Zpracovatel:
Kód dílu - Popis | [6 empty] | Cena celkem [CZK]
Náklady stavby celkem | [6 empty] | 0 | [11 empty] | -1
| D1 - Vzduchotechnika | [5 empty] | 0
| D2 - Zařízení č. 1 - větrání garáží | [5 empty] | 0
| D3 - Zařízení č. 2.1 - Větrání místnosti čištění | [5 empty] | 0
| D4 - Zařízení č. 2.2 - Větrání sociálního zařízení | [5 empty] | 0
| D5 - Zařízení č. 3.1 - Větrání skladu záložní techniky | [5 empty] | 0
| D6 - Zařízení č. 3.2 - Větrání skladu léků | [5 empty] | 0
| D7 - Zařízení č. 3.3 - Větrání skladu pneumatik | [5 empty] | 0
| D8 - Zařízení č. 4 - Větrání kompresorovny | [5 empty] | 0
| D9 - Zařízení č. 5 - Větrání místnosti náhradního zdroje - příprava | [5 empty] | 0
| D10 - Zařízení č. 6 - Větrání výměníkové stanice | [5 empty] | 0
| D11 - Zařízení č. 7 - Větrání 2.NP | [5 empty] | 0
| D12 - Zařízení č. 8 - Větrání 3.NP | [5 empty] | 0
SOUPIS PRACÍ
Stavba:
NOVOSTAVBA VÝJEZDOVÉ ZÁKLADNY A VZDĚLÁVACÍHO A VÝCVIKOVÉHO STŘEDISKA ZZSPK
Objekt:
D.1.4. - TECHNIKA PROSTŘEDÍ STAVEB
Soupis:
D.1.4.4 - Vzduchotechnika
Místo: |  |  | Hřbitovní, p.č.2220/1, 2516/1,Doubravka (722677) |  |  | Datum: | 8. 4. 2021
Zadavatel: |  |  | Zdravotnická záchranná služba Plzeňského kraje |  |  | Projektant: | MP technik s.r.o.,Francouzská 149,34562 Holýšov
Uchazeč: |  |  | Vyplň údaj |  |  | Zpracovatel:
PČ | Typ | Kód | Popis | MJ | Množství | J.cena [CZK] | Cena celkem [CZK] | Cenová soustava |  | DPH | J. Nh [h] | Nh celkem [h] | J. hmotnost [t] | Hmotnost celkem [t] | J. suť [t] | Suť Celkem [t]
Náklady soupisu celkem | [6 empty] | 0 |  |  |  |  | 0 |  | 0 |  | 0 |  | D | -1 | [7 empty] | 0
| D | D1 | Vzduchotechnika |  |  |  | 0 |  |  |  |  | 0 |  | 0 |  | 0 | 1 | D | 0 | ROZPOCET | [6 empty] | 0
| D | D2 | Zařízení č. 1 - větrání garáží |  |  |  | 0 |  |  |  |  | 0 |  | 0 |  | 0 | 1 | D | 1 | ROZPOCET | [6 empty] | 0
0 | K | 1.001 | Odvodní vzduchotechnická jednotka s EC motorem, vzduchový výkon 3600m³/h, externí tlak 300Pa. Jednotka je ve složení: pružná vložka, uzavírací klapka, ventilátorová komora, příkon motoru 3,24kW, napětí 3x 400V, proud 4,9A a pružná vložka | ks | 1 |  | 0 |  |  | základní |  | 0 | 0 | 0 | 0 | 0 | 4 | K | 2 | ROZPOCET | 0 | 0 | 0 | 0 | 0 | 1 | 0 | 4 | 2
0 | K | 1.002 | Tlumič hluku |  | 0 |  | 0 |  |  | základní |  | 0 | 0 | 0 | 0 | 0 | 4 | K | 2 | ROZPOCET | 0 | 0 | 0 | 0 | 0 | 1 | 0 | 4 | 4
0 | K | Pol150 | Trouba z pozinkovaného plechu skupina I., 1000x315/1500 | ks | 1 |  | 0 |  |  | základní |  | 0 | 0 | 0 | 0 | 0 | 4 | K | 2 | ROZPOCET | 0 | 0 | 0 | 0 | 0 | 1 | 0 | 4 | 6
0 | K | Pol151 | Kulisa GKD 200x310/1500, včetně náběhu a výběhu | ks | 3 |  | 0 |  |  | základní |  | 0 | 0 | 0 | 0 | 0 | 4 | K | 2 | ROZPOCET | 0 | 0 | 0 | 0 | 0 | 1 | 0 | 4 | 8
0 | K | 1.003 | Tlumič hluku |  | 0 |  | 0 |  |  | základní |  | 0 | 0 | 0 | 0 | 0 | 4 | K | 2 | ROZPOCET | 0 | 0 | 0 | 0 | 0 | 1 | 0 | 4 | 10
0 | K | Pol152 | Trouba z pozinkovaného plechu skupina I., 1000x315/1000 | ks | 1 |  | 0 |  |  | základní |  | 0 | 0 | 0 | 0 | 0 | 4 | K | 2 | ROZPOCET | 0 | 0 | 0 | 0 | 0 | 1 | 0 | 4 | 12
0 | K | Pol153 | Kulisa GKD 200x310/1000, včetně náběhu a výběhu | ks | 3 |  | 0 |  |  | základní |  | 0 | 0 | 0 | 0 | 0 | 4 | K | 2 | ROZPOCET | 0 | 0 | 0 | 0 | 0 | 1 | 0 | 4 | 14
0 | K | 1.004 | Požární klapka čtyřhranná 315x315, se servopohonem na 230V, ovládaná systémem EPS | ks | 1 |  | 0 |  |  | základní |  | 0 | 0 | 0 | 0 | 0 | 4 | K | 2 | ROZPOCET | 0 | 0 | 0 | 0 | 0 | 1 | 0 | 4 | 16
0 | K | 1.005 | Požární klapka čtyřhranná 630x315, se servopohonem na 230V, ovládaná systémem EPS | ks | 1 |  | 0 |  |  | základní |  | 0 | 0 | 0 | 0 | 0 | 4 | K | 2 | ROZPOCET | 0 | 0 | 0 | 0 | 0 | 1 | 0 | 4 | 18
0 | K | 1.006 | Požární klapka čtyřhranná 500x315, se servopohonem na 230V, ovládaná systémem EPS | ks | 1 |  | 0 |  |  | základní |  | 0 | 0 | 0 | 0 | 0 | 4 | K | 2 | ROZPOCET | 0 | 0 | 0 | 0 | 0 | 1 | 0 | 4 | 20
0 | K | 1.007 | Požární izolace s odolností Ei 30 | m² | 40 |  | 0 |  |  | základní |  | 0 | 0 | 0 | 0 | 0 | 4 | K | 2 | ROZPOCET | 0 | 0 | 0 | 0 | 0 | 1 | 0 | 4 | 22
0 | K | 1.008 | Regulační klapka listová - ruční ovládání, 315x315/150 | ks | 1 |  | 0 |  |  | základní |  | 0 | 0 | 0 | 0 | 0 | 4 | K | 2 | ROZPOCET | 0 | 0 | 0 | 0 | 0 | 1 | 0 | 4 | 24
0 | K | 1.009 | Regulační klapka listová - ruční ovládání, 250x250/150 | ks | 1 |  | 0 |  |  | základní |  | 0 | 0 | 0 | 0 | 0 | 4 | K | 2 | ROZPOCET | 0 | 0 | 0 | 0 | 0 | 1 | 0 | 4 | 26
0 | K | 1.010 | Regulační klapka listová - ruční ovládání, 200x200/150 | ks | 1 |  | 0 |  |  | základní |  | 0 | 0 | 0 | 0 | 0 | 4 | K | 2 | ROZPOCET | 0 | 0 | 0 | 0 | 0 | 1 | 0 | 4 | 28
0 | K | 1.011 | Komfortní jednořadá vyústka do čtyřhranného potrubí s hliníkovými listy a regulací R1, 625x125 | ks | 10 |  | 0 |  |  | základní |  | 0 | 0 | 0 | 0 | 0 | 4 | K | 2 | ROZPOCET | 0 | 0 | 0 | 0 | 0 | 1 | 0 | 4 | 30
0 | K | 1.012 | Komfortní jednořadá vyústka do čtyřhranného potrubí s hliníkovými listy a regulací R1, 425x125 | ks | 6 |  | 0 |  |  | základní |  | 0 | 0 | 0 | 0 | 0 | 4 | K | 2 | ROZPOCET | 0 | 0 | 0 | 0 | 0 | 1 | 0 | 4 | 32
0 | K | 1.101 | VZT potrubí z pozinkovaného plechu sk. I. - rovné | m² | 80 |  | 0 |  |  | základní |  | 0 | 0 | 0 | 0 | 0 | 4 | K | 2 | ROZPOCET | 0 | 0 | 0 | 0 | 0 | 1 | 0 | 4 | 34
0 | K | 1.102 | VZT potrubí z pozinkovaného plechu sk. I. - tvarovky | m² | 30 |  | 0 |  |  | základní |  | 0 | 0 | 0 | 0 | 0 | 4 | K | 2 | ROZPOCET | 0 | 0 | 0 | 0 | 0 | 1 | 0 | 4 | 36
| D | D3 | Zařízení č. 2.1 - Větrání místnosti čištění |  |  |  | 0 |  |  |  |  | 0 |  | 0 |  | 0 | 1 | D | 1 | ROZPOCET | [6 empty] | 0
0 | K | 2.1.1 | Diagonální potrubní ventilátor do kruhového potrubí, vzduchový výkon 200m³/h, externí tlak 140Pa, příkon motoru 0,044kW, napětí 230V | ks | 1 |  | 0 |  |  | základní |  | 0 | 0 | 0 | 0 | 0 | 4 | K | 2 | ROZPOCET | 0 | 0 | 0 | 0 | 0 | 1 | 0 | 4 | 38
0 | K | 2.1.2 | Samočinná zpětná klapka RSK 160 | ks | 1 |  | 0 |  |  | základní |  | 0 | 0 | 0 | 0 | 0 | 4 | K | 2 | ROZPOCET | 0 | 0 | 0 | 0 | 0 | 1 | 0 | 4 | 40
0 | K | 2.1.3 | Montážní spona pro ventilátor průměr 160mm | ks | 2 |  | 0 |  |  | základní |  | 0 | 0 | 0 | 0 | 0 | 4 | K | 2 | ROZPOCET | 0 | 0 | 0 | 0 | 0 | 1 | 0 | 4 | 42
0 | K | 2.1.4 | Odvodní talířový ventil průměr 160mm, včetně montážního kroužku | ks | 2 |  | 0 |  |  | základní |  | 0 | 0 | 0 | 0 | 0 | 4 | K | 2 | ROZPOCET | 0 | 0 | 0 | 0 | 0 | 1 | 0 | 4 | 44
0 | K | 2.1.5 | Ohebná tepelně a hlukově izolovaná hadice Sonoflex Mi, průměr 160mm | bm | 2 |  | 0 |  |  | základní |  | 0 | 0 | 0 | 0 | 0 | 4 | K | 2 | ROZPOCET | 0 | 0 | 0 | 0 | 0 | 1 | 0 | 4 | 46
0 | K | 2.1.6 | Přetlaková žaluzie PER 160 | ks | 1 |  | 0 |  |  | základní |  | 0 | 0 | 0 | 0 | 0 | 4 | K | 2 | ROZPOCET | 0 | 0 | 0 | 0 | 0 | 1 | 0 | 4 | 48
0 | K | 2.1.51 | Pozinkované potrubí sk. I., typ Spiro, do průměru 160mm, včetně 30% tvarovek | bm | 10 |  | 0 |  |  | základní |  | 0 | 0 | 0 | 0 | 0 | 4 | K | 2 | ROZPOCET | 0 | 0 | 0 | 0 | 0 | 1 | 0 | 4 | 50
| D | D4 | Zařízení č. 2.2 - Větrání sociálního zařízení |  |  |  | 0 |  |  |  |  | 0 |  | 0 |  | 0 | 1 | D | 1 | ROZPOCET | [6 empty] | 0
0 | K | 2.2.1 | Diagonální potrubní ventilátor do kruhového potrubí, vzduchový výkon 200m³/h, externí tlak 140Pa, příkon motoru 0,044kW, napětí 230V | ks | 1 |  | 0 |  |  | základní |  | 0 | 0 | 0 | 0 | 0 | 4 | K | 2 | ROZPOCET | 0 | 0 | 0 | 0 | 0 | 1 | 0 | 4 | 52
0 | K | 2.2.2 | Samočinná zpětná klapka RSK 160 | ks | 1 |  | 0 |  |  | základní |  | 0 | 0 | 0 | 0 | 0 | 4 | K | 2 | ROZPOCET | 0 | 0 | 0 | 0 | 0 | 1 | 0 | 4 | 54
0 | K | 2.2.3 | Montážní spona pro ventilátor průměr 160mm | ks | 1 |  | 0 |  |  | základní |  | 0 | 0 | 0 | 0 | 0 | 4 | K | 2 | ROZPOCET | 0 | 0 | 0 | 0 | 0 | 1 | 0 | 4 | 56
0 | K | 2.2.4 | Odvodní talířový ventil průměr 125mm, včetně montážního kroužku | ks | 4 |  | 0 |  |  | základní |  | 0 | 0 | 0 | 0 | 0 | 4 | K | 2 | ROZPOCET | 0 | 0 | 0 | 0 | 0 | 1 | 0 | 4 | 58
0 | K | 2.2.5 | Ohebná tepelně a hlukově izolovaná hadice Sonoflex Mi, průměr 127mm | bm | 4 |  | 0 |  |  | základní |  | 0 | 0 | 0 | 0 | 0 | 4 | K | 2 | ROZPOCET | 0 | 0 | 0 | 0 | 0 | 1 | 0 | 4 | 60
0 | K | 2.2.6 | Přetlaková žaluzie PER 160 | ks | 1 |  | 0 |  |  | základní |  | 0 | 0 | 0 | 0 | 0 | 4 | K | 2 | ROZPOCET | 0 | 0 | 0 | 0 | 0 | 1 | 0 | 4 | 62
0 | K | 2.2.51 | Pozinkované potrubí sk. I., typ Spiro, do průměru 160mm, včetně 30% tvarovek | bm | 10 |  | 0 |  |  | základní |  | 0 | 0 | 0 | 0 | 0 | 4 | K | 2 | ROZPOCET | 0 | 0 | 0 | 0 | 0 | 1 | 0 | 4 | 64
| D | D5 | Zařízení č. 3.1 - Větrání skladu záložní techniky |  |  |  | 0 |  |  |  |  | 0 |  | 0 |  | 0 | 1 | D | 1 | ROZPOCET | [6 empty] | 0
0 | K | 3.1.1 | Diagonální potrubní ventilátor do kruhového potrubí, vzduchový výkon 200m³/h, externí tlak 140Pa, příkon motoru 0,044kW, napětí 230V | ks | 1 |  | 0 |  |  | základní |  | 0 | 0 | 0 | 0 | 0 | 4 | K | 2 | ROZPOCET | 0 | 0 | 0 | 0 | 0 | 1 | 0 | 4 | 66
0 | K | 3.1.2 | Samočinná zpětná klapka RSK 160 | ks | 1 |  | 0 |  |  | základní |  | 0 | 0 | 0 | 0 | 0 | 4 | K | 2 | ROZPOCET | 0 | 0 | 0 | 0 | 0 | 1 | 0 | 4 | 68
0 | K | 3.1.3 | Montážní spona pro ventilátor průměr 160mm | ks | 2 |  | 0 |  |  | základní |  | 0 | 0 | 0 | 0 | 0 | 4 | K | 2 | ROZPOCET | 0 | 0 | 0 | 0 | 0 | 1 | 0 | 4 | 70
0 | K | 3.1.4 | Komfortní vyústka do kruhového potrubí jednořadá 225x75, s regulací R1 | ks | 2 |  | 0 |  |  | základní |  | 0 | 0 | 0 | 0 | 0 | 4 | K | 2 | ROZPOCET | 0 | 0 | 0 | 0 | 0 | 1 | 0 | 4 | 72
0 | K | 3.1.5 | Žaluziová přetlaková klapka průměr 125mm | ks | 1 |  | 0 |  |  | základní |  | 0 | 0 | 0 | 0 | 0 | 4 | K | 2 | ROZPOCET | 0 | 0 | 0 | 0 | 0 | 1 | 0 | 4 | 74
0 | K | 3.1.51 | Pozinkované potrubí sk. I., typ Spiro, do průměru 160mm, včetně 30% tvarovek | bm | 8 |  | 0 |  |  | základní |  | 0 | 0 | 0 | 0 | 0 | 4 | K | 2 | ROZPOCET | 0 | 0 | 0 | 0 | 0 | 1 | 0 | 4 | 76
| D | D6 | Zařízení č. 3.2 - Větrání skladu léků |  |  |  | 0 |  |  |  |  | 0 |  | 0 |  | 0 | 1 | D | 1 | ROZPOCET | [6 empty] | 0
0 | K | 3.2.1 | Diagonální potrubní ventilátor do kruhového potrubí, vzduchový výkon 200m³/h, externí tlak 140Pa, příkon motoru 0,044kW, napětí 230V | ks | 1 |  | 0 |  |  | základní |  | 0 | 0 | 0 | 0 | 0 | 4 | K | 2 | ROZPOCET | 0 | 0 | 0 | 0 | 0 | 1 | 0 | 4 | 78
0 | K | 3.2.2 | Samočinná zpětná klapka RSK 160 | ks | 1 |  | 0 |  |  | základní |  | 0 | 0 | 0 | 0 | 0 | 4 | K | 2 | ROZPOCET | 0 | 0 | 0 | 0 | 0 | 1 | 0 | 4 | 80
0 | K | 3.2.3 | Montážní spona pro ventilátor průměr 160mm | ks | 2 |  | 0 |  |  | základní |  | 0 | 0 | 0 | 0 | 0 | 4 | K | 2 | ROZPOCET | 0 | 0 | 0 | 0 | 0 | 1 | 0 | 4 | 82
0 | K | 3.2.4 | Komfortní vyústka do kruhového potrubí jednořadá 225x75, s regulací R1 | ks | 3 |  | 0 |  |  | základní |  | 0 | 0 | 0 | 0 | 0 | 4 | K | 2 | ROZPOCET | 0 | 0 | 0 | 0 | 0 | 1 | 0 | 4 | 84
0 | K | 3.2.5 | Žaluziová přetlaková klapka průměr 125mm | ks | 1 |  | 0 |  |  | základní |  | 0 | 0 | 0 | 0 | 0 | 4 | K | 2 | ROZPOCET | 0 | 0 | 0 | 0 | 0 | 1 | 0 | 4 | 86
0 | K | 3.2.51 | Pozinkované potrubí sk. I., typ Spiro, do průměru 160mm, včetně 30% tvarovek | bm | 12 |  | 0 |  |  | základní |  | 0 | 0 | 0 | 0 | 0 | 4 | K | 2 | ROZPOCET | 0 | 0 | 0 | 0 | 0 | 1 | 0 | 4 | 88
| D | D7 | Zařízení č. 3.3 - Větrání skladu pneumatik |  |  |  | 0 |  |  |  |  | 0 |  | 0 |  | 0 | 1 | D | 1 | ROZPOCET | [6 empty] | 0
0 | K | 3.3.1 | Diagonální potrubní ventilátor do kruhového potrubí, vzduchový výkon 360m³/h, externí tlak 150Pa, příkon motoru 0,053kW, napětí 230V | ks | 1 |  | 0 |  |  | základní |  | 0 | 0 | 0 | 0 | 0 | 4 | K | 2 | ROZPOCET | 0 | 0 | 0 | 0 | 0 | 1 | 0 | 4 | 90
0 | K | 3.3.2 | Samočinná zpětná klapka RSK 160 | ks | 1 |  | 0 |  |  | základní |  | 0 | 0 | 0 | 0 | 0 | 4 | K | 2 | ROZPOCET | 0 | 0 | 0 | 0 | 0 | 1 | 0 | 4 | 92
0 | K | 3.3.3 | Montážní spona pro ventilátor průměr 160mm | ks | 2 |  | 0 |  |  | základní |  | 0 | 0 | 0 | 0 | 0 | 4 | K | 2 | ROZPOCET | 0 | 0 | 0 | 0 | 0 | 1 | 0 | 4 | 94
0 | K | 3.3.4 | Tlumič hluku do kruhového potrubí průměr 160/900mm | ks | 2 |  | 0 |  |  | základní |  | 0 | 0 | 0 | 0 | 0 | 4 | K | 2 | ROZPOCET | 0 | 0 | 0 | 0 | 0 | 1 | 0 | 4 | 96
0 | K | 3.3.5 | Komfortní vyústka do kruhového potrubí jednořadá 225x75, s regulací R1 | ks | 3 |  | 0 |  |  | základní |  | 0 | 0 | 0 | 0 | 0 | 4 | K | 2 | ROZPOCET | 0 | 0 | 0 | 0 | 0 | 1 | 0 | 4 | 98
0 | K | 3.3.6 | Žaluziová přetlaková klapka průměr 160mm | ks | 1 |  | 0 |  |  | základní |  | 0 | 0 | 0 | 0 | 0 | 4 | K | 2 | ROZPOCET | 0 | 0 | 0 | 0 | 0 | 1 | 0 | 4 | 100
0 | K | 3.3.51 | Pozinkované potrubí sk. I., typ Spiro, do průměru 160mm, včetně 30% tvarovek | bm | 13 |  | 0 |  |  | základní |  | 0 | 0 | 0 | 0 | 0 | 4 | K | 2 | ROZPOCET | 0 | 0 | 0 | 0 | 0 | 1 | 0 | 4 | 102
| D | D8 | Zařízení č. 4 - Větrání kompresorovny |  |  |  | 0 |  |  |  |  | 0 |  | 0 |  | 0 | 1 | D | 1 | ROZPOCET | [6 empty] | 0
0 | K | 4.1 | Radiální ventilátor do čtyřhranného potrubí, vzduchový výkon 1500m³/h, externí tlak 200Pa, přikon motoru 0,45kW, napětí 3x400V | ks | 1 |  | 0 |  |  | základní |  | 0 | 0 | 0 | 0 | 0 | 4 | K | 2 | ROZPOCET | 0 | 0 | 0 | 0 | 0 | 1 | 0 | 4 | 104
0 | K | 4.2 | Pružná vložka 450x250/120 | ks | 1 |  | 0 |  |  | základní |  | 0 | 0 | 0 | 0 | 0 | 4 | K | 2 | ROZPOCET | 0 | 0 | 0 | 0 | 0 | 1 | 0 | 4 | 106
0 | K | 4.3 | Uzavírací klapka žaluziová těsná s přípravou pro osazení servopohonu, 450x250/150 | ks | 1 |  | 0 |  |  | základní |  | 0 | 0 | 0 | 0 | 0 | 4 | K | 2 | ROZPOCET | 0 | 0 | 0 | 0 | 0 | 1 | 0 | 4 | 108
0 | K | 4.4 | Tlumič hluku |  | 0 |  | 0 |  |  | základní |  | 0 | 0 | 0 | 0 | 0 | 4 | K | 2 | ROZPOCET | 0 | 0 | 0 | 0 | 0 | 1 | 0 | 4 | 110
0 | K | Pol154 | Trouba z pozinkovaného plechu skupina I., 450x250/1000 | ks | 1 |  | 0 |  |  | základní |  | 0 | 0 | 0 | 0 | 0 | 4 | K | 2 | ROZPOCET | 0 | 0 | 0 | 0 | 0 | 1 | 0 | 4 | 112
0 | K | Pol155 | Kulisa GKD 100x245/1000, včetně náběhu a výběhu | ks | 2 |  | 0 |  |  | základní |  | 0 | 0 | 0 | 0 | 0 | 4 | K | 2 | ROZPOCET | 0 | 0 | 0 | 0 | 0 | 1 | 0 | 4 | 114
0 | K | 4.5 | Protidešťová žaluzie 400x400, včetně ochranného síta | ks | 2 |  | 0 |  |  | základní |  | 0 | 0 | 0 | 0 | 0 | 4 | K | 2 | ROZPOCET | 0 | 0 | 0 | 0 | 0 | 1 | 0 | 4 | 116
0 | K | 4.6 | Uzavírací klapka žaluziová těsná s přípravou pro osazení servopohonu, 400x400/150 | ks | 1 |  | 0 |  |  | základní |  | 0 | 0 | 0 | 0 | 0 | 4 | K | 2 | ROZPOCET | 0 | 0 | 0 | 0 | 0 | 1 | 0 | 4 | 118
0 | K | 4.7 | Ochranné pletivo na potrubí 400x400 | ks | 1 |  | 0 |  |  | základní |  | 0 | 0 | 0 | 0 | 0 | 4 | K | 2 | ROZPOCET | 0 | 0 | 0 | 0 | 0 | 1 | 0 | 4 | 120
0 | K | 4.8 | Ochranné pletivo na potrubí 450x250 | ks | 1 |  | 0 |  |  | základní |  | 0 | 0 | 0 | 0 | 0 | 4 | K | 2 | ROZPOCET | 0 | 0 | 0 | 0 | 0 | 1 | 0 | 4 | 122
0 | K | 4.101 | VZT potrubí z pozinkovaného plechu sk. I., do obvodu 1,6m včetně tvarovek | m² | 4 |  | 0 |  |  | základní |  | 0 | 0 | 0 | 0 | 0 | 4 | K | 2 | ROZPOCET | 0 | 0 | 0 | 0 | 0 | 1 | 0 | 4 | 124
| D | D9 | Zařízení č. 5 - Větrání místnosti náhradního zdroje - příprava |  |  |  | 0 |  |  |  |  | 0 |  | 0 |  | 0 | 1 | D | 1 | ROZPOCET | [6 empty] | 0
0 | K | 5.1 | Protidešťová žaluzie 950x450, včetně ochranného síta | ks | 1 |  | 0 |  |  | základní |  | 0 | 0 | 0 | 0 | 0 | 4 | K | 2 | ROZPOCET | 0 | 0 | 0 | 0 | 0 | 1 | 0 | 4 | 126
0 | K | 5.2 | Protidešťová žaluzie 650x650, včetně ochranného síta | ks | 1 |  | 0 |  |  | základní |  | 0 | 0 | 0 | 0 | 0 | 4 | K | 2 | ROZPOCET | 0 | 0 | 0 | 0 | 0 | 1 | 0 | 4 | 128
0 | K | 5.3 | Ochranné pletivo na potrubí 950x450 | ks | 1 |  | 0 |  |  | základní |  | 0 | 0 | 0 | 0 | 0 | 4 | K | 2 | ROZPOCET | 0 | 0 | 0 | 0 | 0 | 1 | 0 | 4 | 130
0 | K | 5.4 | Ochranné pletivo na potrubí 650x650 | ks | 1 |  | 0 |  |  | základní |  | 0 | 0 | 0 | 0 | 0 | 4 | K | 2 | ROZPOCET | 0 | 0 | 0 | 0 | 0 | 1 | 0 | 4 | 132
0 | K | 5.101 | VZT potrubí z pozinkovaného plechu sk. I. - rovné | m² | 3 |  | 0 |  |  | základní |  | 0 | 0 | 0 | 0 | 0 | 4 | K | 2 | ROZPOCET | 0 | 0 | 0 | 0 | 0 | 1 | 0 | 4 | 134
| D | D10 | Zařízení č. 6 - Větrání výměníkové stanice |  |  |  | 0 |  |  |  |  | 0 |  | 0 |  | 0 | 1 | D | 1 | ROZPOCET | [6 empty] | 0
0 | K | 6.1 | Radiální potrubní ventilátor o vzduchovém výkonu 250m³/h, externí tlak 150Pa, příkon motoru 0,108kW, napětí 230V, pracovní teplota max 120°C | ks | 1 |  | 0 |  |  | základní |  | 0 | 0 | 0 | 0 | 0 | 4 | K | 2 | ROZPOCET | 0 | 0 | 0 | 0 | 0 | 1 | 0 | 4 | 136
0 | K | 6.2 | Protidešťová žaluzie s ochranným sítem 250x250 | ks | 2 |  | 0 |  |  | základní |  | 0 | 0 | 0 | 0 | 0 | 4 | K | 2 | ROZPOCET | 0 | 0 | 0 | 0 | 0 | 1 | 0 | 4 | 138
0 | K | 6.3 | Podtlaková klapka 250x250 | ks | 1 |  | 0 |  |  | základní |  | 0 | 0 | 0 | 0 | 0 | 4 | K | 2 | ROZPOCET | 0 | 0 | 0 | 0 | 0 | 1 | 0 | 4 | 140
0 | K | 6.4 | Krycí mřížka na potrubí průměr 200mm | ks | 1 |  | 0 |  |  | základní |  | 0 | 0 | 0 | 0 | 0 | 4 | K | 2 | ROZPOCET | 0 | 0 | 0 | 0 | 0 | 1 | 0 | 4 | 142
0 | K | 6.5 | Samočinná zpětná klapka RSK 125 | ks | 1 |  | 0 |  |  | základní |  | 0 | 0 | 0 | 0 | 0 | 4 | K | 2 | ROZPOCET | 0 | 0 | 0 | 0 | 0 | 1 | 0 | 4 | 144
0 | K | 6.51 | Pozinkované potrubí sk. I., typ Spiro, do průměru 200mm, včetně 50% tvarovek | bm | 2 |  | 0 |  |  | základní |  | 0 | 0 | 0 | 0 | 0 | 4 | K | 2 | ROZPOCET | 0 | 0 | 0 | 0 | 0 | 1 | 0 | 4 | 146
0 | K | 6.101 | VZT potrubí z pozinkovaného plechu sk. I. - rovné | m² | 2 |  | 0 |  |  | základní |  | 0 | 0 | 0 | 0 | 0 | 4 | K | 2 | ROZPOCET | 0 | 0 | 0 | 0 | 0 | 1 | 0 | 4 | 148
| D | D11 | Zařízení č. 7 - Větrání 2.NP |  |  |  | 0 |  |  |  |  | 0 |  | 0 |  | 0 | 1 | D | 1 | ROZPOCET | [6 empty] | 0
0 | K | 7.1 | Vzduchotechnická jednotka s rekuperací, teplovodním ohřevem a přímým chlazením. Složení komor - přívod: pružná vložka, žaluziová klapka, filtr s třídou filtrace M5, rekuperační komora desková s obtokem, účinnost rekuperace 82%, ventilátor s EC motorem o vzduchovém výkonu 2000m³/h, externí tlak 300Pa, příkon motoru 2,5kW, napětí 3x 400V, proud 4A, teplovodní ohřívač o výkonu 4,7kW, teplotní spád vody 70/50°C, tlaková ztráta ohřívače 0,1kPa, množství 0,2m³/h, přímý výparník o chladícím výkonu 10,2kW, eliminátor kapek a pružná vložka. Odvod: pružná vložka, filtr s třídou filtrace M5, ventilátor s EC motorem o vzduchovém výkonu 2000m³/h, externí tlak 300Pa, příkon motoru 2,5kW, napětí 3x 400V, proud 4A, rekuperační komora, eliminátor kapek, žaluziová klapka a pružná vložka | ks | 1 |  | 0 |  |  | základní |  | 0 | 0 | 0 | 0 | 0 | 4 | K | 2 | ROZPOCET | 0 | 0 | 0 | 0 | 0 | 1 | 0 | 4 | 150
0 | K | 7.2 | Kondenzační jednotka o chladícím výkonu 10kW, příkon 2,8kW, napětí 3x400V | ks | 1 |  | 0 |  |  | základní |  | 0 | 0 | 0 | 0 | 0 | 4 | K | 2 | ROZPOCET | 0 | 0 | 0 | 0 | 0 | 1 | 0 | 4 | 152
0 | K | 7.3 | Lakovaná konzole pod kondenzační jednotku | ks | 1 |  | 0 |  |  | základní |  | 0 | 0 | 0 | 0 | 0 | 4 | K | 2 | ROZPOCET | 0 | 0 | 0 | 0 | 0 | 1 | 0 | 4 | 154
0 | K | 7.4 | Potrubí chladiva se sdělovacím kabelem 10/16 | bm | 20 |  | 0 |  |  | základní |  | 0 | 0 | 0 | 0 | 0 | 4 | K | 2 | ROZPOCET | 0 | 0 | 0 | 0 | 0 | 1 | 0 | 4 | 156
0 | K | 7.5 | Komunikační modul pro ovládání kondenzační jednotky | kpl | 1 |  | 0 |  |  | základní |  | 0 | 0 | 0 | 0 | 0 | 4 | K | 2 | ROZPOCET | 0 | 0 | 0 | 0 | 0 | 1 | 0 | 4 | 158
0 | K | 7.6 | Tlumič hluku |  | 0 |  | 0 |  |  | základní |  | 0 | 0 | 0 | 0 | 0 | 4 | K | 2 | ROZPOCET | 0 | 0 | 0 | 0 | 0 | 1 | 0 | 4 | 160
0 | K | Pol156 | Trouba z pozinkovaného plechu skupina I., 630x315/1000 | ks | 4 |  | 0 |  |  | základní |  | 0 | 0 | 0 | 0 | 0 | 4 | K | 2 | ROZPOCET | 0 | 0 | 0 | 0 | 0 | 1 | 0 | 4 | 162
0 | K | Pol153 | Kulisa GKD 200x310/1000, včetně náběhu a výběhu | ks | 8 |  | 0 |  |  | základní |  | 0 | 0 | 0 | 0 | 0 | 4 | K | 2 | ROZPOCET | 0 | 0 | 0 | 0 | 0 | 1 | 0 | 4 | 164
0 | K | 7.7 | Požární klapka čtyřhranná 560x250, se servopohonem na 230V, ovládaná systémem EPS | ks | 1 |  | 0 |  |  | základní |  | 0 | 0 | 0 | 0 | 0 | 4 | K | 2 | ROZPOCET | 0 | 0 | 0 | 0 | 0 | 1 | 0 | 4 | 166
0 | K | 7.8 | Požární klapka čtyřhranná 560x250, se servopohonem na 230V, ovládaná systémem EPS | ks | 1 |  | 0 |  |  | základní |  | 0 | 0 | 0 | 0 | 0 | 4 | K | 2 | ROZPOCET | 0 | 0 | 0 | 0 | 0 | 1 | 0 | 4 | 168
0 | K | 7.9 | Tepelná a hluková izolace potrubí ve strojovně vzduchotechniky. Samolepící kaučuková izolace s Al folií, tloušťka min. 20mm | m² | 40 |  | 0 |  |  | základní |  | 0 | 0 | 0 | 0 | 0 | 4 | K | 2 | ROZPOCET | 0 | 0 | 0 | 0 | 0 | 1 | 0 | 4 | 170
0 | K | 7.10 | Tepelná izolace přívodního potrubí vzduchotechniky. Samolepící kaučuková izolace s Al folií, tloušťka 12mm | m² | 75 |  | 0 |  |  | základní |  | 0 | 0 | 0 | 0 | 0 | 4 | K | 2 | ROZPOCET | 0 | 0 | 0 | 0 | 0 | 1 | 0 | 4 | 172
0 | K | 7.11 | Komfortní stěnová mřížka s pevnými hliníkovými listy 625x225 | ks | 4 |  | 0 |  |  | základní |  | 0 | 0 | 0 | 0 | 0 | 4 | K | 2 | ROZPOCET | 0 | 0 | 0 | 0 | 0 | 1 | 0 | 4 | 174
0 | K | 7.12 | Přívodní talířový ventil průměr 160mm, včetně montážního kroužku | ks | 17 |  | 0 |  |  | základní |  | 0 | 0 | 0 | 0 | 0 | 4 | K | 2 | ROZPOCET | 0 | 0 | 0 | 0 | 0 | 1 | 0 | 4 | 176
0 | K | 7.13 | Odvodní talířový ventil průměr 160mm, včetně montážního kroužku | ks | 15 |  | 0 |  |  | základní |  | 0 | 0 | 0 | 0 | 0 | 4 | K | 2 | ROZPOCET | 0 | 0 | 0 | 0 | 0 | 1 | 0 | 4 | 178
0 | K | 7.14 | Odvodní talířový ventil průměr 125mm, včetně montážního kroužku | ks | 8 |  | 0 |  |  | základní |  | 0 | 0 | 0 | 0 | 0 | 4 | K | 2 | ROZPOCET | 0 | 0 | 0 | 0 | 0 | 1 | 0 | 4 | 180
0 | K | 7.15 | Odvodní talířový ventil průměr 100mm, včetně montážního kroužku | ks | 1 |  | 0 |  |  | základní |  | 0 | 0 | 0 | 0 | 0 | 4 | K | 2 | ROZPOCET | 0 | 0 | 0 | 0 | 0 | 1 | 0 | 4 | 182
0 | K | 7.16 | Regulační klapka do kruhového potrubí průměr 160mm, ovládání ruční | ks | 2 |  | 0 |  |  | základní |  | 0 | 0 | 0 | 0 | 0 | 4 | K | 2 | ROZPOCET | 0 | 0 | 0 | 0 | 0 | 1 | 0 | 4 | 184
0 | K | 7.17 | Tepelně a hlukově izolovaná hliníková hadice s tloušťkou izolace 25mm, průměr 160mm | bm | 40 |  | 0 |  |  | základní |  | 0 | 0 | 0 | 0 | 0 | 4 | K | 2 | ROZPOCET | 0 | 0 | 0 | 0 | 0 | 1 | 0 | 4 | 186
0 | K | 7.18 | Tepelně a hlukově izolovaná hliníková hadice s tloušťkou izolace 25mm, průměr 125mm | bm | 10 |  | 0 |  |  | základní |  | 0 | 0 | 0 | 0 | 0 | 4 | K | 2 | ROZPOCET | 0 | 0 | 0 | 0 | 0 | 1 | 0 | 4 | 188
0 | K | 7.19 | Tepelně a hlukově izolovaná hliníková hadice s tloušťkou izolace 25mm, průměr 100mm | bm | 1.5 |  | 0 |  |  | základní |  | 0 | 0 | 0 | 0 | 0 | 4 | K | 2 | ROZPOCET | 0 | 0 | 0 | 0 | 0 | 1 | 0 | 4 | 190
0 | K | 7.51 | Pozinkované potrubí sk. I., typ Spiro, do průměru 200mm, včetně 30% tvarovek | bm | 10 |  | 0 |  |  | základní |  | 0 | 0 | 0 | 0 | 0 | 4 | K | 2 | ROZPOCET | 0 | 0 | 0 | 0 | 0 | 1 | 0 | 4 | 192
0 | K | 7.52 | Pozinkované potrubí sk. I., typ Spiro, do průměru 160mm, včetně 30% tvarovek | bm | 60 |  | 0 |  |  | základní |  | 0 | 0 | 0 | 0 | 0 | 4 | K | 2 | ROZPOCET | 0 | 0 | 0 | 0 | 0 | 1 | 0 | 4 | 194
0 | K | 7.53 | Pozinkované potrubí sk. I., typ Spiro, do průměru 125mm, včetně 30% tvarovek | bm | 20 |  | 0 |  |  | základní |  | 0 | 0 | 0 | 0 | 0 | 4 | K | 2 | ROZPOCET | 0 | 0 | 0 | 0 | 0 | 1 | 0 | 4 | 196
0 | K | 7.101 | VZT potrubí z pozinkovaného plechu sk. I. - rovné | m² | 120 |  | 0 |  |  | základní |  | 0 | 0 | 0 | 0 | 0 | 4 | K | 2 | ROZPOCET | 0 | 0 | 0 | 0 | 0 | 1 | 0 | 4 | 198
0 | K | 7.102 | VZT potrubí z pozinkovaného plechu sk. I. - tvarovky | m² | 50 |  | 0 |  |  | základní |  | 0 | 0 | 0 | 0 | 0 | 4 | K | 2 | ROZPOCET | 0 | 0 | 0 | 0 | 0 | 1 | 0 | 4 | 200
| D | D12 | Zařízení č. 8 - Větrání 3.NP |  |  |  | 0 |  |  |  |  | 0 |  | 0 |  | 0 | 1 | D | 1 | ROZPOCET | [6 empty] | 0
0 | K | 8.1 | Vzduchotechnická jednotka s rekuperací, teplovodním ohřevem a přímým chlazením. Složení komor - přívod: pružná vložka, žaluziová klapka, filtr s třídou filtrace M5, rekuperační komora desková s obtokem, účinnost rekuperace 83%, ventilátor s EC motorem o vzduchovém výkonu 3100m³/h, externí tlak 300Pa, příkon motoru 2,5kW, napětí 3x 400V, proud 4A, teplovodní ohřívač o výkonu 7,3kW, teplotní spád vody 70/50°C, tlaková ztráta ohřívače 0,1kPa, množství 0,3m³/h, přímý výparník o chladícím výkonu 13,9kW, eliminátor kapek a pružná vložka. Odvod: pružná vložka, filtr s třídou filtrace M5, ventilátor s EC motorem o vzduchovém výkonu 3100m³/h, externí tlak 300Pa, příkon motoru 2,5kW, napětí 3x 400V, proud 4A, rekuperační komora, eliminátor kapek, žaluziová klapka a pružná vložka | ks | 1 |  | 0 |  |  | základní |  | 0 | 0 | 0 | 0 | 0 | 4 | K | 2 | ROZPOCET | 0 | 0 | 0 | 0 | 0 | 1 | 0 | 4 | 202
0 | K | 8.2 | Kondezační jednotka o chladícím výkonu 13,9kW, příkon 4,6kW, napětí 3x400V | ks | 1 |  | 0 |  |  | základní |  | 0 | 0 | 0 | 0 | 0 | 4 | K | 2 | ROZPOCET | 0 | 0 | 0 | 0 | 0 | 1 | 0 | 4 | 204
0 | K | 8.3 | Lakovaná konzole pod kondenzační jednotku | ks | 1 |  | 0 |  |  | základní |  | 0 | 0 | 0 | 0 | 0 | 4 | K | 2 | ROZPOCET | 0 | 0 | 0 | 0 | 0 | 1 | 0 | 4 | 206
0 | K | 8.4 | Potrubí chladiva se sdělovacím kabelem 10/16 | bm | 20 |  | 0 |  |  | základní |  | 0 | 0 | 0 | 0 | 0 | 4 | K | 2 | ROZPOCET | 0 | 0 | 0 | 0 | 0 | 1 | 0 | 4 | 208
0 | K | 8.5 | Komunikační modul pro ovládání kondenzační jednotky | kpl | 1 |  | 0 |  |  | základní |  | 0 | 0 | 0 | 0 | 0 | 4 | K | 2 | ROZPOCET | 0 | 0 | 0 | 0 | 0 | 1 | 0 | 4 | 210
0 | K | 8.6 | Tlumič hluku |  | 0 |  | 0 |  |  | základní |  | 0 | 0 | 0 | 0 | 0 | 4 | K | 2 | ROZPOCET | 0 | 0 | 0 | 0 | 0 | 1 | 0 | 4 | 212
0 | K | Pol157 | Trouba z pozinkovaného plechu skupina I., 900x315/1000 | ks | 4 |  | 0 |  |  | základní |  | 0 | 0 | 0 | 0 | 0 | 4 | K | 2 | ROZPOCET | 0 | 0 | 0 | 0 | 0 | 1 | 0 | 4 | 214
0 | K | Pol153 | Kulisa GKD 200x310/1000, včetně náběhu a výběhu | ks | 12 |  | 0 |  |  | základní |  | 0 | 0 | 0 | 0 | 0 | 4 | K | 2 | ROZPOCET | 0 | 0 | 0 | 0 | 0 | 1 | 0 | 4 | 216
0 | K | 8.7 | Požární klapka čtyřhranná 630x280, se servopohonem na 230V, ovládaná systémem EPS | ks | 1 |  | 0 |  |  | základní |  | 0 | 0 | 0 | 0 | 0 | 4 | K | 2 | ROZPOCET | 0 | 0 | 0 | 0 | 0 | 1 | 0 | 4 | 218
0 | K | 8.8 | Požární klapka čtyřhranná 630x280, se servopohonem na 230V, ovládaná systémem EPS | ks | 1 |  | 0 |  |  | základní |  | 0 | 0 | 0 | 0 | 0 | 4 | K | 2 | ROZPOCET | 0 | 0 | 0 | 0 | 0 | 1 | 0 | 4 | 220
0 | K | 8.9 | Tepelná a hluková izolace potrubí ve strojovně vzduchotechniky. Samolepící kaučuková izolace s Al folií, tloušťka min. 20mm | m² | 70 |  | 0 |  |  | základní |  | 0 | 0 | 0 | 0 | 0 | 4 | K | 2 | ROZPOCET | 0 | 0 | 0 | 0 | 0 | 1 | 0 | 4 | 222
0 | K | 8.10 | Tepelná izolace přívodního potrubí vzduchotechniky. Samolepící kaučuková izolace s Al folií, tloušťka 12mm | m² | 70 |  | 0 |  |  | základní |  | 0 | 0 | 0 | 0 | 0 | 4 | K | 2 | ROZPOCET | 0 | 0 | 0 | 0 | 0 | 1 | 0 | 4 | 224
0 | K | 8.11 | Přívodní talířový ventil průměr 160mm, včetně montážního kroužku | ks | 5 |  | 0 |  |  | základní |  | 0 | 0 | 0 | 0 | 0 | 4 | K | 2 | ROZPOCET | 0 | 0 | 0 | 0 | 0 | 1 | 0 | 4 | 226
0 | K | 8.12 | Odvodní talířový ventil průměr 160mm, včetně montážního kroužku | ks | 5 |  | 0 |  |  | základní |  | 0 | 0 | 0 | 0 | 0 | 4 | K | 2 | ROZPOCET | 0 | 0 | 0 | 0 | 0 | 1 | 0 | 4 | 228
0 | K | 8.13 | Odvodní talířový ventil průměr 125mm, včetně montážního kroužku | ks | 8 |  | 0 |  |  | základní |  | 0 | 0 | 0 | 0 | 0 | 4 | K | 2 | ROZPOCET | 0 | 0 | 0 | 0 | 0 | 1 | 0 | 4 | 230
0 | K | 8.14 | Vířivý anemostat pro přívod vzduchu s čtyřhranou čelní deskou opatřenou bílým nátěrem, včetně připojovacího boxu a regulační klapky | ks | 7 |  | 0 |  |  | základní |  | 0 | 0 | 0 | 0 | 0 | 4 | K | 2 | ROZPOCET | 0 | 0 | 0 | 0 | 0 | 1 | 0 | 4 | 232
0 | K | 8.15 | Vířivý anemostat pro odvod vzduchu s čtyřhranou čelní deskou opatřenou bílým nátěrem, včetně připojovacího boxu a regulační klapky | ks | 6 |  | 0 |  |  | základní |  | 0 | 0 | 0 | 0 | 0 | 4 | K | 2 | ROZPOCET | 0 | 0 | 0 | 0 | 0 | 1 | 0 | 4 | 234
0 | K | 8.16 | Tepelně a hlukově izolovaná hliníková hadice s tloušťkou izolace 25mm, průměr 200mm | bm | 20 |  | 0 |  |  | základní |  | 0 | 0 | 0 | 0 | 0 | 4 | K | 2 | ROZPOCET | 0 | 0 | 0 | 0 | 0 | 1 | 0 | 4 | 236
0 | K | 8.17 | Tepelně a hlukově izolovaná hliníková hadice s tloušťkou izolace 25mm, průměr 160mm | bm | 15 |  | 0 |  |  | základní |  | 0 | 0 | 0 | 0 | 0 | 4 | K | 2 | ROZPOCET | 0 | 0 | 0 | 0 | 0 | 1 | 0 | 4 | 238
0 | K | 8.18 | Tepelně a hlukově izolovaná hliníková hadice s tloušťkou izolace 25mm, průměr 125mm | bm | 10 |  | 0 |  |  | základní |  | 0 | 0 | 0 | 0 | 0 | 4 | K | 2 | ROZPOCET | 0 | 0 | 0 | 0 | 0 | 1 | 0 | 4 | 240
0 | K | 8.19 | Regulační klapka do kruhového potrubí průměr 160mm, ovládání ruční | ks | 2 |  | 0 |  |  | základní |  | 0 | 0 | 0 | 0 | 0 | 4 | K | 2 | ROZPOCET | 0 | 0 | 0 | 0 | 0 | 1 | 0 | 4 | 242
0 | K | 8.51 | Pozinkované potrubí sk. I., typ Spiro, do průměru 200mm, včetně 30% tvarovek | bm | 6 |  | 0 |  |  | základní |  | 0 | 0 | 0 | 0 | 0 | 4 | K | 2 | ROZPOCET | 0 | 0 | 0 | 0 | 0 | 1 | 0 | 4 | 244
0 | K | 8.52 | Pozinkované potrubí sk. I., typ Spiro, do průměru 160mm, včetně 30% tvarovek | bm | 20 |  | 0 |  |  | základní |  | 0 | 0 | 0 | 0 | 0 | 4 | K | 2 | ROZPOCET | 0 | 0 | 0 | 0 | 0 | 1 | 0 | 4 | 246
0 | K | 8.53 | Pozinkované potrubí sk. I., typ Spiro, do průměru 125mm, včetně 30% tvarovek | bm | 10 |  | 0 |  |  | základní |  | 0 | 0 | 0 | 0 | 0 | 4 | K | 2 | ROZPOCET | 0 | 0 | 0 | 0 | 0 | 1 | 0 | 4 | 248
0 | K | 8.101 | VZT potrubí z pozinkovaného plechu sk. I. - rovné | m² | 132 |  | 0 |  |  | základní |  | 0 | 0 | 0 | 0 | 0 | 4 | K | 2 | ROZPOCET | 0 | 0 | 0 | 0 | 0 | 1 | 0 | 4 | 250
0 | K | 8.102 | VZT potrubí z pozinkovaného plechu sk. I. - tvarovky | m² | 60 |  | 0 |  |  | základní |  | 0 | 0 | 0 | 0 | 0 | 4 | K | 2 | ROZPOCET | 0 | 0 | 0 | 0 | 0 | 1 | 0 | 4 | 252
0 | K | Pol158 | Montážní a spojovací materiál | kpl | 1 |  | 0 |  |  | základní |  | 0 | 0 | 0 | 0 | 0 | 4 | K | 2 | ROZPOCET | 0 | 0 | 0 | 0 | 0 | 1 | 0 | 4 | 254

## D.1.4.5 - Klimatizace
{5e031638-d898-44be-8999-09dcd99c81da}
2
| KRYCÍ LIST SOUPISU PRACÍ | [7 empty] | v --- níže se nacházejí doplnkové a pomocné údaje k sestavám --- v | [8 empty] | False
Stavba:
NOVOSTAVBA VÝJEZDOVÉ ZÁKLADNY A VZDĚLÁVACÍHO A VÝCVIKOVÉHO STŘEDISKA ZZSPK
Objekt:
D.1.4. - TECHNIKA PROSTŘEDÍ STAVEB
Soupis:
D.1.4.5 - Klimatizace
| KSO: |  |  |  |  | CC-CZ:
| Místo: |  | Hřbitovní, p.č.2220/1, 2516/1,Doubravka (722677) |  |  | Datum: | 8. 4. 2021
| Zadavatel: |  |  |  |  | IČ: | 45333009
|  | Zdravotnická záchranná služba Plzeňského kraje |  |  |  | DIČ:
| Uchazeč: |  |  |  |  | IČ: | Vyplň údaj
|  | Vyplň údaj |  |  |  | DIČ: | Vyplň údaj
| Projektant: |  |  |  |  | IČ: | 05360889
|  | MP technik s.r.o.,Francouzská 149,34562 Holýšov |  |  |  | DIČ:
| Zpracovatel: |  |  |  |  | IČ:
DIČ:
Poznámka:
UPOZORNĚNÍ: Součástí jednotlivých položek soupisu prací jsou i veškeré údaje a souvislosti uvedené v přiložené projektové (zadávací) dokumentaci vč. výkresů - bez nich nelze stanovit cenu prací! Soupis prací je sestaven za využití položek cenové soustavy ÚRS. Cenové a technické podmínky položek Cenové soustavy ÚRS, které nejsou uvedeny v soupisu prací (tzv. úvodní část katalogů) jsou neomezeně dálkově k dispozici na www.cs-urs.cz. Položky soupisu prací, které nemají ve sloupci "Cenová soustava" uveden žádný údaj, nepocházejí z cenové soustavy ÚRS. V ceně je zahrnuta dodávka, montáž, doprava, veškeré pomocné práce, veškeré montážní a jiné pomůcky a zařízení potřebné k provedení díla, likvidace odpadu a přebytečného materiálu, apod., dále uvedení zařízení do provozu, dokumentace skutečného provedení, v případě potřeby realizační a výrobní dokumentace. V ceně jsou zahrnuty objekty zařízení staveniště včetně oplocení staveniště – umístění po dohodě se stavebníkem. V ceně jsou zahrnuty náklady na staveništní energie ze stávajících rozvodů v areálu, osazení podružného měření – přefakturace na základě dohody se stavebníkem. Při zpracování nabídky je nutné vycházet ze všech částí dokumentace (technické zprávy, výkresové dokumentace a výkazu výměr). Povinností dodavatele je překontrolovat specifikaci materiálu a na případný chybějící materiál nebo výkony upozornit, aby mohly být doceněny. Součástí ceny musí být veškeré náklady, aby cena byla konečná a zahrnovala celou dodávku a montáž akce. Dodávka akce se předpokládá včetně dopravy na stavbu a místo určení, kompletní montáže, veškerého souvisejícího doplňkového, podružného a montážního materiálu tak, aby celá dodávka stavby byla funkční a splňovala všechny předpisy, které se na ni vztahují. Pokud jsou ve výkazu výměr předdefinovány vzorce, dodavatel je ale zodpovědný za jejich překontrolování a za správné uvedení jednotkových i celkových cen.
| Cena bez DPH | [5 empty] | 0
|  |  | Základ daně |  |  | Sazba daně | Výše daně
| DPH | základní | 0 |  |  | 21% | 0
|  | snížená | 0 |  |  | 15% | 0
|  | zákl. přenesená | 0 |  |  | 21% | 0
|  | sníž. přenesená | 0 |  |  | 15% | 0
|  | nulová | 0 |  |  | 0% | 0
| Cena s DPH |  |  | v | CZK |  | 0
REKAPITULACE ČLENĚNÍ SOUPISU PRACÍ
Stavba:
NOVOSTAVBA VÝJEZDOVÉ ZÁKLADNY A VZDĚLÁVACÍHO A VÝCVIKOVÉHO STŘEDISKA ZZSPK
Objekt:
D.1.4. - TECHNIKA PROSTŘEDÍ STAVEB
Soupis:
D.1.4.5 - Klimatizace
Místo: |  |  | Hřbitovní, p.č.2220/1, 2516/1,Doubravka (722677) |  |  | Datum: | 8. 4. 2021
Zadavatel: |  |  | Zdravotnická záchranná služba Plzeňského kraje |  |  | Projektant: | MP technik s.r.o.,Francouzská 149,34562 Holýšov
Uchazeč: |  |  | Vyplň údaj |  |  | Zpracovatel:
Kód dílu - Popis | [6 empty] | Cena celkem [CZK]
Náklady stavby celkem | [6 empty] | 0 | [11 empty] | -1
| D1 - ZAŘÍZENÍ Č.1 – KLIMATIZACE 1.NP | [5 empty] | 0
| D2 - ZAŘÍZENÍ Č.2 – KLIMATIZACE 2.NP | [5 empty] | 0
| D3 - ZAŘÍZENÍ Č.3 – KLIMATIZACE 2. NP server | [5 empty] | 0
| D4 - ZAŘÍZENÍ Č.4 – KLIMATIZACE 3.NP | [5 empty] | 0
| D5 - ZAŘÍZENÍ Č.5 – KLIMATIZACE 3. NP server | [5 empty] | 0
SOUPIS PRACÍ
Stavba:
NOVOSTAVBA VÝJEZDOVÉ ZÁKLADNY A VZDĚLÁVACÍHO A VÝCVIKOVÉHO STŘEDISKA ZZSPK
Objekt:
D.1.4. - TECHNIKA PROSTŘEDÍ STAVEB
Soupis:
D.1.4.5 - Klimatizace
Místo: |  |  | Hřbitovní, p.č.2220/1, 2516/1,Doubravka (722677) |  |  | Datum: | 8. 4. 2021
Zadavatel: |  |  | Zdravotnická záchranná služba Plzeňského kraje |  |  | Projektant: | MP technik s.r.o.,Francouzská 149,34562 Holýšov
Uchazeč: |  |  | Vyplň údaj |  |  | Zpracovatel:
PČ | Typ | Kód | Popis | MJ | Množství | J.cena [CZK] | Cena celkem [CZK] | Cenová soustava |  | DPH | J. Nh [h] | Nh celkem [h] | J. hmotnost [t] | Hmotnost celkem [t] | J. suť [t] | Suť Celkem [t]
Náklady soupisu celkem | [6 empty] | 0 |  |  |  |  | 0 |  | 0 |  | 0 |  | D | -1 | [7 empty] | 0
| D | D1 | ZAŘÍZENÍ Č.1 – KLIMATIZACE 1.NP |  |  |  | 0 |  |  |  |  | 0 |  | 0 |  | 0 | 1 | D | 0 | ROZPOCET | [6 empty] | 0
1 | K | Pol159 | Qchl= 56,0 kW, Qt= 56,0 kW, 3f 380-415V 50Hz, R410A, 1240x1690x760, 302kg, 62dBA | ks | 1 |  | 0 |  |  | základní |  | 0 | 0 | 0 | 0 | 0 | 4 | K | 1 | ROZPOCET | 0 | 0 | 0 | 0 | 0 | 1 | 0 | 4 | 2
| P |  | Poznámka k položce: Vnitř. kazet. jednotka - čtyřcestná | [14 empty] | P | 1
2 | K | Pol160 | Qchl= 10,6 kW Qt= 11,9 kW, 840x246x840, 23,5 kg, 43 dBA | ks | 5 |  | 0 |  |  | základní |  | 0 | 0 | 0 | 0 | 0 | 4 | K | 1 | ROZPOCET | 0 | 0 | 0 | 0 | 0 | 1 | 0 | 4 | 4
3 | K | Pol161 | IR dálkový ovladač | ks | 5 |  | 0 |  |  | základní |  | 0 | 0 | 0 | 0 | 0 | 4 | K | 1 | ROZPOCET | 0 | 0 | 0 | 0 | 0 | 1 | 0 | 4 | 6
4 | K | Pol162 | Ozdobný panel - čtyřcestná kazeta | ks | 5 |  | 0 |  |  | základní |  | 0 | 0 | 0 | 0 | 0 | 4 | K | 1 | ROZPOCET | 0 | 0 | 0 | 0 | 0 | 1 | 0 | 4 | 8
5 | K | Pol163 | Cu potrubí chladiva 9.52 : 15.88 vč. izolace, chladivo R410A, komunikační kabeláž | bm | 59 |  | 0 |  |  | základní |  | 0 | 0 | 0 | 0 | 0 | 4 | K | 1 | ROZPOCET | 0 | 0 | 0 | 0 | 0 | 1 | 0 | 4 | 10
6 | K | Pol164 | Cu potrubí chladiva 9.52 : 22.2 vč. izolace, chladivo R410A, komunikační kabeláž | bm | 8 |  | 0 |  |  | základní |  | 0 | 0 | 0 | 0 | 0 | 4 | K | 1 | ROZPOCET | 0 | 0 | 0 | 0 | 0 | 1 | 0 | 4 | 12
7 | K | Pol165 | Cu potrubí chladiva 12.7 : 28.58 vč. izolace, chladivo R410A, komunikační kabeláž | bm | 8 |  | 0 |  |  | základní |  | 0 | 0 | 0 | 0 | 0 | 4 | K | 1 | ROZPOCET | 0 | 0 | 0 | 0 | 0 | 1 | 0 | 4 | 14
8 | K | Pol166 | Cu potrubí chladiva 15.88 : 28.58 vč. izolace, chladivo R410A, komunikační kabeláž | bm | 37 |  | 0 |  |  | základní |  | 0 | 0 | 0 | 0 | 0 | 4 | K | 1 | ROZPOCET | 0 | 0 | 0 | 0 | 0 | 1 | 0 | 4 | 16
9 | K | Pol167 | Refnet | ks | 1 |  | 0 |  |  | základní |  | 0 | 0 | 0 | 0 | 0 | 4 | K | 1 | ROZPOCET | 0 | 0 | 0 | 0 | 0 | 1 | 0 | 4 | 18
10 | K | Pol168 | Refnet | ks | 2 |  | 0 |  |  | základní |  | 0 | 0 | 0 | 0 | 0 | 4 | K | 1 | ROZPOCET | 0 | 0 | 0 | 0 | 0 | 1 | 0 | 4 | 20
11 | K | Pol169 | Refnet | ks | 1 |  | 0 |  |  | základní |  | 0 | 0 | 0 | 0 | 0 | 4 | K | 1 | ROZPOCET | 0 | 0 | 0 | 0 | 0 | 1 | 0 | 4 | 22
12 | K | Pol170 | Spojovací, těsnící a závěsný montážní materiál, podpěrný mat. (kce pod jednotku) | kpl | 1 |  | 0 |  |  | základní |  | 0 | 0 | 0 | 0 | 0 | 4 | K | 1 | ROZPOCET | 0 | 0 | 0 | 0 | 0 | 1 | 0 | 4 | 24
13 | K | Pol171 | Uvedení do provozu, doplnění chladiva R410A, zaškolení obsluhy | kpl | 1 |  | 0 |  |  | základní |  | 0 | 0 | 0 | 0 | 0 | 4 | K | 1 | ROZPOCET | 0 | 0 | 0 | 0 | 0 | 1 | 0 | 4 | 26
14 | K | Pol172 | Provozní zkouška | kpl | 1 |  | 0 |  |  | základní |  | 0 | 0 | 0 | 0 | 0 | 4 | K | 1 | ROZPOCET | 0 | 0 | 0 | 0 | 0 | 1 | 0 | 4 | 28
15 | K | Pol173 | Zkouška těsnosti | kpl | 1 |  | 0 |  |  | základní |  | 0 | 0 | 0 | 0 | 0 | 4 | K | 1 | ROZPOCET | 0 | 0 | 0 | 0 | 0 | 1 | 0 | 4 | 30
16 | K | Pol174 | Evidenční knihy zařízení s chladivem, štítky | kpl | 1 |  | 0 |  |  | základní |  | 0 | 0 | 0 | 0 | 0 | 4 | K | 1 | ROZPOCET | 0 | 0 | 0 | 0 | 0 | 1 | 0 | 4 | 32
| D | D2 | ZAŘÍZENÍ Č.2 – KLIMATIZACE 2.NP |  |  |  | 0 |  |  |  |  | 0 |  | 0 |  | 0 | 1 | D | 0 | ROZPOCET | [6 empty] | 0
17 | K | Pol175 | Qchl= 22,4 kW, Qt= 22,4 kW, 3f 380-415V 50Hz, R410A, 930x1690x760, 203kg, 58dBA | ks | 1 |  | 0 |  |  | základní |  | 0 | 0 | 0 | 0 | 0 | 4 | K | 1 | ROZPOCET | 0 | 0 | 0 | 0 | 0 | 1 | 0 | 4 | 34
| P |  | Poznámka k položce: Vnitřní klimatizační kazetová jednotka - čtyřcestná | [14 empty] | P | 1
18 | K | Pol176 | Qchl= 1,6 kW, Qt= 1,8 kW, 570x214x570, 12,6kg, 29dBA | ks | 2 |  | 0 |  |  | základní |  | 0 | 0 | 0 | 0 | 0 | 4 | K | 1 | ROZPOCET | 0 | 0 | 0 | 0 | 0 | 1 | 0 | 4 | 36
19 | K | Pol177 | Qchl= 2,2 kW, Qt= 2,5 kW, 570x214x570, 12,6kg, 29dBA | ks | 3 |  | 0 |  |  | základní |  | 0 | 0 | 0 | 0 | 0 | 4 | K | 1 | ROZPOCET | 0 | 0 | 0 | 0 | 0 | 1 | 0 | 4 | 38
20 | K | Pol178 | Qchl= 2,8 kW, Qt= 3,2 kW, 570x214x570, 13,7kg, 30dBA | ks | 4 |  | 0 |  |  | základní |  | 0 | 0 | 0 | 0 | 0 | 4 | K | 1 | ROZPOCET | 0 | 0 | 0 | 0 | 0 | 1 | 0 | 4 | 40
21 | K | Pol161 | IR dálkový ovladač | ks | 9 |  | 0 |  |  | základní |  | 0 | 0 | 0 | 0 | 0 | 4 | K | 1 | ROZPOCET | 0 | 0 | 0 | 0 | 0 | 1 | 0 | 4 | 42
22 | K | Pol179 | Ozdobný panel - čtyřcestná kazeta | ks | 9 |  | 0 |  |  | základní |  | 0 | 0 | 0 | 0 | 0 | 4 | K | 1 | ROZPOCET | 0 | 0 | 0 | 0 | 0 | 1 | 0 | 4 | 44
23 | K | Pol180 | Cu potrubí chladiva 6.35 : 12.7 vč. izolace, chladivo R410A, komunikační kabeláž | bm | 94 |  | 0 |  |  | základní |  | 0 | 0 | 0 | 0 | 0 | 4 | K | 1 | ROZPOCET | 0 | 0 | 0 | 0 | 0 | 1 | 0 | 4 | 46
24 | K | Pol163 | Cu potrubí chladiva 9.52 : 15.88 vč. izolace, chladivo R410A, komunikační kabeláž | bm | 7 |  | 0 |  |  | základní |  | 0 | 0 | 0 | 0 | 0 | 4 | K | 1 | ROZPOCET | 0 | 0 | 0 | 0 | 0 | 1 | 0 | 4 | 48
25 | K | Pol181 | Cu potrubí chladiva 9.52 : 19.05 vč. izolace, chladivo R410A, komunikační kabeláž | bm | 44 |  | 0 |  |  | základní |  | 0 | 0 | 0 | 0 | 0 | 4 | K | 1 | ROZPOCET | 0 | 0 | 0 | 0 | 0 | 1 | 0 | 4 | 50
26 | K | Pol182 | Refnet | ks | 2 |  | 0 |  |  | základní |  | 0 | 0 | 0 | 0 | 0 | 4 | K | 1 | ROZPOCET | 0 | 0 | 0 | 0 | 0 | 1 | 0 | 4 | 52
27 | K | Pol167 | Refnet | ks | 6 |  | 0 |  |  | základní |  | 0 | 0 | 0 | 0 | 0 | 4 | K | 1 | ROZPOCET | 0 | 0 | 0 | 0 | 0 | 1 | 0 | 4 | 54
28 | K | Pol183 | Spojovací, těsnící a závěsný montážní materiál, podpěrný mat. (kce pod jednotku) | kpl | 1 |  | 0 |  |  | základní |  | 0 | 0 | 0 | 0 | 0 | 4 | K | 1 | ROZPOCET | 0 | 0 | 0 | 0 | 0 | 1 | 0 | 4 | 56
29 | K | Pol184 | Uvedení do provozu, doplnění chladiva R410A, zaškolení obsluhy | kpl | 1 |  | 0 |  |  | základní |  | 0 | 0 | 0 | 0 | 0 | 4 | K | 1 | ROZPOCET | 0 | 0 | 0 | 0 | 0 | 1 | 0 | 4 | 58
30 | K | Pol172 | Provozní zkouška | kpl | 1 |  | 0 |  |  | základní |  | 0 | 0 | 0 | 0 | 0 | 4 | K | 1 | ROZPOCET | 0 | 0 | 0 | 0 | 0 | 1 | 0 | 4 | 60
31 | K | Pol173 | Zkouška těsnosti | kpl | 1 |  | 0 |  |  | základní |  | 0 | 0 | 0 | 0 | 0 | 4 | K | 1 | ROZPOCET | 0 | 0 | 0 | 0 | 0 | 1 | 0 | 4 | 62
32 | K | Pol185 | Evidenční knihy zařízení s chladivem, revize, štítky | kpl | 1 |  | 0 |  |  | základní |  | 0 | 0 | 0 | 0 | 0 | 4 | K | 1 | ROZPOCET | 0 | 0 | 0 | 0 | 0 | 1 | 0 | 4 | 64
| D | D3 | ZAŘÍZENÍ Č.3 – KLIMATIZACE 2. NP server |  |  |  | 0 |  |  |  |  | 0 |  | 0 |  | 0 | 1 | D | 0 | ROZPOCET | [6 empty] | 0
33 | K | Pol186 | Qchl= 10,0 kW, Qt= 11,0 kW, 3f 380-415V, 50Hz, R410A, 950x1170x330, 85,0kg, 53dBA | ks | 2 |  | 0 |  |  | základní |  | 0 | 0 | 0 | 0 | 0 | 4 | K | 1 | ROZPOCET | 0 | 0 | 0 | 0 | 0 | 1 | 0 | 4 | 66
| P |  | Poznámka k položce: Vnitřní klimatizační kazetová jednotka - čtyřcestná | [14 empty] | P | 1
34 | K | Pol187 | Qchl= 10,0 kW, Qt= 11,0 kW, 840x246x840, 22,3kg, 40dBA | ks | 2 |  | 0 |  |  | základní |  | 0 | 0 | 0 | 0 | 0 | 4 | K | 1 | ROZPOCET | 0 | 0 | 0 | 0 | 0 | 1 | 0 | 4 | 68
35 | K | Pol188 | Dry contact | ks | 2 |  | 0 |  |  | základní |  | 0 | 0 | 0 | 0 | 0 | 4 | K | 1 | ROZPOCET | 0 | 0 | 0 | 0 | 0 | 1 | 0 | 4 | 70
36 | K | Pol189 | Rozvaděč pro střídání jednotek, | ks | 1 |  | 0 |  |  | základní |  | 0 | 0 | 0 | 0 | 0 | 4 | K | 1 | ROZPOCET | 0 | 0 | 0 | 0 | 0 | 1 | 0 | 4 | 72
37 | K | Pol161 | IR dálkový ovladač | ks | 2 |  | 0 |  |  | základní |  | 0 | 0 | 0 | 0 | 0 | 4 | K | 1 | ROZPOCET | 0 | 0 | 0 | 0 | 0 | 1 | 0 | 4 | 74
38 | K | Pol190 | Ozdobný panel - čtyřcestná kazeta | ks | 2 |  | 0 |  |  | základní |  | 0 | 0 | 0 | 0 | 0 | 4 | K | 1 | ROZPOCET | 0 | 0 | 0 | 0 | 0 | 1 | 0 | 4 | 76
39 | K | Pol163 | Cu potrubí chladiva 9.52 : 15.88 vč. izolace, chladivo R410A, komunikační kabeláž | bm | 50 |  | 0 |  |  | základní |  | 0 | 0 | 0 | 0 | 0 | 4 | K | 1 | ROZPOCET | 0 | 0 | 0 | 0 | 0 | 1 | 0 | 4 | 78
40 | K | Pol191 | Spojovací, těsnící a závěsný montážní materiál, podpěrný mat. (kce pod jednotku) | kpl | 1 |  | 0 |  |  | základní |  | 0 | 0 | 0 | 0 | 0 | 4 | K | 1 | ROZPOCET | 0 | 0 | 0 | 0 | 0 | 1 | 0 | 4 | 80
41 | K | Pol192 | Uvedení do provozu, doplnění chladiva R410A, zaškolení obsluhy | kpl | 1 |  | 0 |  |  | základní |  | 0 | 0 | 0 | 0 | 0 | 4 | K | 1 | ROZPOCET | 0 | 0 | 0 | 0 | 0 | 1 | 0 | 4 | 82
42 | K | Pol172 | Provozní zkouška | kpl | 1 |  | 0 |  |  | základní |  | 0 | 0 | 0 | 0 | 0 | 4 | K | 1 | ROZPOCET | 0 | 0 | 0 | 0 | 0 | 1 | 0 | 4 | 84
43 | K | Pol173 | Zkouška těsnosti | kpl | 1 |  | 0 |  |  | základní |  | 0 | 0 | 0 | 0 | 0 | 4 | K | 1 | ROZPOCET | 0 | 0 | 0 | 0 | 0 | 1 | 0 | 4 | 86
44 | K | Pol185 | Evidenční knihy zařízení s chladivem, revize, štítky | kpl | 1 |  | 0 |  |  | základní |  | 0 | 0 | 0 | 0 | 0 | 4 | K | 1 | ROZPOCET | 0 | 0 | 0 | 0 | 0 | 1 | 0 | 4 | 88
| D | D4 | ZAŘÍZENÍ Č.4 – KLIMATIZACE 3.NP |  |  |  | 0 |  |  |  |  | 0 |  | 0 |  | 0 | 1 | D | 0 | ROZPOCET | [6 empty] | 0
45 | K | Pol193 | Qchl= 39,2 kW, Qt= 39,2 kW, 3f 380-415V 50Hz, R410A, 1240x1690x760, 240kg, 60dBA | ks | 1 |  | 0 |  |  | základní |  | 0 | 0 | 0 | 0 | 0 | 4 | K | 1 | ROZPOCET | 0 | 0 | 0 | 0 | 0 | 1 | 0 | 4 | 90
| P |  | Poznámka k položce: Vnitřní klimatizační kazetová jednotka - čtyřcestná | [14 empty] | P | 1
46 | K | Pol177 | Qchl= 2,2 kW, Qt= 2,5 kW, 570x214x570, 12,6kg, 29dBA | ks | 2 |  | 0 |  |  | základní |  | 0 | 0 | 0 | 0 | 0 | 4 | K | 1 | ROZPOCET | 0 | 0 | 0 | 0 | 0 | 1 | 0 | 4 | 92
47 | K | Pol178 | Qchl= 2,8 kW, Qt= 3,2 kW, 570x214x570, 13,7kg, 30dBA | ks | 2 |  | 0 |  |  | základní |  | 0 | 0 | 0 | 0 | 0 | 4 | K | 1 | ROZPOCET | 0 | 0 | 0 | 0 | 0 | 1 | 0 | 4 | 94
48 | K | Pol194 | Qchl= 3,6 kW, Qt= 4,0 kW, 570x214x570, 13,7kg, 30dBA | ks | 2 |  | 0 |  |  | základní |  | 0 | 0 | 0 | 0 | 0 | 4 | K | 1 | ROZPOCET | 0 | 0 | 0 | 0 | 0 | 1 | 0 | 4 | 96
49 | K | Pol195 | Qchl= 4,5 kW, Qt= 5,0 kW, 570x256x570, 13,7kg, 34dBA | ks | 4 |  | 0 |  |  | základní |  | 0 | 0 | 0 | 0 | 0 | 4 | K | 1 | ROZPOCET | 0 | 0 | 0 | 0 | 0 | 1 | 0 | 4 | 98
50 | K | Pol161 | IR dálkový ovladač | ks | 10 |  | 0 |  |  | základní |  | 0 | 0 | 0 | 0 | 0 | 4 | K | 1 | ROZPOCET | 0 | 0 | 0 | 0 | 0 | 1 | 0 | 4 | 100
51 | K | Pol179 | Ozdobný panel - čtyřcestná kazeta | ks | 10 |  | 0 |  |  | základní |  | 0 | 0 | 0 | 0 | 0 | 4 | K | 1 | ROZPOCET | 0 | 0 | 0 | 0 | 0 | 1 | 0 | 4 | 102
52 | K | Pol180 | Cu potrubí chladiva 6.35 : 12.7 vč. izolace, chladivo R410A, komunikační kabeláž | bm | 101 |  | 0 |  |  | základní |  | 0 | 0 | 0 | 0 | 0 | 4 | K | 1 | ROZPOCET | 0 | 0 | 0 | 0 | 0 | 1 | 0 | 4 | 104
53 | K | Pol163 | Cu potrubí chladiva 9.52 : 15.88 vč. izolace, chladivo R410A, komunikační kabeláž | bm | 8 |  | 0 |  |  | základní |  | 0 | 0 | 0 | 0 | 0 | 4 | K | 1 | ROZPOCET | 0 | 0 | 0 | 0 | 0 | 1 | 0 | 4 | 106
54 | K | Pol181 | Cu potrubí chladiva 9.52 : 19.05 vč. izolace, chladivo R410A, komunikační kabeláž | bm | 13 |  | 0 |  |  | základní |  | 0 | 0 | 0 | 0 | 0 | 4 | K | 1 | ROZPOCET | 0 | 0 | 0 | 0 | 0 | 1 | 0 | 4 | 108
55 | K | Pol196 | Cu potrubí chladiva 9.52 : 22.2 vč. izolace, chladivo R410A, komunikační kabeláž | bm | 7 |  | 0 |  |  | základní |  | 0 | 0 | 0 | 0 | 0 | 4 | K | 1 | ROZPOCET | 0 | 0 | 0 | 0 | 0 | 1 | 0 | 4 | 110
56 | K | Pol197 | Cu potrubí chladiva 12.7 : 25.4 vč. izolace, chladivo R410A, komunikačná kabeláž | bm | 10 |  | 0 |  |  | základní |  | 0 | 0 | 0 | 0 | 0 | 4 | K | 1 | ROZPOCET | 0 | 0 | 0 | 0 | 0 | 1 | 0 | 4 | 112
57 | K | Pol198 | Cu potrubí chladiva 12.7 : 28.58 vč. izolace, chladivo R410A, komunikační kabelář | bm | 15 |  | 0 |  |  | základní |  | 0 | 0 | 0 | 0 | 0 | 4 | K | 1 | ROZPOCET | 0 | 0 | 0 | 0 | 0 | 1 | 0 | 4 | 114
58 | K | Pol182 | Refnet | ks | 4 |  | 0 |  |  | základní |  | 0 | 0 | 0 | 0 | 0 | 4 | K | 1 | ROZPOCET | 0 | 0 | 0 | 0 | 0 | 1 | 0 | 4 | 116
59 | K | Pol167 | Refnet | ks | 5 |  | 0 |  |  | základní |  | 0 | 0 | 0 | 0 | 0 | 4 | K | 1 | ROZPOCET | 0 | 0 | 0 | 0 | 0 | 1 | 0 | 4 | 118
60 | K | Pol199 | Spojovací, těsnící a závěsný montážní materiál, podpěrný mat. (kce pod jednotku) | kpl | 1 |  | 0 |  |  | základní |  | 0 | 0 | 0 | 0 | 0 | 4 | K | 1 | ROZPOCET | 0 | 0 | 0 | 0 | 0 | 1 | 0 | 4 | 120
61 | K | Pol200 | Uvedení do provozu, doplnění chladiva R410A, zaškolení obsluhy | kpl | 1 |  | 0 |  |  | základní |  | 0 | 0 | 0 | 0 | 0 | 4 | K | 1 | ROZPOCET | 0 | 0 | 0 | 0 | 0 | 1 | 0 | 4 | 122
62 | K | Pol172 | Provozní zkouška | kpl | 1 |  | 0 |  |  | základní |  | 0 | 0 | 0 | 0 | 0 | 4 | K | 1 | ROZPOCET | 0 | 0 | 0 | 0 | 0 | 1 | 0 | 4 | 124
63 | K | Pol173 | Zkouška těsnosti | kpl | 1 |  | 0 |  |  | základní |  | 0 | 0 | 0 | 0 | 0 | 4 | K | 1 | ROZPOCET | 0 | 0 | 0 | 0 | 0 | 1 | 0 | 4 | 126
64 | K | Pol185 | Evidenční knihy zařízení s chladivem, revize, štítky | kpl | 1 |  | 0 |  |  | základní |  | 0 | 0 | 0 | 0 | 0 | 4 | K | 1 | ROZPOCET | 0 | 0 | 0 | 0 | 0 | 1 | 0 | 4 | 128
| D | D5 | ZAŘÍZENÍ Č.5 – KLIMATIZACE 3. NP server |  |  |  | 0 |  |  |  |  | 0 |  | 0 |  | 0 | 1 | D | 0 | ROZPOCET | [6 empty] | 0
65 | K | Pol186 | Qchl= 10,0 kW, Qt= 11,0 kW, 3f 380-415V, 50Hz, R410A, 950x1170x330, 85,0kg, 53dBA | ks | 2 |  | 0 |  |  | základní |  | 0 | 0 | 0 | 0 | 0 | 4 | K | 1 | ROZPOCET | 0 | 0 | 0 | 0 | 0 | 1 | 0 | 4 | 130
| P |  | Poznámka k položce: Vnitřní klimatizační kazetová jednotka - čtyřcestná | [14 empty] | P | 1
66 | K | Pol187 | Qchl= 10,0 kW, Qt= 11,0 kW, 840x246x840, 22,3kg, 40dBA | ks | 2 |  | 0 |  |  | základní |  | 0 | 0 | 0 | 0 | 0 | 4 | K | 1 | ROZPOCET | 0 | 0 | 0 | 0 | 0 | 1 | 0 | 4 | 132
67 | K | Pol188 | Dry contact | ks | 2 |  | 0 |  |  | základní |  | 0 | 0 | 0 | 0 | 0 | 4 | K | 1 | ROZPOCET | 0 | 0 | 0 | 0 | 0 | 1 | 0 | 4 | 134
68 | K | Pol189 | Rozvaděč pro střídání jednotek, | ks | 1 |  | 0 |  |  | základní |  | 0 | 0 | 0 | 0 | 0 | 4 | K | 1 | ROZPOCET | 0 | 0 | 0 | 0 | 0 | 1 | 0 | 4 | 136
69 | K | Pol161 | IR dálkový ovladač | ks | 2 |  | 0 |  |  | základní |  | 0 | 0 | 0 | 0 | 0 | 4 | K | 1 | ROZPOCET | 0 | 0 | 0 | 0 | 0 | 1 | 0 | 4 | 138
70 | K | Pol190 | Ozdobný panel - čtyřcestná kazeta | ks | 2 |  | 0 |  |  | základní |  | 0 | 0 | 0 | 0 | 0 | 4 | K | 1 | ROZPOCET | 0 | 0 | 0 | 0 | 0 | 1 | 0 | 4 | 140
71 | K | Pol163 | Cu potrubí chladiva 9.52 : 15.88 vč. izolace, chladivo R410A, komunikační kabeláž | bm | 40 |  | 0 |  |  | základní |  | 0 | 0 | 0 | 0 | 0 | 4 | K | 1 | ROZPOCET | 0 | 0 | 0 | 0 | 0 | 1 | 0 | 4 | 142
72 | K | Pol191 | Spojovací, těsnící a závěsný montážní materiál, podpěrný mat. (kce pod jednotku) | kpl | 1 |  | 0 |  |  | základní |  | 0 | 0 | 0 | 0 | 0 | 4 | K | 1 | ROZPOCET | 0 | 0 | 0 | 0 | 0 | 1 | 0 | 4 | 144
73 | K | Pol192 | Uvedení do provozu, doplnění chladiva R410A, zaškolení obsluhy | kpl | 1 |  | 0 |  |  | základní |  | 0 | 0 | 0 | 0 | 0 | 4 | K | 1 | ROZPOCET | 0 | 0 | 0 | 0 | 0 | 1 | 0 | 4 | 146
74 | K | Pol172 | Provozní zkouška | kpl | 1 |  | 0 |  |  | základní |  | 0 | 0 | 0 | 0 | 0 | 4 | K | 1 | ROZPOCET | 0 | 0 | 0 | 0 | 0 | 1 | 0 | 4 | 148
75 | K | Pol173 | Zkouška těsnosti | kpl | 1 |  | 0 |  |  | základní |  | 0 | 0 | 0 | 0 | 0 | 4 | K | 1 | ROZPOCET | 0 | 0 | 0 | 0 | 0 | 1 | 0 | 4 | 150
76 | K | Pol185 | Evidenční knihy zařízení s chladivem, revize, štítky | kpl | 1 |  | 0 |  |  | základní |  | 0 | 0 | 0 | 0 | 0 | 4 | K | 1 | ROZPOCET | 0 | 0 | 0 | 0 | 0 | 1 | 0 | 4 | 152

## D.1.4.6 - Stlačený vzduch
{61af9164-77a7-4231-93dd-c4add1db1f3f}
2
| KRYCÍ LIST SOUPISU PRACÍ | [7 empty] | v --- níže se nacházejí doplnkové a pomocné údaje k sestavám --- v | [8 empty] | False
Stavba:
NOVOSTAVBA VÝJEZDOVÉ ZÁKLADNY A VZDĚLÁVACÍHO A VÝCVIKOVÉHO STŘEDISKA ZZSPK
Objekt:
D.1.4. - TECHNIKA PROSTŘEDÍ STAVEB
Soupis:
D.1.4.6 - Stlačený vzduch
| KSO: |  |  |  |  | CC-CZ:
| Místo: |  | Hřbitovní, p.č.2220/1, 2516/1,Doubravka (722677) |  |  | Datum: | 8. 4. 2021
| Zadavatel: |  |  |  |  | IČ: | 45333009
|  | Zdravotnická záchranná služba Plzeňského kraje |  |  |  | DIČ:
| Uchazeč: |  |  |  |  | IČ: | Vyplň údaj
|  | Vyplň údaj |  |  |  | DIČ: | Vyplň údaj
| Projektant: |  |  |  |  | IČ: | 05360889
|  | MP technik s.r.o.,Francouzská 149,34562 Holýšov |  |  |  | DIČ:
| Zpracovatel: |  |  |  |  | IČ:
DIČ:
Poznámka:
UPOZORNĚNÍ: Součástí jednotlivých položek soupisu prací jsou i veškeré údaje a souvislosti uvedené v přiložené projektové (zadávací) dokumentaci vč. výkresů - bez nich nelze stanovit cenu prací! Soupis prací je sestaven za využití položek cenové soustavy ÚRS. Cenové a technické podmínky položek Cenové soustavy ÚRS, které nejsou uvedeny v soupisu prací (tzv. úvodní část katalogů) jsou neomezeně dálkově k dispozici na www.cs-urs.cz. Položky soupisu prací, které nemají ve sloupci "Cenová soustava" uveden žádný údaj, nepocházejí z cenové soustavy ÚRS. V ceně je zahrnuta dodávka, montáž, doprava, veškeré pomocné práce, veškeré montážní a jiné pomůcky a zařízení potřebné k provedení díla, likvidace odpadu a přebytečného materiálu, apod., dále uvedení zařízení do provozu, dokumentace skutečného provedení, v případě potřeby realizační a výrobní dokumentace. V ceně jsou zahrnuty objekty zařízení staveniště včetně oplocení staveniště – umístění po dohodě se stavebníkem. V ceně jsou zahrnuty náklady na staveništní energie ze stávajících rozvodů v areálu, osazení podružného měření – přefakturace na základě dohody se stavebníkem. Při zpracování nabídky je nutné vycházet ze všech částí dokumentace (technické zprávy, výkresové dokumentace a výkazu výměr). Povinností dodavatele je překontrolovat specifikaci materiálu a na případný chybějící materiál nebo výkony upozornit, aby mohly být doceněny. Součástí ceny musí být veškeré náklady, aby cena byla konečná a zahrnovala celou dodávku a montáž akce. Dodávka akce se předpokládá včetně dopravy na stavbu a místo určení, kompletní montáže, veškerého souvisejícího doplňkového, podružného a montážního materiálu tak, aby celá dodávka stavby byla funkční a splňovala všechny předpisy, které se na ni vztahují. Pokud jsou ve výkazu výměr předdefinovány vzorce, dodavatel je ale zodpovědný za jejich překontrolování a za správné uvedení jednotkových i celkových cen.
| Cena bez DPH | [5 empty] | 0
|  |  | Základ daně |  |  | Sazba daně | Výše daně
| DPH | základní | 0 |  |  | 21% | 0
|  | snížená | 0 |  |  | 15% | 0
|  | zákl. přenesená | 0 |  |  | 21% | 0
|  | sníž. přenesená | 0 |  |  | 15% | 0
|  | nulová | 0 |  |  | 0% | 0
| Cena s DPH |  |  | v | CZK |  | 0
REKAPITULACE ČLENĚNÍ SOUPISU PRACÍ
Stavba:
NOVOSTAVBA VÝJEZDOVÉ ZÁKLADNY A VZDĚLÁVACÍHO A VÝCVIKOVÉHO STŘEDISKA ZZSPK
Objekt:
D.1.4. - TECHNIKA PROSTŘEDÍ STAVEB
Soupis:
D.1.4.6 - Stlačený vzduch
Místo: |  |  | Hřbitovní, p.č.2220/1, 2516/1,Doubravka (722677) |  |  | Datum: | 8. 4. 2021
Zadavatel: |  |  | Zdravotnická záchranná služba Plzeňského kraje |  |  | Projektant: | MP technik s.r.o.,Francouzská 149,34562 Holýšov
Uchazeč: |  |  | Vyplň údaj |  |  | Zpracovatel:
Kód dílu - Popis | [6 empty] | Cena celkem [CZK]
Náklady stavby celkem | [6 empty] | 0 | [11 empty] | -1
| D1 - Rozvody technických plynů | [5 empty] | 0
| D2 - Stlačený vzduch | [5 empty] | 0
SOUPIS PRACÍ
Stavba:
NOVOSTAVBA VÝJEZDOVÉ ZÁKLADNY A VZDĚLÁVACÍHO A VÝCVIKOVÉHO STŘEDISKA ZZSPK
Objekt:
D.1.4. - TECHNIKA PROSTŘEDÍ STAVEB
Soupis:
D.1.4.6 - Stlačený vzduch
Místo: |  |  | Hřbitovní, p.č.2220/1, 2516/1,Doubravka (722677) |  |  | Datum: | 8. 4. 2021
Zadavatel: |  |  | Zdravotnická záchranná služba Plzeňského kraje |  |  | Projektant: | MP technik s.r.o.,Francouzská 149,34562 Holýšov
Uchazeč: |  |  | Vyplň údaj |  |  | Zpracovatel:
PČ | Typ | Kód | Popis | MJ | Množství | J.cena [CZK] | Cena celkem [CZK] | Cenová soustava |  | DPH | J. Nh [h] | Nh celkem [h] | J. hmotnost [t] | Hmotnost celkem [t] | J. suť [t] | Suť Celkem [t]
Náklady soupisu celkem | [6 empty] | 0 |  |  |  |  | 0 |  | 0 |  | 0 |  | D | -1 | [7 empty] | 0
| D | D1 | Rozvody technických plynů |  |  |  | 0 |  |  |  |  | 0 |  | 0 |  | 0 | 1 | D | 0 | ROZPOCET | [6 empty] | 0
| D | D2 | Stlačený vzduch |  |  |  | 0 |  |  |  |  | 0 |  | 0 |  | 0 | 1 | D | 1 | ROZPOCET | [6 empty] | 0
1 | K | 230030010 | Pístový kompresor příkon 4,0 kW, s protihlukovým krytem, na vzdušníku objem 270 litrů, rozběh hvězda-trojúhelním, výkon 40,4 m3/hod, max. přetlak 1,0 Mpa | kus | 1 |  | 0 |  |  | základní |  | 0 | 0 | 0 | 0 | 0 | 4 | K | 2 | ROZPOCET | 0 | 0 | 0 | 0 | 0 | 1 | 0 | 4 | 2
2 | K | 230040004 | Předfiltr PN16, DN1/2", s filtační vložkou 3 um, s automatickým odpouštěním kondenzátu, s ukazatelem opotřebení | kus | 1 |  | 0 |  |  | základní |  | 0 | 0 | 0 | 0 | 0 | 4 | K | 2 | ROZPOCET | 0 | 0 | 0 | 0 | 0 | 1 | 0 | 4 | 4
3 | K | 230040004.1 | Mikrofiltr PN16, DN1/2", s filtační vložkou 0,01 um, s automatickým odpouštěním kondenzátu, s ukazatelem opotřebení | kus | 1 |  | 0 |  |  | základní |  | 0 | 0 | 0 | 0 | 0 | 4 | K | 2 | ROZPOCET | 0 | 0 | 0 | 0 | 0 | 1 | 0 | 4 | 6
6 | K | 230040004.2 | Odvaděč kondenzátu s časovým odpouštěním DN1/2", 230V/50Hz | kus | 1 |  | 0 |  |  | základní |  | 0 | 0 | 0 | 0 | 0 | 4 | K | 2 | ROZPOCET | 0 | 0 | 0 | 0 | 0 | 1 | 0 | 4 | 8
7 | K | 230040004.3 | Separátor vody a oleje pro. výkon kompresoru 2,0 m3/min, hrdla 2x1/2"+1x1/2" | kus | 1 |  | 0 |  |  | základní |  | 0 | 0 | 0 | 0 | 0 | 4 | K | 2 | ROZPOCET | 0 | 0 | 0 | 0 | 0 | 1 | 0 | 4 | 10
8 | K | 230040006 | Tlaková hadice pro vzduch DN125, PN16, s koncovkami G1/2", délka 1 m | kus | 1 |  | 0 |  |  | základní |  | 0 | 0 | 0 | 0 | 0 | 4 | K | 2 | ROZPOCET | 0 | 0 | 0 | 0 | 0 | 1 | 0 | 4 | 12
9 | K | 230040004.4 | Kohout kulový pro vzduch PN42, DN1/2" | kus | 13 |  | 0 |  |  | základní |  | 0 | 0 | 0 | 0 | 0 | 4 | K | 2 | ROZPOCET | 0 | 0 | 0 | 0 | 0 | 1 | 0 | 4 | 14
10 | K | 230040005 | Kohout kulový pro vzduch PN42, DN3/4" | kus | 2 |  | 0 |  |  | základní |  | 0 | 0 | 0 | 0 | 0 | 4 | K | 2 | ROZPOCET | 0 | 0 | 0 | 0 | 0 | 1 | 0 | 4 | 16
11 | K | 7282130231 | Potrubí stlačeného vzduchu z materiálu hliník. PN 16, průměr 20x2,0mm | bm | 24 |  | 0 |  |  | základní |  | 0 | 0 | 0 | 0 | 0 | 4 | K | 2 | ROZPOCET | 0 | 0 | 0 | 0 | 0 | 1 | 0 | 4 | 18
12 | K | 7282130232 | Potrubí stlačeného vzduchu z materiálu hliník. PN 16, průměr 25x2,0mm | bm | 45 |  | 0 |  |  | základní |  | 0 | 0 | 0 | 0 | 0 | 4 | K | 2 | ROZPOCET | 0 | 0 | 0 | 0 | 0 | 1 | 0 | 4 | 20
15 | K | 723150365 | Chránička průměr 40 mm | m | 2 |  | 0 |  |  | základní |  | 0 | 0 | 0 | 0 | 0 | 4 | K | 2 | ROZPOCET | 0 | 0 | 0 | 0 | 0 | 1 | 0 | 4 | 22
19 | K | 230120091 | Požární průchodka pro Al potrubí průměr 25 mm | kus | 3 |  | 0 |  |  | základní |  | 0 | 0 | 0 | 0 | 0 | 4 | K | 2 | ROZPOCET | 0 | 0 | 0 | 0 | 0 | 1 | 0 | 4 | 24
21 | K | 230170001 | Tlaková zkouška těsnosti a pevnosti potrubí - příprava do DN40 | soub | 1 |  | 0 |  |  | základní |  | 0 | 0 | 0 | 0 | 0 | 4 | K | 2 | ROZPOCET | 0 | 0 | 0 | 0 | 0 | 1 | 0 | 4 | 26
22 | K | 230230016 | Tlaková zkouška těsnosti a pevnosti potrubí do DN40 vzduchem | m | 69 |  | 0 |  |  | základní |  | 0 | 0 | 0 | 0 | 0 | 4 | K | 2 | ROZPOCET | 0 | 0 | 0 | 0 | 0 | 1 | 0 | 4 | 28
23 | K | Pol147 | Revize potrubí stlačeného vzduchu | soub | 1 |  | 0 |  |  | základní |  | 0 | 0 | 0 | 0 | 0 | 4 | K | 2 | ROZPOCET | 0 | 0 | 0 | 0 | 0 | 1 | 0 | 4 | 30
24 | K | Pol148 | Revize uzemnění zařízení kompresorové stanice | soub | 1 |  | 0 |  |  | základní |  | 0 | 0 | 0 | 0 | 0 | 4 | K | 2 | ROZPOCET | 0 | 0 | 0 | 0 | 0 | 1 | 0 | 4 | 32
25 | K | 230120041 | Čištění potrubí, profuk nebo proplach do DN 32 | m | 69 |  | 0 |  |  | základní |  | 0 | 0 | 0 | 0 | 0 | 4 | K | 2 | ROZPOCET | 0 | 0 | 0 | 0 | 0 | 1 | 0 | 4 | 34
26 | K | 230120042 | Čištění potrubí, profuk nebo proplach do DN 40 | m | 115 |  | 0 |  |  | základní |  | 0 | 0 | 0 | 0 | 0 | 4 | K | 2 | ROZPOCET | 0 | 0 | 0 | 0 | 0 | 1 | 0 | 4 | 36
27 | K | 230120072 | Značení potrubí štítkem | kus | 5 |  | 0 |  |  | základní |  | 0 | 0 | 0 | 0 | 0 | 4 | K | 2 | ROZPOCET | 0 | 0 | 0 | 0 | 0 | 1 | 0 | 4 | 38
28 | K | Pol149 | Uložení potrubí PP-RCT, sestávající z objímky, upevňovacích šroubů, hmoždinek kombi šroubů a podpěrných žlábků pro potrubí D20-D50 | kus | 23 |  | 0 |  |  | základní |  | 0 | 0 | 0 | 0 | 0 | 4 | K | 2 | ROZPOCET | 0 | 0 | 0 | 0 | 0 | 1 | 0 | 4 | 40

## D.1.4.7 - EPS + ZDP
{ca3f948d-f1f1-4838-9038-dc61027d0ab9}
2
| KRYCÍ LIST SOUPISU PRACÍ | [7 empty] | v --- níže se nacházejí doplnkové a pomocné údaje k sestavám --- v | [8 empty] | False
Stavba:
NOVOSTAVBA VÝJEZDOVÉ ZÁKLADNY A VZDĚLÁVACÍHO A VÝCVIKOVÉHO STŘEDISKA ZZSPK
Objekt:
D.1.4. - TECHNIKA PROSTŘEDÍ STAVEB
Soupis:
D.1.4.7 - EPS + ZDP
| KSO: |  |  |  |  | CC-CZ:
| Místo: |  | Hřbitovní, p.č.2220/1, 2516/1,Doubravka (722677) |  |  | Datum: | 8. 4. 2021
| Zadavatel: |  |  |  |  | IČ: | 45333009
|  | Zdravotnická záchranná služba Plzeňského kraje |  |  |  | DIČ:
| Uchazeč: |  |  |  |  | IČ: | Vyplň údaj
|  | Vyplň údaj |  |  |  | DIČ: | Vyplň údaj
| Projektant: |  |  |  |  | IČ: | 05360889
|  | MP technik s.r.o.,Francouzská 149,34562 Holýšov |  |  |  | DIČ:
| Zpracovatel: |  |  |  |  | IČ:
DIČ:
Poznámka:
UPOZORNĚNÍ: Součástí jednotlivých položek soupisu prací jsou i veškeré údaje a souvislosti uvedené v přiložené projektové (zadávací) dokumentaci vč. výkresů - bez nich nelze stanovit cenu prací! Soupis prací je sestaven za využití položek cenové soustavy ÚRS. Cenové a technické podmínky položek Cenové soustavy ÚRS, které nejsou uvedeny v soupisu prací (tzv. úvodní část katalogů) jsou neomezeně dálkově k dispozici na www.cs-urs.cz. Položky soupisu prací, které nemají ve sloupci "Cenová soustava" uveden žádný údaj, nepocházejí z cenové soustavy ÚRS. V ceně je zahrnuta dodávka, montáž, doprava, veškeré pomocné práce, veškeré montážní a jiné pomůcky a zařízení potřebné k provedení díla, likvidace odpadu a přebytečného materiálu, apod., dále uvedení zařízení do provozu, dokumentace skutečného provedení, v případě potřeby realizační a výrobní dokumentace. V ceně jsou zahrnuty objekty zařízení staveniště včetně oplocení staveniště – umístění po dohodě se stavebníkem. V ceně jsou zahrnuty náklady na staveništní energie ze stávajících rozvodů v areálu, osazení podružného měření – přefakturace na základě dohody se stavebníkem. Při zpracování nabídky je nutné vycházet ze všech částí dokumentace (technické zprávy, výkresové dokumentace a výkazu výměr). Povinností dodavatele je překontrolovat specifikaci materiálu a na případný chybějící materiál nebo výkony upozornit, aby mohly být doceněny. Součástí ceny musí být veškeré náklady, aby cena byla konečná a zahrnovala celou dodávku a montáž akce. Dodávka akce se předpokládá včetně dopravy na stavbu a místo určení, kompletní montáže, veškerého souvisejícího doplňkového, podružného a montážního materiálu tak, aby celá dodávka stavby byla funkční a splňovala všechny předpisy, které se na ni vztahují. Pokud jsou ve výkazu výměr předdefinovány vzorce, dodavatel je ale zodpovědný za jejich překontrolování a za správné uvedení jednotkových i celkových cen.
| Cena bez DPH | [5 empty] | 0
|  |  | Základ daně |  |  | Sazba daně | Výše daně
| DPH | základní | 0 |  |  | 21% | 0
|  | snížená | 0 |  |  | 15% | 0
|  | zákl. přenesená | 0 |  |  | 21% | 0
|  | sníž. přenesená | 0 |  |  | 15% | 0
|  | nulová | 0 |  |  | 0% | 0
| Cena s DPH |  |  | v | CZK |  | 0
REKAPITULACE ČLENĚNÍ SOUPISU PRACÍ
Stavba:
NOVOSTAVBA VÝJEZDOVÉ ZÁKLADNY A VZDĚLÁVACÍHO A VÝCVIKOVÉHO STŘEDISKA ZZSPK
Objekt:
D.1.4. - TECHNIKA PROSTŘEDÍ STAVEB
Soupis:
D.1.4.7 - EPS + ZDP
Místo: |  |  | Hřbitovní, p.č.2220/1, 2516/1,Doubravka (722677) |  |  | Datum: | 8. 4. 2021
Zadavatel: |  |  | Zdravotnická záchranná služba Plzeňského kraje |  |  | Projektant: | MP technik s.r.o.,Francouzská 149,34562 Holýšov
Uchazeč: |  |  | Vyplň údaj |  |  | Zpracovatel:
Kód dílu - Popis | [6 empty] | Cena celkem [CZK]
Náklady stavby celkem | [6 empty] | 0 | [11 empty] | -1
| PSV - Práce a dodávky PSV | [5 empty] | 0
| 741 - Elektroinstalace - silnoproud | [5 empty] | 0
SOUPIS PRACÍ
Stavba:
NOVOSTAVBA VÝJEZDOVÉ ZÁKLADNY A VZDĚLÁVACÍHO A VÝCVIKOVÉHO STŘEDISKA ZZSPK
Objekt:
D.1.4. - TECHNIKA PROSTŘEDÍ STAVEB
Soupis:
D.1.4.7 - EPS + ZDP
Místo: |  |  | Hřbitovní, p.č.2220/1, 2516/1,Doubravka (722677) |  |  | Datum: | 8. 4. 2021
Zadavatel: |  |  | Zdravotnická záchranná služba Plzeňského kraje |  |  | Projektant: | MP technik s.r.o.,Francouzská 149,34562 Holýšov
Uchazeč: |  |  | Vyplň údaj |  |  | Zpracovatel:
PČ | Typ | Kód | Popis | MJ | Množství | J.cena [CZK] | Cena celkem [CZK] | Cenová soustava |  | DPH | J. Nh [h] | Nh celkem [h] | J. hmotnost [t] | Hmotnost celkem [t] | J. suť [t] | Suť Celkem [t]
Náklady soupisu celkem | [6 empty] | 0 |  |  |  |  | 0 |  | 0 |  | 0 |  | D | -1 | [7 empty] | 0
| D | PSV | Práce a dodávky PSV |  |  |  | 0 |  |  |  |  | 0 |  | 0 |  | 0 | 2 | D | 0 | ROZPOCET | [6 empty] | 0
| D | 741 | Elektroinstalace - silnoproud |  |  |  | 0 |  |  |  |  | 0 |  | 0 |  | 0 | 2 | D | 1 | ROZPOCET | [6 empty] | 0
1 | K | Pol202 | Ústředna EPS - základní verze s výřezem a tiskárnou, 2 kruhy | kus | 1 |  | 0 |  |  | základní |  | 0 | 0 | 0 | 0 | 0 | 4 | K | 2 | ROZPOCET | 0 | 0 | 0 | 0 | 0 | 1 | 0 | 4 | 4
2 | K | Pol203 | Ovládací panel interní | kus | 1 |  | 0 |  |  | základní |  | 0 | 0 | 0 | 0 | 0 | 4 | K | 2 | ROZPOCET | 0 | 0 | 0 | 0 | 0 | 1 | 0 | 4 | 6
3 | K | Pol204 | SD- karta ( 516MB) | kus | 1 |  | 0 |  |  | základní |  | 0 | 0 | 0 | 0 | 0 | 4 | K | 2 | ROZPOCET | 0 | 0 | 0 | 0 | 0 | 1 | 0 | 4 | 8
4 | K | Pol205 | Konvertor LAN/RS | kus | 1 |  | 0 |  |  | základní |  | 0 | 0 | 0 | 0 | 0 | 4 | K | 2 | ROZPOCET | 0 | 0 | 0 | 0 | 0 | 1 | 0 | 4 | 10
5 | K | Pol206 | Výměnné popisné pole na ovládací panel - česky | kus | 1 |  | 0 |  |  | základní |  | 0 | 0 | 0 | 0 | 0 | 4 | K | 2 | ROZPOCET | 0 | 0 | 0 | 0 | 0 | 1 | 0 | 4 | 12
6 | K | Pol207 | Akumulátor 12V/17Ah pro ústřednu | kus | 2 |  | 0 |  |  | základní |  | 0 | 0 | 0 | 0 | 0 | 4 | K | 2 | ROZPOCET | 0 | 0 | 0 | 0 | 0 | 1 | 0 | 4 | 14
7 | K | Pol208 | Přepěťová ochrana s integrovaným odrušovacím vf filtrem pro ochranu řídicích systémů EPS proti pulsnímu přepětí a vf rušení | kus | 1 |  | 0 |  |  | základní |  | 0 | 0 | 0 | 0 | 0 | 4 | K | 2 | ROZPOCET | 0 | 0 | 0 | 0 | 0 | 1 | 0 | 4 | 16
8 | K | Pol209 | Obslužný panel v plastové krabici bez výměnného popisného pole na ovládacím panelu | kus | 1 |  | 0 |  |  | základní |  | 0 | 0 | 0 | 0 | 0 | 4 | K | 2 | ROZPOCET | 0 | 0 | 0 | 0 | 0 | 1 | 0 | 4 | 18
9 | K | Pol206 | Výměnné popisné pole na ovládací panel - česky | kus | 1 |  | 0 |  |  | základní |  | 0 | 0 | 0 | 0 | 0 | 4 | K | 2 | ROZPOCET | 0 | 0 | 0 | 0 | 0 | 1 | 0 | 4 | 20
10 | K | Pol210 | Multisenzorový hlásič s izolátorem | kus | 51 |  | 0 |  |  | základní |  | 0 | 0 | 0 | 0 | 0 | 4 | K | 2 | ROZPOCET | 0 | 0 | 0 | 0 | 0 | 1 | 0 | 4 | 22
11 | K | Pol211 | Sokl pro multisenzorový hlásič | kus | 51 |  | 0 |  |  | základní |  | 0 | 0 | 0 | 0 | 0 | 4 | K | 2 | ROZPOCET | 0 | 0 | 0 | 0 | 0 | 1 | 0 | 4 | 24
12 | K | Pol212 | Popisný štítek | kus | 51 |  | 0 |  |  | základní |  | 0 | 0 | 0 | 0 | 0 | 4 | K | 2 | ROZPOCET | 0 | 0 | 0 | 0 | 0 | 1 | 0 | 4 | 26
13 | K | Pol213 | Tlačítkový hlásič červený / IP52 s izolátorem | kus | 14 |  | 0 |  |  | základní |  | 0 | 0 | 0 | 0 | 0 | 4 | K | 2 | ROZPOCET | 0 | 0 | 0 | 0 | 0 | 1 | 0 | 4 | 28
14 | K | Pol214 | Štítek se symbolem | kus | 14 |  | 0 |  |  | základní |  | 0 | 0 | 0 | 0 | 0 | 4 | K | 2 | ROZPOCET | 0 | 0 | 0 | 0 | 0 | 1 | 0 | 4 | 30
15 | K | Pol215 | Tlačítkový hlásič červený / IP67 s izolátorem venkovní | kus | 2 |  | 0 |  |  | základní |  | 0 | 0 | 0 | 0 | 0 | 4 | K | 2 | ROZPOCET | 0 | 0 | 0 | 0 | 0 | 1 | 0 | 4 | 32
16 | K | Pol214 | Štítek se symbolem | kus | 2 |  | 0 |  |  | základní |  | 0 | 0 | 0 | 0 | 0 | 4 | K | 2 | ROZPOCET | 0 | 0 | 0 | 0 | 0 | 1 | 0 | 4 | 34
17 | K | Pol216 | Vstupně/výstupní modul - 2 reléové výstupy se zpětnou odezvou a 4 vstupy pro připojení bezpotenciálových kontaktů, zkratový izolátor | kus | 1 |  | 0 |  |  | základní |  | 0 | 0 | 0 | 0 | 0 | 4 | K | 2 | ROZPOCET | 0 | 0 | 0 | 0 | 0 | 1 | 0 | 4 | 36
18 | K | Pol217 | Výstupní modul - 4 přepínací bezpotenciálové kontakty se zatížitelností 2A/230V, zkratový izolátor | kus | 1 |  | 0 |  |  | základní |  | 0 | 0 | 0 | 0 | 0 | 4 | K | 2 | ROZPOCET | 0 | 0 | 0 | 0 | 0 | 1 | 0 | 4 | 38
19 | K | Pol218 | Instalační krabice pro moduly | kus | 2 |  | 0 |  |  | základní |  | 0 | 0 | 0 | 0 | 0 | 4 | K | 2 | ROZPOCET | 0 | 0 | 0 | 0 | 0 | 1 | 0 | 4 | 40
20 | K | Pol219 | Šroubovací průchodka (krabice pro moduly) | kus | 8 |  | 0 |  |  | základní |  | 0 | 0 | 0 | 0 | 0 | 4 | K | 2 | ROZPOCET | 0 | 0 | 0 | 0 | 0 | 1 | 0 | 4 | 42
21 | K | Pol220 | Kontramatka pro průchodku (krabice pro moduly) | kus | 8 |  | 0 |  |  | základní |  | 0 | 0 | 0 | 0 | 0 | 4 | K | 2 | ROZPOCET | 0 | 0 | 0 | 0 | 0 | 1 | 0 | 4 | 44
22 | K | Pol221 | Spínaný zdroj EN54-4, 27,6V/10A v krytu AKU max.2 x 18 Ah | kus | 1 |  | 0 |  |  | základní |  | 0 | 0 | 0 | 0 | 0 | 4 | K | 2 | ROZPOCET | 0 | 0 | 0 | 0 | 0 | 1 | 0 | 4 | 46
23 | K | Pol222 | Akumulátor 12V/7Ah | kus | 2 |  | 0 |  |  | základní |  | 0 | 0 | 0 | 0 | 0 | 4 | K | 2 | ROZPOCET | 0 | 0 | 0 | 0 | 0 | 1 | 0 | 4 | 48
24 | K | Pol223 | Akustická signalizace - siréna červená | kus | 34 |  | 0 |  |  | základní |  | 0 | 0 | 0 | 0 | 0 | 4 | K | 2 | ROZPOCET | 0 | 0 | 0 | 0 | 0 | 1 | 0 | 4 | 50
25 | K | Pol224 | Maják červený | kus | 1 |  | 0 |  |  | základní |  | 0 | 0 | 0 | 0 | 0 | 4 | K | 2 | ROZPOCET | 0 | 0 | 0 | 0 | 0 | 1 | 0 | 4 | 52
26 | K | Pol225 | OPPO - obslužný panel požární ochrany | kus | 1 |  | 0 |  |  | základní |  | 0 | 0 | 0 | 0 | 0 | 4 | K | 2 | ROZPOCET | 0 | 0 | 0 | 0 | 0 | 1 | 0 | 4 | 54
27 | K | Pol226 | KTPO - klíčový trezor MOT provedení (vč. zámku) - nerez, 24V (instalace včetně stavebních úprav) | kus | 1 |  | 0 |  |  | základní |  | 0 | 0 | 0 | 0 | 0 | 4 | K | 2 | ROZPOCET | 0 | 0 | 0 | 0 | 0 | 1 | 0 | 4 | 56
28 | K | Pol227 | Zařízení dálkového přenosu (ZDP) kompletní | kus | 1 |  | 0 |  |  | základní |  | 0 | 0 | 0 | 0 | 0 | 4 | K | 2 | ROZPOCET | 0 | 0 | 0 | 0 | 0 | 1 | 0 | 4 | 58
29 | K | Pol228 | Sériový převodník | kus | 1 |  | 0 |  |  | základní |  | 0 | 0 | 0 | 0 | 0 | 4 | K | 2 | ROZPOCET | 0 | 0 | 0 | 0 | 0 | 1 | 0 | 4 | 60
30 | K | Pol229 | FW pro sériovou komunikaci | kus | 1 |  | 0 |  |  | základní |  | 0 | 0 | 0 | 0 | 0 | 4 | K | 2 | ROZPOCET | 0 | 0 | 0 | 0 | 0 | 1 | 0 | 4 | 62
31 | K | Pol230 | Koaxiální přepěťová ochrana SPKO | kus | 1 |  | 0 |  |  | základní |  | 0 | 0 | 0 | 0 | 0 | 4 | K | 2 | ROZPOCET | 0 | 0 | 0 | 0 | 0 | 1 | 0 | 4 | 64
32 | K | Pol231 | Anténa ZDP směrová + třmen | kus | 1 |  | 0 |  |  | základní |  | 0 | 0 | 0 | 0 | 0 | 4 | K | 2 | ROZPOCET | 0 | 0 | 0 | 0 | 0 | 1 | 0 | 4 | 66
33 | K | Pol232 | Anténní Stožár atyp | kus | 1 |  | 0 |  |  | základní |  | 0 | 0 | 0 | 0 | 0 | 4 | K | 2 | ROZPOCET | 0 | 0 | 0 | 0 | 0 | 1 | 0 | 4 | 68
34 | K | Pol233 | Měření signálu ZDP | kus | 1 |  | 0 |  |  | základní |  | 0 | 0 | 0 | 0 | 0 | 4 | K | 2 | ROZPOCET | 0 | 0 | 0 | 0 | 0 | 1 | 0 | 4 | 70
35 | K | Pol234 | Konektor koaxiálního kabelu | kus | 2 |  | 0 |  |  | základní |  | 0 | 0 | 0 | 0 | 0 | 4 | K | 2 | ROZPOCET | 0 | 0 | 0 | 0 | 0 | 1 | 0 | 4 | 72
36 | K | Pol235 | Stíněný kabel 1x2x0,8 PH120-R dle ZP-27/2008, B2caS1D0 dle PrEN 50399:07 | m | 1640 |  | 0 |  |  | základní |  | 0 | 0 | 0 | 0 | 0 | 4 | K | 2 | ROZPOCET | 0 | 0 | 0 | 0 | 0 | 1 | 0 | 4 | 74
37 | K | Pol236 | Stíněný kabel 2x2x0,8 PH120-R dle ZP-27/2008, B2caS1D0 dle PrEN 50399:07 | m | 50 |  | 0 |  |  | základní |  | 0 | 0 | 0 | 0 | 0 | 4 | K | 2 | ROZPOCET | 0 | 0 | 0 | 0 | 0 | 1 | 0 | 4 | 76
38 | K | Pol237 | Stíněný kabel 5x2x0,8 PH120-R dle ZP-27/2008, B2caS1D0 dle PrEN 50399:07 | m | 70 |  | 0 |  |  | základní |  | 0 | 0 | 0 | 0 | 0 | 4 | K | 2 | ROZPOCET | 0 | 0 | 0 | 0 | 0 | 1 | 0 | 4 | 78
39 | K | Pol238 | Stíněný kabel 2x1,5 B2caS1D0 (PT + AS) | m | 590 |  | 0 |  |  | základní |  | 0 | 0 | 0 | 0 | 0 | 4 | K | 2 | ROZPOCET | 0 | 0 | 0 | 0 | 0 | 1 | 0 | 4 | 80
40 | K | Pol239 | Kabel J 3x1,5 RE P60-R | m | 50 |  | 0 |  |  | základní |  | 0 | 0 | 0 | 0 | 0 | 4 | K | 2 | ROZPOCET | 0 | 0 | 0 | 0 | 0 | 1 | 0 | 4 | 82
41 | K | Pol240 | Koaxiální kabel pro připojení externí (venkovní) antény ZDP | m | 50 |  | 0 |  |  | základní |  | 0 | 0 | 0 | 0 | 0 | 4 | K | 2 | ROZPOCET | 0 | 0 | 0 | 0 | 0 | 1 | 0 | 4 | 84
42 | K | Pol241 | Patch kabel | m | 1 |  | 0 |  |  | základní |  | 0 | 0 | 0 | 0 | 0 | 4 | K | 2 | ROZPOCET | 0 | 0 | 0 | 0 | 0 | 1 | 0 | 4 | 86
43 | K | Pol242 | Jednoduchá kabelová příchytka X-FB MX 8-16 mm | kus | 6300 |  | 0 |  |  | základní |  | 0 | 0 | 0 | 0 | 0 | 4 | K | 2 | ROZPOCET | 0 | 0 | 0 | 0 | 0 | 1 | 0 | 4 | 88
44 | K | Pol243 | Set X - nastřel. hřeby 750 ks + plyn do vsaz.přístroje | kus | 10 |  | 0 |  |  | základní |  | 0 | 0 | 0 | 0 | 0 | 4 | K | 2 | ROZPOCET | 0 | 0 | 0 | 0 | 0 | 1 | 0 | 4 | 90
45 | K | Pol244 | Nástěnný rám s dveřmi 602x900x300mm, IP54 s protipožární úpravou EI45/EW60 s montážním přísl. | kus | 1 |  | 0 |  |  | základní |  | 0 | 0 | 0 | 0 | 0 | 4 | K | 2 | ROZPOCET | 0 | 0 | 0 | 0 | 0 | 1 | 0 | 4 | 92
46 | K | Pol245 | Trubka ohebná 20mm | m | 185 |  | 0 |  |  | základní |  | 0 | 0 | 0 | 0 | 0 | 4 | K | 2 | ROZPOCET | 0 | 0 | 0 | 0 | 0 | 1 | 0 | 4 | 94
47 | K | Pol246 | Krabice přístrojová pod omítku | kus | 20 |  | 0 |  |  | základní |  | 0 | 0 | 0 | 0 | 0 | 4 | K | 2 | ROZPOCET | 0 | 0 | 0 | 0 | 0 | 1 | 0 | 4 | 96
48 | K | Pol247 | Drážka pro PVC trubku do 40 mm ve zdivu včetně zahození (bez začištění a výmalby) | m | 170 |  | 0 |  |  | základní |  | 0 | 0 | 0 | 0 | 0 | 4 | K | 2 | ROZPOCET | 0 | 0 | 0 | 0 | 0 | 1 | 0 | 4 | 98
49 | K | Pol248 | Vysekání otvoru pro instalační krabici | kus | 20 |  | 0 |  |  | základní |  | 0 | 0 | 0 | 0 | 0 | 4 | K | 2 | ROZPOCET | 0 | 0 | 0 | 0 | 0 | 1 | 0 | 4 | 100
50 | K | Pol249 | Průchod střechou k anténnímu stožáru, včetně zaizolování otvoru | kus | 1 |  | 0 |  |  | základní |  | 0 | 0 | 0 | 0 | 0 | 4 | K | 2 | ROZPOCET | 0 | 0 | 0 | 0 | 0 | 1 | 0 | 4 | 102
51 | K | Pol250 | Pomocný instalační materiál, práce, příslušenství (průrazy, instalační krabice, spojovací a upevňovací materiál, přídržné a vázací komponenty, vrtání otvorů pro upevňovací mat., značení vodičů, přemístění materiálu, odstranění překážek, ...) | kus | 1 |  | 0 |  |  | základní |  | 0 | 0 | 0 | 0 | 0 | 4 | K | 2 | ROZPOCET | 0 | 0 | 0 | 0 | 0 | 1 | 0 | 4 | 104
52 | K | Pol251 | Zkušební plyn | kus | 2 |  | 0 |  |  | základní |  | 0 | 0 | 0 | 0 | 0 | 4 | K | 2 | ROZPOCET | 0 | 0 | 0 | 0 | 0 | 1 | 0 | 4 | 106
53 | K | Pol252 | Topologie kabelových tras v objektu | kus | 1 |  | 0 |  |  | základní |  | 0 | 0 | 0 | 0 | 0 | 4 | K | 2 | ROZPOCET | 0 | 0 | 0 | 0 | 0 | 1 | 0 | 4 | 108
54 | K | Pol253 | Protipožární ucpávka - soubor | kus | 1 |  | 0 |  |  | základní |  | 0 | 0 | 0 | 0 | 0 | 4 | K | 2 | ROZPOCET | 0 | 0 | 0 | 0 | 0 | 1 | 0 | 4 | 110
55 | K | Pol254 | Koordinační a inženýrská činnost | kus | 1 |  | 0 |  |  | základní |  | 0 | 0 | 0 | 0 | 0 | 4 | K | 2 | ROZPOCET | 0 | 0 | 0 | 0 | 0 | 1 | 0 | 4 | 112
56 | K | Pol255 | Oživení systému, naprogramování EPS | kus | 1 |  | 0 |  |  | základní |  | 0 | 0 | 0 | 0 | 0 | 4 | K | 2 | ROZPOCET | 0 | 0 | 0 | 0 | 0 | 1 | 0 | 4 | 114
57 | K | Pol256 | Propojení ZDP s ústřednou EPS, oživení systému, naprogramování ZDP včetně údajů na PCO | kus | 1 |  | 0 |  |  | základní |  | 0 | 0 | 0 | 0 | 0 | 4 | K | 2 | ROZPOCET | 0 | 0 | 0 | 0 | 0 | 1 | 0 | 4 | 116
58 | K | Pol257 | Výchozí revize EPS - funkční zkouška, protokol | kus | 1 |  | 0 |  |  | základní |  | 0 | 0 | 0 | 0 | 0 | 4 | K | 2 | ROZPOCET | 0 | 0 | 0 | 0 | 0 | 1 | 0 | 4 | 118
59 | K | Pol258 | Výchozí revize ZDP - funkční zkouška, protokol | kus | 1 |  | 0 |  |  | základní |  | 0 | 0 | 0 | 0 | 0 | 4 | K | 2 | ROZPOCET | 0 | 0 | 0 | 0 | 0 | 1 | 0 | 4 | 120
60 | K | Pol259 | Uvedení zařízení do provozu | kus | 1 |  | 0 |  |  | základní |  | 0 | 0 | 0 | 0 | 0 | 4 | K | 2 | ROZPOCET | 0 | 0 | 0 | 0 | 0 | 1 | 0 | 4 | 122
61 | K | Pol260 | Zaškolení obsluhy | kus | 1 |  | 0 |  |  | základní |  | 0 | 0 | 0 | 0 | 0 | 4 | K | 2 | ROZPOCET | 0 | 0 | 0 | 0 | 0 | 1 | 0 | 4 | 124
62 | K | Pol261 | Požární kniha | kus | 1 |  | 0 |  |  | základní |  | 0 | 0 | 0 | 0 | 0 | 4 | K | 2 | ROZPOCET | 0 | 0 | 0 | 0 | 0 | 1 | 0 | 4 | 126
63 | K | Pol262 | Zkušební provoz | kus | 1 |  | 0 |  |  | základní |  | 0 | 0 | 0 | 0 | 0 | 4 | K | 2 | ROZPOCET | 0 | 0 | 0 | 0 | 0 | 1 | 0 | 4 | 128
64 | K | Pol263 | Úklid pracoviště, likvidace odpadů | kus | 1 |  | 0 |  |  | základní |  | 0 | 0 | 0 | 0 | 0 | 4 | K | 2 | ROZPOCET | 0 | 0 | 0 | 0 | 0 | 1 | 0 | 4 | 130
65 | K | Pol264 | Sestavení technické dokumentace - manuály apod. | kus | 1 |  | 0 |  |  | základní |  | 0 | 0 | 0 | 0 | 0 | 4 | K | 2 | ROZPOCET | 0 | 0 | 0 | 0 | 0 | 1 | 0 | 4 | 132
66 | K | Pol265 | Zpracování dokumentace skutečného provedení - zakreslení do předaných podkladů ve formátu DWG | kus | 1 |  | 0 |  |  | základní |  | 0 | 0 | 0 | 0 | 0 | 4 | K | 2 | ROZPOCET | 0 | 0 | 0 | 0 | 0 | 1 | 0 | 4 | 134
67 | K | Pol266 | Pracovní plošina, lešení | kus | 1 |  | 0 |  |  | základní |  | 0 | 0 | 0 | 0 | 0 | 4 | K | 2 | ROZPOCET | 0 | 0 | 0 | 0 | 0 | 1 | 0 | 4 | 2039904573
68 | K | Pol267 | Ostatní režijní náklady | kus | 1 |  | 0 |  |  | základní |  | 0 | 0 | 0 | 0 | 0 | 4 | K | 2 | ROZPOCET | 0 | 0 | 0 | 0 | 0 | 1 | 0 | 4 | 608117731

## D.1.4.8 - Dopravní signal...
{a1b1b28a-d8a1-48e6-b858-5dddb6b0e537}
2
| KRYCÍ LIST SOUPISU PRACÍ | [7 empty] | v --- níže se nacházejí doplnkové a pomocné údaje k sestavám --- v | [8 empty] | False
Stavba:
NOVOSTAVBA VÝJEZDOVÉ ZÁKLADNY A VZDĚLÁVACÍHO A VÝCVIKOVÉHO STŘEDISKA ZZSPK
Objekt:
D.1.4. - TECHNIKA PROSTŘEDÍ STAVEB
Soupis:
D.1.4.8 - Dopravní signalizace
| KSO: |  |  |  |  | CC-CZ:
| Místo: |  | Hřbitovní, p.č.2220/1, 2516/1,Doubravka (722677) |  |  | Datum: | 8. 4. 2021
| Zadavatel: |  |  |  |  | IČ: | 45333009
|  | Zdravotnická záchranná služba Plzeňského kraje |  |  |  | DIČ:
| Uchazeč: |  |  |  |  | IČ: | Vyplň údaj
|  | Vyplň údaj |  |  |  | DIČ: | Vyplň údaj
| Projektant: |  |  |  |  | IČ: | 05360889
|  | MP technik s.r.o.,Francouzská 149,34562 Holýšov |  |  |  | DIČ:
| Zpracovatel: |  |  |  |  | IČ:
DIČ:
Poznámka:
UPOZORNĚNÍ: Součástí jednotlivých položek soupisu prací jsou i veškeré údaje a souvislosti uvedené v přiložené projektové (zadávací) dokumentaci vč. výkresů - bez nich nelze stanovit cenu prací! Soupis prací je sestaven za využití položek cenové soustavy ÚRS. Cenové a technické podmínky položek Cenové soustavy ÚRS, které nejsou uvedeny v soupisu prací (tzv. úvodní část katalogů) jsou neomezeně dálkově k dispozici na www.cs-urs.cz. Položky soupisu prací, které nemají ve sloupci "Cenová soustava" uveden žádný údaj, nepocházejí z cenové soustavy ÚRS. V ceně je zahrnuta dodávka, montáž, doprava, veškeré pomocné práce, veškeré montážní a jiné pomůcky a zařízení potřebné k provedení díla, likvidace odpadu a přebytečného materiálu, apod., dále uvedení zařízení do provozu, dokumentace skutečného provedení, v případě potřeby realizační a výrobní dokumentace. V ceně jsou zahrnuty objekty zařízení staveniště včetně oplocení staveniště – umístění po dohodě se stavebníkem. V ceně jsou zahrnuty náklady na staveništní energie ze stávajících rozvodů v areálu, osazení podružného měření – přefakturace na základě dohody se stavebníkem. Při zpracování nabídky je nutné vycházet ze všech částí dokumentace (technické zprávy, výkresové dokumentace a výkazu výměr). Povinností dodavatele je překontrolovat specifikaci materiálu a na případný chybějící materiál nebo výkony upozornit, aby mohly být doceněny. Součástí ceny musí být veškeré náklady, aby cena byla konečná a zahrnovala celou dodávku a montáž akce. Dodávka akce se předpokládá včetně dopravy na stavbu a místo určení, kompletní montáže, veškerého souvisejícího doplňkového, podružného a montážního materiálu tak, aby celá dodávka stavby byla funkční a splňovala všechny předpisy, které se na ni vztahují. Pokud jsou ve výkazu výměr předdefinovány vzorce, dodavatel je ale zodpovědný za jejich překontrolování a za správné uvedení jednotkových i celkových cen.
| Cena bez DPH | [5 empty] | 0
|  |  | Základ daně |  |  | Sazba daně | Výše daně
| DPH | základní | 0 |  |  | 21% | 0
|  | snížená | 0 |  |  | 15% | 0
|  | zákl. přenesená | 0 |  |  | 21% | 0
|  | sníž. přenesená | 0 |  |  | 15% | 0
|  | nulová | 0 |  |  | 0% | 0
| Cena s DPH |  |  | v | CZK |  | 0
REKAPITULACE ČLENĚNÍ SOUPISU PRACÍ
Stavba:
NOVOSTAVBA VÝJEZDOVÉ ZÁKLADNY A VZDĚLÁVACÍHO A VÝCVIKOVÉHO STŘEDISKA ZZSPK
Objekt:
D.1.4. - TECHNIKA PROSTŘEDÍ STAVEB
Soupis:
D.1.4.8 - Dopravní signalizace
Místo: |  |  | Hřbitovní, p.č.2220/1, 2516/1,Doubravka (722677) |  |  | Datum: | 8. 4. 2021
Zadavatel: |  |  | Zdravotnická záchranná služba Plzeňského kraje |  |  | Projektant: | MP technik s.r.o.,Francouzská 149,34562 Holýšov
Uchazeč: |  |  | Vyplň údaj |  |  | Zpracovatel:
Kód dílu - Popis | [6 empty] | Cena celkem [CZK]
Náklady stavby celkem | [6 empty] | 0 | [11 empty] | -1
| 100 - MATERIÁL | [5 empty] | 0
| 993 - MONTÁŽ SSZ | [5 empty] | 0
| 995 - ZEMNÍ PRÁCE | [5 empty] | 0
| 000 - INŽENÝRSKÁ ČINNOST | [5 empty] | 0
SOUPIS PRACÍ
Stavba:
NOVOSTAVBA VÝJEZDOVÉ ZÁKLADNY A VZDĚLÁVACÍHO A VÝCVIKOVÉHO STŘEDISKA ZZSPK
Objekt:
D.1.4. - TECHNIKA PROSTŘEDÍ STAVEB
Soupis:
D.1.4.8 - Dopravní signalizace
Místo: |  |  | Hřbitovní, p.č.2220/1, 2516/1,Doubravka (722677) |  |  | Datum: | 8. 4. 2021
Zadavatel: |  |  | Zdravotnická záchranná služba Plzeňského kraje |  |  | Projektant: | MP technik s.r.o.,Francouzská 149,34562 Holýšov
Uchazeč: |  |  | Vyplň údaj |  |  | Zpracovatel:
PČ | Typ | Kód | Popis | MJ | Množství | J.cena [CZK] | Cena celkem [CZK] | Cenová soustava |  | DPH | J. Nh [h] | Nh celkem [h] | J. hmotnost [t] | Hmotnost celkem [t] | J. suť [t] | Suť Celkem [t]
Náklady soupisu celkem | [6 empty] | 0 |  |  |  |  | 0 |  | 0 |  | 0 |  | D | -1 | [7 empty] | 0
| D | 100 | MATERIÁL |  |  |  | 0 |  |  |  |  | 0 |  | 0 |  | 0 | 1 | D | 0 | ROZPOCET | [6 empty] | 0
1 | M | 583373100 | kamenivo přírodní těžené pro stavební účely PTK (drobné, hrubé, štěrkopísky) štěrkopísky ČSN 72 1511-2 frakce 0-4 Horní Řasnice | t | 2 |  | 0 |  |  | základní |  | 0 | 0 | 0 | 0 | 0 | 8 | M | 1 | ROZPOCET | 0 | 0 | 0 | 0 | 0 | 1 | 0 | 4 | -1536448719
| P |  | Poznámka k položce: Zřízení kabelového lože. Viz ~Kabelový plán~ | [14 empty] | P | 1
2 | M | 589316500 | směsi pro beton prostý a železový třída B 7,5 cementové potěry CP 7,5 kamenivo do 4 mm | m3 | 1 |  | 0 |  |  | základní |  | 0 | 0 | 0 | 0 | 0 | 8 | M | 1 | ROZPOCET | 0 | 0 | 0 | 0 | 0 | 1 | 0 | 4 | -1555403136
| P |  | Poznámka k položce: Betonová směs pro základy stožárů, řadiče a kopaných chrániček. Viz ~Kabelový plán~ | [14 empty] | P | 1
3 | M | 583441550 | kamenivo přírodní drcené hutné pro stavební účely PDK (drobné, hrubé a štěrkodrť) štěrkodrtě ČSN EN 13043 frakce 0-32 MN Luleč | t | 1 |  | 0 |  |  | základní |  | 0 | 0 | 0 | 0 | 0 | 8 | M | 1 | ROZPOCET | 0 | 0 | 0 | 0 | 0 | 1 | 0 | 4 | 525199293
| P |  | Poznámka k položce: Podkladová vrstva pod dlazbu, živici a zásyp stožárů. Viz ~Kabelový plán~ | [14 empty] | P | 1
4 | M | 345713550 | materiál úložný elektroinstalační trubky elektroinstalační ohebné, KOPOFLEX, dvouplášťové HDPE+LDPE svitek 50 m se zatahovacím drátem a spojkou ČSN EN 50086-2-4 KF 09110 110 mm | m | 16 |  | 0 |  |  | základní |  | 0 | 0 | 0 | 0 | 0 | 8 | M | 1 | ROZPOCET | 0 | 0 | 0 | 0 | 0 | 1 | 0 | 4 | -237548506
| P |  | Poznámka k položce: EAN 8595057698260 | [14 empty] | P | 1
5 | M | 345751000 | kabelové nosné systémy desky kabelové krycí DEKAB barva červená kabelové krycí desky DEKAB 2 PVC - l = 1m DEKAB 120/2 PVC | m | 70 |  | 0 |  |  | základní |  | 0 | 0 | 0 | 0 | 0 | 8 | M | 1 | ROZPOCET | 0 | 0 | 0 | 0 | 0 | 1 | 0 | 4 | 657964736
6 | M | 1001-00000019 | Zemnící vodič FEZN 10mm | m | 96 |  | 0 |  |  | základní |  | 0 | 0 | 0 | 0 | 0 | 8 | M | 1 | ROZPOCET | 0 | 0 | 0 | 0 | 0 | 1 | 0 | 4 | 1778723816
| P |  | Poznámka k položce: Uzemnění stožárů a řadiče. Viz ~Kabelový plán~ | [14 empty] | P | 1
7 | M | 1001-00000020 | Zemnící souprava řadiče | kus | 1 |  | 0 |  |  | základní |  | 0 | 0 | 0 | 0 | 0 | 8 | M | 1 | ROZPOCET | 0 | 0 | 0 | 0 | 0 | 1 | 0 | 4 | 558949097
| P |  | Poznámka k položce: Uzemnění řadiče | [14 empty] | P | 1
8 | M | 354418600 | součásti pro hromosvody a uzemňování svorky FeZn SJ 1 k jímací tyči-4 šrouby | kus | 2 |  | 0 |  |  | základní |  | 0 | 0 | 0 | 0 | 0 | 8 | M | 1 | ROZPOCET | 0 | 0 | 0 | 0 | 0 | 1 | 0 | 4 | 2075522281
| P |  | Poznámka k položce: Spojení zemničů | [14 empty] | P | 1
9 | M | 354418650 | součásti pro hromosvody a uzemňování svorky FeZn SJ 2 k zemnící tyči | kus | 1 |  | 0 |  |  | základní |  | 0 | 0 | 0 | 0 | 0 | 8 | M | 1 | ROZPOCET | 0 | 0 | 0 | 0 | 0 | 1 | 0 | 4 | -79113654
| P |  | Poznámka k položce: Spojení zemničů | [14 empty] | P | 1
10 | M | 100354418750 | Křížová svorka - SK | kus | 1 |  | 0 |  |  | základní |  | 0 | 0 | 0 | 0 | 0 | 8 | M | 1 | ROZPOCET | 0 | 0 | 0 | 0 | 0 | 1 | 0 | 4 | 1715269723
| P |  | Poznámka k položce: Spojení zemničů | [14 empty] | P | 1
11 | M | 354418850 | součásti pro hromosvody a uzemňování svorky FeZn spojovací, ČSN 35 7633 SS pro lano D 8-10 mm | kus | 1 |  | 0 |  |  | základní |  | 0 | 0 | 0 | 0 | 0 | 8 | M | 1 | ROZPOCET | 0 | 0 | 0 | 0 | 0 | 1 | 0 | 4 | 1962955076
12 | M | 354325450 | svorky a armatury pro rozvodny vn a vvn příchytka kabelová Sonap typ průměr kabelu SONAP 40 C 29-40 mm | kus | 6 |  | 0 |  |  | základní |  | 0 | 0 | 0 | 0 | 0 | 8 | M | 1 | ROZPOCET | 0 | 0 | 0 | 0 | 0 | 1 | 0 | 4 | -411123606
| P |  | Poznámka k položce: Uchycení kabelů v řadiči | [14 empty] | P | 1
13 | M | 1001-00000028 | Kabelové štítky | kus | 12 |  | 0 |  |  | základní |  | 0 | 0 | 0 | 0 | 0 | 8 | M | 1 | ROZPOCET | 0 | 0 | 0 | 0 | 0 | 1 | 0 | 4 | 1957320842
| P |  | Poznámka k položce: Kabelové štítky pro popis kabelů | [14 empty] | P | 1
14 | M | 1001-00000029 | Páska nerez d 203 | m | 3 |  | 0 |  |  | základní |  | 0 | 0 | 0 | 0 | 0 | 8 | M | 1 | ROZPOCET | 0 | 0 | 0 | 0 | 0 | 1 | 0 | 4 | -494667396
| P |  | Poznámka k položce: Páska nerez d 203 pro uchycení zařízení SSZ a dopravního značení | [14 empty] | P | 1
15 | M | 1001-00000030 | Spona nerez d 203 | kus | 6 |  | 0 |  |  | základní |  | 0 | 0 | 0 | 0 | 0 | 8 | M | 1 | ROZPOCET | 0 | 0 | 0 | 0 | 0 | 1 | 0 | 4 | -1155285188
| P |  | Poznámka k položce: Spona nerez d 203 pro uchycení zařízení SSZ a dopravního značení | [14 empty] | P | 1
16 | M | 1001-00000031 | VP8 - držák na značky | kus | 4 |  | 0 |  |  | základní |  | 0 | 0 | 0 | 0 | 0 | 8 | M | 1 | ROZPOCET | 0 | 0 | 0 | 0 | 0 | 1 | 0 | 4 | -177942506
| P |  | Poznámka k položce: VP8 - držák na značky | [14 empty] | P | 1
17 | M | 100404442580d | Dopravní značka E12, E13 typ I-3M "POZOR VÝJEZD HASIČŮ" | kus | 2 |  | 0 |  |  | základní |  | 0 | 0 | 0 | 0 | 0 | 8 | M | 1 | ROZPOCET | 0 | 0 | 0 | 0 | 0 | 1 | 0 | 4 | 1110655855
| P |  | Poznámka k položce: Dopravní značka E12, E13 typ I-3M "POZOR VÝJEZD HASIČŮ" | [14 empty] | P | 1
18 | M | 1001-00000052 | Stožár dopravní, patkový | kus | 3 |  | 0 |  |  | základní |  | 0 | 0 | 0 | 0 | 0 | 8 | M | 1 | ROZPOCET | 0 | 0 | 0 | 0 | 0 | 1 | 0 | 4 | 896853327
| P |  | Poznámka k položce: Stožár dopravní, patkový. Viz ~Situace SSZ~. | [14 empty] | P | 1
19 | M | 1001-00000053 | Základový rám pro řadič | kus | 1 |  | 0 |  |  | základní |  | 0 | 0 | 0 | 0 | 0 | 8 | M | 1 | ROZPOCET | 0 | 0 | 0 | 0 | 0 | 1 | 0 | 4 | 1782228918
| P |  | Poznámka k položce: Základový rám pro řadič | [14 empty] | P | 1
20 | M | 1001-00000063 | Víko stožáru plastové d 150 | kus | 3 |  | 0 |  |  | základní |  | 0 | 0 | 0 | 0 | 0 | 8 | M | 1 | ROZPOCET | 0 | 0 | 0 | 0 | 0 | 1 | 0 | 4 | -488126610
| P |  | Poznámka k položce: Víko dopravního stožáru plastové d 150. Viz ~Situace SSZ~. | [14 empty] | P | 1
21 | M | 345626970 | svorkovnice krabicové elektroinstalační spojka krabicová 400 V svorkovnice KOPOS svorkovnice bezšroubové 400 V WAGO TYP222-413, 3 x 0,08-2,5 mm2, 32 A | kus | 3 |  | 0 |  |  | základní |  | 0 | 0 | 0 | 0 | 0 | 8 | M | 1 | ROZPOCET | 0 | 0 | 0 | 0 | 0 | 1 | 0 | 4 | -437955729
| P |  | Poznámka k položce: Stožárová svorkovnice do stožárů SSZ | [14 empty] | P | 1
22 | M | 1001-00000103 | Návěstidlo LED d 200. 1-kom, žluté plné, vč.mont.přísl. | kus | 1 |  | 0 |  |  | základní |  | 0 | 0 | 0 | 0 | 0 | 8 | M | 1 | ROZPOCET | 0 | 0 | 0 | 0 | 0 | 1 | 0 | 4 | 262883118
| P |  | Poznámka k položce: Návěstidlo LED d 200. 1-kom, žluté plné, včetně montážního příslušenství. Viz ~Situace SSZ~. | [14 empty] | P | 1
23 | M | 1001-00000140 | Návěstidlo LED pro výjezd vozidel HZS s kontrastním rámem a výstražnou cedulí d 200mm | kus | 2 |  | 0 |  |  | základní |  | 0 | 0 | 0 | 0 | 0 | 8 | M | 1 | ROZPOCET | 0 | 0 | 0 | 0 | 0 | 1 | 0 | 4 | -1261842917
| P |  | Poznámka k položce: Návěstidlo LED pro výjezd vozidel HZS s kontrastním rámem a výstražnou cedulí d 200mm. Viz ~Situace SSZ~. | [14 empty] | P | 1
24 | M | 1001-00000155 | Tlačítko chodecké s hmatovými značkami | kus | 1 |  | 0 |  |  | základní |  | 0 | 0 | 0 | 0 | 0 | 8 | M | 1 | ROZPOCET | 0 | 0 | 0 | 0 | 0 | 1 | 0 | 4 | 1617776066
| P |  | Poznámka k položce: Tlačítko chodecké s hmatovými značkami, včetně montážního příslušenství. Viz ~Situace SSZ~. | [14 empty] | P | 1
25 | M | 1001-00000169 | Řadič (C940ES) pro 40V LED návěstidla | kus | 1 |  | 0 |  |  | základní |  | 0 | 0 | 0 | 0 | 0 | 8 | M | 1 | ROZPOCET | 0 | 0 | 0 | 0 | 0 | 1 | 0 | 4 | -1646206853
| P |  | Poznámka k položce: Řadič pro 40V LED návěstidla | [14 empty] | P | 1
26 | M | 1001-00000169.1 | Zajištění napájení pro řadič včetně montáže ze stávajícího el. rozvodu HZS | kus | 1 |  | 0 |  |  | základní |  | 0 | 0 | 0 | 0 | 0 | 8 | M | 1 | ROZPOCET | 0 | 0 | 0 | 0 | 0 | 1 | 0 | 4 | -735287331
| P |  | Poznámka k položce: Zajištění napájení pro řadič včetně montáže ze stávajícího el. rozvodu HZS | [14 empty] | P | 1
27 | M | 1001-00000174 | SW ošetření řadiče pro dynamické signální plány | kus | 1 |  | 0 |  |  | základní |  | 0 | 0 | 0 | 0 | 0 | 8 | M | 1 | ROZPOCET | 0 | 0 | 0 | 0 | 0 | 1 | 0 | 4 | 1757444101
| P |  | Poznámka k položce: SW ošetření řadiče pro dynamické signální plány. Viz ~Dopravní řešení SSZ~ | [14 empty] | P | 1
28 | M | 341432740 | vodiče izolované s měděným jádrem šňůry s měděným jádrem šňůry stíněné pro 300/500 V CMSM, podle ČSN 34 7463 průřez Cu číslo bázová cena mm2 kg/m Kč/m 3 x 1,50 0,044 13,21 | m | 8 |  | 0 |  |  | základní |  | 0 | 0 | 0 | 0 | 0 | 8 | M | 1 | ROZPOCET | 0 | 0 | 0 | 0 | 0 | 1 | 0 | 4 | -1923437677
| P |  | Poznámka k položce: Šňury a důlní kabely volně uložené CMSM 3-Jx1,5mm2. Viz ~Kabelový plán - tabulka~ | [14 empty] | P | 1
29 | M | 341433220 | vodiče izolované s měděným jádrem šňůry s měděným jádrem šňůry stíněné pro 300/500 V CMSM, podle ČSN 34 7463 průřez Cu číslo bázová cena mm2 kg/m Kč/m 7 x 1,50 0,103 29,17 | m | 16 |  | 0 |  |  | základní |  | 0 | 0 | 0 | 0 | 0 | 8 | M | 1 | ROZPOCET | 0 | 0 | 0 | 0 | 0 | 1 | 0 | 4 | 707425525
| P |  | Poznámka k položce: Šňury a důlní kabely volně uložené CMSM 7-Jx1,5mm2. Viz ~Kabelový plán - tabulka~ | [14 empty] | P | 1
30 | M | 341110360 | kabely silové s měděným jádrem pro jmenovité napětí 750 V CYKY TP-KK-134/01 průřez Cu číslo bázová cena mm2 kg/m Kč/m 3 x 2,5 0,074 17,65 | m | 25 |  | 0 |  |  | základní |  | 0 | 0 | 0 | 0 | 0 | 8 | M | 1 | ROZPOCET | 0 | 0 | 0 | 0 | 0 | 1 | 0 | 4 | -2045854033
| P |  | Poznámka k položce: Silový kabel 750V CYKY 3x2,5 mm2, provedení A. Viz ~Kabelový plán - tabulka~ | [14 empty] | P | 1
31 | M | 341111100 | kabely silové s měděným jádrem pro jmenovité napětí 750 V CYKY TP-KK-134/01 průřez Cu číslo bázová cena mm2 kg/m Kč/m 7 x 1,5 0,103 26,28 | m | 195 |  | 0 |  |  | základní |  | 0 | 0 | 0 | 0 | 0 | 8 | M | 1 | ROZPOCET | 0 | 0 | 0 | 0 | 0 | 1 | 0 | 4 | -28156574
| P |  | Poznámka k položce: Silový kabel 750V CYKY 7x1,5 mm2, provedení J. Viz ~Kabelový plán - tabulka~ | [14 empty] | P | 1
32 | M | 341111300 | kabely silové s měděným jádrem pro jmenovité napětí 750 V CYKY TP-KK-134/01 průřez Cu číslo bázová cena mm2 kg/m Kč/m 12 x 1,5 0,176 48,87 | m | 33 |  | 0 |  |  | základní |  | 0 | 0 | 0 | 0 | 0 | 8 | M | 1 | ROZPOCET | 0 | 0 | 0 | 0 | 0 | 1 | 0 | 4 | -237612561
33 | M | 341261690 | kabely sdělovací s měděným jádrem sdělovací a zabezpečovací kabely párové plněné, armované dráty TCEPKPFLE, podle TP 31.30.13-KD001/94 plněné kabely typu FOAM-SKIN s vrstvený pláštěm č. výrobku 10 x 4 x 0,8 1328010 | m | 40 |  | 0 |  |  | základní |  | 0 | 0 | 0 | 0 | 0 | 8 | M | 1 | ROZPOCET | 0 | 0 | 0 | 0 | 0 | 1 | 0 | 4 | 1605728678
| P |  | Poznámka k položce: Kabel TCEPKPFLE, 10x4x0,8mm2. Viz ~Kabelový plán - tabulka~ | [14 empty] | P | 1
34 | M | 354322630 | svorky a armatury pro rozvodny vn a vvn oko kabelové lisovací pro vodiče Al kruhového sektorového průřezu typ průřez vodiče svorník 617144 120 mm2 M 10 | kus | 3 |  | 0 |  |  | základní |  | 0 | 0 | 0 | 0 | 0 | 8 | M | 1 | ROZPOCET | 0 | 0 | 0 | 0 | 0 | 1 | 0 | 4 | -1558213694
| P |  | Poznámka k položce: Kabelové oko d 10mm pro uchycení zemnicího drátu | [14 empty] | P | 1
35 | M | 1001-00000218 | Dutinky lisovací PKC 1508 | kus | 106 |  | 0 |  |  | základní |  | 0 | 0 | 0 | 0 | 0 | 8 | M | 1 | ROZPOCET | 0 | 0 | 0 | 0 | 0 | 1 | 0 | 4 | 750115280
| P |  | Poznámka k položce: Dutinky lisovací PKC 1508 - spoj kabelových žil | [14 empty] | P | 1
36 | M | 1001-00000220 | Izolace PVC | kus | 3 |  | 0 |  |  | základní |  | 0 | 0 | 0 | 0 | 0 | 8 | M | 1 | ROZPOCET | 0 | 0 | 0 | 0 | 0 | 1 | 0 | 4 | 1672862273
| P |  | Poznámka k položce: Izolace PVC | [14 empty] | P | 1
37 | M | 1001-00000221 | Páska OBO | kus | 40 |  | 0 |  |  | základní |  | 0 | 0 | 0 | 0 | 0 | 8 | M | 1 | ROZPOCET | 0 | 0 | 0 | 0 | 0 | 1 | 0 | 4 | 1710501489
| P |  | Poznámka k položce: Páska OBO | [14 empty] | P | 1
38 | M | 1001-00000240 | FeZn - páska 30x4 | m | 3 |  | 0 |  |  | základní |  | 0 | 0 | 0 | 0 | 0 | 8 | M | 1 | ROZPOCET | 0 | 0 | 0 | 0 | 0 | 1 | 0 | 4 | -971490873
| P |  | Poznámka k položce: FeZn - páska 30x4 - uzemnění | [14 empty] | P | 1
39 | M | 1001-00000241 | Mačkací špičky | kus | 106 |  | 0 |  |  | základní |  | 0 | 0 | 0 | 0 | 0 | 8 | M | 1 | ROZPOCET | 0 | 0 | 0 | 0 | 0 | 1 | 0 | 4 | 1888343031
| P |  | Poznámka k položce: Mačkací špičky - spoj kabelových žil | [14 empty] | P | 1
40 | M | 345718040 | materiál úložný elektroinstalační lišty nosné pro vnitřní el. vedení a zařízení, ČSN 37 0224 kovové 5820/20 | m | 35 |  | 0 |  |  | základní |  | 0 | 0 | 0 | 0 | 0 | 8 | M | 1 | ROZPOCET | 0 | 0 | 0 | 0 | 0 | 1 | 0 | 4 | -521554211
| P |  | Poznámka k položce: EAN 8595057605657 | [14 empty] | P | 1
41 | M | 345718900 | materiál úložný elektroinstalační lišty elektroinstalační z plastické hmoty ČSN 37 0001 kryty pro lišty elektroinstalační bílé LH 40 x 20 spojovací | kus | 2 |  | 0 |  |  | základní |  | 0 | 0 | 0 | 0 | 0 | 8 | M | 1 | ROZPOCET | 0 | 0 | 0 | 0 | 0 | 1 | 0 | 4 | -274902908
42 | M | 345718930 | materiál úložný elektroinstalační lišty elektroinstalační z plastické hmoty ČSN 37 0001 kryty pro lišty elektroinstalační bílé LH 40 x 20 ohybový | kus | 2 |  | 0 |  |  | základní |  | 0 | 0 | 0 | 0 | 0 | 8 | M | 1 | ROZPOCET | 0 | 0 | 0 | 0 | 0 | 1 | 0 | 4 | -2129748370
43 | M | 345718960 | materiál úložný elektroinstalační lišty elektroinstalační z plastické hmoty ČSN 37 0001 kryty pro lišty elektroinstalační bílé LH 40 x 20 odbočný | kus | 4 |  | 0 |  |  | základní |  | 0 | 0 | 0 | 0 | 0 | 8 | M | 1 | ROZPOCET | 0 | 0 | 0 | 0 | 0 | 1 | 0 | 4 | -1779829687
44 | M | 345718970 | materiál úložný elektroinstalační lišty elektroinstalační z plastické hmoty ČSN 37 0001 kryty pro lišty elektroinstalační bílé LH 40 x 20 rohový | kus | 1 |  | 0 |  |  | základní |  | 0 | 0 | 0 | 0 | 0 | 8 | M | 1 | ROZPOCET | 0 | 0 | 0 | 0 | 0 | 1 | 0 | 4 | -1677480813
45 | M | 1001-00000242 | Sada spojovacího materiálu | kus | 1 |  | 0 |  |  | základní |  | 0 | 0 | 0 | 0 | 0 | 8 | M | 1 | ROZPOCET | 0 | 0 | 0 | 0 | 0 | 1 | 0 | 4 | 920462478
| P |  | Poznámka k položce: Sada spojovacího materiálu | [14 empty] | P | 1
| D | 993 | MONTÁŽ SSZ |  |  |  | 0 |  |  |  |  | 0 |  | 0 |  | 0 | 1 | D | 0 | ROZPOCET | [6 empty] | 0
46 | K | 2-00000001 | Uzemění stožáru s volným uložením zemnícího vodiče | kus | 3 |  | 0 |  |  | základní |  | 0 | 0 | 0 | 0 | 0 | 4 | K | 1 | ROZPOCET | 0 | 0 | 0 | 0 | 0 | 1 | 0 | 4 | 92
| P |  | Poznámka k položce: Uzemnění stožárů a řadiče. Viz ~Kabelový plán~ | [14 empty] | P | 1
47 | K | 746423142 | Ukončení kabelů nebo vodičů koncovkou popř. s vývodkou do 1 kV přírubovou jednocestnou, typ KSPe, kabelů nebo vodičů celoplastových, počtu a průřezu žil 4x25 mm2 | kus | 6 |  | 0 |  |  | základní |  | 0 | 0 | 0 | 0 | 0 | 4 | K | 1 | ROZPOCET | 0 | 0 | 0 | 0 | 0 | 1 | 0 | 4 | 94
| P |  | Poznámka k položce: Ukončení celoplastových kabelů smršť. zákl. nebo páskou 4x25mm2 . Viz ~Kabelový plán~ | [14 empty] | P | 1
48 | K | 914111112 | Montáž svislé dopravní značky základní velikosti do 1 m2 páskováním na sloupy | kus | 4 |  | 0 |  |  | základní |  | 0 | 0 | 0 | 0 | 0 | 4 | K | 1 | ROZPOCET | 0 | 0 | 0 | 0 | 0 | 1 | 0 | 4 | 96
| P |  | Poznámka k položce: Montáž dopravní značky. Viz ~Situace SSZ~. | [14 empty] | P | 1
49 | K | 220960156 | Signalizační zařízení pro křižovatky Montáž upevňovací soupravy dopravních značek na stožár | kus | 4 |  | 0 |  |  | základní |  | 0 | 0 | 0 | 0 | 0 | 4 | K | 1 | ROZPOCET | 0 | 0 | 0 | 0 | 0 | 1 | 0 | 4 | 98
| P |  | Poznámka k položce: Montáž univerzální upevňovací soupravy pro značku. Viz ~Situace SSZ~. | [14 empty] | P | 1
50 | K | 783903510 | Provedení povrchových úprav elektrických zařízení nátěrovými systémy jednosložkovými zemnicích pásků na povrchu 1x krycí s proužky | m | 1 |  | 0 |  |  | základní |  | 0 | 0 | 0 | 0 | 0 | 4 | K | 1 | ROZPOCET | 0 | 0 | 0 | 0 | 0 | 1 | 0 | 4 | 100
51 | K | 210802109 | Montáž izolovaných kabelů měděných bez ukončení do 1 kV uložených volně CMSM, CMFM, AO3VV, AO5, CYLY, HO3VV, HO5, do 1 kV, počtu a průřezu žil 3 x 1,5 mm2 | m | 8 |  | 0 |  |  | základní |  | 0 | 0 | 0 | 0 | 0 | 4 | K | 1 | ROZPOCET | 0 | 0 | 0 | 0 | 0 | 1 | 0 | 4 | 102
| P |  | Poznámka k položce: Šňůry a důlní kabely CMSM 3x1,5mm2, volně uložené ve stožárech k návěstidlům, tlačítkám a ostatnímu zařízení k SSZ. | [14 empty] | P | 1
52 | K | 210802124 | Montáž izolovaných kabelů měděných bez ukončení do 1 kV uložených volně CMSM, CMFM, AO3VV, AO5, CYLY, HO3VV, HO5, do 1 kV, počtu a průřezu žil 7 x 1,50 mm2 | m | 16 |  | 0 |  |  | základní |  | 0 | 0 | 0 | 0 | 0 | 4 | K | 1 | ROZPOCET | 0 | 0 | 0 | 0 | 0 | 1 | 0 | 4 | 104
| P |  | Poznámka k položce: Šňůry a důlní kabely CMSM 7x1,5mm2, volně uložené ve stožárech k návěstidlům, tlačítkám a ostatnímu zařízení k SSZ. | [14 empty] | P | 1
53 | K | 210810006 | Montáž izolovaných kabelů měděných bez ukončení do 1 kV uložených volně CYKY, CYKYD, CYKYDY, NYM, NYY, YSLY, 750 V, počtu a průřezu žil 3 x 2,5 mm2 | m | 25 |  | 0 |  |  | základní |  | 0 | 0 | 0 | 0 | 0 | 4 | K | 1 | ROZPOCET | 0 | 0 | 0 | 0 | 0 | 1 | 0 | 4 | 106
| P |  | Poznámka k položce: Silové kabely 750V-1000V, CYKY 3x2,5mm2, volně uložené do výkopů. Viz položka "Kabelový plán" | [14 empty] | P | 1
54 | K | 210810018 | Montáž izolovaných kabelů měděných bez ukončení do 1 kV uložených volně CYKY, CYKYD, CYKYDY, NYM, NYY, YSLY, 750 V, počtu a průřezu žil 7 x 1,5 mm2 | m | 195 |  | 0 |  |  | základní |  | 0 | 0 | 0 | 0 | 0 | 4 | K | 1 | ROZPOCET | 0 | 0 | 0 | 0 | 0 | 1 | 0 | 4 | 108
| P |  | Poznámka k položce: Silové kabely 750V-1000V, CYKY 7x1,5mm2, volně uložené do výkopů. Viz "Kabelový plán" | [14 empty] | P | 1
55 | K | 210810021 | Montáž izolovaných kabelů měděných bez ukončení do 1 kV uložených volně CYKY, CYKYD, CYKYDY, NYM, NYY, YSLY, 750 V, počtu a průřezu žil 12 x 1,5 mm2 | m | 33 |  | 0 |  |  | základní |  | 0 | 0 | 0 | 0 | 0 | 4 | K | 1 | ROZPOCET | 0 | 0 | 0 | 0 | 0 | 1 | 0 | 4 | 110
56 | K | 220061536 | Kabely místní sítě Montáž kabel návěstní volně uložený s jádrem 1 mm Cu TCEKEZE, TCEKFE, TCEKPFLEY, TCEKPFLEZE 24 P | m | 40 |  | 0 |  |  | základní |  | 0 | 0 | 0 | 0 | 0 | 4 | K | 1 | ROZPOCET | 0 | 0 | 0 | 0 | 0 | 1 | 0 | 4 | 112
| P |  | Poznámka k položce: Kabel návěstní TCEKEZE, TCEKEZY s jádrem 1mm2 CU, 24P 1,0 volně uložený do výkopů. Viz "Kabelový plán" | [14 empty] | P | 1
57 | K | 2-00000025 | Přetočení kabelu na malý buben, zajištění konců kabelů | m | 317 |  | 0 |  |  | základní |  | 0 | 0 | 0 | 0 | 0 | 4 | K | 1 | ROZPOCET | 0 | 0 | 0 | 0 | 0 | 1 | 0 | 4 | 114
| P |  | Poznámka k položce: Přetočení kabelu na malý buben, zajištění konců kabelů | [14 empty] | P | 1
58 | K | 220061701 | Kabely místní sítě Zatažení kabelu do objektu do 9 kg/m | m | 43 |  | 0 |  |  | základní |  | 0 | 0 | 0 | 0 | 0 | 4 | K | 1 | ROZPOCET | 0 | 0 | 0 | 0 | 0 | 1 | 0 | 4 | 116
| P |  | Poznámka k položce: Zatažení kabelu do objektu do 9 kg/m | [14 empty] | P | 1
59 | K | 220111436 | Závěry, koncovky, rozvaděče místní sítě Kontrolní a závěrečné měření kabelu pro rozvoj signalize | kus | 26 |  | 0 |  |  | základní |  | 0 | 0 | 0 | 0 | 0 | 4 | K | 1 | ROZPOCET | 0 | 0 | 0 | 0 | 0 | 1 | 0 | 4 | 118
| P |  | Poznámka k položce: Kontrolní a závěrečné měření kabelu pro rozvoj signalize | [14 empty] | P | 1
60 | K | 220111765 | Závěry, koncovky, rozvaděče místní sítě Změření zemního odporu | kus | 1 |  | 0 |  |  | základní |  | 0 | 0 | 0 | 0 | 0 | 4 | K | 1 | ROZPOCET | 0 | 0 | 0 | 0 | 0 | 1 | 0 | 4 | 120
| P |  | Poznámka k položce: Změření zemního odporu | [14 empty] | P | 1
61 | K | 220111777 | Závěry, koncovky, rozvaděče místní sítě Montáž vedení uzemňovací v zemi z drátu FeZn do D 10 mm | m | 96 |  | 0 |  |  | základní |  | 0 | 0 | 0 | 0 | 0 | 4 | K | 1 | ROZPOCET | 0 | 0 | 0 | 0 | 0 | 1 | 0 | 4 | 122
| P |  | Poznámka k položce: Vedení uzemňovací v zemi z FeZn drátu do d 10mm. Viz ~Kabelový plán~. | [14 empty] | P | 1
62 | K | 220111881 | Závěry, koncovky, rozvaděče místní sítě Uzemnění transformátorové nebo přístrojové skříně TS 3 nebo PSK 3 | kus | 1 |  | 0 |  |  | základní |  | 0 | 0 | 0 | 0 | 0 | 4 | K | 1 | ROZPOCET | 0 | 0 | 0 | 0 | 0 | 1 | 0 | 4 | 124
| P |  | Poznámka k položce: Uzemnění řadičové skříně | [14 empty] | P | 1
63 | K | 220180205 | Kabely dálkové sítě metalické a optické Zatažení do tvárnicové tratě kabelu hmotnosti přes 9 kg/m | m | 26 |  | 0 |  |  | základní |  | 0 | 0 | 0 | 0 | 0 | 4 | K | 1 | ROZPOCET | 0 | 0 | 0 | 0 | 0 | 1 | 0 | 4 | 126
| P |  | Poznámka k položce: Zatažení kabelu do tvarnicové trati (chráničky) | [14 empty] | P | 1
64 | K | 220271601 | Vodiče a šňůry pro vnitřní instalaci Ukončení vodičů a lan do D 16 mm2 | úsek | 6 |  | 0 |  |  | základní |  | 0 | 0 | 0 | 0 | 0 | 4 | K | 1 | ROZPOCET | 0 | 0 | 0 | 0 | 0 | 1 | 0 | 4 | 128
65 | K | 2-220300473 | Forma na kabel TCEPKPFLE, TCEKE, TCEKFY, TCEKY, TCEKEZE, TCEKEY | kus | 2 |  | 0 |  |  | základní |  | 0 | 0 | 0 | 0 | 0 | 4 | K | 1 | ROZPOCET | 0 | 0 | 0 | 0 | 0 | 1 | 0 | 4 | 130
| P |  | Poznámka k položce: Forma na kabel TCEPKPFLE, TCEKE, TCEKFY, TCEKY, TCEKEZE, TCEKEY | [14 empty] | P | 1
66 | K | 220300602 | Formy kabelové a drátové a doplňky vnitřní instalace Ukončení kabelu návěstního smršťovací záklopkou do 7x1/1,5 | kus | 2 |  | 0 |  |  | základní |  | 0 | 0 | 0 | 0 | 0 | 4 | K | 1 | ROZPOCET | 0 | 0 | 0 | 0 | 0 | 1 | 0 | 4 | 132
67 | K | 220300603 | Formy kabelové a drátové a doplňky vnitřní instalace Ukončení kabelu návěstního smršťovací záklopkou do 12x1/1,5 | kus | 1 |  | 0 |  |  | základní |  | 0 | 0 | 0 | 0 | 0 | 4 | K | 1 | ROZPOCET | 0 | 0 | 0 | 0 | 0 | 1 | 0 | 4 | 134
68 | K | 220960002 | Signalizační zařízení pro křižovatky Montáž stožáru ( sloupku ) přímého na základovém rámu | kus | 3 |  | 0 |  |  | základní |  | 0 | 0 | 0 | 0 | 0 | 4 | K | 1 | ROZPOCET | 0 | 0 | 0 | 0 | 0 | 1 | 0 | 4 | 136
| P |  | Poznámka k položce: Montáž stožáru přímého na základový rám. Viz ~Situace SSZ~. | [14 empty] | P | 1
69 | K | 220960021 | Signalizační zařízení pro křižovatky Montáž svorkovnice stožárové | kus | 3 |  | 0 |  |  | základní |  | 0 | 0 | 0 | 0 | 0 | 4 | K | 1 | ROZPOCET | 0 | 0 | 0 | 0 | 0 | 1 | 0 | 4 | 138
70 | K | 220960022 | Signalizační zařízení pro křižovatky Smontování stožárové svorkovnice | kus | 3 |  | 0 |  |  | základní |  | 0 | 0 | 0 | 0 | 0 | 4 | K | 1 | ROZPOCET | 0 | 0 | 0 | 0 | 0 | 1 | 0 | 4 | 140
71 | K | 220960031 | Signalizační zařízení pro křižovatky Montáž sestaveného návěstidla jednokomorového na stožár | kus | 2 |  | 0 |  |  | základní |  | 0 | 0 | 0 | 0 | 0 | 4 | K | 1 | ROZPOCET | 0 | 0 | 0 | 0 | 0 | 1 | 0 | 4 | 142
| P |  | Poznámka k položce: Montáž sestaveného jednokomorového návěstidla na stožár. Viz ~Situace SSZ~. | [14 empty] | P | 1
72 | K | 220960036 | Signalizační zařízení pro křižovatky Montáž sestaveného návěstidla dvoukomorového na stožár | kus | 4 |  | 0 |  |  | základní |  | 0 | 0 | 0 | 0 | 0 | 4 | K | 1 | ROZPOCET | 0 | 0 | 0 | 0 | 0 | 1 | 0 | 4 | 144
| P |  | Poznámka k položce: Montáž sestaveného dvoukomorového návěstidla na stožár. Viz ~Situace SSZ~. | [14 empty] | P | 1
73 | K | 220960126 | Signalizační zařízení pro křižovatky Montáž tlačítka pro výzvu HZS | kus | 1 |  | 0 |  |  | základní |  | 0 | 0 | 0 | 0 | 0 | 4 | K | 1 | ROZPOCET | 0 | 0 | 0 | 0 | 0 | 1 | 0 | 4 | 146
| P |  | Poznámka k položce: Signalizační zařízení pro křižovatky Montáž tlačítka pro výzvu HZS Viz ~Situace SSZ~. | [14 empty] | P | 1
74 | K | 220960142 | Signalizační zařízení pro křižovatky Montáž kontrastního rámu pro dvoukomorové návěstidlo | kus | 2 |  | 0 |  |  | základní |  | 0 | 0 | 0 | 0 | 0 | 4 | K | 1 | ROZPOCET | 0 | 0 | 0 | 0 | 0 | 1 | 0 | 4 | 148
75 | K | 220960182 | Signalizační zařízení pro křižovatky Montáž mikroprocesorového řadiče | kus | 1 |  | 0 |  |  | základní |  | 0 | 0 | 0 | 0 | 0 | 4 | K | 1 | ROZPOCET | 0 | 0 | 0 | 0 | 0 | 1 | 0 | 4 | 150
| P |  | Poznámka k položce: Montáž mikroprocesorového řadiče SIEMENS C940ES. Může provádět jen firma s oprávněním k instalaci tohoto zařízení. V opačném případě výrobce nepotvrdí záruku na toto zařízení. | [14 empty] | P | 1
76 | K | 743312110 | Montáž lišt a kanálků elektroinstalačních se spojkami, ohyby a rohy a s nasunutím do krabic vkládacích s víčkem, šířky do 20 mm | m | 35 |  | 0 |  |  | základní |  | 0 | 0 | 0 | 0 | 0 | 4 | K | 1 | ROZPOCET | 0 | 0 | 0 | 0 | 0 | 1 | 0 | 4 | 152
77 | K | 220960192 | Signalizační zařízení pro křižovatky Regulace a aktivace jedné signální skupiny mikroprocesorového řadiče | kus | 1 |  | 0 |  |  | základní |  | 0 | 0 | 0 | 0 | 0 | 4 | K | 1 | ROZPOCET | 0 | 0 | 0 | 0 | 0 | 1 | 0 | 4 | 154
| P |  | Poznámka k položce: Regulace jedné signální skupiny mikroprocesorového řadiče bez použitím mont. plošiny | [14 empty] | P | 1
78 | K | 220960199 | Signalizační zařízení pro křižovatky Regulace a aktivace každé další signální skupiny mikroprocesorového řadiče bez použití plošiny | kus | 3 |  | 0 |  |  | základní |  | 0 | 0 | 0 | 0 | 0 | 4 | K | 1 | ROZPOCET | 0 | 0 | 0 | 0 | 0 | 1 | 0 | 4 | 156
| P |  | Poznámka k položce: Regulace každé další signální skupiny mikroprocesorového řadiče bez použitím mont. plošiny | [14 empty] | P | 1
79 | K | 220960301 | Signalizační zařízení pro křižovatky Příprava ke komplexnímu vyzkoušení křižovatky s mikroprocesorovým řadičem MR | kus | 1 |  | 0 |  |  | základní |  | 0 | 0 | 0 | 0 | 0 | 4 | K | 1 | ROZPOCET | 0 | 0 | 0 | 0 | 0 | 1 | 0 | 4 | 158
| P |  | Poznámka k položce: Příprava ke komplexnímu vyzkoušení křižovatky s mikroproc. řadičem | [14 empty] | P | 1
80 | K | 220960311 | Signalizační zařízení pro křižovatky Komplexní vyzkoušení křižovatky s mikroprocesorovým řadičem MR před uvedením zařízení do provozu | kus | 1 |  | 0 |  |  | základní |  | 0 | 0 | 0 | 0 | 0 | 4 | K | 1 | ROZPOCET | 0 | 0 | 0 | 0 | 0 | 1 | 0 | 4 | 160
| P |  | Poznámka k položce: Komplexní vyzkoušení křižovatky s mikroprocesorovým řadičem do provozu | [14 empty] | P | 1
81 | K | 2-00000096 | Revize elektro | kus | 1 |  | 0 |  |  | základní |  | 0 | 0 | 0 | 0 | 0 | 4 | K | 1 | ROZPOCET | 0 | 0 | 0 | 0 | 0 | 1 | 0 | 4 | 162
| P |  | Poznámka k položce: Revize elektro | [14 empty] | P | 1
| D | 995 | ZEMNÍ PRÁCE |  |  |  | 0 |  |  |  |  | 0 |  | 0 |  | 0 | 1 | D | 0 | ROZPOCET | [6 empty] | 0
82 | K | 460010024 | Vytyčení trasy vedení kabelového (podzemního) v zastavěném prostoru | km | 0.1 |  | 0 |  |  | základní |  | 0 | 0 | 0 | 0 | 0 | 4 | K | 1 | ROZPOCET | 0 | 0 | 0 | 0 | 0 | 1 | 0 | 4 | 164
| P |  | Poznámka k položce: Vytýčení trati kabelového vedenní od řadiče ke stožárům, smyčkám, detektorům a ostatnímu zařízení pro SSZ. Viz ~Kabelový plán~. | [14 empty] | P | 1
83 | K | 460030011 | Přípravné terénní práce sejmutí drnu včetně nařezání a uložení na hromady nebo naložení na dopravní prostředek jakékoliv tloušťky | m2 | 15 |  | 0 |  |  | základní |  | 0 | 0 | 0 | 0 | 0 | 4 | K | 1 | ROZPOCET | 0 | 0 | 0 | 0 | 0 | 1 | 0 | 4 | 166
| P |  | Poznámka k položce: Odstranění drnu v místě výkopů. Viz ~Kabelový plán~. | [14 empty] | P | 1
84 | K | 460070554 | Hloubení nezapažených jam ručně pro ostatní konstrukce s přemístěním výkopku do vzdálenosti 3 m od okraje jámy nebo naložením na dopravní prostředek, včetně zásypu, zhutnění a urovnání povrchu pro základy signalizačních zařízení světelné signalizace stožárů s patkou na základovém rámu, v hornině třídy 4 | kus | 3 |  | 0 |  |  | základní |  | 0 | 0 | 0 | 0 | 0 | 4 | K | 1 | ROZPOCET | 0 | 0 | 0 | 0 | 0 | 1 | 0 | 4 | 168
| P |  | Poznámka k položce: Jáma pro chodecký stožár SSZ, patkový do rámu. Viz ~Situace SSZ~. | [14 empty] | P | 1
85 | K | 460080112 | Základové konstrukce bourání základu včetně záhozu jámy sypaninou, zhutnění a urovnání betonového | m3 | 0.1 |  | 0 |  |  | základní |  | 0 | 0 | 0 | 0 | 0 | 4 | K | 1 | ROZPOCET | 0 | 0 | 0 | 0 | 0 | 1 | 0 | 4 | 170
| P |  | Poznámka k položce: Rozbourání stávajícího betonového základu. Viz ~Situace stávajícího SSZ~. | [14 empty] | P | 1
86 | K | 460200143 | Hloubení kabelových rýh ručně včetně urovnání dna s přemístěním výkopku do vzdálenosti 3 m od okraje jámy nebo naložením na dopravní prostředek šířky 35 cm, hloubky 60 cm, v hornině třídy 3 | m | 70 |  | 0 |  |  | základní |  | 0 | 0 | 0 | 0 | 0 | 4 | K | 1 | ROZPOCET | 0 | 0 | 0 | 0 | 0 | 1 | 0 | 4 | 172
| P |  | Poznámka k položce: Hloubení kabelové rýhy 35x60cm, třída 3. Viz ~Kabelový plán~. | [14 empty] | P | 1
87 | K | 460200683 | Hloubení kabelových rýh ručně včetně urovnání dna s přemístěním výkopku do vzdálenosti 3 m od okraje jámy nebo naložením na dopravní prostředek šířky 65 cm, hloubky 120 cm, v hornině třídy 3 | m | 15 |  | 0 |  |  | základní |  | 0 | 0 | 0 | 0 | 0 | 4 | K | 1 | ROZPOCET | 0 | 0 | 0 | 0 | 0 | 1 | 0 | 4 | 174
88 | K | 460260001 | Ostatní práce při stavbě kabelových vedení zatažení lana včetně odvinutí a napojení do kanálu nebo tvárnicové trasy | m | 15 |  | 0 |  |  | základní |  | 0 | 0 | 0 | 0 | 0 | 4 | K | 1 | ROZPOCET | 0 | 0 | 0 | 0 | 0 | 1 | 0 | 4 | 176
| P |  | Poznámka k položce: Zatažení lana do tvárnicové trati (chráničky). Viz ~Kabelový plán~. | [14 empty] | P | 1
89 | K | 460421172a | Kabelové lože včetně podsypu, zhutnění a urovnání povrchu z písku nebo štěrkopísku tloušťky 10 cm nad kabel zakryté plastovými deskami, šířky lože přes 25 do 50 cm | m | 70 |  | 0 |  |  | základní |  | 0 | 0 | 0 | 0 | 0 | 4 | K | 1 | ROZPOCET | 0 | 0 | 0 | 0 | 0 | 1 | 0 | 4 | 178
| P |  | Poznámka k položce: Zřízení kabelového lože z písku šířka 30cm a zákrytem desek 100x20x0,4cm. Viz ~Kabelový plán~. | [14 empty] | P | 1
90 | K | 460510075 | Kabelové prostupy, kanály a multikanály kabelové prostupy z trub plastových včetně osazení, utěsnění a spárování do rýhy, bez výkopových prací s obetonováním, vnitřního průměru přes 10 do 15 cm | m | 16 |  | 0 |  |  | základní |  | 0 | 0 | 0 | 0 | 0 | 4 | K | 1 | ROZPOCET | 0 | 0 | 0 | 0 | 0 | 1 | 0 | 4 | 180
91 | K | 460560144 | Zásyp kabelových rýh ručně šířky 40 cm šířky 35 cm hloubky 60 cm, v hornině třídy 4 | m | 70 |  | 0 |  |  | základní |  | 0 | 0 | 0 | 0 | 0 | 4 | K | 1 | ROZPOCET | 0 | 0 | 0 | 0 | 0 | 1 | 0 | 4 | 182
| P |  | Poznámka k položce: Ruční zához kabelové rýhy 35x60cm. Viz "Kabelový plán" | [14 empty] | P | 1
92 | K | 460560684 | Zásyp kabelových rýh ručně šířky 40 cm hloubky 110 cm, v hornině hloubky 120 cm, v hornině třídy 4 | m | 15 |  | 0 |  |  | základní |  | 0 | 0 | 0 | 0 | 0 | 4 | K | 1 | ROZPOCET | 0 | 0 | 0 | 0 | 0 | 1 | 0 | 4 | 184
93 | K | 174101103 | Zásyp sypaninou z jakékoliv horniny s uložením výkopku ve vrstvách se zhutněním zářezů se šikmými stěnami pro podzemní vedení a kolem objektů zřízených v těchto zářezech | m3 | 26 |  | 0 |  |  | základní |  | 0 | 0 | 0 | 0 | 0 | 4 | K | 1 | ROZPOCET | 0 | 0 | 0 | 0 | 0 | 1 | 0 | 4 | 186
94 | K | 4-460030171 | Bourání živičných povrchů, síla 3-5cm | m2 | 10 |  | 0 |  |  | základní |  | 0 | 0 | 0 | 0 | 0 | 4 | K | 1 | ROZPOCET | 0 | 0 | 0 | 0 | 0 | 1 | 0 | 4 | 188
| P |  | Poznámka k položce: Bourání živičných povrchů, síla 3-5cm. Viz ~Kabelový plán~. | [14 empty] | P | 1
95 | K | 460030191 | Přípravné terénní práce řezání spár v podkladu nebo krytu živičném, tloušťky do 5 cm | m | 15 |  | 0 |  |  | základní |  | 0 | 0 | 0 | 0 | 0 | 4 | K | 1 | ROZPOCET | 0 | 0 | 0 | 0 | 0 | 1 | 0 | 4 | 190
96 | K | 4-00000065 | Provizorní úprava povrchu kabelové rýhy po záhozu obalovanou drtí, tloušťka 6cm | m2 | 8 |  | 0 |  |  | základní |  | 0 | 0 | 0 | 0 | 0 | 4 | K | 1 | ROZPOCET | 0 | 0 | 0 | 0 | 0 | 1 | 0 | 4 | 192
| P |  | Poznámka k položce: Provizorní úprava povrchu kabelové rýhy po záhozu obalovanou drtí, tloušťka 6cm | [14 empty] | P | 1
97 | K | 4-00000064 | Provizorní úprava povrchu kabelové rýhy po záhozu obalovanou drtí, tloušťka 3cm | m2 | 2 |  | 0 |  |  | základní |  | 0 | 0 | 0 | 0 | 0 | 4 | K | 1 | ROZPOCET | 0 | 0 | 0 | 0 | 0 | 1 | 0 | 4 | 194
| P |  | Poznámka k položce: Provizorní úprava povrchu kabelové rýhy po záhozu obalovanou drtí, tloušťka 3cm | [14 empty] | P | 1
98 | K | 460650043 | Vozovky a chodníky zřízení podkladní vrstvy včetně rozprostření a úpravy podkladu ze štěrkopísku, včetně zhutnění, tloušťky přes 10 do 15 cm | m2 | 10 |  | 0 |  |  | základní |  | 0 | 0 | 0 | 0 | 0 | 4 | K | 1 | ROZPOCET | 0 | 0 | 0 | 0 | 0 | 1 | 0 | 4 | 196
99 | K | 4-460650081 | Podkladová vrstva z betonnu a hlinobetonu do 10cm | m2 | 8 |  | 0 |  |  | základní |  | 0 | 0 | 0 | 0 | 0 | 4 | K | 1 | ROZPOCET | 0 | 0 | 0 | 0 | 0 | 1 | 0 | 4 | 198
| P |  | Poznámka k položce: Podkladová vrstva z betonnu a hlinobetonu do 10cm | [14 empty] | P | 1
100 | K | 460620002 | Úprava terénu položení drnu, včetně zalití vodou na rovině | m2 | 15 |  | 0 |  |  | základní |  | 0 | 0 | 0 | 0 | 0 | 4 | K | 1 | ROZPOCET | 0 | 0 | 0 | 0 | 0 | 1 | 0 | 4 | 200
| P |  | Poznámka k položce: Položení drnu. Viz "Kabelový plán" | [14 empty] | P | 1
101 | K | 460620007 | Úprava terénu zatravnění, včetně dodání osiva a zalití vodou na rovině | m2 | 15 |  | 0 |  |  | základní |  | 0 | 0 | 0 | 0 | 0 | 4 | K | 1 | ROZPOCET | 0 | 0 | 0 | 0 | 0 | 1 | 0 | 4 | 202
| P |  | Poznámka k položce: Zatravnění, včetně dodání osiva a zalití vodou na rovině | [14 empty] | P | 1
| D | 000 | INŽENÝRSKÁ ČINNOST |  |  |  | 0 |  |  |  |  | 0 |  | 0 |  | 0 | 1 | D | 0 | ROZPOCET | [6 empty] | 0
102 | K | 041103000 | Inženýrská činnost dozory autorský dozor projektanta | hod | 6 |  | 0 |  |  | základní |  | 0 | 0 | 0 | 0 | 0 | 4 | K | 1 | ROZPOCET | 0 | 0 | 0 | 0 | 0 | 1 | 0 | 4 | 204
103 | K | 013244000 | Průzkumné, geodetické a projektové práce projektové práce dokumentace stavby (výkresová a textová) pro provádění stavby | kus | 1 |  | 0 |  |  | základní |  | 0 | 0 | 0 | 0 | 0 | 4 | K | 1 | ROZPOCET | 0 | 0 | 0 | 0 | 0 | 1 | 0 | 4 | 206
104 | K | 072002000a | Hlavní tituly průvodních činností a nákladů provozní vlivy silniční provoz, DIO při pokládce dopravních smyček | kus | 2 |  | 0 |  |  | základní |  | 0 | 0 | 0 | 0 | 0 | 4 | K | 1 | ROZPOCET | 0 | 0 | 0 | 0 | 0 | 1 | 0 | 4 | 208
| P |  | Poznámka k položce: Hlavní tituly průvodních činností a nákladů provozní vlivy silniční provoz, DIO při pokládce dopravních smyček | [14 empty] | P | 1

## D.1.4.9 - Měření a Regulace
{8fa205d5-ca4f-4266-b621-6b45ba4eaaa8}
2
| KRYCÍ LIST SOUPISU PRACÍ | [7 empty] | v --- níže se nacházejí doplnkové a pomocné údaje k sestavám --- v | [8 empty] | False
Stavba:
NOVOSTAVBA VÝJEZDOVÉ ZÁKLADNY A VZDĚLÁVACÍHO A VÝCVIKOVÉHO STŘEDISKA ZZSPK
Objekt:
D.1.4. - TECHNIKA PROSTŘEDÍ STAVEB
Soupis:
D.1.4.9 - Měření a Regulace
| KSO: |  |  |  |  | CC-CZ:
| Místo: |  | Hřbitovní, p.č.2220/1, 2516/1,Doubravka (722677) |  |  | Datum: | 8. 4. 2021
| Zadavatel: |  |  |  |  | IČ: | 45333009
|  | Zdravotnická záchranná služba Plzeňského kraje |  |  |  | DIČ:
| Uchazeč: |  |  |  |  | IČ: | Vyplň údaj
|  | Vyplň údaj |  |  |  | DIČ: | Vyplň údaj
| Projektant: |  |  |  |  | IČ: | 05360889
|  | MP technik s.r.o.,Francouzská 149,34562 Holýšov |  |  |  | DIČ:
| Zpracovatel: |  |  |  |  | IČ:
DIČ:
Poznámka:
UPOZORNĚNÍ: Součástí jednotlivých položek soupisu prací jsou i veškeré údaje a souvislosti uvedené v přiložené projektové (zadávací) dokumentaci vč. výkresů - bez nich nelze stanovit cenu prací! Soupis prací je sestaven za využití položek cenové soustavy ÚRS. Cenové a technické podmínky položek Cenové soustavy ÚRS, které nejsou uvedeny v soupisu prací (tzv. úvodní část katalogů) jsou neomezeně dálkově k dispozici na www.cs-urs.cz. Položky soupisu prací, které nemají ve sloupci "Cenová soustava" uveden žádný údaj, nepocházejí z cenové soustavy ÚRS. V ceně je zahrnuta dodávka, montáž, doprava, veškeré pomocné práce, veškeré montážní a jiné pomůcky a zařízení potřebné k provedení díla, likvidace odpadu a přebytečného materiálu, apod., dále uvedení zařízení do provozu, dokumentace skutečného provedení, v případě potřeby realizační a výrobní dokumentace. V ceně jsou zahrnuty objekty zařízení staveniště včetně oplocení staveniště – umístění po dohodě se stavebníkem. V ceně jsou zahrnuty náklady na staveništní energie ze stávajících rozvodů v areálu, osazení podružného měření – přefakturace na základě dohody se stavebníkem. Při zpracování nabídky je nutné vycházet ze všech částí dokumentace (technické zprávy, výkresové dokumentace a výkazu výměr). Povinností dodavatele je překontrolovat specifikaci materiálu a na případný chybějící materiál nebo výkony upozornit, aby mohly být doceněny. Součástí ceny musí být veškeré náklady, aby cena byla konečná a zahrnovala celou dodávku a montáž akce. Dodávka akce se předpokládá včetně dopravy na stavbu a místo určení, kompletní montáže, veškerého souvisejícího doplňkového, podružného a montážního materiálu tak, aby celá dodávka stavby byla funkční a splňovala všechny předpisy, které se na ni vztahují. Pokud jsou ve výkazu výměr předdefinovány vzorce, dodavatel je ale zodpovědný za jejich překontrolování a za správné uvedení jednotkových i celkových cen.
| Cena bez DPH | [5 empty] | 0
|  |  | Základ daně |  |  | Sazba daně | Výše daně
| DPH | základní | 0 |  |  | 21% | 0
|  | snížená | 0 |  |  | 15% | 0
|  | zákl. přenesená | 0 |  |  | 21% | 0
|  | sníž. přenesená | 0 |  |  | 15% | 0
|  | nulová | 0 |  |  | 0% | 0
| Cena s DPH |  |  | v | CZK |  | 0
REKAPITULACE ČLENĚNÍ SOUPISU PRACÍ
Stavba:
NOVOSTAVBA VÝJEZDOVÉ ZÁKLADNY A VZDĚLÁVACÍHO A VÝCVIKOVÉHO STŘEDISKA ZZSPK
Objekt:
D.1.4. - TECHNIKA PROSTŘEDÍ STAVEB
Soupis:
D.1.4.9 - Měření a Regulace
Místo: |  |  | Hřbitovní, p.č.2220/1, 2516/1,Doubravka (722677) |  |  | Datum: | 8. 4. 2021
Zadavatel: |  |  | Zdravotnická záchranná služba Plzeňského kraje |  |  | Projektant: | MP technik s.r.o.,Francouzská 149,34562 Holýšov
Uchazeč: |  |  | Vyplň údaj |  |  | Zpracovatel:
Kód dílu - Popis | [6 empty] | Cena celkem [CZK]
Náklady stavby celkem | [6 empty] | 0 | [11 empty] | -1
| Rozvaděč MaR - RM-VZ - Rozvaděč MaR - RM-VZ | [5 empty] | 0
| Periferie - RM-VZT - Periferie - RM-VZT | [5 empty] | 0
| Kabeláž - RM-VZT - Kabeláž - RM-VZT | [5 empty] | 0
| Rozvaděč MaR - RM-KM - Rozvaděč MaR - RM-KM | [5 empty] | 0
| Periferie - RM-KMP - Periferie - RM-KMP | [5 empty] | 0
| Kabeláž - RM-KMP - Kabeláž - RM-KMP | [5 empty] | 0
| Ostatní - Ostatní | [5 empty] | 0
SOUPIS PRACÍ
Stavba:
NOVOSTAVBA VÝJEZDOVÉ ZÁKLADNY A VZDĚLÁVACÍHO A VÝCVIKOVÉHO STŘEDISKA ZZSPK
Objekt:
D.1.4. - TECHNIKA PROSTŘEDÍ STAVEB
Soupis:
D.1.4.9 - Měření a Regulace
Místo: |  |  | Hřbitovní, p.č.2220/1, 2516/1,Doubravka (722677) |  |  | Datum: | 8. 4. 2021
Zadavatel: |  |  | Zdravotnická záchranná služba Plzeňského kraje |  |  | Projektant: | MP technik s.r.o.,Francouzská 149,34562 Holýšov
Uchazeč: |  |  | Vyplň údaj |  |  | Zpracovatel:
PČ | Typ | Kód | Popis | MJ | Množství | J.cena [CZK] | Cena celkem [CZK] | Cenová soustava |  | DPH | J. Nh [h] | Nh celkem [h] | J. hmotnost [t] | Hmotnost celkem [t] | J. suť [t] | Suť Celkem [t]
Náklady soupisu celkem | [6 empty] | 0 |  |  |  |  | 0 |  | 0 |  | 0 |  | D | -1 | [7 empty] | 0
| D | Rozvaděč MaR - RM-VZ | Rozvaděč MaR - RM-VZ |  |  |  | 0 |  |  |  |  | 0 |  | 0 |  | 0 | 1 | D | 0 | ROZPOCET | [6 empty] | 0
1 | K | -RM-VZT | Oceloplechová rozvodnice 2000x1000x400; vč. montážního plechu | ks | 1 |  | 0 |  |  | základní |  | 0 | 0 | 0 | 0 | 0 | 4 | K | 1 | ROZPOCET | 0 | 0 | 0 | 0 | 0 | 1 | 0 | 4 | 4
2 | K | -RM-VZT.1 | Sokl výška 100mm, šířka 1000 | ks | 1 |  | 0 |  |  | základní |  | 0 | 0 | 0 | 0 | 0 | 4 | K | 1 | ROZPOCET | 0 | 0 | 0 | 0 | 0 | 1 | 0 | 4 | 6
3 | K | -RM-VZT.2 | Sokl výška 100mm, hloubka 400 | ks | 1 |  | 0 |  |  | základní |  | 0 | 0 | 0 | 0 | 0 | 4 | K | 1 | ROZPOCET | 0 | 0 | 0 | 0 | 0 | 1 | 0 | 4 | 8
4 | K | -AS1 | Kompaktní procesní stanice, 16AI, 8AO, 32DI, 32DO, 2xRS485, 2xRS23, Ethernet | ks | 1 |  | 0 |  |  | základní |  | 0 | 0 | 0 | 0 | 0 | 4 | K | 1 | ROZPOCET | 0 | 0 | 0 | 0 | 0 | 1 | 0 | 4 | 10
5 | K | -D1 | Dotykový ovládací terminál | ks | 1 |  | 0 |  |  | základní |  | 0 | 0 | 0 | 0 | 0 | 4 | K | 1 | ROZPOCET | 0 | 0 | 0 | 0 | 0 | 1 | 0 | 4 | 12
6 | K | -D2 | Modul analogových výstupů, 8AO, 0..10V | ks | 1 |  | 0 |  |  | základní |  | 0 | 0 | 0 | 0 | 0 | 4 | K | 1 | ROZPOCET | 0 | 0 | 0 | 0 | 0 | 1 | 0 | 4 | 14
7 | K | -D3 | Triakový výstupní modul PWM, 8xDO | ks | 1 |  | 0 |  |  | základní |  | 0 | 0 | 0 | 0 | 0 | 4 | K | 1 | ROZPOCET | 0 | 0 | 0 | 0 | 0 | 1 | 0 | 4 | 16
8 | K | -D4 | Triakový výstupní modul PWM, 8xDO | ks | 1 |  | 0 |  |  | základní |  | 0 | 0 | 0 | 0 | 0 | 4 | K | 1 | ROZPOCET | 0 | 0 | 0 | 0 | 0 | 1 | 0 | 4 | 18
9 | K | -D5 | Triakový výstupní modul PWM, 8xDO | ks | 1 |  | 0 |  |  | základní |  | 0 | 0 | 0 | 0 | 0 | 4 | K | 1 | ROZPOCET | 0 | 0 | 0 | 0 | 0 | 1 | 0 | 4 | 20
10 | K | -D6 | Triakový výstupní modul PWM, 8xDO | ks | 1 |  | 0 |  |  | základní |  | 0 | 0 | 0 | 0 | 0 | 4 | K | 1 | ROZPOCET | 0 | 0 | 0 | 0 | 0 | 1 | 0 | 4 | 22
11 | K | -SW1 | Switch 8xport, 2x power 15-48VDC, relay | ks | 1 |  | 0 |  |  | základní |  | 0 | 0 | 0 | 0 | 0 | 4 | K | 1 | ROZPOCET | 0 | 0 | 0 | 0 | 0 | 1 | 0 | 4 | 24
12 | K | -TR1 | Oddělovací bezpečnostní transformátor 200VA 230/24V | ks | 1 |  | 0 |  |  | základní |  | 0 | 0 | 0 | 0 | 0 | 4 | K | 1 | ROZPOCET | 0 | 0 | 0 | 0 | 0 | 1 | 0 | 4 | 26
13 | K | -T1 | Napájecí zdroj na DIN 24VDC (21.6V-29V), 0-1,5A, 30W | ks | 1 |  | 0 |  |  | základní |  | 0 | 0 | 0 | 0 | 0 | 4 | K | 1 | ROZPOCET | 0 | 0 | 0 | 0 | 0 | 1 | 0 | 4 | 28
14 | K | -Z1 | Soklová zásuvka typ E přívod zhora i zdola | ks | 1 |  | 0 |  |  | základní |  | 0 | 0 | 0 | 0 | 0 | 4 | K | 1 | ROZPOCET | 0 | 0 | 0 | 0 | 0 | 1 | 0 | 4 | 30
15 | K | -QA1 | Nouzový hlavní vypínač 32A 3P | ks | 1 |  | 0 |  |  | základní |  | 0 | 0 | 0 | 0 | 0 | 4 | K | 1 | ROZPOCET | 0 | 0 | 0 | 0 | 0 | 1 | 0 | 4 | 32
16 | K | -FV1 | Svodič přepětí, pro 3f systém TT, 275V AC, 40kA | ks | 1 |  | 0 |  |  | základní |  | 0 | 0 | 0 | 0 | 0 | 4 | K | 1 | ROZPOCET | 0 | 0 | 0 | 0 | 0 | 1 | 0 | 4 | 34
17 | K | -FV2 | Rázová oddělovací tlumivka, 500V AC, 16A | ks | 1 |  | 0 |  |  | základní |  | 0 | 0 | 0 | 0 | 0 | 4 | K | 1 | ROZPOCET | 0 | 0 | 0 | 0 | 0 | 1 | 0 | 4 | 36
18 | K | -FV3 | Rázová oddělovací tlumivka, 500V AC, 16A | ks | 1 |  | 0 |  |  | základní |  | 0 | 0 | 0 | 0 | 0 | 4 | K | 1 | ROZPOCET | 0 | 0 | 0 | 0 | 0 | 1 | 0 | 4 | 38
19 | K | -FV4 | Přepěťová ochrana s vf filtrem, 275V AC, 6A | ks | 1 |  | 0 |  |  | základní |  | 0 | 0 | 0 | 0 | 0 | 4 | K | 1 | ROZPOCET | 0 | 0 | 0 | 0 | 0 | 1 | 0 | 4 | 40
20 | K | -7FA1 | Jistič 6A, 3pól, charakteristika C, 10kA | ks | 1 |  | 0 |  |  | základní |  | 0 | 0 | 0 | 0 | 0 | 4 | K | 1 | ROZPOCET | 0 | 0 | 0 | 0 | 0 | 1 | 0 | 4 | 42
21 | K | -7FA2 | Jistič 6A, 3pól, charakteristika C, 10kA | ks | 1 |  | 0 |  |  | základní |  | 0 | 0 | 0 | 0 | 0 | 4 | K | 1 | ROZPOCET | 0 | 0 | 0 | 0 | 0 | 1 | 0 | 4 | 44
22 | K | -7FAC1 | Jistič 6A, 1pól, charakteristika C, 10kA | ks | 1 |  | 0 |  |  | základní |  | 0 | 0 | 0 | 0 | 0 | 4 | K | 1 | ROZPOCET | 0 | 0 | 0 | 0 | 0 | 1 | 0 | 4 | 46
23 | K | -8FA1 | Jistič 6A, 3pól, charakteristika C, 10kA | ks | 1 |  | 0 |  |  | základní |  | 0 | 0 | 0 | 0 | 0 | 4 | K | 1 | ROZPOCET | 0 | 0 | 0 | 0 | 0 | 1 | 0 | 4 | 48
24 | K | -8FA2 | Jistič 6A, 3pól, charakteristika C, 10kA | ks | 1 |  | 0 |  |  | základní |  | 0 | 0 | 0 | 0 | 0 | 4 | K | 1 | ROZPOCET | 0 | 0 | 0 | 0 | 0 | 1 | 0 | 4 | 50
25 | K | -8FAC1 | Jistič 6A, 1pól, charakteristika C, 10kA | ks | 1 |  | 0 |  |  | základní |  | 0 | 0 | 0 | 0 | 0 | 4 | K | 1 | ROZPOCET | 0 | 0 | 0 | 0 | 0 | 1 | 0 | 4 | 52
26 | K | -FA1 | Jistič 6A, 1pól, charakteristika B, 10kA | ks | 1 |  | 0 |  |  | základní |  | 0 | 0 | 0 | 0 | 0 | 4 | K | 1 | ROZPOCET | 0 | 0 | 0 | 0 | 0 | 1 | 0 | 4 | 54
27 | K | -FA2 | Jistič 6A, 1pól, charakteristika C, 10kA | ks | 1 |  | 0 |  |  | základní |  | 0 | 0 | 0 | 0 | 0 | 4 | K | 1 | ROZPOCET | 0 | 0 | 0 | 0 | 0 | 1 | 0 | 4 | 56
28 | K | -FA3 | Jistič 6A, 1pól, charakteristika C, 10kA | ks | 1 |  | 0 |  |  | základní |  | 0 | 0 | 0 | 0 | 0 | 4 | K | 1 | ROZPOCET | 0 | 0 | 0 | 0 | 0 | 1 | 0 | 4 | 58
29 | K | -FATR | Jistič 6A, 1pól, charakteristika B, 10kA | ks | 1 |  | 0 |  |  | základní |  | 0 | 0 | 0 | 0 | 0 | 4 | K | 1 | ROZPOCET | 0 | 0 | 0 | 0 | 0 | 1 | 0 | 4 | 60
30 | K | -FAZ | Jistič 6A, 1pól, charakteristika B, 10kA | ks | 1 |  | 0 |  |  | základní |  | 0 | 0 | 0 | 0 | 0 | 4 | K | 1 | ROZPOCET | 0 | 0 | 0 | 0 | 0 | 1 | 0 | 4 | 62
31 | K | -7KA1 | Relé 2CO 24VAC; 2x5A | ks | 1 |  | 0 |  |  | základní |  | 0 | 0 | 0 | 0 | 0 | 4 | K | 1 | ROZPOCET | 0 | 0 | 0 | 0 | 0 | 1 | 0 | 4 | 64
32 | K | -7KA2 | Relé 2CO 24VAC; 2x5A | ks | 1 |  | 0 |  |  | základní |  | 0 | 0 | 0 | 0 | 0 | 4 | K | 1 | ROZPOCET | 0 | 0 | 0 | 0 | 0 | 1 | 0 | 4 | 66
33 | K | -7KAC1 | Relé 2CO 24VAC; 1x10A | ks | 1 |  | 0 |  |  | základní |  | 0 | 0 | 0 | 0 | 0 | 4 | K | 1 | ROZPOCET | 0 | 0 | 0 | 0 | 0 | 1 | 0 | 4 | 68
34 | K | -8KA1 | Relé 2CO 24VAC; 2x5A | ks | 1 |  | 0 |  |  | základní |  | 0 | 0 | 0 | 0 | 0 | 4 | K | 1 | ROZPOCET | 0 | 0 | 0 | 0 | 0 | 1 | 0 | 4 | 70
35 | K | -8KA2 | Relé 2CO 24VAC; 2x5A | ks | 1 |  | 0 |  |  | základní |  | 0 | 0 | 0 | 0 | 0 | 4 | K | 1 | ROZPOCET | 0 | 0 | 0 | 0 | 0 | 1 | 0 | 4 | 72
36 | K | -8KAC1 | Relé 2CO 24VAC; 1x10A | ks | 1 |  | 0 |  |  | základní |  | 0 | 0 | 0 | 0 | 0 | 4 | K | 1 | ROZPOCET | 0 | 0 | 0 | 0 | 0 | 1 | 0 | 4 | 74
37 | K | -KAEPS | Relé 2CO 24VAC; 4x5A | ks | 1 |  | 0 |  |  | základní |  | 0 | 0 | 0 | 0 | 0 | 4 | K | 1 | ROZPOCET | 0 | 0 | 0 | 0 | 0 | 1 | 0 | 4 | 76
38 | K | -A1 | Štítek 30x50 legenda černý/rudý 18x27 | ks | 1 |  | 0 |  |  | základní |  | 0 | 0 | 0 | 0 | 0 | 4 | K | 1 | ROZPOCET | 0 | 0 | 0 | 0 | 0 | 1 | 0 | 4 | 78
39 | K | -A1.1 | Spojovací díl - ovládcích prvků | ks | 1 |  | 0 |  |  | základní |  | 0 | 0 | 0 | 0 | 0 | 4 | K | 1 | ROZPOCET | 0 | 0 | 0 | 0 | 0 | 1 | 0 | 4 | 80
40 | K | -A1.2 | Ovl. hlavice stiskací prosvětlená, lícující, rudá | ks | 1 |  | 0 |  |  | základní |  | 0 | 0 | 0 | 0 | 0 | 4 | K | 1 | ROZPOCET | 0 | 0 | 0 | 0 | 0 | 1 | 0 | 4 | 82
41 | K | -A1.P | Objímka LED, 24V AC/DC, rudá | ks | 1 |  | 0 |  |  | základní |  | 0 | 0 | 0 | 0 | 0 | 4 | K | 1 | ROZPOCET | 0 | 0 | 0 | 0 | 0 | 1 | 0 | 4 | 84
42 | K | -A1.S | Spínací jednotka jednoduchá, 1NO | ks | 1 |  | 0 |  |  | základní |  | 0 | 0 | 0 | 0 | 0 | 4 | K | 1 | ROZPOCET | 0 | 0 | 0 | 0 | 0 | 1 | 0 | 4 | 86
43 | K | -P1 | Objímka LED, 24V AC/DC, bílá | ks | 1 |  | 0 |  |  | základní |  | 0 | 0 | 0 | 0 | 0 | 4 | K | 1 | ROZPOCET | 0 | 0 | 0 | 0 | 0 | 1 | 0 | 4 | 88
44 | K | -P1.1 | Štítek 30x50 legenda bílý/žlutý 18x27 | ks | 1 |  | 0 |  |  | základní |  | 0 | 0 | 0 | 0 | 0 | 4 | K | 1 | ROZPOCET | 0 | 0 | 0 | 0 | 0 | 1 | 0 | 4 | 90
45 | K | -P1.2 | Spojovací díl - ovládcích prvků | ks | 1 |  | 0 |  |  | základní |  | 0 | 0 | 0 | 0 | 0 | 4 | K | 1 | ROZPOCET | 0 | 0 | 0 | 0 | 0 | 1 | 0 | 4 | 92
46 | K | -P1.3 | Signální hlavice kulatá, pouze pro LED - bílá | ks | 1 |  | 0 |  |  | základní |  | 0 | 0 | 0 | 0 | 0 | 4 | K | 1 | ROZPOCET | 0 | 0 | 0 | 0 | 0 | 1 | 0 | 4 | 94
47 | K | -1X1 | Řadová svorka - béžová (25 A; 0,5 - 2,5 mm2) | ks | 16 |  | 0 |  |  | základní |  | 0 | 0 | 0 | 0 | 0 | 4 | K | 1 | ROZPOCET | 0 | 0 | 0 | 0 | 0 | 1 | 0 | 4 | 96
48 | K | -1X1.1 | Řadová svorka - světle modrá (25 A; 0,5 - 2,5 mm2) | ks | 4 |  | 0 |  |  | základní |  | 0 | 0 | 0 | 0 | 0 | 4 | K | 1 | ROZPOCET | 0 | 0 | 0 | 0 | 0 | 1 | 0 | 4 | 98
49 | K | -1X1.2 | Řadová svorka zemnící- žlutozelená (0,5 - 2,5 mm2) | ks | 8 |  | 0 |  |  | základní |  | 0 | 0 | 0 | 0 | 0 | 4 | K | 1 | ROZPOCET | 0 | 0 | 0 | 0 | 0 | 1 | 0 | 4 | 100
50 | K | -1X2 | Řadová svorka - béžová (25 A; 0,5 - 2,5 mm2) | ks | 35 |  | 0 |  |  | základní |  | 0 | 0 | 0 | 0 | 0 | 4 | K | 1 | ROZPOCET | 0 | 0 | 0 | 0 | 0 | 1 | 0 | 4 | 102
51 | K | -1X2.1 | Řadová svorka - světle modrá (25 A; 0,5 - 2,5 mm2) | ks | 5 |  | 0 |  |  | základní |  | 0 | 0 | 0 | 0 | 0 | 4 | K | 1 | ROZPOCET | 0 | 0 | 0 | 0 | 0 | 1 | 0 | 4 | 104
52 | K | -1X2.2 | Řadová svorka zemnící- žlutozelená (0,5 - 2,5 mm2) | ks | 5 |  | 0 |  |  | základní |  | 0 | 0 | 0 | 0 | 0 | 4 | K | 1 | ROZPOCET | 0 | 0 | 0 | 0 | 0 | 1 | 0 | 4 | 106
53 | K | -2X1 | Řadová svorka - béžová (25 A; 0,5 - 2,5 mm2) | ks | 12 |  | 0 |  |  | základní |  | 0 | 0 | 0 | 0 | 0 | 4 | K | 1 | ROZPOCET | 0 | 0 | 0 | 0 | 0 | 1 | 0 | 4 | 108
54 | K | -2X1.1 | Řadová svorka - oranžová (25 A; 0,5 - 2,5 mm2) | ks | 14 |  | 0 |  |  | základní |  | 0 | 0 | 0 | 0 | 0 | 4 | K | 1 | ROZPOCET | 0 | 0 | 0 | 0 | 0 | 1 | 0 | 4 | 110
55 | K | -2X1.2 | Řadová svorka - červená (25 A; 0,5 - 2,5 mm2) | ks | 40 |  | 0 |  |  | základní |  | 0 | 0 | 0 | 0 | 0 | 4 | K | 1 | ROZPOCET | 0 | 0 | 0 | 0 | 0 | 1 | 0 | 4 | 112
56 | K | -2X1.3 | Řadová svorka - tmavě modrá (25 A; 0,5 - 2,5 mm2) | ks | 30 |  | 0 |  |  | základní |  | 0 | 0 | 0 | 0 | 0 | 4 | K | 1 | ROZPOCET | 0 | 0 | 0 | 0 | 0 | 1 | 0 | 4 | 114
57 | K | -XEPS | Řadová svorka - červená (25 A; 0,5 - 2,5 mm2) | ks | 2 |  | 0 |  |  | základní |  | 0 | 0 | 0 | 0 | 0 | 4 | K | 1 | ROZPOCET | 0 | 0 | 0 | 0 | 0 | 1 | 0 | 4 | 116
58 | K | -XG0 | Řadová svorka - oranžová (25 A; 0,5 - 2,5 mm2) | ks | 5 |  | 0 |  |  | základní |  | 0 | 0 | 0 | 0 | 0 | 4 | K | 1 | ROZPOCET | 0 | 0 | 0 | 0 | 0 | 1 | 0 | 4 | 118
59 | K | -XK3 | Řadová svorka - červená (25 A; 0,5 - 2,5 mm2) | ks | 1 |  | 0 |  |  | základní |  | 0 | 0 | 0 | 0 | 0 | 4 | K | 1 | ROZPOCET | 0 | 0 | 0 | 0 | 0 | 1 | 0 | 4 | 120
60 | K | -XK3.1 | Řadová svorka - tmavě modrá (25 A; 0,5 - 2,5 mm2) | ks | 1 |  | 0 |  |  | základní |  | 0 | 0 | 0 | 0 | 0 | 4 | K | 1 | ROZPOCET | 0 | 0 | 0 | 0 | 0 | 1 | 0 | 4 | 122
61 | K | -XK4 | Řadová svorka - oranžová (25 A; 0,5 - 2,5 mm2) | ks | 2 |  | 0 |  |  | základní |  | 0 | 0 | 0 | 0 | 0 | 4 | K | 1 | ROZPOCET | 0 | 0 | 0 | 0 | 0 | 1 | 0 | 4 | 124
62 | K | -XK4.1 | Řadová svorka - červená (25 A; 0,5 - 2,5 mm2) | ks | 4 |  | 0 |  |  | základní |  | 0 | 0 | 0 | 0 | 0 | 4 | K | 1 | ROZPOCET | 0 | 0 | 0 | 0 | 0 | 1 | 0 | 4 | 126
63 | K | -XK4.2 | Řadová svorka - tmavě modrá (25 A; 0,5 - 2,5 mm2) | ks | 2 |  | 0 |  |  | základní |  | 0 | 0 | 0 | 0 | 0 | 4 | K | 1 | ROZPOCET | 0 | 0 | 0 | 0 | 0 | 1 | 0 | 4 | 128
64 | K | -XP | Řadová svorka - béžová (41 A; 0,5 - 6 mm2) | ks | 4 |  | 0 |  |  | základní |  | 0 | 0 | 0 | 0 | 0 | 4 | K | 1 | ROZPOCET | 0 | 0 | 0 | 0 | 0 | 1 | 0 | 4 | 130
65 | K | -XP.1 | Řadová svorka zemnící- žlutozelená (1,5 - 6 mm2) | ks | 2 |  | 0 |  |  | základní |  | 0 | 0 | 0 | 0 | 0 | 4 | K | 1 | ROZPOCET | 0 | 0 | 0 | 0 | 0 | 1 | 0 | 4 | 132
66 | K | -FU1 | Řadová svorka pojistková (10 A; 1,5-4 mm2) | ks | 1 |  | 0 |  |  | základní |  | 0 | 0 | 0 | 0 | 0 | 4 | K | 1 | ROZPOCET | 0 | 0 | 0 | 0 | 0 | 1 | 0 | 4 | 134
67 | K | -FU2 | Řadová svorka pojistková (10 A; 1,5-4 mm2) | ks | 1 |  | 0 |  |  | základní |  | 0 | 0 | 0 | 0 | 0 | 4 | K | 1 | ROZPOCET | 0 | 0 | 0 | 0 | 0 | 1 | 0 | 4 | 136
68 | K | -FUG | Řadová svorka pojistková (10 A; 1,5-4 mm2) | ks | 1 |  | 0 |  |  | základní |  | 0 | 0 | 0 | 0 | 0 | 4 | K | 1 | ROZPOCET | 0 | 0 | 0 | 0 | 0 | 1 | 0 | 4 | 138
69 | K | -FUT1 | Řadová svorka pojistková (10 A; 1,5-4 mm2) | ks | 1 |  | 0 |  |  | základní |  | 0 | 0 | 0 | 0 | 0 | 4 | K | 1 | ROZPOCET | 0 | 0 | 0 | 0 | 0 | 1 | 0 | 4 | 140
70 | K | -FUT2 | Řadová svorka pojistková (10 A; 1,5-4 mm2) | ks | 1 |  | 0 |  |  | základní |  | 0 | 0 | 0 | 0 | 0 | 4 | K | 1 | ROZPOCET | 0 | 0 | 0 | 0 | 0 | 1 | 0 | 4 | 142
71 | K | -FUT3 | Řadová svorka pojistková (10 A; 1,5-4 mm2) | ks | 1 |  | 0 |  |  | základní |  | 0 | 0 | 0 | 0 | 0 | 4 | K | 1 | ROZPOCET | 0 | 0 | 0 | 0 | 0 | 1 | 0 | 4 | 144
72 | K | -FUT4 | Řadová svorka pojistková (10 A; 1,5-4 mm2) | ks | 1 |  | 0 |  |  | základní |  | 0 | 0 | 0 | 0 | 0 | 4 | K | 1 | ROZPOCET | 0 | 0 | 0 | 0 | 0 | 1 | 0 | 4 | 146
73 | K | Pol1 | Podružný materiál | komplet | 1 |  | 0 |  |  | základní |  | 0 | 0 | 0 | 0 | 0 | 4 | K | 1 | ROZPOCET | 0 | 0 | 0 | 0 | 0 | 1 | 0 | 4 | 148
| D | Periferie - RM-VZT | Periferie - RM-VZT |  |  |  | 0 |  |  |  |  | 0 |  | 0 |  | 0 | 1 | D | 0 | ROZPOCET | [6 empty] | 0
74 | K | -7BT1 | Snímač teploty Ni1000/5000, stonek 200mm, -30°C-200°C, 2vodič, 1m, IP67 | ks | 1 |  | 0 |  |  | základní |  | 0 | 0 | 0 | 0 | 0 | 4 | K | 1 | ROZPOCET | 0 | 0 | 0 | 0 | 0 | 1 | 0 | 4 | 152
75 | K | -7BT2 | Snímač teploty Ni1000/5000, stonek 200mm, -30°C-200°C, 2vodič, 1m, IP67 | ks | 1 |  | 0 |  |  | základní |  | 0 | 0 | 0 | 0 | 0 | 4 | K | 1 | ROZPOCET | 0 | 0 | 0 | 0 | 0 | 1 | 0 | 4 | 154
76 | K | -7BT3 | Snímač teploty Ni1000/5000, stonek 200mm, -30°C-200°C, 2vodič, 1m, IP67 | ks | 1 |  | 0 |  |  | základní |  | 0 | 0 | 0 | 0 | 0 | 4 | K | 1 | ROZPOCET | 0 | 0 | 0 | 0 | 0 | 1 | 0 | 4 | 156
77 | K | -7BT4 | Příložné čidlo teploty, -30..110° C, Pt1000, potrubí o průměru 13...92 mm, tj. 1/4”...3”. | ks | 1 |  | 0 |  |  | základní |  | 0 | 0 | 0 | 0 | 0 | 4 | K | 1 | ROZPOCET | 0 | 0 | 0 | 0 | 0 | 1 | 0 | 4 | 158
78 | K | -8BT1 | Snímač teploty Ni1000/5000, stonek 200mm, -30°C-200°C, 2vodič, 1m, IP67 | ks | 1 |  | 0 |  |  | základní |  | 0 | 0 | 0 | 0 | 0 | 4 | K | 1 | ROZPOCET | 0 | 0 | 0 | 0 | 0 | 1 | 0 | 4 | 160
79 | K | -8BT2 | Snímač teploty Ni1000/5000, stonek 200mm, -30°C-200°C, 2vodič, 1m, IP67 | ks | 1 |  | 0 |  |  | základní |  | 0 | 0 | 0 | 0 | 0 | 4 | K | 1 | ROZPOCET | 0 | 0 | 0 | 0 | 0 | 1 | 0 | 4 | 162
80 | K | -8BT3 | Snímač teploty Ni1000/5000, stonek 200mm, -30°C-200°C, 2vodič, 1m, IP67 | ks | 1 |  | 0 |  |  | základní |  | 0 | 0 | 0 | 0 | 0 | 4 | K | 1 | ROZPOCET | 0 | 0 | 0 | 0 | 0 | 1 | 0 | 4 | 164
81 | K | -8BT4 | Příložné čidlo teploty, -30..110° C, Pt1000, potrubí o průměru 13...92 mm, tj. 1/4”...3”. | ks | 1 |  | 0 |  |  | základní |  | 0 | 0 | 0 | 0 | 0 | 4 | K | 1 | ROZPOCET | 0 | 0 | 0 | 0 | 0 | 1 | 0 | 4 | 166
82 | K | -7DP1 | Manostat tlakové diference 50-500Pa | ks | 1 |  | 0 |  |  | základní |  | 0 | 0 | 0 | 0 | 0 | 4 | K | 1 | ROZPOCET | 0 | 0 | 0 | 0 | 0 | 1 | 0 | 4 | 168
83 | K | -7DP2 | Manostat tlakové diference 50-500Pa | ks | 1 |  | 0 |  |  | základní |  | 0 | 0 | 0 | 0 | 0 | 4 | K | 1 | ROZPOCET | 0 | 0 | 0 | 0 | 0 | 1 | 0 | 4 | 170
84 | K | -7DP3 | Manostat tlakové diference 100-1000Pa | ks | 1 |  | 0 |  |  | základní |  | 0 | 0 | 0 | 0 | 0 | 4 | K | 1 | ROZPOCET | 0 | 0 | 0 | 0 | 0 | 1 | 0 | 4 | 172
85 | K | -7MO1 | Mrazová ochrana 4,5-20°C, 6m | ks | 1 |  | 0 |  |  | základní |  | 0 | 0 | 0 | 0 | 0 | 4 | K | 1 | ROZPOCET | 0 | 0 | 0 | 0 | 0 | 1 | 0 | 4 | 174
86 | K | -8DP1 | Manostat tlakové diference 50-500Pa | ks | 1 |  | 0 |  |  | základní |  | 0 | 0 | 0 | 0 | 0 | 4 | K | 1 | ROZPOCET | 0 | 0 | 0 | 0 | 0 | 1 | 0 | 4 | 176
87 | K | -8DP2 | Manostat tlakové diference 50-500Pa | ks | 1 |  | 0 |  |  | základní |  | 0 | 0 | 0 | 0 | 0 | 4 | K | 1 | ROZPOCET | 0 | 0 | 0 | 0 | 0 | 1 | 0 | 4 | 178
88 | K | -8DP3 | Manostat tlakové diference 100-1000Pa | ks | 1 |  | 0 |  |  | základní |  | 0 | 0 | 0 | 0 | 0 | 4 | K | 1 | ROZPOCET | 0 | 0 | 0 | 0 | 0 | 1 | 0 | 4 | 180
89 | K | -8MO1 | Mrazová ochrana 4,5-20°C, 6m | ks | 1 |  | 0 |  |  | základní |  | 0 | 0 | 0 | 0 | 0 | 4 | K | 1 | ROZPOCET | 0 | 0 | 0 | 0 | 0 | 1 | 0 | 4 | 182
90 | K | -7MD1 | Servopohon 4Nm, 24V, 2-pol., havar. funkce | ks | 1 |  | 0 |  |  | základní |  | 0 | 0 | 0 | 0 | 0 | 4 | K | 1 | ROZPOCET | 0 | 0 | 0 | 0 | 0 | 1 | 0 | 4 | 184
91 | K | -7MD2 | Servopohon 5Nm do 1m2, 24V, 3-bod./2-bod. | ks | 1 |  | 0 |  |  | základní |  | 0 | 0 | 0 | 0 | 0 | 4 | K | 1 | ROZPOCET | 0 | 0 | 0 | 0 | 0 | 1 | 0 | 4 | 186
92 | K | -8MD1 | Servopohon 4Nm, 24V, 2-pol., havar. funkce | ks | 1 |  | 0 |  |  | základní |  | 0 | 0 | 0 | 0 | 0 | 4 | K | 1 | ROZPOCET | 0 | 0 | 0 | 0 | 0 | 1 | 0 | 4 | 188
93 | K | -8MD2 | Servopohon 5Nm do 1m2, 24V, 3-bod./2-bod. | ks | 1 |  | 0 |  |  | základní |  | 0 | 0 | 0 | 0 | 0 | 4 | K | 1 | ROZPOCET | 0 | 0 | 0 | 0 | 0 | 1 | 0 | 4 | 190
94 | K | -7MD3 | Servopohon 5Nm do 1m2, 24V, spojitý 0-10V | ks | 1 |  | 0 |  |  | základní |  | 0 | 0 | 0 | 0 | 0 | 4 | K | 1 | ROZPOCET | 0 | 0 | 0 | 0 | 0 | 1 | 0 | 4 | 192
95 | K | -7MD4 | Otočný pohon pro 2 a 3cestné regulační armatury, 10Nm, AC 24V, 0..10V | ks | 1 |  | 0 |  |  | základní |  | 0 | 0 | 0 | 0 | 0 | 4 | K | 1 | ROZPOCET | 0 | 0 | 0 | 0 | 0 | 1 | 0 | 4 | 194
96 | K | -8MD3 | Servopohon 5Nm do 1m2, 24V, spojitý 0-10V | ks | 1 |  | 0 |  |  | základní |  | 0 | 0 | 0 | 0 | 0 | 4 | K | 1 | ROZPOCET | 0 | 0 | 0 | 0 | 0 | 1 | 0 | 4 | 196
97 | K | -8MD4 | Otočný pohon pro 2 a 3cestné regulační armatury, 10Nm, AC 24V, 0..10V | ks | 1 |  | 0 |  |  | základní |  | 0 | 0 | 0 | 0 | 0 | 4 | K | 1 | ROZPOCET | 0 | 0 | 0 | 0 | 0 | 1 | 0 | 4 | 198
98 | K | UI | Prostorová jednotka s komunikací | ks | 16 |  | 0 |  |  | základní |  | 0 | 0 | 0 | 0 | 0 | 4 | K | 1 | ROZPOCET | 0 | 0 | 0 | 0 | 0 | 1 | 0 | 4 | 200
99 | K | UI.1 | Prostorová jednotka s komunikací a CO2 | ks | 4 |  | 0 |  |  | základní |  | 0 | 0 | 0 | 0 | 0 | 4 | K | 1 | ROZPOCET | 0 | 0 | 0 | 0 | 0 | 1 | 0 | 4 | 202
| D | Kabeláž - RM-VZT | Kabeláž - RM-VZT |  |  |  | 0 |  |  |  |  | 0 |  | 0 |  | 0 | 1 | D | 0 | ROZPOCET | [6 empty] | 0
100 | K | -WLx | Kabel celoplastový instalační silový s Cu jádrem | m | 42 |  | 0 |  |  | základní |  | 0 | 0 | 0 | 0 | 0 | 4 | K | 1 | ROZPOCET | 0 | 0 | 0 | 0 | 0 | 1 | 0 | 4 | 206
101 | K | -WLx | Kabel celoplastový instalační silový s Cu jádrem | m | 53 |  | 0 |  |  | základní |  | 0 | 0 | 0 | 0 | 0 | 4 | K | 1 | ROZPOCET | 0 | 0 | 0 | 0 | 0 | 1 | 0 | 4 | 208
102 | K | -WLx | Kabel celoplastový instalační silový s Cu jádrem | m | 78 |  | 0 |  |  | základní |  | 0 | 0 | 0 | 0 | 0 | 4 | K | 1 | ROZPOCET | 0 | 0 | 0 | 0 | 0 | 1 | 0 | 4 | 210
103 | K | -WLx | Kabel celoplastový instalační silový s Cu jádrem | m | 62 |  | 0 |  |  | základní |  | 0 | 0 | 0 | 0 | 0 | 4 | K | 1 | ROZPOCET | 0 | 0 | 0 | 0 | 0 | 1 | 0 | 4 | 212
104 | K | -WSx | Sdělovací kabel, stíněný | m | 520 |  | 0 |  |  | základní |  | 0 | 0 | 0 | 0 | 0 | 4 | K | 1 | ROZPOCET | 0 | 0 | 0 | 0 | 0 | 1 | 0 | 4 | 214
105 | K | -WSx.1 | Instalační kabel, 7x1mm2 | m | 32 |  | 0 |  |  | základní |  | 0 | 0 | 0 | 0 | 0 | 4 | K | 1 | ROZPOCET | 0 | 0 | 0 | 0 | 0 | 1 | 0 | 4 | 216
106 | K | Pol2 | Zemnící vodič | m | 50 |  | 0 |  |  | základní |  | 0 | 0 | 0 | 0 | 0 | 4 | K | 1 | ROZPOCET | 0 | 0 | 0 | 0 | 0 | 1 | 0 | 4 | 218
107 | K | Pol3 | Kabelový žlab 300mm | m | 21 |  | 0 |  |  | základní |  | 0 | 0 | 0 | 0 | 0 | 4 | K | 1 | ROZPOCET | 0 | 0 | 0 | 0 | 0 | 1 | 0 | 4 | 220
108 | K | Pol4 | Konzole 300mm | ks | 12 |  | 0 |  |  | základní |  | 0 | 0 | 0 | 0 | 0 | 4 | K | 1 | ROZPOCET | 0 | 0 | 0 | 0 | 0 | 1 | 0 | 4 | 222
109 | K | Pol5 | Instalační trubky PVC , instalační krabice, ostatní podružný mont. materiál | komplet | 1 |  | 0 |  |  | základní |  | 0 | 0 | 0 | 0 | 0 | 4 | K | 1 | ROZPOCET | 0 | 0 | 0 | 0 | 0 | 1 | 0 | 4 | 224
| D | Rozvaděč MaR - RM-KM | Rozvaděč MaR - RM-KM |  |  |  | 0 |  |  |  |  | 0 |  | 0 |  | 0 | 1 | D | 0 | ROZPOCET | [6 empty] | 0
110 | K | -RM-KMP | Ooceloplechová rozvodnice 800x600x200; vč. montážního plechu, IP66 | ks | 1 |  | 0 |  |  | základní |  | 0 | 0 | 0 | 0 | 0 | 4 | K | 1 | ROZPOCET | 0 | 0 | 0 | 0 | 0 | 1 | 0 | 4 | 228
111 | K | -D1.1 | Malý kompaktní modul, 4AI, 2AO, 4DI, 7DO (5x relé, 2x triak), RS485 - Modbus RTU | ks | 1 |  | 0 |  |  | základní |  | 0 | 0 | 0 | 0 | 0 | 4 | K | 1 | ROZPOCET | 0 | 0 | 0 | 0 | 0 | 1 | 0 | 4 | 230
112 | K | -TR1 | Oddělovací bezpečnostní transformátor 200VA 230/24V | ks | 1 |  | 0 |  |  | základní |  | 0 | 0 | 0 | 0 | 0 | 4 | K | 1 | ROZPOCET | 0 | 0 | 0 | 0 | 0 | 1 | 0 | 4 | 232
113 | K | -Z1 | Soklová zásuvka typ E přívod zhora i zdola | ks | 1 |  | 0 |  |  | základní |  | 0 | 0 | 0 | 0 | 0 | 4 | K | 1 | ROZPOCET | 0 | 0 | 0 | 0 | 0 | 1 | 0 | 4 | 234
114 | K | -QA1 | Nouzový hlavní vypínač 32A 3P | ks | 1 |  | 0 |  |  | základní |  | 0 | 0 | 0 | 0 | 0 | 4 | K | 1 | ROZPOCET | 0 | 0 | 0 | 0 | 0 | 1 | 0 | 4 | 236
115 | K | -FV1 | Svodič přepětí, pro 3f systém TT, 275V AC, 40kA | ks | 1 |  | 0 |  |  | základní |  | 0 | 0 | 0 | 0 | 0 | 4 | K | 1 | ROZPOCET | 0 | 0 | 0 | 0 | 0 | 1 | 0 | 4 | 238
116 | K | -FV2 | Rázová oddělovací tlumivka, 500V AC, 16A | ks | 1 |  | 0 |  |  | základní |  | 0 | 0 | 0 | 0 | 0 | 4 | K | 1 | ROZPOCET | 0 | 0 | 0 | 0 | 0 | 1 | 0 | 4 | 240
117 | K | -FV3 | Rázová oddělovací tlumivka, 500V AC, 16A | ks | 1 |  | 0 |  |  | základní |  | 0 | 0 | 0 | 0 | 0 | 4 | K | 1 | ROZPOCET | 0 | 0 | 0 | 0 | 0 | 1 | 0 | 4 | 242
118 | K | -FV4 | Přepěťová ochrana s vf filtrem, 275V AC, 6A | ks | 1 |  | 0 |  |  | základní |  | 0 | 0 | 0 | 0 | 0 | 4 | K | 1 | ROZPOCET | 0 | 0 | 0 | 0 | 0 | 1 | 0 | 4 | 244
119 | K | -1FA1 | Jistič 6A, 3pól, charakteristika C, 10kA | ks | 1 |  | 0 |  |  | základní |  | 0 | 0 | 0 | 0 | 0 | 4 | K | 1 | ROZPOCET | 0 | 0 | 0 | 0 | 0 | 1 | 0 | 4 | 246
120 | K | -FATR | Jistič 6A, 1pól, charakteristika B, 10kA | ks | 1 |  | 0 |  |  | základní |  | 0 | 0 | 0 | 0 | 0 | 4 | K | 1 | ROZPOCET | 0 | 0 | 0 | 0 | 0 | 1 | 0 | 4 | 248
121 | K | -FAZ | Jistič 6A, 1pól, charakteristika B, 10kA | ks | 1 |  | 0 |  |  | základní |  | 0 | 0 | 0 | 0 | 0 | 4 | K | 1 | ROZPOCET | 0 | 0 | 0 | 0 | 0 | 1 | 0 | 4 | 250
122 | K | -4QF1 | Motorový spínač třípólový 1,0-1,6A | ks | 1 |  | 0 |  |  | základní |  | 0 | 0 | 0 | 0 | 0 | 4 | K | 1 | ROZPOCET | 0 | 0 | 0 | 0 | 0 | 1 | 0 | 4 | 252
123 | K | -4KM1 | Stykač 9A 3P+1NO+1NC 24V 50/60Hz | ks | 1 |  | 0 |  |  | základní |  | 0 | 0 | 0 | 0 | 0 | 4 | K | 1 | ROZPOCET | 0 | 0 | 0 | 0 | 0 | 1 | 0 | 4 | 254
124 | K | -KAEPS.1 | Relé 4CO; 24VAC; 4x5A | ks | 1 |  | 0 |  |  | základní |  | 0 | 0 | 0 | 0 | 0 | 4 | K | 1 | ROZPOCET | 0 | 0 | 0 | 0 | 0 | 1 | 0 | 4 | 256
125 | K | -1S1 | Ovl. hlavice stiskací prosvětlená, lícující, zelená | ks | 1 |  | 0 |  |  | základní |  | 0 | 0 | 0 | 0 | 0 | 4 | K | 1 | ROZPOCET | 0 | 0 | 0 | 0 | 0 | 1 | 0 | 4 | 258
126 | K | -A1 | Štítek 30x50 legenda černý/rudý 18x27 | ks | 1 |  | 0 |  |  | základní |  | 0 | 0 | 0 | 0 | 0 | 4 | K | 1 | ROZPOCET | 0 | 0 | 0 | 0 | 0 | 1 | 0 | 4 | 260
127 | K | -A1.1 | Spojovací díl - ovládcích prvků | ks | 1 |  | 0 |  |  | základní |  | 0 | 0 | 0 | 0 | 0 | 4 | K | 1 | ROZPOCET | 0 | 0 | 0 | 0 | 0 | 1 | 0 | 4 | 262
128 | K | -A1.2 | Ovl. hlavice stiskací prosvětlená, lícující, rudá | ks | 1 |  | 0 |  |  | základní |  | 0 | 0 | 0 | 0 | 0 | 4 | K | 1 | ROZPOCET | 0 | 0 | 0 | 0 | 0 | 1 | 0 | 4 | 264
129 | K | -A1.P | Objímka LED, 24V AC/DC, rudá | ks | 1 |  | 0 |  |  | základní |  | 0 | 0 | 0 | 0 | 0 | 4 | K | 1 | ROZPOCET | 0 | 0 | 0 | 0 | 0 | 1 | 0 | 4 | 266
130 | K | -A1.S | Spínací jednotka jednoduchá, 1NO | ks | 1 |  | 0 |  |  | základní |  | 0 | 0 | 0 | 0 | 0 | 4 | K | 1 | ROZPOCET | 0 | 0 | 0 | 0 | 0 | 1 | 0 | 4 | 268
131 | K | -P1 | Objímka LED, 24V AC/DC, bílá | ks | 1 |  | 0 |  |  | základní |  | 0 | 0 | 0 | 0 | 0 | 4 | K | 1 | ROZPOCET | 0 | 0 | 0 | 0 | 0 | 1 | 0 | 4 | 270
132 | K | -P1.1 | Štítek 30x50 legenda bílý/žlutý 18x27 | ks | 1 |  | 0 |  |  | základní |  | 0 | 0 | 0 | 0 | 0 | 4 | K | 1 | ROZPOCET | 0 | 0 | 0 | 0 | 0 | 1 | 0 | 4 | 272
133 | K | -P1.2 | Spojovací díl - ovládcích prvků | ks | 1 |  | 0 |  |  | základní |  | 0 | 0 | 0 | 0 | 0 | 4 | K | 1 | ROZPOCET | 0 | 0 | 0 | 0 | 0 | 1 | 0 | 4 | 274
134 | K | -P1.3 | Signální hlavice kulatá, pouze pro LED - bílá | ks | 1 |  | 0 |  |  | základní |  | 0 | 0 | 0 | 0 | 0 | 4 | K | 1 | ROZPOCET | 0 | 0 | 0 | 0 | 0 | 1 | 0 | 4 | 276
135 | K | -1S1.1 | Spínací jednotka 1NO, montáž na základnu | ks | 1 |  | 0 |  |  | základní |  | 0 | 0 | 0 | 0 | 0 | 4 | K | 1 | ROZPOCET | 0 | 0 | 0 | 0 | 0 | 1 | 0 | 4 | 278
136 | K | -1S1.2 | Objímka s diodou LED, 24V, zelená, montáž na základnu | ks | 1 |  | 0 |  |  | základní |  | 0 | 0 | 0 | 0 | 0 | 4 | K | 1 | ROZPOCET | 0 | 0 | 0 | 0 | 0 | 1 | 0 | 4 | 280
137 | K | -1X1 | Řadová svorka - béžová (25 A; 0,5 - 2,5 mm2) | ks | 6 |  | 0 |  |  | základní |  | 0 | 0 | 0 | 0 | 0 | 4 | K | 1 | ROZPOCET | 0 | 0 | 0 | 0 | 0 | 1 | 0 | 4 | 282
138 | K | -1X1.2 | Řadová svorka zemnící- žlutozelená (0,5 - 2,5 mm2) | ks | 2 |  | 0 |  |  | základní |  | 0 | 0 | 0 | 0 | 0 | 4 | K | 1 | ROZPOCET | 0 | 0 | 0 | 0 | 0 | 1 | 0 | 4 | 284
139 | K | -2X1 | Řadová svorka - béžová (25 A; 0,5 - 2,5 mm2) | ks | 2 |  | 0 |  |  | základní |  | 0 | 0 | 0 | 0 | 0 | 4 | K | 1 | ROZPOCET | 0 | 0 | 0 | 0 | 0 | 1 | 0 | 4 | 286
140 | K | -2X1.1 | Řadová svorka - oranžová (25 A; 0,5 - 2,5 mm2) | ks | 5 |  | 0 |  |  | základní |  | 0 | 0 | 0 | 0 | 0 | 4 | K | 1 | ROZPOCET | 0 | 0 | 0 | 0 | 0 | 1 | 0 | 4 | 288
141 | K | -2X1.2 | Řadová svorka - červená (25 A; 0,5 - 2,5 mm2) | ks | 11 |  | 0 |  |  | základní |  | 0 | 0 | 0 | 0 | 0 | 4 | K | 1 | ROZPOCET | 0 | 0 | 0 | 0 | 0 | 1 | 0 | 4 | 290
142 | K | -2X1.3 | Řadová svorka - tmavě modrá (25 A; 0,5 - 2,5 mm2) | ks | 7 |  | 0 |  |  | základní |  | 0 | 0 | 0 | 0 | 0 | 4 | K | 1 | ROZPOCET | 0 | 0 | 0 | 0 | 0 | 1 | 0 | 4 | 292
143 | K | -XEPS | Řadová svorka - červená (25 A; 0,5 - 2,5 mm2) | ks | 2 |  | 0 |  |  | základní |  | 0 | 0 | 0 | 0 | 0 | 4 | K | 1 | ROZPOCET | 0 | 0 | 0 | 0 | 0 | 1 | 0 | 4 | 294
144 | K | -XG0 | Řadová svorka - oranžová (25 A; 0,5 - 2,5 mm2) | ks | 5 |  | 0 |  |  | základní |  | 0 | 0 | 0 | 0 | 0 | 4 | K | 1 | ROZPOCET | 0 | 0 | 0 | 0 | 0 | 1 | 0 | 4 | 296
145 | K | -XK3 | Řadová svorka - červená (25 A; 0,5 - 2,5 mm2) | ks | 1 |  | 0 |  |  | základní |  | 0 | 0 | 0 | 0 | 0 | 4 | K | 1 | ROZPOCET | 0 | 0 | 0 | 0 | 0 | 1 | 0 | 4 | 298
146 | K | -XK3.1 | Řadová svorka - tmavě modrá (25 A; 0,5 - 2,5 mm2) | ks | 1 |  | 0 |  |  | základní |  | 0 | 0 | 0 | 0 | 0 | 4 | K | 1 | ROZPOCET | 0 | 0 | 0 | 0 | 0 | 1 | 0 | 4 | 300
147 | K | -XP.2 | Řadová svorka - béžová (32 A; 0,5 - 4 mm2) | ks | 3 |  | 0 |  |  | základní |  | 0 | 0 | 0 | 0 | 0 | 4 | K | 1 | ROZPOCET | 0 | 0 | 0 | 0 | 0 | 1 | 0 | 4 | 302
148 | K | -XP.3 | Řadová svorka zemnící- žlutozelená (0,5 - 4 mm2) | ks | 2 |  | 0 |  |  | základní |  | 0 | 0 | 0 | 0 | 0 | 4 | K | 1 | ROZPOCET | 0 | 0 | 0 | 0 | 0 | 1 | 0 | 4 | 304
149 | K | -XP.4 | Řadová svorka - světle modrá (32 A; 0,5 - 4 mm2) | ks | 1 |  | 0 |  |  | základní |  | 0 | 0 | 0 | 0 | 0 | 4 | K | 1 | ROZPOCET | 0 | 0 | 0 | 0 | 0 | 1 | 0 | 4 | 306
150 | K | -FU1 | Řadová svorka pojistková (10 A; 1,5-4 mm2) | ks | 1 |  | 0 |  |  | základní |  | 0 | 0 | 0 | 0 | 0 | 4 | K | 1 | ROZPOCET | 0 | 0 | 0 | 0 | 0 | 1 | 0 | 4 | 308
151 | K | -FUG | Řadová svorka pojistková (10 A; 1,5-4 mm2) | ks | 1 |  | 0 |  |  | základní |  | 0 | 0 | 0 | 0 | 0 | 4 | K | 1 | ROZPOCET | 0 | 0 | 0 | 0 | 0 | 1 | 0 | 4 | 310
152 | K | Pol1 | Podružný materiál | komplet | 1 |  | 0 |  |  | základní |  | 0 | 0 | 0 | 0 | 0 | 4 | K | 1 | ROZPOCET | 0 | 0 | 0 | 0 | 0 | 1 | 0 | 4 | 312
| D | Periferie - RM-KMP | Periferie - RM-KMP |  |  |  | 0 |  |  |  |  | 0 |  | 0 |  | 0 | 1 | D | 0 | ROZPOCET | [6 empty] | 0
153 | K | -BT0 | Snímač teploty venkovní se stonkem, -30 až 100°C, Ni1000/5000 | ks | 1 |  | 0 |  |  | základní |  | 0 | 0 | 0 | 0 | 0 | 4 | K | 1 | ROZPOCET | 0 | 0 | 0 | 0 | 0 | 1 | 0 | 4 | 316
154 | K | -4BT1 | Snímač teploty venkovní se stonkem, -30 až 100°C, Ni1000/5000 | ks | 1 |  | 0 |  |  | základní |  | 0 | 0 | 0 | 0 | 0 | 4 | K | 1 | ROZPOCET | 0 | 0 | 0 | 0 | 0 | 1 | 0 | 4 | 318
155 | K | -1MD1 | Servopohon 5Nm do 1m2, 24V, 3-bod./2-bod. | ks | 1 |  | 0 |  |  | základní |  | 0 | 0 | 0 | 0 | 0 | 4 | K | 1 | ROZPOCET | 0 | 0 | 0 | 0 | 0 | 1 | 0 | 4 | 320
156 | K | -4MD1 | Servopohon 5Nm do 1m2, 24V, 3-bod./2-bod. | ks | 1 |  | 0 |  |  | základní |  | 0 | 0 | 0 | 0 | 0 | 4 | K | 1 | ROZPOCET | 0 | 0 | 0 | 0 | 0 | 1 | 0 | 4 | 322
157 | K | -4MD2 | Servopohon 5Nm do 1m2, 24V, 3-bod./2-bod. | ks | 1 |  | 0 |  |  | základní |  | 0 | 0 | 0 | 0 | 0 | 4 | K | 1 | ROZPOCET | 0 | 0 | 0 | 0 | 0 | 1 | 0 | 4 | 324
| D | Kabeláž - RM-KMP | Kabeláž - RM-KMP |  |  |  | 0 |  |  |  |  | 0 |  | 0 |  | 0 | 1 | D | 0 | ROZPOCET | [6 empty] | 0
158 | K | -WLx | Kabel celoplastový instalační silový s Cu jádrem | m | 37 |  | 0 |  |  | základní |  | 0 | 0 | 0 | 0 | 0 | 4 | K | 1 | ROZPOCET | 0 | 0 | 0 | 0 | 0 | 1 | 0 | 4 | 328
159 | K | -WSx | Sdělovací kabel, stíněný | m | 80 |  | 0 |  |  | základní |  | 0 | 0 | 0 | 0 | 0 | 4 | K | 1 | ROZPOCET | 0 | 0 | 0 | 0 | 0 | 1 | 0 | 4 | 330
160 | K | Pol2 | Zemnící vodič | m | 12 |  | 0 |  |  | základní |  | 0 | 0 | 0 | 0 | 0 | 4 | K | 1 | ROZPOCET | 0 | 0 | 0 | 0 | 0 | 1 | 0 | 4 | 332
161 | K | Pol3 | Kabelový žlab 300mm | m | 3 |  | 0 |  |  | základní |  | 0 | 0 | 0 | 0 | 0 | 4 | K | 1 | ROZPOCET | 0 | 0 | 0 | 0 | 0 | 1 | 0 | 4 | 334
162 | K | Pol4 | Konzole 300mm | ks | 3 |  | 0 |  |  | základní |  | 0 | 0 | 0 | 0 | 0 | 4 | K | 1 | ROZPOCET | 0 | 0 | 0 | 0 | 0 | 1 | 0 | 4 | 336
163 | K | Pol6 | Instalační trubky PVC , instalační krabice, ostatní podružný mont. materiál | komplet | 1 |  | 0 |  |  | základní |  | 0 | 0 | 0 | 0 | 0 | 4 | K | 1 | ROZPOCET | 0 | 0 | 0 | 0 | 0 | 1 | 0 | 4 | 338
| D | Ostatní | Ostatní |  |  |  | 0 |  |  |  |  | 0 |  | 0 |  | 0 | 1 | D | 0 | ROZPOCET | [6 empty] | 0
164 | K | Pol7 | Výroba rozvaděčů, odzkoušení | komplet | 1 |  | 0 |  |  | základní |  | 0 | 0 | 0 | 0 | 0 | 4 | K | 1 | ROZPOCET | 0 | 0 | 0 | 0 | 0 | 1 | 0 | 4 | 342
165 | K | Pol8 | Montážní práce | komplet | 1 |  | 0 |  |  | základní |  | 0 | 0 | 0 | 0 | 0 | 4 | K | 1 | ROZPOCET | 0 | 0 | 0 | 0 | 0 | 1 | 0 | 4 | 344
166 | K | Pol9 | SW práce | dat. bod | 86 |  | 0 |  |  | základní |  | 0 | 0 | 0 | 0 | 0 | 4 | K | 1 | ROZPOCET | 0 | 0 | 0 | 0 | 0 | 1 | 0 | 4 | 346
167 | K | Pol10 | Odzkoušení, uvedení do provozu, zaučení obsluhy | komplet | 1 |  | 0 |  |  | základní |  | 0 | 0 | 0 | 0 | 0 | 4 | K | 1 | ROZPOCET | 0 | 0 | 0 | 0 | 0 | 1 | 0 | 4 | 348
168 | K | Pol11 | Revize elektro | komplet | 1 |  | 0 |  |  | základní |  | 0 | 0 | 0 | 0 | 0 | 4 | K | 1 | ROZPOCET | 0 | 0 | 0 | 0 | 0 | 1 | 0 | 4 | 350
169 | K | Pol12 | Projektová dokumentace skutečného provedení | komplet | 1 |  | 0 |  |  | základní |  | 0 | 0 | 0 | 0 | 0 | 4 | K | 1 | ROZPOCET | 0 | 0 | 0 | 0 | 0 | 1 | 0 | 4 | 352

## D.1.5. - ZPEVNĚNÉ PLOCHY
{c6bcfe1e-3180-439a-a04b-e1f2e9e20952}
2
| KRYCÍ LIST SOUPISU PRACÍ | [7 empty] | v --- níže se nacházejí doplnkové a pomocné údaje k sestavám --- v | [8 empty] | False
Stavba:
NOVOSTAVBA VÝJEZDOVÉ ZÁKLADNY A VZDĚLÁVACÍHO A VÝCVIKOVÉHO STŘEDISKA ZZSPK
Objekt:
D.1.5. - ZPEVNĚNÉ PLOCHY
| KSO: |  |  |  |  | CC-CZ:
| Místo: |  | Hřbitovní, p.č.2220/1, 2516/1,Doubravka (722677) |  |  | Datum: | 8. 4. 2021
| Zadavatel: |  |  |  |  | IČ: | 45333009
|  | Zdravotnická záchranná služba Plzeňského kraje |  |  |  | DIČ:
| Uchazeč: |  |  |  |  | IČ: | Vyplň údaj
|  | Vyplň údaj |  |  |  | DIČ: | Vyplň údaj
| Projektant: |  |  |  |  | IČ: | 05360889
|  | MP technik s.r.o.,Francouzská 149,34562 Holýšov |  |  |  | DIČ:
| Zpracovatel: |  |  |  |  | IČ:
DIČ:
Poznámka:
UPOZORNĚNÍ: Součástí jednotlivých položek soupisu prací jsou i veškeré údaje a souvislosti uvedené v přiložené projektové (zadávací) dokumentaci vč. výkresů - bez nich nelze stanovit cenu prací! Soupis prací je sestaven za využití položek cenové soustavy ÚRS. Cenové a technické podmínky položek Cenové soustavy ÚRS, které nejsou uvedeny v soupisu prací (tzv. úvodní část katalogů) jsou neomezeně dálkově k dispozici na www.cs-urs.cz. Položky soupisu prací, které nemají ve sloupci "Cenová soustava" uveden žádný údaj, nepocházejí z cenové soustavy ÚRS. V ceně je zahrnuta dodávka, montáž, doprava, veškeré pomocné práce, veškeré montážní a jiné pomůcky a zařízení potřebné k provedení díla, likvidace odpadu a přebytečného materiálu, apod., dále uvedení zařízení do provozu, dokumentace skutečného provedení, v případě potřeby realizační a výrobní dokumentace. V ceně jsou zahrnuty objekty zařízení staveniště včetně oplocení staveniště – umístění po dohodě se stavebníkem. V ceně jsou zahrnuty náklady na staveništní energie ze stávajících rozvodů v areálu, osazení podružného měření – přefakturace na základě dohody se stavebníkem. Při zpracování nabídky je nutné vycházet ze všech částí dokumentace (technické zprávy, výkresové dokumentace a výkazu výměr). Povinností dodavatele je překontrolovat specifikaci materiálu a na případný chybějící materiál nebo výkony upozornit, aby mohly být doceněny. Součástí ceny musí být veškeré náklady, aby cena byla konečná a zahrnovala celou dodávku a montáž akce. Dodávka akce se předpokládá včetně dopravy na stavbu a místo určení, kompletní montáže, veškerého souvisejícího doplňkového, podružného a montážního materiálu tak, aby celá dodávka stavby byla funkční a splňovala všechny předpisy, které se na ni vztahují. Pokud jsou ve výkazu výměr předdefinovány vzorce, dodavatel je ale zodpovědný za jejich překontrolování a za správné uvedení jednotkových i celkových cen.
| Cena bez DPH | [5 empty] | 0
|  |  | Základ daně |  |  | Sazba daně | Výše daně
| DPH | základní | 0 |  |  | 21% | 0
|  | snížená | 0 |  |  | 15% | 0
|  | zákl. přenesená | 0 |  |  | 21% | 0
|  | sníž. přenesená | 0 |  |  | 15% | 0
|  | nulová | 0 |  |  | 0% | 0
| Cena s DPH |  |  | v | CZK |  | 0
REKAPITULACE ČLENĚNÍ SOUPISU PRACÍ
Stavba:
NOVOSTAVBA VÝJEZDOVÉ ZÁKLADNY A VZDĚLÁVACÍHO A VÝCVIKOVÉHO STŘEDISKA ZZSPK
Objekt:
D.1.5. - ZPEVNĚNÉ PLOCHY
Místo: |  |  | Hřbitovní, p.č.2220/1, 2516/1,Doubravka (722677) |  |  | Datum: | 8. 4. 2021
Zadavatel: |  |  | Zdravotnická záchranná služba Plzeňského kraje |  |  | Projektant: | MP technik s.r.o.,Francouzská 149,34562 Holýšov
Uchazeč: |  |  | Vyplň údaj |  |  | Zpracovatel:
Kód dílu - Popis | [6 empty] | Cena celkem [CZK]
Náklady stavby celkem | [6 empty] | 0 | [11 empty] | -1
| HSV - Práce a dodávky HSV | [5 empty] | 0
| 1 - Zemní práce | [5 empty] | 0
| 4 - Vodorovné konstrukce | [5 empty] | 0
| 5 - Komunikace pozemní | [5 empty] | 0
| 9 - Ostatní konstrukce a práce-bourání | [5 empty] | 0
| 997 - Přesun sutě | [5 empty] | 0
| 998 - Přesun hmot | [5 empty] | 0
| HZS - Hodinové zúčtovací sazby | [5 empty] | 0
SOUPIS PRACÍ
Stavba:
NOVOSTAVBA VÝJEZDOVÉ ZÁKLADNY A VZDĚLÁVACÍHO A VÝCVIKOVÉHO STŘEDISKA ZZSPK
Objekt:
D.1.5. - ZPEVNĚNÉ PLOCHY
Místo: |  |  | Hřbitovní, p.č.2220/1, 2516/1,Doubravka (722677) |  |  | Datum: | 8. 4. 2021
Zadavatel: |  |  | Zdravotnická záchranná služba Plzeňského kraje |  |  | Projektant: | MP technik s.r.o.,Francouzská 149,34562 Holýšov
Uchazeč: |  |  | Vyplň údaj |  |  | Zpracovatel:
PČ | Typ | Kód | Popis | MJ | Množství | J.cena [CZK] | Cena celkem [CZK] | Cenová soustava |  | DPH | J. Nh [h] | Nh celkem [h] | J. hmotnost [t] | Hmotnost celkem [t] | J. suť [t] | Suť Celkem [t]
Náklady soupisu celkem | [6 empty] | 0 |  |  |  |  | 0 |  | 160.365 |  | 839.97 |  | D | -1 | [10 empty] | 0
| D | HSV | Práce a dodávky HSV |  |  |  | 0 |  |  |  |  | 0 |  | 160.365 |  | 839.97 | 1 | D | 0 |  |  |  | ROZPOCET | [6 empty] | 0
| D | 1 | Zemní práce |  |  |  | 0 |  |  |  |  | 0 |  | 0 |  | 839.97 | 1 | D | 1 |  |  |  | ROZPOCET | [6 empty] | 0
1 | K | 113107212 | Odstranění podkladů nebo krytů strojně plochy jednotlivě přes 200 m2 s přemístěním hmot na skládku na vzdálenost do 20 m nebo s naložením na dopravní prostředek z kameniva těženého, o tl. vrstvy přes 100 do 200 mm | m2 | 1037 |  | 0 | CS ÚRS 2020 01 |  | základní |  | 0 | 0 | 0 | 0.3 | 311.1 | 4 | K | 2 |  |  |  | ROZPOCET | 0 | 0 | 0 | 0 | 0 | 1 | 0 | 4 | 1070406506
| PSC |  | Poznámka k souboru cen: 1. Pro volbu cen z hlediska množství se uvažuje každá souvisle odstraňovaná plocha krytu nebo podkladu stejného druhu samostatně. Odstraňuje-li se několik vrstev vozovky najednou, jednotlivé vrstvy se oceňují každá samostatně. 2. Ceny a) –7111 až –7113, –7151 až -7153, -7211 až -7213 a -7311 až -7313 lze použít i pro odstranění podkladů nebo krytů ze štěrkopísku, škváry, strusky nebo z mechanicky zpevněných zemin, b) –7121 až 7125, –7161 až -7165, -7221 až -7225 a -7321 až -7325 lze použít i pro odstranění podkladů nebo krytů ze zemin stabilizovaných vápnem, c) –7130 až -7134, –7170 až -7174, –7230 až -7234 a -7330 až -7334 lze použít i pro odstranění dlažeb uložených do betonového lože a dlažeb z mozaiky uložených do cementové malty nebo podkladu ze zemin stabilizovaných cementem. 3. Ceny lze použít i pro odstranění podkladů nebo krytů opatřených živičnými postřiky nebo nátěry. 4. Ceny odlišené podle tloušťky (např. do 100 mm, do 200 mm) jsou určeny vždy pro celou tloušťku jednotlivých konstrukcí. 5. V cenách nejsou započteny náklady na zarovnání styčných ploch betonových nebo živičných podkladů nebo krytů, které se oceňuje cenami souboru cen 919 73- Zarovnání styčné plochy části C 01 tohoto ceníku. Množství suti získané ze zarovnání styčných ploch podkladů nebo krytů se zvlášť nevykazuje. 6. Přemístění vybouraného materiálu větší vzdálenost, než je uvedeno, se oceňuje cenami souborů cen 997 22-1 Vodorovná doprava suti. 7. Ceny -714 . , -718 . , –724 . a -734 . nelze použít pro odstranění podkladu nebo krytu frézováním. | [14 empty] | PSC | 2
| VV |  | bouránní stávající zpevněné plochy - asfaltová plocha 1037 m2 | [14 empty] | VV | 2 | 1 | True | 0 | ROZPOCET
| VV |  | 1037 |  | 1037 | [12 empty] | VV | 2 | 2 | True | 1 | ROZPOCET
2 | K | 113107222 | Odstranění podkladů nebo krytů strojně plochy jednotlivě přes 200 m2 s přemístěním hmot na skládku na vzdálenost do 20 m nebo s naložením na dopravní prostředek z kameniva hrubého drceného, o tl. vrstvy přes 100 do 200 mm | m2 | 1037 |  | 0 | CS ÚRS 2020 01 |  | základní |  | 0 | 0 | 0 | 0.29 | 300.73 | 4 | K | 2 |  |  |  | ROZPOCET | 0 | 0 | 0 | 0 | 0 | 1 | 0 | 4 | -1889320895
| PSC |  | Poznámka k souboru cen: 1. Pro volbu cen z hlediska množství se uvažuje každá souvisle odstraňovaná plocha krytu nebo podkladu stejného druhu samostatně. Odstraňuje-li se několik vrstev vozovky najednou, jednotlivé vrstvy se oceňují každá samostatně. 2. Ceny a) –7111 až –7113, –7151 až -7153, -7211 až -7213 a -7311 až -7313 lze použít i pro odstranění podkladů nebo krytů ze štěrkopísku, škváry, strusky nebo z mechanicky zpevněných zemin, b) –7121 až 7125, –7161 až -7165, -7221 až -7225 a -7321 až -7325 lze použít i pro odstranění podkladů nebo krytů ze zemin stabilizovaných vápnem, c) –7130 až -7134, –7170 až -7174, –7230 až -7234 a -7330 až -7334 lze použít i pro odstranění dlažeb uložených do betonového lože a dlažeb z mozaiky uložených do cementové malty nebo podkladu ze zemin stabilizovaných cementem. 3. Ceny lze použít i pro odstranění podkladů nebo krytů opatřených živičnými postřiky nebo nátěry. 4. Ceny odlišené podle tloušťky (např. do 100 mm, do 200 mm) jsou určeny vždy pro celou tloušťku jednotlivých konstrukcí. 5. V cenách nejsou započteny náklady na zarovnání styčných ploch betonových nebo živičných podkladů nebo krytů, které se oceňuje cenami souboru cen 919 73- Zarovnání styčné plochy části C 01 tohoto ceníku. Množství suti získané ze zarovnání styčných ploch podkladů nebo krytů se zvlášť nevykazuje. 6. Přemístění vybouraného materiálu větší vzdálenost, než je uvedeno, se oceňuje cenami souborů cen 997 22-1 Vodorovná doprava suti. 7. Ceny -714 . , -718 . , –724 . a -734 . nelze použít pro odstranění podkladu nebo krytu frézováním. | [14 empty] | PSC | 2
3 | K | 113107242 | Odstranění podkladů nebo krytů strojně plochy jednotlivě přes 200 m2 s přemístěním hmot na skládku na vzdálenost do 20 m nebo s naložením na dopravní prostředek živičných, o tl. vrstvy přes 50 do 100 mm | m2 | 1037 |  | 0 | CS ÚRS 2020 01 |  | základní |  | 0 | 0 | 0 | 0.22 | 228.14 | 4 | K | 2 |  |  |  | ROZPOCET | 0 | 0 | 0 | 0 | 0 | 1 | 0 | 4 | -229476535
| PSC |  | Poznámka k souboru cen: 1. Pro volbu cen z hlediska množství se uvažuje každá souvisle odstraňovaná plocha krytu nebo podkladu stejného druhu samostatně. Odstraňuje-li se několik vrstev vozovky najednou, jednotlivé vrstvy se oceňují každá samostatně. 2. Ceny a) –7111 až –7113, –7151 až -7153, -7211 až -7213 a -7311 až -7313 lze použít i pro odstranění podkladů nebo krytů ze štěrkopísku, škváry, strusky nebo z mechanicky zpevněných zemin, b) –7121 až 7125, –7161 až -7165, -7221 až -7225 a -7321 až -7325 lze použít i pro odstranění podkladů nebo krytů ze zemin stabilizovaných vápnem, c) –7130 až -7134, –7170 až -7174, –7230 až -7234 a -7330 až -7334 lze použít i pro odstranění dlažeb uložených do betonového lože a dlažeb z mozaiky uložených do cementové malty nebo podkladu ze zemin stabilizovaných cementem. 3. Ceny lze použít i pro odstranění podkladů nebo krytů opatřených živičnými postřiky nebo nátěry. 4. Ceny odlišené podle tloušťky (např. do 100 mm, do 200 mm) jsou určeny vždy pro celou tloušťku jednotlivých konstrukcí. 5. V cenách nejsou započteny náklady na zarovnání styčných ploch betonových nebo živičných podkladů nebo krytů, které se oceňuje cenami souboru cen 919 73- Zarovnání styčné plochy části C 01 tohoto ceníku. Množství suti získané ze zarovnání styčných ploch podkladů nebo krytů se zvlášť nevykazuje. 6. Přemístění vybouraného materiálu větší vzdálenost, než je uvedeno, se oceňuje cenami souborů cen 997 22-1 Vodorovná doprava suti. 7. Ceny -714 . , -718 . , –724 . a -734 . nelze použít pro odstranění podkladu nebo krytu frézováním. | [14 empty] | PSC | 2
4 | K | 162251102 | Vodorovné přemístění výkopku nebo sypaniny po suchu na obvyklém dopravním prostředku, bez naložení výkopku, avšak se složením bez rozhrnutí z horniny třídy těžitelnosti I skupiny 1 až 3 na vzdálenost přes 20 do 50 m | m3 | 10 |  | 0 | CS ÚRS 2020 01 |  | základní |  | 0 | 0 | 0 | 0 | 0 | 4 | K | 2 |  |  |  | ROZPOCET | 0 | 0 | 0 | 0 | 0 | 1 | 0 | 4 | -442523595
| PSC |  | Poznámka k souboru cen: 1. Přemísťuje-li se výkopek z dočasných skládek vzdálených do 50 m, neoceňuje se nakládání výkopku, i když se provádí. Toto ustanovení neplatí, vylučuje-li projekt použití dozeru. 2. Ceny nelze použít, předepisuje-li projekt přemístit výkopek na místo nepřístupné obvyklým dopravním prostředkům; toto přemístění se oceňuje individuálně. | [14 empty] | PSC | 2
| VV |  | přemístění zeminy pro zpětné obsypy | [14 empty] | VV | 2 | 1 | True | 0 | ROZPOCET
| VV |  | 10 |  | 10 | [12 empty] | VV | 2 | 2 | True | 1 | ROZPOCET
5 | K | 167151101 | Nakládání, skládání a překládání neulehlého výkopku nebo sypaniny strojně nakládání, množství do 100 m3, z horniny třídy těžitelnosti I, skupiny 1 až 3 | m3 | 10 |  | 0 | CS ÚRS 2020 01 |  | základní |  | 0 | 0 | 0 | 0 | 0 | 4 | K | 2 |  |  |  | ROZPOCET | 0 | 0 | 0 | 0 | 0 | 1 | 0 | 4 | 972594126
| PSC |  | Poznámka k souboru cen: 1. Ceny -1131 až -1133 jsou určeny pro nakládání, překládání a vykládání na vzdálenost a) do 20 m vodorovně; vodorovná vzdálenost se měří od těžnice lodi k těžnici druhé lodi, nebo k těžišti hromady na břehu nebo k těžišti dopravního prostředku na suchu, b) do 4 m svisle; svislá vzdálenost se měří od pracovní hladiny vody k úrovni srovna- ného terénu v místě hromady nebo v místě dopravní plochy pro dopravní prostředek na suchu. Uvedenou svislou vzdálenost 4 m lze zvětšit, a to nejvýše do 6 m, jestliže je vodorovná vzdálenost uvedená v bodu a) kratší než 20 m nejméně o trojnásobek zvětšení výšky přes 4 m. 2. Množství měrných jednotek se určí v rostlém stavu horniny. | [14 empty] | PSC | 2
| VV |  | obsypy - zpětné | [14 empty] | VV | 2 | 1 | True | 0 | ROZPOCET
| VV |  | přemístění zeminy pro zpětné obsypy | [14 empty] | VV | 2 | 1 | True | 0 | ROZPOCET
| VV |  | 10 |  | 10 | [12 empty] | VV | 2 | 2 | True | 1 | ROZPOCET
6 | K | 171152501 | Zhutnění podloží pod násypy z rostlé horniny třídy těžitelnosti I a II, skupiny 1 až 4 z hornin soudružných a nesoudržných | m2 | 562.55 |  | 0 | CS ÚRS 2020 01 |  | základní |  | 0 | 0 | 0 | 0 | 0 | 4 | K | 2 |  |  |  | ROZPOCET | 0 | 0 | 0 | 0 | 0 | 1 | 0 | 4 | -1741990061
| PSC |  | Poznámka k souboru cen: 1. Cena je určena pro zhutnění ploch vodorovných nebo ve sklonu do 1 : 5, je-li předepsáno zhutnění do hloubky 0,7 m od pláně. 2. Cenu nelze použít pro zhutnění podloží z hornin konzistence kašovité až tekoucí. 3. Množství jednotek se určí v m2 půdorysné plochy zhutněného podloží. | [14 empty] | PSC | 2
| VV |  | NOVÉ ASFALTOVÉ PLOCHY = 17,55 m2 | [14 empty] | VV | 2 | 1 | True | 0 | ROZPOCET
| VV |  | 17,55 |  | 17.55 | [12 empty] | VV | 2 | 2 | True | 0 | ROZPOCET
| VV |  | NOVÉ ZPEVNĚNÉ PLOCHY | [14 empty] | VV | 2 | 1 | True | 0 | ROZPOCET
| VV |  | zatravňovací dlažba 545 m2 | [14 empty] | VV | 2 | 1 | True | 0 | ROZPOCET
| VV |  | 545 |  | 545 | [12 empty] | VV | 2 | 2 | True | 0 | ROZPOCET
| VV |  | Součet |  | 562.55 | [12 empty] | VV | 2 | 4 | True | 1 | ROZPOCET
7 | K | 171251201 | Uložení sypaniny na skládky nebo meziskládky bez hutnění s upravením uložené sypaniny do předepsaného tvaru | m3 | 10 |  | 0 | CS ÚRS 2020 01 |  | základní |  | 0 | 0 | 0 | 0 | 0 | 4 | K | 2 |  |  |  | ROZPOCET | 0 | 0 | 0 | 0 | 0 | 1 | 0 | 4 | 1100468157
| PSC |  | Poznámka k souboru cen: 1. Cena je určena i pro: a) zasypání koryt vodotečí a prohlubní v terénu bez předepsaného zhutnění sypaniny, b) uložení výkopku pod vodou do prohlubní ve dně vodotečí nebo nádrží. 2. Cenu nelze použít pro uložení výkopku nebo ornice na trvalé skládky s předepsaným zhutněním; toto uložení výkopku se oceňuje cenami souboru cen 171 . . Uložení sypaniny do násypů. 3. V ceně jsou započteny i náklady na rozprostření sypaniny ve vrstvách s hrubým urovnáním na skládce. 4. V ceně nejsou započteny náklady na získání skládek ani na poplatky za skládku. 5. Množství jednotek uložení výkopku (sypaniny) se určí v m3 uloženého výkopku (sypaniny), v rostlém stavu zpravidla ve výkopišti. | [14 empty] | PSC | 2
| VV |  | obsypy - zpětné | [14 empty] | VV | 2 | 1 | True | 0 | ROZPOCET
| VV |  | uložení na mezideponii | [14 empty] | VV | 2 | 1 | True | 0 | ROZPOCET
| VV |  | 10 |  | 10 | [12 empty] | VV | 2 | 2 | True | 1 | ROZPOCET
8 | K | 174111101 | Zásyp sypaninou z jakékoliv horniny ručně s uložením výkopku ve vrstvách se zhutněním jam, šachet, rýh nebo kolem objektů v těchto vykopávkách | m3 | 10 |  | 0 | CS ÚRS 2020 01 |  | základní |  | 0 | 0 | 0 | 0 | 0 | 4 | K | 2 |  |  |  | ROZPOCET | 0 | 0 | 0 | 0 | 0 | 1 | 0 | 4 | -1503202472
| PSC |  | Poznámka k souboru cen: 1. Ceny nelze použít pro zásyp rýh pro drenážní trativody pro lesnicko-technické meliorace a zemědělské. Zásyp těchto rýh se oceňuje cenami souboru cen 174 Zásyp rýh pro drény. 2. V cenách je započteno přemístění sypaniny ze vzdálenosti 10 m od kraje výkopu nebo zasypávaného prostoru, měřeno k těžišti skládky. 3. Objem zásypu je rozdíl objemu výkopu a objemu do něho vestavěných konstrukcí nebo uložených vedení i s jejich obklady a podklady. Objem potrubí do DN 180, příp. i s obalem, se od objemu zásypu neodečítá. Pro stanovení objemu zásypu se od objemu výkopu odečítá i objem obsypu potrubí oceňovaný cenami souboru cen 175 Obsyp potrubí, přichází-li v úvahu . 4. Odklizení zbylého výkopku po provedení zásypu zářezů se šikmými stěnami pro podzemní vedení nebo zásypu jam a rýh pro podzemní vedení se oceňuje cenami souboru cen 167 Nakládání výkopku nebo sypaniny a 162 Vodorovné přemístění výkopku. 5. Rozprostření zbylého výkopku podél výkopu a nad výkopem po provedení zásypů zářezů se šikmými stěnami pro podzemní vedení nebo zásypu jam a rýh pro podzemní vedení se oceňuje cenami souborů cen 171 Uložení sypaniny do násypů. | [14 empty] | PSC | 2
| VV |  | obsyp obrubníků - zemina z výkopů základů objektu oddíl D.1.1 | [14 empty] | VV | 2 | 1 | True | 0 | ROZPOCET
| VV |  | betonové obrubníky 111 m | [14 empty] | VV | 2 | 1 | True | 0 | ROZPOCET
| VV |  | 111*(0,3*0,3) |  | 9.99 | [12 empty] | VV | 2 | 2 | True | 0 | ROZPOCET
| VV |  | Součet |  | 9.99 | [12 empty] | VV | 2 | 4 | True | 0 | ROZPOCET
| VV |  | 10 |  | 10 | [12 empty] | VV | 2 | 2 | True | 1 | ROZPOCET
| D | 4 | Vodorovné konstrukce |  |  |  | 0 |  |  |  |  | 0 |  | 0 |  | 0 | 1 | D | 1 |  |  |  | ROZPOCET | [6 empty] | 0
9 | K | 451577777 | Podklad nebo lože pod dlažbu (přídlažbu) v ploše vodorovné nebo ve sklonu do 1:5, tloušťky od 30 do 100 mm z kameniva těženého | m2 | 545 |  | 0 | CS ÚRS 2020 01 |  | základní |  | 0 | 0 | 0 | 0 | 0 | 4 | K | 2 |  |  |  | ROZPOCET | 0 | 0 | 0 | 0 | 0 | 1 | 0 | 4 | 765714431
| PSC |  | Poznámka k souboru cen: 1. Ceny lze použít i pro podklad nebo lože pod dlažby silničních příkopů a kuželů. 2. Ceny nelze použít pro: a) lože rigolů dlážděných, které je započteno v cenách souborů cen 597 . 6- . 1 Rigol dlážděný, 597 17- . 1 Rigol krajnicový s kamennou obrubou a 597 16-1111 Rigol dlážděný z lomového kamene, b) podklad nebo lože pod dlažby (přídlažby) související s vodotečí, které se oceňují cenami části A 01 katalogu 832-1 Hráze a úpravy na tocích - úpravy toků a kanálů. 3. V cenách -7777 Podklad z prohozené zeminy, -9777 Příplatek za dalších 10 mm tloušťky z prohozené zeminy, -9779 Příplatek za sklon přes 1:5 z prohozené zeminy jsou započteny i náklady na prohození zeminy. 4. V cenách nejsou započteny náklady na: a) opatření zeminy a její přemístění k místu zabudování, které se oceňují podle ustanovení čl. 3111 Všeobecných podmínek části A 01 tohoto katalogu, b) úpravu pláně, která se oceňuje u silnic cenami části A 01, u dálnic cenami části A 02 katalogu 800-1 Zemní práce, c) odklizení odpadu po prohození zeminy, které se oceňuje cenami části A 01 katalogu 800-1 Zemní práce, d) svahování, které se oceňuje cenami části A 01 katalogu 800-1 Zemní práce. | [14 empty] | PSC | 2
| D | 5 | Komunikace pozemní |  |  |  | 0 |  |  |  |  | 0 |  | 132.871 |  | 0 | 1 | D | 1 |  |  |  | ROZPOCET | [6 empty] | 0
10 | K | 564750111 | Podklad nebo kryt z kameniva hrubého drceného vel. 16-32 mm s rozprostřením a zhutněním, po zhutnění tl. 150 mm | m2 | 545 |  | 0 | CS ÚRS 2020 01 |  | základní |  | 0 | 0 | 0 | 0 | 0 | 4 | K | 2 |  |  |  | ROZPOCET | 0 | 0 | 0 | 0 | 0 | 1 | 0 | 4 | 1406706481
11 | K | 564770111 | Podklad nebo kryt z kameniva hrubého drceného vel. 16-32 mm s rozprostřením a zhutněním, po zhutnění tl. 250 mm | m2 | 17.55 |  | 0 | CS ÚRS 2020 01 |  | základní |  | 0 | 0 | 0 | 0 | 0 | 4 | K | 2 |  |  |  | ROZPOCET | 0 | 0 | 0 | 0 | 0 | 1 | 0 | 4 | 1684774407
12 | K | 564861111 | Podklad ze štěrkodrti ŠD s rozprostřením a zhutněním, po zhutnění tl. 200 mm | m2 | 545 |  | 0 | CS ÚRS 2020 01 |  | základní |  | 0 | 0 | 0 | 0 | 0 | 4 | K | 2 |  |  |  | ROZPOCET | 0 | 0 | 0 | 0 | 0 | 1 | 0 | 4 | 706027674
13 | K | 564962111 | Podklad z mechanicky zpevněného kameniva MZK (minerální beton) s rozprostřením a s hutněním, po zhutnění tl. 200 mm | m2 | 17.55 |  | 0 | CS ÚRS 2020 01 |  | základní |  | 0 | 0 | 0 | 0 | 0 | 4 | K | 2 |  |  |  | ROZPOCET | 0 | 0 | 0 | 0 | 0 | 1 | 0 | 4 | -412162048
| PSC |  | Poznámka k souboru cen: 1. ČSN 73 6126-1 připouští pro MZK max. tl. 300 mm. 2. V cenách nejsou započteny náklady na: a) ochranu povrchu podkladu filtračním postřikem, který se oceňuje cenami souboru cen 573 11-11, b) spojovací postřik před pokládkou asfaltových směsí, který se oceňuje cenami souboru cen 573 2.-11. | [14 empty] | PSC | 2
14 | K | 565155111 | Asfaltový beton vrstva podkladní ACP 16 (obalované kamenivo střednězrnné - OKS) s rozprostřením a zhutněním v pruhu šířky přes 1,5 do 3 m, po zhutnění tl. 70 mm | m2 | 17.55 |  | 0 | CS ÚRS 2020 01 |  | základní |  | 0 | 0 | 0 | 0 | 0 | 4 | K | 2 |  |  |  | ROZPOCET | 0 | 0 | 0 | 0 | 0 | 1 | 0 | 4 | 277911436
| PSC |  | Poznámka k souboru cen: 1. Cenami 565 1.-510 lze oceňovat např. chodníky, úzké cesty a vjezdy v pruhu šířky do 1,5 m jakékoliv délky a jednotlivé plochy velikosti do 10 m2. 2. ČSN EN 13108-1 připouští pro ACP 16 pouze tl. 50 až 80 mm. | [14 empty] | PSC | 2
15 | K | 573111114 | Postřik infiltrační PI z asfaltu silničního s posypem kamenivem, v množství 2,00 kg/m2 | m2 | 17.55 |  | 0 | CS ÚRS 2020 01 |  | základní |  | 0 | 0 | 0 | 0 | 0 | 4 | K | 2 |  |  |  | ROZPOCET | 0 | 0 | 0 | 0 | 0 | 1 | 0 | 4 | 664532102
16 | K | 573211111 | Postřik spojovací PS bez posypu kamenivem z asfaltu silničního, v množství 0,60 kg/m2 | m2 | 17.55 |  | 0 | CS ÚRS 2020 01 |  | základní |  | 0 | 0 | 0 | 0 | 0 | 4 | K | 2 |  |  |  | ROZPOCET | 0 | 0 | 0 | 0 | 0 | 1 | 0 | 4 | 875176896
17 | K | 577154111 | Asfaltový beton vrstva obrusná ACO 11 (ABS) s rozprostřením a se zhutněním z nemodifikovaného asfaltu v pruhu šířky do 3 m tř. I, po zhutnění tl. 60 mm | m2 | 17.55 |  | 0 | CS ÚRS 2020 01 |  | základní |  | 0 | 0 | 0 | 0 | 0 | 4 | K | 2 |  |  |  | ROZPOCET | 0 | 0 | 0 | 0 | 0 | 1 | 0 | 4 | 1672034508
| PSC |  | Poznámka k souboru cen: 1. Cenami 577 1.-40 lze oceňovat např. chodníky, úzké cesty a vjezdy v pruhu šířky do 1,5 m jakékoliv délky a jednotlivé plochy velikosti do 10 m2. 2. ČSN EN 13108-1 připouští pro ACO 11 pouze tl. 35 až 50 mm. | [14 empty] | PSC | 2
| VV |  | P10 - ASFALTOVÁ PLOCHA | [14 empty] | VV | 2 | 1 | True | 0 | ROZPOCET
| VV |  | asfaltový beton střednězrnný ACO 11 (asf. beton pro obrusné vrstvy) 60 mm | [14 empty] | VV | 2 | 1 | True | 0 | ROZPOCET
| VV |  | spojovací postřik | [14 empty] | VV | 2 | 1 | True | 0 | ROZPOCET
| VV |  | obalované kamenivo ACP 16 (asf. beton pro podkladní vrstvy) 70 mm | [14 empty] | VV | 2 | 1 | True | 0 | ROZPOCET
| VV |  | infiltrační postřik asfaltový | [14 empty] | VV | 2 | 1 | True | 0 | ROZPOCET
| VV |  | mechanicky zpevněné kamenivo MZK 200 mm | [14 empty] | VV | 2 | 1 | True | 0 | ROZPOCET
| VV |  | štěrkodrť 0-32 250 mm | [14 empty] | VV | 2 | 1 | True | 0 | ROZPOCET
| VV |  | pláň upravená a zhutněná Edef,2 = 45 MPa | [14 empty] | VV | 2 | 1 | True | 0 | ROZPOCET
| VV |  | NOVÉ ASFALTOVÉ PLOCHY = 17,55 m2 | [14 empty] | VV | 2 | 1 | True | 0 | ROZPOCET
| VV |  | 17,55 |  | 17.55 | [12 empty] | VV | 2 | 2 | True | 0 | ROZPOCET
| VV |  | Součet |  | 17.55 | [12 empty] | VV | 2 | 4 | True | 1 | ROZPOCET
18 | K | 596412313 | Kladení dlažby z betonových vegetačních dlaždic pozemních komunikací s ložem z kameniva těženého nebo drceného tl. do 50 mm, s vyplněním spár a vegetačních otvorů, s hutněním vibrováním tl. 100 mm, bez rozlišení skupiny, pro plochy přes 300 m2 | m2 | 545 |  | 0 | CS ÚRS 2020 01 |  | základní |  | 0 | 0.098 | 53.41 | 0 | 0 | 4 | K | 2 |  |  |  | ROZPOCET | 0 | 0 | 0 | 0 | 0 | 1 | 0 | 4 | 120194412
| PSC |  | Poznámka k souboru cen: 1. V cenách jsou započteny i náklady na dodávku hmot pro lože a materiálu na výplň spár. 2. V cenách nejsou započteny náklady na: a) dodávku vegetačních dlaždic, které se oceňují ve specifikaci; ztratné lze dohodnout u plochy do 100 m2 ve výši 3 %, přes 100 do 300 m2 ve výši 2 % a přes 300 m2 ve výši 1 %, b) dodávku výplně ve vegetačních dlaždicích, které se oceňují ve specifikaci, c) založení trávníku. Tyto náklady se oceňují cenami souboru cen 180 40-51 části A02 Katalogu 823-1 Plochy a úprava území. 3. Část lože přesahující tloušťku 50 mm se oceňuje cenami souboru cen 451 ..-9 Příplatek za každých dalších 10 mm tloušťky podkladu nebo lože. | [14 empty] | PSC | 2
| VV |  | zatravňovací dlažba 545 m2 | [14 empty] | VV | 2 | 1 | True | 0 | ROZPOCET
| VV |  | skladba z betonové zatravňovací dlažby | [14 empty] | VV | 2 | 1 | True | 0 | ROZPOCET
| VV |  | - betonová dlažba zatravňovací 100 mm | [14 empty] | VV | 2 | 1 | True | 0 | ROZPOCET
| VV |  | - pískové lože frakce 0-8 mm 40 mm | [14 empty] | VV | 2 | 1 | True | 0 | ROZPOCET
| VV |  | - štěrkodrť ŠD frakce 0-32 mm 150 mm | [14 empty] | VV | 2 | 1 | True | 0 | ROZPOCET
| VV |  | - šterkodrť ŠD frakce 0-63 mm 200 mm | [14 empty] | VV | 2 | 1 | True | 0 | ROZPOCET
| VV |  | 545 |  | 545 | [12 empty] | VV | 2 | 2 | True | 1 | ROZPOCET
19 | M | 59245031 | dlažba plošná betonová vegetační 600x400x100mm | m2 | 588.6 |  | 0 | CS ÚRS 2020 01 |  | základní |  | 0 | 0.135 | 79.461 | 0 | 0 | 8 | M | 2 |  |  |  | ROZPOCET | 0 | 0 | 0 | 0 | 0 | 1 | 0 | 4 | -1365220409
| VV |  | 545*1,08 'Přepočtené koeficientem množství |  | 588.6 | [12 empty] | VV | 2 | 2 | False | 1 | ROZPOCET
| D | 9 | Ostatní konstrukce a práce-bourání |  |  |  | 0 |  |  |  |  | 0 |  | 27.494 |  | 0 | 1 | D | 1 |  |  |  | ROZPOCET | [6 empty] | 0
20 | K | 915221111 | Vodorovné dopravní značení stříkaným plastem vodící čára bílá šířky 250 mm souvislá základní | m | 111 |  | 0 | CS ÚRS 2020 01 |  | základní |  | 0 | 0.0004 | 0.0444 | 0 | 0 | 4 | K | 2 |  |  |  | ROZPOCET | 0 | 0 | 0 | 0 | 0 | 1 | 0 | 4 | 1884604366
| PSC |  | Poznámka k souboru cen: 1. Ceny jsou určeny pro dělicí čáry souvislé č. V 1a bílé, přerušované č. V 2a bílé, vodící č. V 4 bílé, souvislá č. V12b žlutá, přerušovaná č. V12c žlutá. 2. V cenách nejsou započteny náklady na: a) předznačení, tyto se oceňují cenami souboru cen 915 6.-11 Předznačení pro vodorovné značení, b) očištění vozovky, tyto se oceňují cenami souboru cen 938 90-9 . Odstranění bláta, prachu, nebo hlinitého nánosu s povrchu podkladu, nebo krytu části C 01 tohoto katalogu. 3. Množství měrných jednotek se určuje: a) u cen 912 21 a 915 22 v m délky dělící nebo vodící čáry (včetně mezer), b) u ceny 915 23 v m2 stříkané plochy bez mezer. | [14 empty] | PSC | 2
| VV |  | vodorovné dopravní značení bílou barvou v celkové výměře 111 m | [14 empty] | VV | 2 | 1 | True | 0 | ROZPOCET
| VV |  | 111 |  | 111 | [12 empty] | VV | 2 | 2 | True | 1 | ROZPOCET
21 | K | 915231112 | Vodorovné dopravní značení stříkaným plastem přechody pro chodce, šipky, symboly nápisy bílé retroreflexní | m2 | 4 |  | 0 | CS ÚRS 2020 01 |  | základní |  | 0 | 0.0026 | 0.0104 | 0 | 0 | 4 | K | 2 |  |  |  | ROZPOCET | 0 | 0 | 0 | 0 | 0 | 1 | 0 | 4 | -1844123720
| PSC |  | Poznámka k souboru cen: 1. Ceny jsou určeny pro dělicí čáry souvislé č. V 1a bílé, přerušované č. V 2a bílé, vodící č. V 4 bílé, souvislá č. V12b žlutá, přerušovaná č. V12c žlutá. 2. V cenách nejsou započteny náklady na: a) předznačení, tyto se oceňují cenami souboru cen 915 6.-11 Předznačení pro vodorovné značení, b) očištění vozovky, tyto se oceňují cenami souboru cen 938 90-9 . Odstranění bláta, prachu, nebo hlinitého nánosu s povrchu podkladu, nebo krytu části C 01 tohoto katalogu. 3. Množství měrných jednotek se určuje: a) u cen 912 21 a 915 22 v m délky dělící nebo vodící čáry (včetně mezer), b) u ceny 915 23 v m2 stříkané plochy bez mezer. | [14 empty] | PSC | 2
| VV |  | 1x | [14 empty] | VV | 2 | 1 | True | 0 | ROZPOCET
| VV |  | piktogram zásobování, | [14 empty] | VV | 2 | 1 | True | 0 | ROZPOCET
| VV |  | 2*2 |  | 4 | [12 empty] | VV | 2 | 2 | True | 1 | ROZPOCET
22 | K | 916131213 | Osazení silničního obrubníku betonového se zřízením lože, s vyplněním a zatřením spár cementovou maltou stojatého s boční opěrou z betonu prostého, do lože z betonu prostého | m | 111 |  | 0 | CS ÚRS 2020 01 |  | základní |  | 0 | 0.1554 | 17.2494 | 0 | 0 | 4 | K | 2 |  |  |  | ROZPOCET | 0 | 0 | 0 | 0 | 0 | 1 | 0 | 4 | -1258858306
| PSC |  | Poznámka k souboru cen: 1. V cenách silničních obrubníků ležatých i stojatých jsou započteny: a) pro osazení do lože z kameniva těženého i náklady na dodání hmot pro lože tl. 80 až 100 mm, b) pro osazení do lože z betonu prostého i náklady na dodání hmot pro lože tl. 80 až 100 mm; v cenách -1113 a -1213 též náklady na zřízení bočních opěr. 2. Část lože z betonu prostého přesahující tl. 100 mm se oceňuje cenou 916 99-1121 Lože pod obrubníky, krajníky nebo obruby z dlažebních kostek. 3. V cenách nejsou započteny náklady na dodání obrubníků, tyto se oceňují ve specifikaci. | [14 empty] | PSC | 2
| VV |  | betonové obrubníky 111 m | [14 empty] | VV | 2 | 1 | True | 0 | ROZPOCET
| VV |  | 111 |  | 111 | [12 empty] | VV | 2 | 2 | True | 1 | ROZPOCET
23 | M | 59217023 | obrubník betonový chodníkový 1000x150x250mm | m | 119.88 |  | 0 | CS ÚRS 2020 01 |  | základní |  | 0 | 0.085 | 10.1898 | 0 | 0 | 8 | M | 2 |  |  |  | ROZPOCET | 0 | 0 | 0 | 0 | 0 | 1 | 0 | 4 | -2056851222
| VV |  | 111*1,08 'Přepočtené koeficientem množství |  | 119.88 | [12 empty] | VV | 2 | 2 | False | 1 | ROZPOCET
24 | K | 919735112 | Řezání stávajícího živičného krytu nebo podkladu hloubky přes 50 do 100 mm | m | 135 |  | 0 | CS ÚRS 2020 01 |  | základní |  | 0 | 0 | 0 | 0 | 0 | 4 | K | 2 |  |  |  | ROZPOCET | 0 | 0 | 0 | 0 | 0 | 1 | 0 | 4 | 1159445116
| PSC |  | Poznámka k souboru cen: 1. V cenách jsou započteny i náklady na spotřebu vody. | [14 empty] | PSC | 2
| VV |  | obvod bourané asfaltové plochy je 135 m | [14 empty] | VV | 2 | 1 | True | 0 | ROZPOCET
| VV |  | 135 |  | 135 | [12 empty] | VV | 2 | 2 | True | 1 | ROZPOCET
| D | 997 | Přesun sutě |  |  |  | 0 |  |  |  |  | 0 |  | 0 |  | 0 | 1 | D | 1 |  |  |  | ROZPOCET | [6 empty] | 0
25 | K | 997221551 | Vodorovná doprava suti bez naložení, ale se složením a s hrubým urovnáním ze sypkých materiálů, na vzdálenost do 1 km | t | 611.83 |  | 0 | CS ÚRS 2020 01 |  | základní |  | 0 | 0 | 0 | 0 | 0 | 4 | K | 2 |  |  |  | ROZPOCET | 0 | 0 | 0 | 0 | 0 | 1 | 0 | 4 | 1773287251
| PSC |  | Poznámka k souboru cen: 1. Ceny nelze použít pro vodorovnou dopravu suti po železnici, po vodě nebo neobvyklými dopravními prostředky. 2. Je-li na dopravní dráze pro vodorovnou dopravu suti překážka, pro kterou je nutno suť překládat z jednoho dopravního prostředku na druhý, oceňuje se tato doprava v každém úseku samostatně. 3. Ceny 997 22-155 jsou určeny pro sypký materiál, např. kamenivo a hmoty kamenitého charakteru stmelené vápnem, cementem nebo živicí. 4. Ceny 997 22-156 jsou určeny pro drobný kusový materiál (dlažební kostky, lomový kámen). | [14 empty] | PSC | 2
26 | K | 997221559 | Vodorovná doprava suti bez naložení, ale se složením a s hrubým urovnáním Příplatek k ceně za každý další i započatý 1 km přes 1 km | t | 12236.6 |  | 0 | CS ÚRS 2020 01 |  | základní |  | 0 | 0 | 0 | 0 | 0 | 4 | K | 2 |  |  |  | ROZPOCET | 0 | 0 | 0 | 0 | 0 | 1 | 0 | 4 | -148902162
| PSC |  | Poznámka k souboru cen: 1. Ceny nelze použít pro vodorovnou dopravu suti po železnici, po vodě nebo neobvyklými dopravními prostředky. 2. Je-li na dopravní dráze pro vodorovnou dopravu suti překážka, pro kterou je nutno suť překládat z jednoho dopravního prostředku na druhý, oceňuje se tato doprava v každém úseku samostatně. 3. Ceny 997 22-155 jsou určeny pro sypký materiál, např. kamenivo a hmoty kamenitého charakteru stmelené vápnem, cementem nebo živicí. 4. Ceny 997 22-156 jsou určeny pro drobný kusový materiál (dlažební kostky, lomový kámen). | [14 empty] | PSC | 2
| VV |  | 611,83*20 'Přepočtené koeficientem množství |  | 12236.6 | [12 empty] | VV | 2 | 2 | False | 1 | ROZPOCET
27 | K | 997221571 | Vodorovná doprava vybouraných hmot bez naložení, ale se složením a s hrubým urovnáním na vzdálenost do 1 km | t | 228.14 |  | 0 | CS ÚRS 2020 01 |  | základní |  | 0 | 0 | 0 | 0 | 0 | 4 | K | 2 |  |  |  | ROZPOCET | 0 | 0 | 0 | 0 | 0 | 1 | 0 | 4 | 1508891348
| PSC |  | Poznámka k souboru cen: 1. Ceny nelze použít pro vodorovnou dopravu vybouraných hmot po železnici, po vodě nebo neobvyklými dopravními prostředky. 2. Je-li na dopravní dráze pro vodorovnou dopravu vybouraných hmot překážka, pro kterou je nutno vybourané hmoty překládat z jednoho dopravního prostředku na druhý, oceňuje se tato doprava v každém úseku samostatně. | [14 empty] | PSC | 2
28 | K | 997221579 | Vodorovná doprava vybouraných hmot bez naložení, ale se složením a s hrubým urovnáním na vzdálenost Příplatek k ceně za každý další i započatý 1 km přes 1 km | t | 4562.8 |  | 0 | CS ÚRS 2020 01 |  | základní |  | 0 | 0 | 0 | 0 | 0 | 4 | K | 2 |  |  |  | ROZPOCET | 0 | 0 | 0 | 0 | 0 | 1 | 0 | 4 | 1560835325
| PSC |  | Poznámka k souboru cen: 1. Ceny nelze použít pro vodorovnou dopravu vybouraných hmot po železnici, po vodě nebo neobvyklými dopravními prostředky. 2. Je-li na dopravní dráze pro vodorovnou dopravu vybouraných hmot překážka, pro kterou je nutno vybourané hmoty překládat z jednoho dopravního prostředku na druhý, oceňuje se tato doprava v každém úseku samostatně. | [14 empty] | PSC | 2
| VV |  | 228,14*20 'Přepočtené koeficientem množství |  | 4562.8 | [12 empty] | VV | 2 | 2 | False | 1 | ROZPOCET
29 | K | 997221611 | Nakládání na dopravní prostředky pro vodorovnou dopravu suti | t | 839.97 |  | 0 | CS ÚRS 2020 01 |  | základní |  | 0 | 0 | 0 | 0 | 0 | 4 | K | 2 |  |  |  | ROZPOCET | 0 | 0 | 0 | 0 | 0 | 1 | 0 | 4 | -154025950
| PSC |  | Poznámka k souboru cen: 1. Ceny lze použít i pro překládání při lomené dopravě. 2. Ceny nelze použít při dopravě po železnici, po vodě nebo neobvyklými dopravními prostředky. | [14 empty] | PSC | 2
30 | K | 997221873 | Poplatek za uložení stavebního odpadu na recyklační skládce (skládkovné) zeminy a kamení zatříděného do Katalogu odpadů pod kódem 17 05 04 | t | 611.83 |  | 0 | CS ÚRS 2020 01 |  | základní |  | 0 | 0 | 0 | 0 | 0 | 4 | K | 2 |  |  |  | ROZPOCET | 0 | 0 | 0 | 0 | 0 | 1 | 0 | 4 | 1752492448
31 | K | 997221875 | Poplatek za uložení stavebního odpadu na recyklační skládce (skládkovné) asfaltového bez obsahu dehtu zatříděného do Katalogu odpadů pod kódem 17 03 02 | t | 228.14 |  | 0 | CS ÚRS 2020 01 |  | základní |  | 0 | 0 | 0 | 0 | 0 | 4 | K | 2 |  |  |  | ROZPOCET | 0 | 0 | 0 | 0 | 0 | 1 | 0 | 4 | -879473411
| D | 998 | Přesun hmot |  |  |  | 0 |  |  |  |  | 0 |  | 0 |  | 0 | 1 | D | 1 |  |  |  | ROZPOCET | [6 empty] | 0
32 | K | 998223011 | Přesun hmot pro pozemní komunikace s krytem dlážděným dopravní vzdálenost do 200 m jakékoliv délky objektu | t | 160.365 |  | 0 | CS ÚRS 2020 01 |  | základní |  | 0 | 0 | 0 | 0 | 0 | 4 | K | 2 |  |  |  | ROZPOCET | 0 | 0 | 0 | 0 | 0 | 1 | 0 | 4 | 225860804
| D | HZS | Hodinové zúčtovací sazby |  |  |  | 0 |  |  |  |  | 0 |  | 0 |  | 0 | 4 | D | 0 |  |  |  | ROZPOCET | [6 empty] | 0
33 | K | HZS1422 | Hodinové zúčtovací sazby profesí HSV provádění konstrukcí inženýrských a dopravních staveb silničář | hod | 24 |  | 0 | CS ÚRS 2020 01 |  | základní |  | 0 | 0 | 0 | 0 | 0 | 512 | K | 1 |  |  |  | ROZPOCET | 0 | 0 | 0 | 0 | 0 | 1 | 0 | 512 | 955623291
| VV |  | stavební přípomoce a práce neobsažené ve výkazu výměr | [14 empty] | VV | 1 | 1 | True | 0 | ROZPOCET
| VV |  | 8*3 |  | 24 | [12 empty] | VV | 1 | 2 | True | 1 | ROZPOCET

## 000 - VON - Vedlější a os...
{047dae0d-3983-4773-9fd2-f8e827b0bc6a}
2
| KRYCÍ LIST SOUPISU PRACÍ | [7 empty] | v --- níže se nacházejí doplnkové a pomocné údaje k sestavám --- v | [8 empty] | False
Stavba:
NOVOSTAVBA VÝJEZDOVÉ ZÁKLADNY A VZDĚLÁVACÍHO A VÝCVIKOVÉHO STŘEDISKA ZZSPK
Objekt:
000 - VON - Vedlější a ostatní náklady stavby
| KSO: |  |  |  |  | CC-CZ:
| Místo: |  | Hřbitovní, p.č.2220/1, 2516/1,Doubravka (722677) |  |  | Datum: | 8. 4. 2021
| Zadavatel: |  |  |  |  | IČ: | 45333009
|  | Zdravotnická záchranná služba Plzeňského kraje |  |  |  | DIČ:
| Uchazeč: |  |  |  |  | IČ: | Vyplň údaj
|  | Vyplň údaj |  |  |  | DIČ: | Vyplň údaj
| Projektant: |  |  |  |  | IČ: | 05360889
|  | MP technik s.r.o.,Francouzská 149,34562 Holýšov |  |  |  | DIČ:
| Zpracovatel: |  |  |  |  | IČ:
DIČ:
Poznámka:
UPOZORNĚNÍ: Součástí jednotlivých položek soupisu prací jsou i veškeré údaje a souvislosti uvedené v přiložené projektové (zadávací) dokumentaci vč. výkresů - bez nich nelze stanovit cenu prací! Soupis prací je sestaven za využití položek cenové soustavy ÚRS. Cenové a technické podmínky položek Cenové soustavy ÚRS, které nejsou uvedeny v soupisu prací (tzv. úvodní část katalogů) jsou neomezeně dálkově k dispozici na www.cs-urs.cz. Položky soupisu prací, které nemají ve sloupci "Cenová soustava" uveden žádný údaj, nepocházejí z cenové soustavy ÚRS. V ceně je zahrnuta dodávka, montáž, doprava, veškeré pomocné práce, veškeré montážní a jiné pomůcky a zařízení potřebné k provedení díla, likvidace odpadu a přebytečného materiálu, apod., dále uvedení zařízení do provozu, dokumentace skutečného provedení, v případě potřeby realizační a výrobní dokumentace. V ceně jsou zahrnuty objekty zařízení staveniště včetně oplocení staveniště – umístění po dohodě se stavebníkem. V ceně jsou zahrnuty náklady na staveništní energie ze stávajících rozvodů v areálu, osazení podružného měření – přefakturace na základě dohody se stavebníkem. Při zpracování nabídky je nutné vycházet ze všech částí dokumentace (technické zprávy, výkresové dokumentace a výkazu výměr). Povinností dodavatele je překontrolovat specifikaci materiálu a na případný chybějící materiál nebo výkony upozornit, aby mohly být doceněny. Součástí ceny musí být veškeré náklady, aby cena byla konečná a zahrnovala celou dodávku a montáž akce. Dodávka akce se předpokládá včetně dopravy na stavbu a místo určení, kompletní montáže, veškerého souvisejícího doplňkového, podružného a montážního materiálu tak, aby celá dodávka stavby byla funkční a splňovala všechny předpisy, které se na ni vztahují. Pokud jsou ve výkazu výměr předdefinovány vzorce, dodavatel je ale zodpovědný za jejich překontrolování a za správné uvedení jednotkových i celkových cen.
| Cena bez DPH | [5 empty] | 0
|  |  | Základ daně |  |  | Sazba daně | Výše daně
| DPH | základní | 0 |  |  | 21% | 0
|  | snížená | 0 |  |  | 15% | 0
|  | zákl. přenesená | 0 |  |  | 21% | 0
|  | sníž. přenesená | 0 |  |  | 15% | 0
|  | nulová | 0 |  |  | 0% | 0
| Cena s DPH |  |  | v | CZK |  | 0
REKAPITULACE ČLENĚNÍ SOUPISU PRACÍ
Stavba:
NOVOSTAVBA VÝJEZDOVÉ ZÁKLADNY A VZDĚLÁVACÍHO A VÝCVIKOVÉHO STŘEDISKA ZZSPK
Objekt:
000 - VON - Vedlější a ostatní náklady stavby
Místo: |  |  | Hřbitovní, p.č.2220/1, 2516/1,Doubravka (722677) |  |  | Datum: | 8. 4. 2021
Zadavatel: |  |  | Zdravotnická záchranná služba Plzeňského kraje |  |  | Projektant: | MP technik s.r.o.,Francouzská 149,34562 Holýšov
Uchazeč: |  |  | Vyplň údaj |  |  | Zpracovatel:
Kód dílu - Popis | [6 empty] | Cena celkem [CZK]
Náklady stavby celkem | [6 empty] | 0 | [11 empty] | -1
| VRN - Vedlejší rozpočtové náklady | [5 empty] | 0
| VRN1 - Průzkumné, geodetické a projektové práce | [5 empty] | 0
| VRN3 - Zařízení staveniště | [5 empty] | 0
SOUPIS PRACÍ
Stavba:
NOVOSTAVBA VÝJEZDOVÉ ZÁKLADNY A VZDĚLÁVACÍHO A VÝCVIKOVÉHO STŘEDISKA ZZSPK
Objekt:
000 - VON - Vedlější a ostatní náklady stavby
Místo: |  |  | Hřbitovní, p.č.2220/1, 2516/1,Doubravka (722677) |  |  | Datum: | 8. 4. 2021
Zadavatel: |  |  | Zdravotnická záchranná služba Plzeňského kraje |  |  | Projektant: | MP technik s.r.o.,Francouzská 149,34562 Holýšov
Uchazeč: |  |  | Vyplň údaj |  |  | Zpracovatel:
PČ | Typ | Kód | Popis | MJ | Množství | J.cena [CZK] | Cena celkem [CZK] | Cenová soustava |  | DPH | J. Nh [h] | Nh celkem [h] | J. hmotnost [t] | Hmotnost celkem [t] | J. suť [t] | Suť Celkem [t]
Náklady soupisu celkem | [6 empty] | 0 |  |  |  |  | 0 |  | 0 |  | 0 |  | D | -1 | [7 empty] | 0
| D | VRN | Vedlejší rozpočtové náklady |  |  |  | 0 |  |  |  |  | 0 |  | 0 |  | 0 | 5 | D | 0 | ROZPOCET | [6 empty] | 0
| D | VRN1 | Průzkumné, geodetické a projektové práce |  |  |  | 0 |  |  |  |  | 0 |  | 0 |  | 0 | 5 | D | 1 | ROZPOCET | [6 empty] | 0
1 | K | 012103000 | Geodetické práce před výstavbou | kč | 1 |  | 0 | CS ÚRS 2020 01 |  | základní |  | 0 | 0 | 0 | 0 | 0 | 1024 | K | 2 | ROZPOCET | 0 | 0 | 0 | 0 | 0 | 1 | 0 | 1024 | 816379827
2 | K | 012203000 | Geodetické práce při provádění stavby | kč | 1 |  | 0 | CS ÚRS 2020 01 |  | základní |  | 0 | 0 | 0 | 0 | 0 | 1024 | K | 2 | ROZPOCET | 0 | 0 | 0 | 0 | 0 | 1 | 0 | 1024 | -2055561794
3 | K | 012303000 | Geodetické práce po výstavbě | kč | 1 |  | 0 | CS ÚRS 2020 01 |  | základní |  | 0 | 0 | 0 | 0 | 0 | 1024 | K | 2 | ROZPOCET | 0 | 0 | 0 | 0 | 0 | 1 | 0 | 1024 | -260427202
4 | K | 013244000 | Dokumentace pro provádění stavby | kč | 1 |  | 0 | CS ÚRS 2020 01 |  | základní |  | 0 | 0 | 0 | 0 | 0 | 1024 | K | 2 | ROZPOCET | 0 | 0 | 0 | 0 | 0 | 1 | 0 | 1024 | -1171912008
5 | K | 013254000 | Dokumentace skutečného provedení stavby | kč | 1 |  | 0 | CS ÚRS 2020 01 |  | základní |  | 0 | 0 | 0 | 0 | 0 | 1024 | K | 2 | ROZPOCET | 0 | 0 | 0 | 0 | 0 | 1 | 0 | 1024 | -234533518
6 | K | 013294000 | Ostatní dokumentace | kč | 1 |  | 0 | CS ÚRS 2020 01 |  | základní |  | 0 | 0 | 0 | 0 | 0 | 1024 | K | 2 | ROZPOCET | 0 | 0 | 0 | 0 | 0 | 1 | 0 | 1024 | -410133003
| D | VRN3 | Zařízení staveniště |  |  |  | 0 |  |  |  |  | 0 |  | 0 |  | 0 | 5 | D | 1 | ROZPOCET | [6 empty] | 0
7 | K | 030001000 | Zařízení staveniště | kč | 1 |  | 0 | CS ÚRS 2020 01 |  | základní |  | 0 | 0 | 0 | 0 | 0 | 1024 | K | 2 | ROZPOCET | 0 | 0 | 0 | 0 | 0 | 1 | 0 | 1024 | 1003986114
8 | K | 034503000 | Informační tabule na staveništi | kč | 1 |  | 0 | CS ÚRS 2020 01 |  | základní |  | 0 | 0 | 0 | 0 | 0 | 1024 | K | 2 | ROZPOCET | 0 | 0 | 0 | 0 | 0 | 1 | 0 | 1024 | -604581699

## Pokyny pro vyplnění
Struktura údajů, formát souboru a metodika pro zpracování
Struktura
Soubor je složen ze záložky Rekapitulace stavby a záložek s názvem soupisu prací pro jednotlivé objekty ve formátu XLSX. Každá ze záložek přitom obsahuje
ještě samostatné sestavy vymezené orámovaním a nadpisem sestavy.
Rekapitulace stavby obsahuje sestavu Rekapitulace stavby a Rekapitulace objektů stavby a soupisů prací.
V sestavě Rekapitulace stavby jsou uvedeny informace identifikující předmět veřejné zakázky na stavební práce, KSO, CC-CZ, CZ-CPV, CZ-CPA a rekapitulaci
celkové nabídkové ceny uchazeče.
Termínem "uchazeč" (resp. zhotovitel) se myslí "účastník zadávacího řízení" ve smyslu zákona o zadávání veřejných zakázek.
V sestavě Rekapitulace objektů stavby a soupisů prací je uvedena rekapitulace stavebních objektů, inženýrských objektů, provozních souborů,
vedlejších a ostatních nákladů a ostatních nákladů s rekapitulací nabídkové ceny za jednotlivé soupisy prací. Na základě údaje Typ je možné
identifikovat, zda se jedná o objekt nebo soupis prací pro daný objekt:
|  | STA | Stavební objekt pozemní
|  | ING | Stavební objekt inženýrský
|  | PRO | Provozní soubor
|  | VON | Vedlejší a ostatní náklady
|  | OST | Ostatní
|  | Soupis | Soupis prací pro daný typ objektu
Soupis prací pro jednotlivé objekty obsahuje sestavy Krycí list soupisu prací, Rekapitulace členění soupisu prací, Soupis prací. Za soupis prací může být považován
i objekt stavby v případě, že neobsahuje podřízenou zakázku.
Krycí list soupisu obsahuje rekapitulaci informací o předmětu veřejné zakázky ze sestavy Rekapitulace stavby, informaci o zařazení objektu do KSO,
CC-CZ, CZ-CPV, CZ-CPA a rekapitulaci celkové nabídkové ceny uchazeče za aktuální soupis prací.
Rekapitulace členění soupisu prací obsahuje rekapitulaci soupisu prací ve všech úrovních členění soupisu tak, jak byla tato členění použita (např.
stavební díly, funkční díly, případně jiné členění) s rekapitulací nabídkové ceny.
Soupis prací obsahuje položky veškerých stavebních nebo montážních prací, dodávek materiálů a služeb nezbytných pro zhotovení stavebního objektu,
inženýrského objektu, provozního souboru, vedlejších a ostatních nákladů.
Pro položky soupisu prací se zobrazují následující informace:
|  | PČ |  | Pořadové číslo položky v aktuálním soupisu
|  | TYP |  | Typ položky: K - konstrukce, M - materiál, PP - plný popis, PSC - poznámka k souboru cen, P - poznámka k položce, VV - výkaz výměr
|  | Kód |  | Kód položky
|  | Popis |  | Zkrácený popis položky
|  | MJ |  | Měrná jednotka položky
|  | Množství |  | Množství v měrné jednotce
|  | J.cena |  | Jednotková cena položky. Zadaní může obsahovat namísto J.ceny sloupce J.materiál a J.montáž, jejichž součet definuje
J.cenu položky.
|  | Cena celkem |  | Celková cena položky daná jako součin množství a j.ceny
|  | Cenová soustava |  | Příslušnost položky do cenové soustavy
Ke každé položce soupisu prací se na samostatných řádcích může zobrazovat:
Plný popis položky
Poznámka k souboru cen a poznámka zadavatele
Výkaz výměr
Pokud je k řádku výkazu výměr evidovaný údaj ve sloupci Kód, jedná se o definovaný odkaz, na který se může odvolávat výkaz výměr z jiné položky.
Metodika pro zpracování
Jednotlivé sestavy jsou v souboru provázány. Editovatelné pole jsou zvýrazněny žlutým podbarvením, ostatní pole neslouží k editaci a nesmí být jakkoliv
modifikovány.
Uchazeč je pro podání nabídky povinen vyplnit žlutě podbarvená pole:
Pole Uchazeč v sestavě Rekapitulace stavby - zde uchazeč vyplní svůj název (název subjektu)
Pole IČ a DIČ v sestavě Rekapitulace stavby - zde uchazeč vyplní svoje IČ a DIČ
Datum v sestavě Rekapitulace stavby - zde uchazeč vyplní datum vytvoření nabídky
J.cena = jednotková cena v sestavě Soupis prací o maximálním počtu desetinných míst uvedených v poli
- pokud sestavy soupisů prací obsahují pole J.cena, měla by být všechna tato pole vyplněna nenulovými
Poznámka - nepovinný údaj pro položku soupisu
V případě, že sestavy soupisů prací neobsahují pole J.cena, potom ve všech soupisech prací obsahují pole:
- J.materiál - jednotková cena materiálu
- J.montáž - jednotková cena montáže
Uchazeč v tomto případě by měl vyplnit všechna pole J.materiál a pole J.montáž nenulovými kladnými číslicemi. V případech, kdy položka
neobsahuje žádný materiál je přípustné, aby pole J.materiál bylo vyplněno nulou. V případech, kdy položka neobsahuje žádnou montáž je přípustné,
aby pole J.montáž bylo vyplněno nulou. Obě pole - J.materiál, J.Montáž u jedné položky by však neměly být vyplněny nulou.
Rekapitulace stavby
Název |  |  | Povinný |  | Popis | Typ | Max. počet
atributu |  |  | (A/N) |  |  |  | znaků
Kód |  |  | A |  | Kód stavby | String | 20
Stavba |  |  | A |  | Název stavby | String | 120
Místo |  |  | N |  | Místo stavby | String | 50
Datum |  |  | A |  | Datum vykonaného exportu | Date
KSO |  |  | N |  | Klasifikace stavebního objektu | String | 15
CC-CZ |  |  | N |  | Klasifikace stavbeních děl | String | 15
CZ-CPV |  |  | N |  | Společný slovník pro veřejné zakázky | String | 20
CZ-CPA |  |  | N |  | Klasifikace produkce podle činností | String | 20
Zadavatel |  |  | N |  | Zadavatel zadaní | String | 50
IČ |  |  | N |  | IČ zadavatele zadaní | String | 20
DIČ |  |  | N |  | DIČ zadavatele zadaní | String | 20
Uchazeč |  |  | N |  | Uchazeč veřejné zakázky | String | 50
Projektant |  |  | N |  | Projektant | String | 50
Poznámka |  |  | N |  | Poznámka k zadání | String | 255
Sazba DPH |  |  | A |  | Rekapitulace sazeb DPH u položek soupisů | eGSazbaDph
Základna DPH |  |  | A |  | Základna DPH určena součtem celkové ceny z položek soupisů | Double
Hodnota DPH |  |  | A |  | Hodnota DPH | Double
Cena bez DPH |  |  | A |  | Celková cena bez DPH za celou stavbu. Sčítává se ze všech listů. | Double
Cena s DPH |  |  | A |  | Celková cena s DPH za celou stavbu | Double
Rekapitulace objektů stavby a soupisů prací
Název |  |  | Povinný |  | Popis | Typ | Max. počet
atributu |  |  | (A/N) |  |  |  | znaků
Kód |  |  | A |  | Přebírá se z Rekapitulace stavby | String | 20
Stavba |  |  | A |  | Přebírá se z Rekapitulace stavby | String | 120
Místo |  |  | N |  | Přebírá se z Rekapitulace stavby | String | 50
Datum |  |  | A |  | Přebírá se z Rekapitulace stavby | Date
Zadavatel |  |  | N |  | Přebírá se z Rekapitulace stavby | String | 50
Projektant |  |  | N |  | Přebírá se z Rekapitulace stavby | String | 50
Uchazeč |  |  | N |  | Přebírá se z Rekapitulace stavby | String | 50
Kód |  |  | A |  | Kód objektu | String | 20
Objektu, Soupis prací |  |  | A |  | Název objektu | String | 120
Cena bez DPH |  |  | A |  | Cena bez DPH za daný objekt | Double
Cena s DPH |  |  | A |  | Cena spolu s DPH za daný objekt | Double
Typ |  |  | A |  | Typ zakázky | eGTypZakazky
Krycí list soupisu
Název |  |  | Povinný |  | Popis | Typ | Max. počet
atributu |  |  | (A/N) |  |  |  | znaků
Stavba |  |  | A |  | Přebírá se z Rekapitulace stavby | String | 120
Objekt |  |  | A |  | Kód a název objektu | String | 20 + 120
Soupis |  |  | A |  | Kód a název soupisu | String | 20 + 120
KSO |  |  | N |  | Klasifikace stavebního objektu | String | 15
CC-CZ |  |  | N |  | Klasifikace stavbeních děl | String | 15
CZ-CPV |  |  | N |  | Společný slovník pro veřejné zakázky | String | 20
CZ-CPA |  |  | N |  | Klasifikace produkce podle činností | String | 20
Místo |  |  | N |  | Přebírá se z Rekapitulace stavby | String | 50
Zadavatel |  |  | N |  | Přebírá se z Rekapitulace stavby | String | 50
Uchazeč |  |  | N |  | Přebírá se z Rekapitulace stavby | String | 50
Projektant |  |  | N |  | Přebírá se z Rekapitulace stavby | String | 50
Poznámka |  |  | N |  | Poznámka k soupisu prací | String | 255
Sazba DPH |  |  | A |  | Rekapitulace sazeb DPH na položkách aktuálního soupisu | eGSazbaDph
Základna DPH |  |  | A |  | Základna DPH určena součtem celkové ceny z položek aktuálního soupisu | Double
Hodnota DPH |  |  | A |  | Hodnota DPH | Double
Cena bez DPH |  |  | A |  | Cena bez DPH za daný soupis | Double
Cena s DPH |  |  | A |  | Cena s DPH za daný soupis | Double
Rekapitulace členění soupisu prací
Název |  |  | Povinný |  | Popis | Typ | Max. počet
atributu |  |  | (A/N) |  |  |  | znaků
Stavba |  |  | A |  | Přebírá se z Rekapitulace stavby | String | 120
Objekt |  |  | A |  | Kód a název objektu, přebírá se z Krycího listu soupisu | String | 20 + 120
Soupis |  |  | A |  | Kód a název objektu, přebírá se z Krycího listu soupisu | String | 20 + 120
Místo |  |  | N |  | Přebírá se z Rekapitulace stavby | String | 50
Datum |  |  | A |  | Přebírá se z Rekapitulace stavby | Date
Zadavatel |  |  | N |  | Přebírá se z Rekapitulace stavby | String | 50
Projektant |  |  | N |  | Přebírá se z Rekapitulace stavby | String | 50
Uchazeč |  |  | N |  | Přebírá se z Rekapitulace stavby | String | 50
Kód dílu - Popis |  |  | A |  | Kód a název dílu ze soupisu | String | 20 + 100
Cena celkem |  |  | A |  | Cena celkem za díl ze soupisu | Double
Soupis prací
Název |  |  | Povinný |  | Popis | Typ | Max. počet
atributu |  |  | (A/N) |  |  |  | znaků
Stavba |  |  | A |  | Přebírá se z Rekapitulace stavby | String | 120
Objekt |  |  | A |  | Kód a název objektu | String | 20 + 120
Soupis |  |  | A |  | Přebírá se z Krycího listu soupisu | String | 20 + 120
Místo |  |  | N |  | Přebírá se z Krycího listu soupisu | String | 50
Datum |  |  | A |  | Přebírá se z Krycího listu soupisu | Date
Zadavatel |  |  | N |  | Přebírá se z Krycího listu soupisu | String | 50
Projektant |  |  | N |  | Přebírá se z Krycího listu soupisu | String | 50
Uchazeč |  |  | N |  | Přebírá se z Krycího listu soupisu | String | 50
PČ |  |  | A |  | Pořadové číslo položky soupisu | Long
Typ |  |  | A |  | Typ položky soupisu | eGTypPolozky | 1
Kód |  |  | A |  | Kód položky ze soupisu | String | 20
Popis |  |  | A |  | Popis položky ze soupisu | String | 255
MJ |  |  | A |  | Měrná jednotka položky | String | 10
Množství |  |  | A |  | Množství položky soupisu | Double
J.Cena |  |  | A |  | Jednotková cena položky | Double
Cena celkem |  |  | A |  | Cena celkem vyčíslena jako J.Cena * Množství | Double
Cenová soustava |  |  | N |  | Zařazení položky do cenové soustavy | String | 50
p |  |  | N |  | Poznámka položky ze soupisu | Memo
psc |  |  | N |  | Poznámka k souboru cen ze soupisu | Memo
pp |  |  | N |  | Plný popis položky ze soupisu | Memo
vv |  |  | N |  | Výkaz výměr (figura, výraz, výměra) ze soupisu | Text,Text,Double | 20, 150
DPH |  |  | A |  | Sazba DPH pro položku | eGSazbaDPH
Hmotnost |  |  | A |  | Hmotnost položky ze soupisu | Double
Suť |  |  | A |  | Suť položky ze soupisu | Double
Nh |  |  | N |  | Normohodiny položky ze soupisu | Double
Datová věta
Typ věty |  |  | Hodnota |  | Význam
eGSazbaDPH |  |  | základní |  | Základní sazba DPH
|  |  | snížená |  | Snížená sazba DPH
|  |  | nulová |  | Nulová sazba DPH
|  |  | zákl. přenesená |  | Základní sazba DPH přenesená
|  |  | sníž. přenesená |  | Snížená sazba DPH přenesená
eGTypZakazky |  |  | STA |  | Stavební objekt
|  |  | PRO |  | Provozní soubor
|  |  | ING |  | Inženýrský objekt
|  |  | VON |  | Vedlejší a ostatní náklady
|  |  | OST |  | Ostatní náklady
eGTypPolozky |  |  | 1 |  | Položka typu HSV
|  |  | 2 |  | Položka typu PSV
|  |  | 3 |  | Položka typu M
|  |  | 4 |  | Položka typu OST