## Rekonstrukce mostu č. 1841-1 Do
ROZPOČET S VÝKAZEM VÝMĚR
Stavba: oprava mostu - 1841-1, Dolany
Objekt:
Objednatel:
Zhotovitel: | [5 empty] | Zpracoval:
Místo: | [5 empty] | Datum: 11. 3. 2021
Č. | KCN | Kód položky | Popis | MJ | Množství celkem | Cena jednotková | Cena celkem
1 | 2 | 3 | 4 | 5 | 6 | 7 | 8
|  | HSV | Práce a dodávky HSV
|  | 1 | Zemní práce
1 | 221 | 113107222 | Odstranění podkladů nebo krytů strojně plochy jednotlivě přes 200 m2 s přemístěním hmot na skládku na vzdálenost do 20 m nebo s naložením na dopravní prostředek z kameniva hrubého drceného, o tl. vrstvy přes 100 do 200 mm | m2 | 257.28
|  |  | 30,4*6,7 |  | 203.68
|  |  | 4*6,7*2 |  | 53.6
|  |  | Součet |  | 257.28
2 | 221 | 113154225 | Frézování živičného podkladu nebo krytu s naložením na dopravní prostředek plochy přes 500 do 1 000 m2 bez překážek v trase pruhu šířky do 1 m, tloušťky vrstvy 200 mm | m2 | 257.28
|  |  | 30,4*6,7 |  | 203.68
|  |  | 4*6,7*2 |  | 53.6
|  |  | Součet |  | 257.28
3 | 221 | 113201112 | Vytrhání obrub s vybouráním lože, s přemístěním hmot na skládku na vzdálenost do 3 m nebo s naložením na dopravní prostředek silničních ležatých | m | 60.1
|  |  | 25,95+1,85+1,9 |  | 29.7
|  |  | 25,6+2,9+1,9 |  | 30.4
|  |  | Součet |  | 60.1
4 | 001 | 119001421 | Dočasné zajištění podzemního potrubí nebo vedení ve výkopišti ve stavu i poloze, ve kterých byla na začátku zemních prací a to s podepřením, vzepřením nebo vyvěšením, příp. s ochranným bedněním, se zřízením a odstraněním zajišťovací konstrukce, s opotřebením hmot kabelů a kabelových tratí z volně ložených kabelů a to do 3 kabelů | m | 40
5 | 001 | 122251102 | Odkopávky a prokopávky nezapažené strojně v hornině třídy těžitelnosti I skupiny 3 přes 20 do 50 m3 | m3 | 36.27
|  |  | (1+2)/2*1,3*18,6 |  | 36.27
|  |  | Součet |  | 36.27
|  | 2 | Zakládání
6 | 211 | 212341111 | Obetonování drenážních trub mezerovitým betonem | m3 | 3.5
|  |  | (14+14)*0,5*0,25 |  | 3.5
|  |  | Součet |  | 3.5
7 | 211 | 212792212 | Odvodnění mostní opěry z plastových trub drenážní potrubí flexibilní DN 160 | m | 28
|  |  | 14 |  | 14
|  |  | 14 |  | 14
|  |  | Součet |  | 28
8 | 002 | 213141131 | Zřízení vrstvy z geotextilie filtrační, separační, odvodňovací, ochranné, výztužné nebo protierozní ve sklonu přes 1:2 do 1:1, šířky do 3 m | m2 | 50.4
|  |  | 28*1,8 |  | 50.4
|  |  | Součet |  | 50.4
9 | 693 | 69311010 | geotextilie tkaná separační, filtrační, výztužná PP pevnost v tahu 80kN/m | m2 | 59.699
|  |  | 50,4 * 1,1845 |  | 59.699
10 | 211 | 274311124 | Základové konstrukce z betonu prostého pasy, prahy, věnce a ostruhy ve výkopu nebo na hlavách pilot C 12/15 | m3 | 2.52
|  |  | 0,3*0,3*28 |  | 2.52
|  |  | Součet |  | 2.52
|  | 3 | Svislé a kompletní konstrukce
11 | 211 | 317171125 | Kotvení monolitického betonu římsy do mostovky kotvou spřaženou | kus | 54
12 |  | R001 | kotva spřažená pro kotvení mostní římsy | kus | 54
13 | 211 | 317321118 | Římsy ze železového betonu C 30/37 | m3 | 33.957
|  |  | ((1,55*0,3)+(0,4*0,25))*60,1 |  | 33.957
|  |  | Součet |  | 33.957
14 | 211 | 317353121 | Bednění mostní římsy zřízení všech tvarů | m2 | 75.125
|  |  | 60,1*(0,7+0,25+0,3) |  | 75.125
|  |  | Součet |  | 75.125
15 | 211 | 317353221 | Bednění mostní římsy odstranění všech tvarů | m2 | 75.125
16 | 211 | 317361116 | Výztuž mostních železobetonových říms z betonářské oceli 10 505 (R) nebo BSt 500 | t | 2.854
|  |  | 4491*0,617*1,03/1000 |  | 2.854
|  |  | Součet |  | 2.854
17 | 211 | 334323218 | Mostní křídla a závěrné zídky z betonu železového C 30/37 | m3 | 6.55
|  |  | ((9,3*0,5*0,5)+(3,8*0,5*0,5))*2 |  | 6.55
|  |  | Součet |  | 6.55
18 | 211 | 334352111 | Bednění mostních křídel a závěrných zídek ze systémového bednění zřízení z překližek | m2 | 30.76
|  |  | 9,3*0,5*4 |  | 18.6
|  |  | 3,8*0,8*4 |  | 12.16
|  |  | Součet |  | 30.76
19 | 211 | 334352211 | Bednění mostních křídel a závěrných zídek ze systémového bednění odstranění z překližek | m2 | 30.76
20 | 211 | 334361226 | Výztuž betonářská mostních konstrukcí opěr, úložných prahů, křídel, závěrných zídek, bloků ložisek, pilířů a sloupů z oceli 10 505 (R) nebo BSt 500 křídel, závěrných zdí | t | 0.426
|  |  | 6,55*65/1000 |  | 0.426
|  |  | Součet |  | 0.426
21 | 211 | 388995212 | Chránička kabelů v římse z trub HDPE přes DN 80 do DN 110 | m | 52
|  |  | 26+26 |  | 52
|  |  | Součet |  | 52
|  | 4 | Vodorovné konstrukce
22 | 211 | 457311117 | Vyrovnávací nebo spádový beton včetně úpravy povrchu C 25/30 | m3 | 26.496
|  |  | 9,3*25,9*0,11 |  | 26.496
|  |  | Součet |  | 26.496
23 | 011 | 273362021 | Výztuž základů desek ze svařovaných sítí z drátů typu KARI | t | 2.074
|  |  | ((9,3*25,9/6)*47,40)/1000*1,09 |  | 2.074
|  |  | Součet |  | 2.074
24 | 211 | 458311131 | Výplňové klíny a filtrační vrstvy za opěrou z betonu hutněného po vrstvách filtračního drenážního | m3 | 7.2
25 | 211 | 465513256 | Dlažba svahu u mostních opěr z upraveného lomového žulového kamene s vyspárováním maltou MC 25, šíře spáry 15 mm do betonového lože C 25/30 tloušťky 250 mm, plochy do 10 m2 | m2 | 8
|  |  | (2*2)*2 |  | 8
|  |  | Součet |  | 8
|  | 5 | Komunikace pozemní
26 | 221 | 573211107 | Postřik spojovací PS bez posypu kamenivem z asfaltu silničního, v množství 0,30 kg/m2 | m2 | 310.88
|  |  | (30,4*6,7)+((4*6,7*2))*2 |  | 310.88
|  |  | Součet |  | 310.88
27 | 221 | 577144111 | Asfaltový beton vrstva obrusná ACO 11 (ABS) s rozprostřením a se zhutněním z nemodifikovaného asfaltu v pruhu šířky do 3 m tř. I, po zhutnění tl. 50 mm | m2 | 257.28
|  |  | (30,4*6,7)+(4*6,7*2) |  | 257.28
|  |  | Součet |  | 257.28
28 | 221 | 577145112 | Asfaltový beton vrstva ložní ACL 16 (ABH) s rozprostřením a zhutněním z nemodifikovaného asfaltu v pruhu šířky do 3 m, po zhutnění tl. 50 mm | m2 | 257.28
|  | 6 | Úpravy povrchů, podlahy a osazování výplní
29 | 211 | 628612101 | Nátěr žlabu mostních říms epoxipolyamidový základní a ochranný | m2 | 21.035
|  |  | 60,1*0,35 |  | 21.035
|  |  | Součet |  | 21.035
30 | 011 | 634911113 | Řezání dilatačních nebo smršťovacích spár v čerstvé betonové mazanině nebo potěru šířky do 5 mm, hloubky přes 20 do 50 mm | m | 20.8
31 | 211 | 931994142 | Těsnění spáry betonové konstrukce pásy, profily, tmely tmelem polyuretanovým spáry dilatační do 4,0 cm2 | m | 20.8
|  | 9 | Ostatní konstrukce a práce, bourání
32 | 221 | 919111232 | Řezání dilatačních spár v čerstvém cementobetonovém krytu vytvoření komůrky pro těsnící zálivku šířky 20 mm, hloubky 30 mm | m | 106
33 | 221 | 919124121 | Dilatační spáry vkládané v cementobetonovém krytu s odstraněním vložek, s vyčištěním a vyplněním spár asfaltovou zálivkou | m | 106
34 | 221 | 919742111 | Zdrsnění povrchu vozovky vodním paprskem pod tlakem do 2 500 barů (např. Peel Jet) betonového nebo živičného | m2 | 73.2
35 | 211 | 938905311 | Údržba ocelových konstrukcí údržba ložisek očistění, nátěr, namazání | kus | 14
36 | 003 | 941121111 | Montáž lešení řadového trubkového těžkého pracovního s podlahami z fošen nebo dílců min. tl. 38 mm, s provozním zatížením tř. 4 do 300 kg/m2 šířky tř. W15 přes 1,5 do 1,8 m, výšky do 10 m | m2 | 224
37 | 003 | 941121211 | Montáž lešení řadového trubkového těžkého pracovního s podlahami Příplatek za první a každý další den použití lešení k ceně -1111 | m2 | 13440
|  |  | 224 * 60 |  | 13440
38 | 003 | 941121811 | Demontáž lešení řadového trubkového těžkého pracovního s podlahami z fošen nebo dílců min. tl. 38 mm, s provozním zatížením tř. 4 do 300 kg/m2 šířky tř. W15 přes 1,5 do 1,8 m, výšky do 10 m | m2 | 224
39 | 211 | 963051111 | Bourání mostních konstrukcí nosných konstrukcí ze železového betonu | m3 | 4.8
40 | 221 | 966005211 | Rozebrání a odstranění silničního zábradlí a ocelových svodidel s přemístěním hmot na skládku na vzdálenost do 10 m nebo s naložením na dopravní prostředek, se zásypem jam po odstraněných sloupcích a s jeho zhutněním silničního zábradlí se sloupky osazenými do říms nebo krycích desek | m | 60.1
|  |  | 60,1 |  | 60.1
|  |  | Součet |  | 60.1
41 | 211 | 348171111 | Osazení mostního ocelového zábradlí přímo do betonu říms | m | 60.1
42 | SFR | SFR.0004512.URS | zábradelní systém pozinkovaný s výplní ze svislých ocelových tyčí ZSNH4/H2 - sestava 4 m | m | 60.1
43 | 005 | 985111211 | Odsekání vrstev betonu stěn, tloušťka odsekané vrstvy do 80 mm | m2 | 26
44 | 005 | 985131111 | Očištění ploch stěn, rubu kleneb a podlah tlakovou vodou | m2 | 420
45 | 005 | 985311111 | Reprofilace betonu sanačními maltami na cementové bázi ručně stěn, tloušťky do 10 mm | m2 | 42
|  |  | 420*0,1 |  | 42
|  |  | Součet |  | 42
46 | 005 | 985311212 | Reprofilace betonu sanačními maltami na cementové bázi ručně líce kleneb a podhledů, tloušťky přes 10 do 20 mm | m2 | 27
|  |  | (25,95+1,85+1,9)*0,45 |  | 13.365
|  |  | (25,6+2,9+1,8)*0,45 |  | 13.635
|  |  | Součet |  | 27
47 | 005 | 985321111 | Ochranný nátěr betonářské výztuže 1 vrstva tloušťky 1 mm na cementové bázi stěn, líce kleneb a podhledů | m2 | 27
48 | R | R002 | Demontáž mostních ocelových závěrů | m | 28
|  | 998 | Přesun hmot
49 | 211 | 998212111 | Přesun hmot pro mosty zděné, betonové monolitické, spřažené ocelobetonové nebo kovové vodorovná dopravní vzdálenost do 100 m výška mostu do 20 m | t | 225.15
|  | PSV | Práce a dodávky PSV
|  | 711 | Izolace proti vodě, vlhkosti a plynům
50 | 711 | 711131811 | Odstranění izolace proti zemní vlhkosti na ploše vodorovné V | m2 | 240.87
|  |  | 9,3*25,9 |  | 240.87
|  |  | Součet |  | 240.87
51 | 711 | 711311001 | Provedení izolace mostovek natěradly a tmely za studena nátěrem lakem asfaltovým penetračním | m2 | 240.87
|  |  | 9,3*25,9 |  | 240.87
|  |  | Součet |  | 240.87
52 | 111 | 11163150 | lak penetrační asfaltový | t | 0.077
|  |  | 240,87 * 0,00032 |  | 0.077
53 | 711 | 711341564 | Provedení izolace mostovek pásy přitavením NAIP | m2 | 347.881
|  |  | 9,3*25,9*1,07 |  | 257.731
|  |  | 60,1*1,5 |  | 90.15
|  |  | Součet |  | 347.881
54 | BTX | BTX.40000033 | BITUMELIT PR 5mm (role/7,5m2) | m2 | 300.385
|  |  | 257,731 * 1,1655 |  | 300.385
55 | KVK | KVK.8120KP75 | BITAGIT 40 AL+V60 MINERAL (RADON) | m2 | 96.461
|  |  | 60,1*1,5*1,07 |  | 96.461
|  |  | Součet |  | 96.461
56 | 711 | 711412002 | Provedení izolace proti povrchové a podpovrchové tlakové vodě natěradly a tmely za studena na ploše svislé S nátěrem lakem asfaltovým | m2 | 25.873
|  |  | 9,3*1,3*2*1,07 |  | 25.873
|  |  | Součet |  | 25.873
57 | 111 | 11163150 | lak penetrační asfaltový | t | 0.048
|  |  | 25,873 * 0,00187 |  | 0.048
58 | 711 | 711462103 | Provedení izolace proti povrchové a podpovrchové tlakové vodě fóliemi na ploše svislé S přilepenou v plné ploše | m2 | 25.873
|  |  | 9,3*1,3*2*1,07 |  | 25.873
|  |  | Součet |  | 25.873
59 | JTA | JTA.0021742.URS | JUNIFOL tl.1,0mm š. 2,0m (50m2/role) | m2 | 31.591
|  |  | 25,873 * 1,221 |  | 31.591
60 | 711 | 711442559 | Provedení izolace proti povrchové a podpovrchové tlakové vodě pásy přitavením NAIP na ploše svislé S | m2 | 25.873
|  |  | 9,3*1,3*2*1,07 |  | 25.873
|  |  | Součet |  | 25.873
61 | KVK | KVK.8327KP75 | ELASTODEK 40 MEDIUM ŠEDÝ | m2 | 31.591
|  |  | 25,873 * 1,221 |  | 31.591
62 | 711 | 998711101 | Přesun hmot pro izolace proti vodě, vlhkosti a plynům stanovený z hmotnosti přesunovaného materiálu vodorovná dopravní vzdálenost do 50 m v objektech výšky do 6 m | t | 2.955
|  | 723 | O2 zajištění chráničky
63 | 721 | 723150371 | Potrubí z ocelových trubek hladkých černých spojovaných chráničky O 108/4 | m | 38
|  | 789 | Povrchové úpravy ocelových konstrukcí a technologických zařízení
64 | 789 | 789211511 | Otryskání povrchu zařízení suché abrazivní tryskání abrazivem ze strusky, s povrchem nečlenitým stupeň zarezavění A, stupeň přípravy Sa 3 | m2 | 15
|  | VRN | Vedlejší rozpočtové náklady
|  | VRN1 | Průzkumné, geodetické a projektové práce
65 | 000 | 012103000 | Geodetické práce před výstavbou | soub | 1
66 | 000 | 012203000 | Geodetické práce při provádění stavby | soub | 1
|  | VRN3 | Zařízení staveniště
67 | 000 | 030001000 | Zařízení staveniště | soub | 1
68 | 000 | 034303000 | Dopravní značení na staveništi | soub | 1
|  | VRN4 | Inženýrská činnost
69 | 000 | 043103000 | Zkoušky bez rozlišení | soub | 1
Celkem