## Specifikace materiálu
Pozice | Název výrobku | DN | Materiál | Technická norma výrobku | Technické dodací podmínky - norma | Dokument kontroly | Hmotnost jedn. [kg] | Množství | Měrná jednotka | Hmotnost [kg] | Poznámka
1 | Rozdělovač TUV |  | 1.4301 |  | Výkres D200922-04 | 2.1 |  | 1 | ks
2 | Sběrač cirkulace TUV |  | 1.4301 |  | Výkres D200922-05 | 2.1 |  | 1 | ks
3 | Dávkovač chlordioxidu |  |  |  | průtok vody 4 m3/h, dávkování 0,4 ppm, vhodné pro rozvody TUV z mědi | 2.1 |  | 1 | ks |  | Dodávka generátoru chlordioxidu včetně příslušenství ve společné dodávce od dodavatele.
4 | Armatura dávkování chlordioxidu | [6 empty] | 1 | ks |  |  | Zjistit připojovací rozměry
5 | Nádoba chemikálií pro dávkovač chlordioxidu | [6 empty] | 2 | ks
6 | Měřící stanice pro dávkování chlordioxidu | [6 empty] | 1 | ks
7 | Elektromagnetický průtokoměr PN16, Qmax = 23 m3/h | 50 |  | MAG 3100 |  |  |  | 1 | ks |  |  | Zjistit, zda může být mezi dvěmi redukcemi
8 | Vodoměr pulzní PN10, Qn = 15 m3/h | 50 |  | typ WEF-P | 1 litr / impulz |  | 6 | 1 | ks |  | nominální průtok 15 m3/h
9 | Kohout kulový 1/2" | 15 | mosaz |  |  |  | 0,2 | 2 | ks | 0.4 | vypouštění
10 | Klapka uzavírací mezipřírubová DN50 PN10 | 50 | litina |  |  | 3.1 | 2,53 | 2 | ks | 5.06 | pitná voda
11 | Klapka uzavírací mezipřírubová DN65 PN10 | 65 | litina |  |  | 3.1 | 2,86 | 7 | ks | 20.02 | pitná voda
12 | Klapka uzavírací mezipřírubová DN80 PN10 | 80 | litina |  |  | 3.1 | 3,16 | 6 | ks | 18.96 | pitná voda
13 | Klapka uzavírací mezipřírubová DN100 PN10 | 100 | litina |  |  | 3.1 | 4,21 | 1 | ks | 4.21 | pitná voda
14 | Klapka zpětná mezipřírubová DN65 PN16 | 65 | nerez | L02 |  | 3.1 | 1,20 | 2 | ks | 2.4
15 | Zpětná klapka 3" s pružinou | 80 | mosaz |  |  |  |  | 1 | ks |  | pitná voda
16 | Filtr přírubový PN16 | 65 | nerez | D71 118 016 |  | 3.1 |  | 2 | ks |  | pitná voda
17 | Příruba krková DN50 PN10 TYP11 B1 | 50 | 1.4301 | ČSN EN 1092-1 | ČSN EN 1092-1 | 3.1 | 2,53 | 10 | ks | 25.3
18 | Příruba krková DN65 PN10 TYP11 B1 | 65 | 1.4301 | ČSN EN 1092-1 | ČSN EN 1092-1 | 3.1 | 3,03 | 8 | ks | 24.24
19 | Příruba plochá DN65 PN10 TYP01 B1 | 65 | 1.4301 | ČSN EN 1092-1 | ČSN EN 1092-1 | 3.1 | 3,16 | 5 | ks | 15.8
20 | Příruba plochá DN65 PN10 TYP01 A | 65 | pozink | ČSN EN 1092-1 | ČSN EN 1092-1 | 3.1 | 3,16 | 6 | ks | 18.96
21 | Příruba plochá DN80 PN10 TYP01 B1 | 80 | 1.4301 | ČSN EN 1092-1 | ČSN EN 1092-1 | 3.1 | 3,60 | 9 | ks | 32.4
22 | Příruba plochá DN100 PN10 TYP01 B1 | 100 | 1.4301 | ČSN EN 1092-1 | ČSN EN 1092-1 | 3.1 | 4,39 | 2 | ks | 8.78
23 | Příruba krková s vnitřním závitem 2 1/2'' |  | 1.4301 |  | Výkres D200922-06 |  |  | 1 | ks
24 | Příruba krková s vnitřním závitem 3'' |  | 1.4301 |  | Výkres D200922-07 |  |  | 3 | ks
25 | T-kus-TYP A-88,9x3,2-88,9x3,2 | 80 | 1.4301 | ČSN EN 10253-4 | ČSN EN 10253-4 | 3.1 |  | 1 | ks
26 | T-kus-TYP A-88,9x3,2-76,1x2,9 | 80/65 | 1.4301 | ČSN EN 10253-4 | ČSN EN 10253-4 | 3.1 |  | 1 | ks
27 | T-kus-TYP A-114,x3,6-76,1x2,9 | 100/65 | 1.4301 | ČSN EN 10253-4 | ČSN EN 10253-4 | 3.1 |  | 1 | ks
28 | T-kus neredukovaný 90 | 80 | PPR |  |  |  |  | 1 | ks
29 | T-kus redukovaný 90 x 75 x 90 | 80 | PPR |  |  |  |  | 2 | ks
30 | Redukce koncentricka-TYP B-76,1x2,9-60,3x2,9 | 65/50 | 1.4301 | ČSN EN 10253-4 | ČSN EN 10253-4 | 3.1 | 0,48 | 6 | ks | 2.88
31 | Redukce koncentrická-TYP B-88,9x3,2-60,3x2,9 | 80/50 | 1.4301 | ČSN EN 10253-4 | ČSN EN 10253-4 | 3.1 | 0,61 | 2 | ks | 1.22
32 | Redukce koncentrická-TYP B-88,9x3,2-76,1x2,9 | 80/65 | 1.4301 | ČSN EN 10253-4 | ČSN EN 10253-4 | 3.1 | 0,61 | 3 | ks | 1.83
33 | Redukce koncentrická-TYP B-114,3x3,6-76,1x2,9 | 100/65 | 1.4301 | ČSN EN 10253-4 | ČSN EN 10253-4 | 3.1 | 1 | 1 | ks | 1
34 | Redukce vnitřní/vnější 63x25 mm | 50/20 | PPR |  |  |  |  | 1 | ks |  |  | Najít nějakou lepší redukci
35 | Přechodka s vnějším závitem, lisovací M PN16 76,1x2 1/2'' | 65 | Měď |  |  |  |  | 1 | ks
36 | Přechodka s vnějším závitem, lisovací M PN16 88,9x3'' | 80 | Měď |  |  |  |  | 3 | ks
37 | Přechodka s vnějším závitem PN20 25x1/2'' | 15 | PPR |  |  |  |  | 2 | ks
38 | Přechodka s vnějším závitem PN20 75x2 1/2'' | 65 | PPR |  |  |  |  | 2 | ks
39 | Nákružek lemový 75 mm | 65 | PPR |  |  |  |  | 6 | ks
40 | Nákružek lemový 90 mm | 80 | PPR |  |  |  |  | 2 | ks
41 | Hrdlo s převlečnou maticí 2'' PN16 | 50 | 1.4301 |  |  |  |  | 2 | ks
42 | Trubka Ø88,9x2,5 | 80 | Měď |  |  |  |  | 13.14 | m
43 | Trubka Ø88,9x3,2 | 80 | 1.4301 |  |  |  | 6,76 | 10.26 | m | 69.3576
44 | Trubka Ø76,1x2 | 65 | Měď |  |  |  |  | 4.47 | m
45 | Trubka Ø76,1x2,9 | 65 | 1.4301 |  |  |  | 5,24 | 2.55 | m | 13.362
46 | Trubka Ø114,3x3,6 | 100 | 1.4301 |  |  |  | 9,83 | 3.44 | m | 33.8152
47 | Trubka PN16 Ø20x2,8 | 20 | PPR |  |  |  |  | 0.05 | m
48 | Potrubí studené vody - připojení pro odběr vzorku pro dávkování chlorodioxidu | 20 | PPR | [5 empty] | m |  |  | Najít, jak připojit
49 | Trubka PN16 Ø75x10,3 | 65 | PPR |  |  |  |  | 4.13 | m
50 | Trubka PN16 Ø90x12,3 | 80 | PPR |  |  |  |  | 1.1 | m
51 | Koleno 90° - Ø20 | 20 | PPR |  |  |  |  | 1 | ks
52 | Koleno 90° oboustranné, lisovací M - Ø76,1x2,9 | 65 | Měď |  |  |  |  | 3 | ks
53 | Oblouk-TYP A-3D-90-76,1x2,9 | 65 | 1.4301 | ČSN EN 10253-4 | ČSN EN 10253-4 | 3.1 |  | 4 | ks
54 | Koleno 90° - Ø75 | 65 | PPR |  |  |  |  | 5 | ks
55 | Koleno 90° oboustranné, lisovací M - Ø88,9x3,2 | 80 | Měď |  |  |  |  | 4 | ks
56 | Oblouk-TYP A-3D-90-88,9x3,2 | 80 | 1.4301 | ČSN EN 10253-4 | ČSN EN 10253-4 | 3.1 |  | 9 | ks
57 | Koleno 90° oboustranné - Ø90 | 80 | PPR |  |  |  |  | 1 | ks
58 | Oblouk-TYP A-3D-90-114,3x3,6 | 100 | 1.4301 | ČSN EN 10253-4 | ČSN EN 10253-4 | 3.1 |  | 3 | ks
59 | Koleno 45° oboustranné, lisovací M - Ø88,9x3,2 | 80 | Měď |  |  |  |  | 2 | ks
60 | Nátrubek lisovací - Ø88,9x3,2 | 80 | Měď |  |  |  |  | 1 | ks
61 | Teploměr bimetalový přímoukazující s jímkou |  |  | WIKA A50 |  |  |  | 4 | ks
62 | Snímač teploty odporový PT100 s jímkou |  |  | T1025 |  |  |  | 1 | ks
63 | Nátrubek 90 mm | 80 | PPR |  |  |  |  | 2 | ks
64 | Nátrubek 75 mm | 65 | PPR |  |  |  |  | 8 | ks
65 | Redukce vnitřní/vnější 90x63 mm | 80/50 | PPR |  |  |  |  | 1 | ks
66 | Redukce vnitřní/vnější 75x63 mm | 65/50 | PPR |  |  |  |  | 2 | ks
67 | Nákružek lemový 63 mm | 50 | PPR |  |  |  |  | 2 | ks
68 | Příruba plochá DN80 PN10 TYP01 A | 80 | pozink | ČSN EN 1092-1 | ČSN EN 1092-1 | 3.1 |  | 2 | ks
69 | Příruba plochá DN50 PN10 TYP01 A | 50 | pozink | ČSN EN 1092-1 | ČSN EN 1092-1 | 3.1 |  | 2 | ks
70 | Kohout kulový výtokový | 25 | mosaz |  |  |  | 0,3 | 2 | ks | 0.6
71 | Frekvenční měnič | [6 empty] | 2 | ks |  | Parametry viz příloha 14
| Potrubní izolační pouzdro 89-50 | 80 | kamen. vlna |  |  |  |  | 24 | m
| Potrubní izolační pouzdro 76-50 | 65 | kamen. vlna |  |  |  |  | 8 | m
| Potrubní izolační pouzdro 114-60 | 100 | kamen. vlna |  |  |  |  | 4 | m
| Potrubní izolační pouzdro 140-60 | 125 | kamen. vlna |  |  |  |  | 4 | m
| Izolace Mirelon 76-13 mm |  | mirelon |  |  |  |  | 6 | m
| Izolace Mirelon 89-13 mm |  | mirelon |  |  |  |  | 2 | m
| Šroub M16x140 |  | 8.8 A2K | ČSN EN 4014 | ČSN EN ISO 898-1 |  |  | 8 | ks
| Šroub M16x125 |  | 8.8 A2K | ČSN EN 4014 | ČSN EN ISO 898-1 |  |  | 16 | ks
| Šroub M16x110 |  | 8.8 A2K | ČSN EN 4014 | ČSN EN ISO 898-1 |  |  | 8 | ks
| Šroub M16x100 |  | 8.8 A2K | ČSN EN 4014 | ČSN EN ISO 898-1 |  |  | 64 | ks
| Šroub M16x95 |  | 8.8 A2K | ČSN EN 4014 | ČSN EN ISO 898-1 |  |  | 24 | ks
| Šroub M16x75 |  | 8.8 A2K | ČSN EN 4014 | ČSN EN ISO 898-1 |  |  | 8 | ks
| Šroub M16x70 |  | 8.8 A2K | ČSN EN 4014 | ČSN EN ISO 898-1 |  |  | 32 | ks
| Šroub M16x55 |  | 8.8 A2K | ČSN EN 4014 | ČSN EN ISO 898-1 |  |  | 56 | ks
| Matice M16 |  | 8 A2K | ISO 4032 | ČSN EN ISO 898-1 |  |  | 216 | ks
| Přírubové těsnění - Temasil FA-MA-1-0 (ST) - PN 16 DN50 - 2 mm | 50 | FA-MA-1-0 |  |  |  |  | 12 | ks
| Přírubové těsnění - Temasil FA-MA-1-0 (ST) - PN 16 DN65 - 2 mm | 65 | FA-MA-1-0 |  |  |  |  | 22 | ks
| Přírubové těsnění - Temasil FA-MA-1-0 (ST) - PN 16 DN80 - 2 mm | 80 | FA-MA-1-0 |  |  |  |  | 12 | ks
| Přírubové těsnění - Temasil FA-MA-1-0 (ST) - PN 16 DN100 - 2 mm | 100 | FA-MA-1-0 |  |  |  |  | 2 | ks