## Specifikace materiálu
Pozice | Název výrobku | DN | Materiál | Technická norma výrobku | Technické dodací podmínky - norma | Dokument kontroly | Hmotnost jedn. [kg] | Množství | Měrná jednotka | Hmotnost [kg] | Poznámka
1 | Trubka Ø139,7x4 | 125 | 1.4301 | ČSN EN 10216-5 | ČSN EN 10216-5 | 3.1 | 13.4 | 0.85 | m | 11.39
2 | Dno klenuté Ø139,7x4 | 125 | 1.4301 | ČSN EN 10253-4 | ČSN EN 10253-4 | 3.1 | 1.7 | 2 | ks | 3.4
3 | Trubka Ø88,9x3.2 | 80 | 1.4301 | ČSN EN 10216-5 | ČSN EN 10216-5 | 3.1 | 6.8 | 0.4 | m | 2.72
4 | Profil U80 |  | 1.4301 | DIN 1026-1 | ČSN EN 10088-3 |  | 8.64 | 0.5 | m | 4.32
5 | Plech 8-100x60 |  | 1.4301 | ČSN EN ISO 9444-2 | ČSN EN 10088-2 |  | 0.38 | 2 | ks | 0.76
6 | Trubka Ø21x2,6 | 15 | 1.4301 | ČSN EN 10216-5 | ČSN EN 10216-5 | 3.1 | 1.2 | 0.08 | m | 0.096 | 1x závit 1/2"
7 | Příruba plochá DN80 PN10 TYP01 B1 | 80 | 1.4301 | ČSN EN 1092-1 | ČSN EN 1092-1 | 3.1 | 3.6 | 4 | ks | 14.4 | 1x závit 1/2"
8 | Kotevní šroub M8x80-14 |  | pozink |  |  |  |  | 2 | ks |  | lepená kotva
9
10