## Specifikace materiálu
Pozice | Název výrobku | DN | Materiál | Technická norma výrobku | Technické dodací podmínky - norma | Dokument kontroly | Hmotnost jedn. [kg] | Množství | Měrná jednotka | Hmotnost [kg] | Poznámka
| Dávkovač chlordioxidu |  |  |  | průtok vody 2 m3/h, dávkování 0,4 ppm, vhodné pro rozvody TUV z mědi | 2.1 |  | 1 | ks |  | Dodávka generátoru chlordioxidu včetně příslušenství ve společné dodávce od dodavatele.
| Armatura dávkování chlordioxidu | [6 empty] | 1 | ks |  |  | Zjistit připojovací rozměry
| Nádoba chemikálií pro dávkovač chlordioxidu | [6 empty] | 2 | ks
| Měřící stanice pro dávkování chlordioxidu | [6 empty] | 1 | ks
| Vodoměr pulzní PN10, Qn = 15 m3/h | 50 |  | typ WEF-P | 1 litr / impulz |  | 6 | 1 | ks |  | nominální průtok 15 m3/h
| Kohout kulový závitový 2" | 50 | mosaz |  |  |  | 2,46 | 3 | ks | 7.38 | pitná voda
| Zpětná klapka 2" s pružinou | 50 | mosaz |  |  |  |  | 1 | ks |  | pitná voda
| Příruba plochá DN50 PN10 TYP01 A | 50 | pozink | ČSN EN 1092-1 | ČSN EN 1092-1 | 3.1 | 2,53 | 2 | ks | 5.06
| T-kus neredukovaný 63 mm | 50 | PPR |  |  |  |  | 2 | ks
| T-kus redukovaný 63/25 mm |  | PPR |  |  |  |  | 1 | ks
| Redukce vitřní/vnější 25/20 mm |  | PPR |  |  |  |  | 1 | ks
| Přechodka s vnějším závitem PN20 50x2'' | 50 | PPR |  |  |  |  | 5 | ks
| Nákružek lemový 63 mm | 50 | PPR |  |  |  |  | 2 | ks
| Potrubí studené vody - připojení pro odběr vzorku pro dávkování chlorodioxidu | 20 | PPR |  |  |  |  | 0.2 | m |  |  | Najít, jak připojit
| Trubka PN16 Ø63x8,6 | 50 | PPR |  |  |  |  | 5 | m
| Koleno 90° - Ø20 | 20 | PPR |  |  |  |  | 1 | ks
| Koleno 90° - Ø63 | 50 | PPR |  |  |  |  | 5 | ks
| Nátrubek 63 mm | 50 | PPR |  |  |  |  | 4 | ks
| Přechodka s vnitřním závitem PN20 20x1/2'' | [7 empty] | ks
| Kohout kulový vypouštěcí 1/2" | 20 | mosaz |  |  |  | 0,3 | 1 | ks | 0.3
| Izolace Mirelon 63-9 mm |  | mirelon |  |  |  |  | 5 | m
| Šroub M16x70 |  | 8.8 A2K | ČSN EN 4014 | ČSN EN ISO 898-1 |  |  | 8 | ks
| Matice M16 |  | 8 A2K | ISO 4032 | ČSN EN ISO 898-1 |  |  | 8 | ks
| Přírubové těsnění - Temasil FA-MA-1-0 (ST) - PN 16 DN50 - 2 mm | 50 | FA-MA-1-0 |  |  |  |  | 2 | ks
| Objímka dvoušroubová 60-64 mm | [6 empty] | 6 | ks