## Pokyny pro vyplnění
Pokyny pro vyplnění
Ve všech listech tohoto souboru můžete měnit pouze buňky s modrým pozadím. Jedná se o tyto údaje : - údaje o firmě - jednotkové ceny položek zadané na maximálně dvě desetinná místa

## Stavba
#RTSROZP# | Soupis stavebních prací, dodávek a služeb
| Stavba: |  | 26a/2021 | Gymnázium Klatovy - stavební úpravy na chodbách - 1.etapa
| Zadavatel |  | Gymnázium Jaroslava Vrchlického, Klatovy, Národních mučedníků 347 |  |  |  | IČO: | 61750972
|  |  | Národních mučedníků 347 |  |  |  | DIČ:
|  |  | 33901 | Klatovy-Klatovy IV
| Projektant: | [5 empty] | IČO:
DIČ:
| Zhotovitel: | [5 empty] | IČO:
DIČ:
Vypracoval:
| Rozpis ceny | [6 empty] | Celkem
HSV | HSV | [6 empty] | 0
PSV | PSV | [6 empty] | 0
MON | MON | [6 empty] | 0
VN | Vedlejší náklady | [6 empty] | 0
ON | Ostatní náklady | [6 empty] | 0
| Celkem | [6 empty] | 0
Rekapitulace daní
0 | Základ pro sníženou DPH |  |  | 15 | % | 0 |  |  | CZK
0 | Snížená DPH |  |  | 15 | % | 0 |  |  | CZK
0 | Základ pro základní DPH |  |  | 21 | % | 0 |  |  | CZK
0 | Základní DPH |  |  | 21 | % | 0 |  |  | CZK
0 | Zaokrouhlení |  |  |  |  | 0 |  |  | CZK
| Cena celkem bez DPH |  |  |  |  | 0 |  |  | CZK
0 | Cena celkem s DPH |  |  |  |  | 0 |  |  | CZK
|  | v |  |  | dne
sdfsdf
|  |  | Za zhotovitele |  |  |  | Za objednatele
Rekapitulace dílčích částí
#CASTI>> | Číslo | Název |  |  | Základ pro sníženou DPH | Základ pro základní DPH | DPH celkem | Cena celkem | %
1 | Stavba |  |  |  | 0 | 0 | 0 | 0
2 |  | Stavební objekt |  |  |  |  | 0
2 | 1 | Stavební úpravy 2.NP |  |  | 0 | 0 | 0 | 0
3 | 01 | Stavební úpravy 2.NP |  |  | 0 | 0 | 0 | 0
2 | 2 | Stavební úpravy 3. NP |  |  | 0 | 0 | 0 | 0
3 | 02 | Stavební úpravy 3. NP |  |  | 0 | 0 | 0 | 0
| Celkem za stavbu |  |  |  | 0 | 0 | 0 | 0 | 0
Rekapitulace dílů
| Číslo | Název |  |  | Typ dílu |  |  | Celkem | %
| 61 | Úpravy povrchů vnitřní |  |  | HSV |  |  | 0
| 63 | Podlahy a podlahové konstrukce |  |  | HSV |  |  | 0
| 9 | Ostatní konstrukce, bourání |  |  | HSV |  |  | 0
| 99 | Staveništní přesun hmot |  |  | HSV |  |  | 0
| 766 | Konstrukce truhlářské |  |  | PSV |  |  | 0
| 771 | Podlahy z dlaždic a obklady |  |  | PSV |  |  | 0
| 776 | Podlahy povlakové |  |  | PSV |  |  | 0
| 783 | Nátěry |  |  | PSV |  |  | 0
| 784 | Malby |  |  | PSV |  |  | 0
| D96 | Přesuny suti a vybouraných hmot |  |  | PSU |  |  | 0
| VN | Vedlejší náklady |  |  | VN |  |  | 0
| Cena celkem | [6 empty] | 0 | 0
Note on D11: Název
Note on I11: IČO
Note on D12: Ulice
Note on I12: DIČ
Note on D13: PSČ
Note on E13: Místo

## VzorPolozky (hidden)
Položkový rozpočet
S:
O:
R:

## 1 01 Pol
Položkový soupis prací a dodávek | [26 empty] | #TypZaznamu#
S: | 26a/2021 | Gymnázium Klatovy - stavební úpravy na chodbách - 1.etapa | [24 empty] | STA
O: | 1 | Stavební úpravy 2.NP | [21 empty] | STA |  |  | OBJ
R: | 01 | Stavební úpravy 2.NP | [24 empty] | ROZ
P.č. | Číslo položky | Název položky | MJ | Množství | Cena / MJ | Celkem | Dodávka | Dodávka celk. | Montáž | Montáž celk. | DPH | Cena s DPH | Hmotnost / MJ | Hmotnost celk.(t) | Dem. hmotnost / MJ | Dem. hmotnost celk.(t) | Ceník | Cen. soustava / platnost | Cenová úroveň | Nhod / MJ | Nhod celk. | Dodavatel | Typ položky
Díl: | 61 | Úpravy povrchů vnitřní |  |  |  | 0 |  | 0 |  | 0 |  | 0 |  | 0.82 |  | 0 |  |  |  |  | 38.9 | [5 empty] | DIL
1 | 612423531RT2 | Omítka rýh ve stěnách maltou vápennou štuková, o šířce rýhy do 150 mm, | m2 | 15.07 |  | 0 |  | 0 |  | 0 | 21 | 0 | 0.03829 | 0.58 | 0 | 0 | 801-4 | RTS 21/ I | RTS 21/ I | 1.8764 | 28.28 |  | Práce |  |  |  | POL1_
|  | 150,7*0,1 |  | 15.07 | [22 empty] | VV | 0
2 | 612423631RT2 | Omítka rýh ve stěnách maltou vápennou štuková, šířky rýhy přes 150 do 300 mm, | m2 | 6.72 |  | 0 |  | 0 |  | 0 | 21 | 0 | 0.03607 | 0.24 | 0 | 0 | 801-4 | RTS 21/ I | RTS 21/ I | 1.5804 | 10.62 |  | Práce |  |  |  | POL1_
|  | 16,8*(0,1+0,3) |  | 6.72 | [22 empty] | VV | 0
Díl: | 63 | Podlahy a podlahové konstrukce |  |  |  | 0 |  | 0 |  | 0 |  | 0 |  | 1 |  | 0 |  |  |  |  | 121.3 | [5 empty] | DIL
3 | 632415102RT2 | Potěr ze suchých směsí cementový samonivelační vyrovnávací, tloušťky 2 mm, včetně penetrace | m2 | 282.455 |  | 0 |  | 0 |  | 0 | 21 | 0 | 0.00355 | 1 | 0 | 0 | 801-1 | RTS 21/ I | RTS 21/ I | 0.34 | 96.03 |  | Práce |  |  |  | POL1_
|  | s rozprostřením a uhlazením | [24 empty] | SPI
|  | 2,01 : 13,0*5,4*2 |  | 140.4 | [22 empty] | VV | 0
|  | 3,9*0,45*2 |  | 3.51 | [22 empty] | VV | 0
|  | 42,5*2,4 |  | 102 | [22 empty] | VV | 0
|  | 2,0*0,35*8 |  | 5.6 | [22 empty] | VV | 0
|  | 3,6*0,35 |  | 1.26 | [22 empty] | VV | 0
|  | 1,2*0,35 |  | 0.42 | [22 empty] | VV | 0
|  | 1,2*0,45 |  | 0.54 | [22 empty] | VV | 0
|  | 0,9*0,15*11 |  | 1.485 | [22 empty] | VV | 0
|  | 0,8*0,15*4 |  | 0.48 | [22 empty] | VV | 0
|  | 0,8*0,1*3 |  | 0.24 | [22 empty] | VV | 0
|  | podesty : 3,9*1,7*2*2 |  | 26.52 | [22 empty] | VV | 0
4 | 622902110 R00 | Očištění stupňu a stěn z přírodního kamene kartáči s chemickým roztokem | m2 | 97.2 |  | 0 |  | 0 |  | 0 | 21 | 0 | 0 | 0 | 0 | 0 |  | Vlastní | Indiv | 0.26 | 25.27 |  | Práce |  |  |  | POL1_
|  | 60,0*0,45*1,8*2 |  | 97.2 | [22 empty] | VV | 0
Díl: | 9 | Ostatní konstrukce, bourání |  |  |  | 0 |  | 0 |  | 0 |  | 0 |  | 0.01 |  | 16.69 |  |  |  |  | 269.67 | [5 empty] | DIL
5 | 965048250R00 | Dočištění povrchu po vybourání dlažeb do cementové malty, plochy do 50% | m2 | 282.455 |  | 0 |  | 0 |  | 0 | 21 | 0 | 0 | 0 | 0.02551 | 7.21 | 801-3 | RTS 21/ I | RTS 21/ I | 0.12 | 33.89 |  | Práce |  |  |  | POL1_
|  | 2,01 : 13,0*5,4*2 |  | 140.4 | [22 empty] | VV | 0
|  | 3,9*0,45*2 |  | 3.51 | [22 empty] | VV | 0
|  | 42,5*2,4 |  | 102 | [22 empty] | VV | 0
|  | 2,0*0,35*8 |  | 5.6 | [22 empty] | VV | 0
|  | 3,6*0,35 |  | 1.26 | [22 empty] | VV | 0
|  | 1,2*0,35 |  | 0.42 | [22 empty] | VV | 0
|  | 1,2*0,45 |  | 0.54 | [22 empty] | VV | 0
|  | 0,9*0,15*11 |  | 1.485 | [22 empty] | VV | 0
|  | 0,8*0,15*4 |  | 0.48 | [22 empty] | VV | 0
|  | 0,8*0,1*3 |  | 0.24 | [22 empty] | VV | 0
|  | podesty : 3,9*1,5*2*2 |  | 26.52 | [22 empty] | VV | 0
6 | 965048515R00 | Broušení betonového povrchu do tloušťky 5 mm | m2 | 282.455 |  | 0 |  | 0 |  | 0 | 21 | 0 | 0 | 0 | 0.0126 | 3.56 | 801-3 | RTS 21/ I | RTS 21/ I | 0.33 | 93.21 |  | Práce |  |  |  | POL1_
7 | 965081713RT2 | Bourání podlah z keramických dlaždic, tloušťky do 10 mm, plochy přes 1 m2 | m2 | 282.455 |  | 0 |  | 0 |  | 0 | 21 | 0 | 0 | 0 | 0.02 | 5.65 | 801-3 | RTS 21/ I | RTS 21/ I | 0.08 | 22.6 |  | Práce |  |  |  | POL1_
|  | bez podkladního lože, s jakoukoliv výplní spár | [24 empty] | SPI
8 | 965081702R00 | Soklíků z dlažeb keramických tloušťky do 10 mm, výšky do 100 mm | m | 321.345 |  | 0 |  | 0 |  | 0 | 21 | 0 | 0 | 0 | 0.0004 | 0.13 | 801-3 | RTS 21/ I | RTS 21/ I | 0.07 | 22.49 |  | Práce |  |  |  | POL1_
9 | 952901111 R00 | Vyčištění budov o výšce podlaží do 4 m | m2 | 309.575 |  | 0 |  | 0 |  | 0 | 21 | 0 | 4e-05 | 0.01 | 0 | 0 |  | Vlastní | RTS 21/ I | 0.31 | 95.97 |  | Práce |  |  |  | POL1_
|  | 2,01 : 13,0*5,4*2 |  | 140.4 | [22 empty] | VV | 0
|  | 3,9*0,45*2 |  | 3.51 | [22 empty] | VV | 0
|  | 42,5*2,4 |  | 102 | [22 empty] | VV | 0
|  | 2,0*0,35*8 |  | 5.6 | [22 empty] | VV | 0
|  | 3,6*0,35 |  | 1.26 | [22 empty] | VV | 0
|  | 1,2*0,35 |  | 0.42 | [22 empty] | VV | 0
|  | 1,2*0,45 |  | 0.54 | [22 empty] | VV | 0
|  | 0,9*0,15*11 |  | 1.485 | [22 empty] | VV | 0
|  | 0,8*0,15*4 |  | 0.48 | [22 empty] | VV | 0
|  | 0,8*0,1*3 |  | 0.24 | [22 empty] | VV | 0
|  | podesty : 3,9*1,5*2*2 |  | 23.4 | [22 empty] | VV | 0
|  | 4,2*1,8*4 |  | 30.24 | [22 empty] | VV | 0
10 | 9650818 R | Bourání soklíků šikmých z dlažeb keramických | m | 16.8 |  | 0 |  | 0 |  | 0 | 21 | 0 | 0 | 0 | 0.00824 | 0.14 |  | Vlastní | RTS 21/ I | 0.09 | 1.51 |  | Práce |  |  |  | POL1_
|  | 4,2*2*2 |  | 16.8 | [22 empty] | VV | 0
Díl: | 99 | Staveništní přesun hmot |  |  |  | 0 |  | 0 |  | 0 |  | 0 |  | 0 |  | 0 |  |  |  |  | 5.23 | [5 empty] | DIL
11 | 999281148R00 | Přesun hmot pro opravy a údržbu objektů pro opravy a údržbu dosavadních objektů včetně vnějších plášťů výšky do 12 m, nošením | t | 1.6602 |  | 0 |  | 0 |  | 0 | 21 | 0 | 0 | 0 | 0 | 0 | 801-4 | RTS 21/ I | RTS 21/ I | 3.15 | 5.23 |  | Přesun hmot |  |  |  | POL7_
|  | oborů 801, 803, 811 a 812 | [24 empty] | SPI
|  | Hmotnosti z položek s pořadovými čísly: : | [24 empty] | VV | 0
|  | 1,2,3,9, : | [24 empty] | VV | 0
|  | Součet: : 1,66024 |  | 1.6602 | [22 empty] | VV | 0
Díl: | 766 | Konstrukce truhlářské |  |  |  | 0 |  | 0 |  | 0 |  | 0 |  | 0 |  | 0 |  |  |  |  | 0 | [5 empty] | DIL
12 | 76601 R | Oprava a doplnění dřevěného madla | m | 71.4 |  | 0 |  | 0 |  | 0 | 21 | 0 | 0 | 0 | 0 | 0 |  | Vlastní | Indiv | 0 | 0 |  | Agregovaná položka |  |  |  | POL2_
|  | 33,6*2 |  | 67.2 | [22 empty] | VV | 0
|  | 4,2 |  | 4.2 | [22 empty] | VV | 0
Díl: | 771 | Podlahy z dlaždic a obklady |  |  |  | 0 |  | 0 |  | 0 |  | 0 |  | 7.38 |  | 0 |  |  |  |  | 331.04 | [5 empty] | DIL
13 | 771575109RT1 | Montáž podlah z dlaždic keramických 300 x 300 mm, režných nebo glazovaných, hladkých, kladených do flexibilního tmele | m2 | 282.455 |  | 0 |  | 0 |  | 0 | 21 | 0 | 0.00504 | 1.42 | 0 | 0 | 800-771 | RTS 20/ II | RTS 20/ II | 0.98 | 276.81 |  | Práce |  |  |  | POL1_
|  | 2,01 : 13,0*5,4*2 |  | 140.4 | [22 empty] | VV | 0
|  | 3,9*0,45*2 |  | 3.51 | [22 empty] | VV | 0
|  | 42,5*2,4 |  | 102 | [22 empty] | VV | 0
|  | 2,0*0,35*8 |  | 5.6 | [22 empty] | VV | 0
|  | 3,6*0,35 |  | 1.26 | [22 empty] | VV | 0
|  | 1,2*0,35 |  | 0.42 | [22 empty] | VV | 0
|  | 1,2*0,45 |  | 0.54 | [22 empty] | VV | 0
|  | 0,9*0,15*11 |  | 1.485 | [22 empty] | VV | 0
|  | 0,8*0,15*4 |  | 0.48 | [22 empty] | VV | 0
|  | 0,8*0,1*3 |  | 0.24 | [22 empty] | VV | 0
|  | podesty : 3,9*1,5*2*2 |  | 26.52 | [22 empty] | VV | 0
14 | 771577842R00 | Hrany schodů, dilatační, koutové, ukončovací a přechodové profily profily dilatační s bočními díly z tvrdého PVC, horní dilatační zóna je z měkké plastické hmoty a tvoří 10 mm širokou pohledovou plochu, výšky 8 mm | m | 15.6 |  | 0 |  | 0 |  | 0 | 21 | 0 | 0.00023 | 0 | 0 | 0 | 800-771 | RTS 21/ I | RTS 21/ I | 0.21 | 3.28 |  | Práce |  |  |  | POL1_
|  | 5,4*2 |  | 10.8 | [22 empty] | VV | 0
|  | 2,4*2 |  | 4.8 | [22 empty] | VV | 0
15 | 771577133RS7 | Hrany schodů, dilatační, koutové, ukončovací a přechodové profily profily přechodové nerez, dekorativní spojení dvou podlah stejné výšky, uložení do tmele, výška profilu 7 mm, šířka profilu 26 mm | m | 17.4 |  | 0 |  | 0 |  | 0 | 21 | 0 | 0.00024 | 0 | 0 | 0 | 800-771 | RTS 21/ I | RTS 21/ I | 0.15 | 2.61 |  | Práce |  |  |  | POL1_
|  | 0,9*11 |  | 9.9 | [22 empty] | VV | 0
|  | 0,8*7 |  | 5.6 | [22 empty] | VV | 0
|  | 0,7 |  | 0.7 | [22 empty] | VV | 0
|  | 1,2 |  | 1.2 | [22 empty] | VV | 0
16 | 77147 R | Montáž soklíků hliníkových samolepících v. 70 mm, alox., k dlažbám, barva dle výběru investora | m | 164.5 |  | 0 |  | 0 |  | 0 | 21 | 0 | 0.00051 | 0.08 | 0 | 0 |  | Vlastní | RTS 21/ I | 0.24 | 39.48 |  | Práce |  |  |  | POL1_
|  | 2,01 : (68,5+5,4+3,0)*2 |  | 153.8 | [22 empty] | VV | 0
|  | 0,45*6 |  | 2.7 | [22 empty] | VV | 0
|  | -3,9*2 |  | -7.8 | [22 empty] | VV | 0
|  | 0,35*2*8 |  | 5.6 | [22 empty] | VV | 0
|  | -0,9*11 |  | -9.9 | [22 empty] | VV | 0
|  | -0,8*7 |  | -5.6 | [22 empty] | VV | 0
|  | -0,7 |  | -0.7 | [22 empty] | VV | 0
|  | -1,2 |  | -1.2 | [22 empty] | VV | 0
|  | podesty : (3,9+1,5*2)*2*2 |  | 27.6 | [22 empty] | VV | 0
17 | 553 R | Soklík hliníkový samolepící včetně koutů a rohů, dle výběru investora | kus | 172.725 |  | 0 |  | 0 |  | 0 | 21 | 0 | 0.00045 | 0.08 | 0 | 0 |  | Vlastní | Indiv | 0 | 0 |  | Specifikace |  |  |  | POL3_
|  | 164,5*1,05 |  | 158.235 | [22 empty] | VV | 0
18 | 597642031 R | Dlažba protiskluz. SB 300x300x9 mm, dle výběru investora | m2 | 301.8698 |  | 0 |  | 0 |  | 0 | 21 | 0 | 0.0192 | 5.8 | 0 | 0 |  | Vlastní | RTS 21/ I | 0 | 0 |  | Specifikace |  |  |  | POL3_
|  | 282,455*1,05 |  | 296.5777 | [22 empty] | VV | 0
|  | 16,8*0,3*1,05 |  | 5.292 | [22 empty] | VV | 0
19 | 998771102R00 | Přesun hmot pro podlahy z dlaždic v objektech výšky do 12 m | t | 7.0018 |  | 0 |  | 0 |  | 0 | 21 | 0 | 0 | 0 | 0 | 0 | 800-771 | RTS 21/ I | RTS 21/ I | 1.265 | 8.86 |  | Přesun hmot |  |  |  | POL7_
|  | 50 m vodorovně | [24 empty] | SPI
|  | Hmotnosti z položek s pořadovými čísly: : | [24 empty] | VV | 0
|  | 13,14,15,16,17,18, : | [24 empty] | VV | 0
|  | Součet: : 7,00184 |  | 7.0018 | [22 empty] | VV | 0
Díl: | 776 | Podlahy povlakové |  |  |  | 0 |  | 0 |  | 0 |  | 0 |  | 0 |  | 0 |  |  |  |  | 0 | [5 empty] | DIL
20 | 7766 R | Soklík šikmý a obložení schodnice lepeným Marmolitem D+M | m2 | 18.48 |  | 0 |  | 0 |  | 0 | 21 | 0 | 0 | 0 | 0 | 0 |  | Vlastní | Indiv | 0 | 0 |  | Agregovaná položka |  |  |  | POL2_
|  | 4,2*2*2*2*(0,1+0,3)/2 |  | 6.72 | [22 empty] | VV | 0
|  | 4,2*2*2*2*(0,1+0,3)/2 |  | 6.72 | [22 empty] | VV | 0
|  | 4,2*2*2*2*0,15 |  | 5.04 | [22 empty] | VV | 0
Díl: | 783 | Nátěry |  |  |  | 0 |  | 0 |  | 0 |  | 0 |  | 0.02 |  | 0 |  |  |  |  | 23.94 | [5 empty] | DIL
21 | 783201811R00 | Odstranění nátěrů z kovových doplňk.konstrukcí oškrabáním | m2 | 37.8 |  | 0 |  | 0 |  | 0 | 21 | 0 | 1e-05 | 0 | 0 | 0 | 800-783 | RTS 21/ I | RTS 21/ I | 0.07 | 2.65 |  | Práce |  |  |  | POL1_
|  | zábradlí : 4,2*2*2*2*1,0 |  | 33.6 | [22 empty] | VV | 0
|  | 2,1*2*1,0 |  | 4.2 | [22 empty] | VV | 0
22 | 783224900R00 | Údržba nátěrů doplňkových konstrukcí, syntetické jednonásobné s 1x emailováním, | m2 | 37.8 |  | 0 |  | 0 |  | 0 | 21 | 0 | 0.00025 | 0.01 | 0 | 0 | 800-783 | RTS 21/ I | RTS 21/ I | 0.31 | 11.72 |  | Práce |  |  |  | POL1_
|  | na vzduchu schnoucích | [24 empty] | SPI
23 | 783626300R00 | Nátěry truhlářských výrobků syntetické lazurovací, 3x lakování | m2 | 14.28 |  | 0 |  | 0 |  | 0 | 21 | 0 | 0.00042 | 0.01 | 0 | 0 | 800-783 | RTS 21/ I | RTS 21/ I | 0.38 | 5.43 |  | Práce |  |  |  | POL1_
|  | 33,6*2*0,2 |  | 13.44 | [22 empty] | VV | 0
|  | 4,2*0,2 |  | 0.84 | [22 empty] | VV | 0
24 | 783601831 RT1 | Odstr. nátěrů z dřev.madel chemickými odstraňovači | m2 | 14.28 |  | 0 |  | 0 |  | 0 | 21 | 0 | 0.0002 | 0 | 0 | 0 |  | Vlastní | RTS 21/ I | 0.29 | 4.14 |  | Práce |  |  |  | POL1_
Díl: | 784 | Malby |  |  |  | 0 |  | 0 |  | 0 |  | 0 |  | 0.61 |  | 0 |  |  |  |  | 0 | [5 empty] | DIL
25 | 784450077RA0 | Malby z malířských směsí disperzní, penetrace jednonásobná, malba dvojnásobná, v barvě | m2 | 930.81 |  | 0 |  | 0 |  | 0 | 21 | 0 | 0.00065 | 0.61 | 0 | 0 | AP-PSV | RTS 21/ I | RTS 21/ I | 0 | 0 |  | Agregovaná položka |  |  |  | POL2_
|  | 2,01 : 13,0*5,4*2 |  | 140.4 | [22 empty] | VV | 0
|  | 3,9*0,45*2 |  | 3.51 | [22 empty] | VV | 0
|  | 42,5*2,4 |  | 102 | [22 empty] | VV | 0
|  | podesty : 3,9*1,5*2 |  | 11.7 | [22 empty] | VV | 0
|  | 4,2*1,8*4 |  | 30.24 | [22 empty] | VV | 0
|  | (68,5+5,4+3,0)*2*3,6 |  | 553.68 | [22 empty] | VV | 0
|  | 6,2*2*2*3,6 |  | 89.28 | [22 empty] | VV | 0
Díl: | D96 | Přesuny suti a vybouraných hmot |  |  |  | 0 |  | 0 |  | 0 |  | 0 |  | 0 |  | 0 |  |  |  |  | 25.03 | [5 empty] | DIL
26 | 979082111R00 | Vnitrostaveništní doprava suti a vybouraných hmot do 10 m | t | 15.8192 |  | 0 |  | 0 |  | 0 | 21 | 0 | 0 | 0 | 0 | 0 | 801-3 | RTS 21/ I | RTS 21/ I | 0.942 | 14.9 |  | Přesun suti |  |  |  | POL8_
|  | Demontážní hmotnosti z položek s pořadovými čísly: : | [24 empty] | VV | 0
|  | 5,6,7,8,10, : | [24 empty] | VV | 0
|  | Součet: : 15,81924 |  | 15.8192 | [22 empty] | VV | 0
27 | 979082121R00 | Vnitrostaveništní doprava suti a vybouraných hmot příplatek k ceně za každých dalších 5 m | t | 94.9154 |  | 0 |  | 0 |  | 0 | 21 | 0 | 0 | 0 | 0 | 0 | 801-3 | RTS 21/ I | RTS 21/ I | 0.105 | 9.97 |  | Přesun suti |  |  |  | POL8_
|  | Demontážní hmotnosti z položek s pořadovými čísly: : | [24 empty] | VV | 0
|  | 5,6,7,8,10, : | [24 empty] | VV | 0
|  | Součet: : 94,91544 |  | 94.9154 | [22 empty] | VV | 0
28 | 9790822 | Odvoz suti na skládku včetně poplatku za skládu (keramika,beton) dle zákona o odpadech, dle možností dodavatele | t | 15.8192 |  | 0 |  | 0 |  | 0 | 21 | 0 | 0 | 0 | 0 | 0 |  | Vlastní | Indiv | 0.01 | 0.16 |  | Přesun suti |  |  |  | POL8_
|  | Demontážní hmotnosti z položek s pořadovými čísly: : | [24 empty] | VV | 0
|  | 5,6,7,8,10, : | [24 empty] | VV | 0
|  | Součet: : 15,81924 |  | 15.8192 | [22 empty] | VV | 0
Díl: | VN | Vedlejší náklady |  |  |  | 0 |  | 0 |  | 0 |  | 0 |  | 0 |  | 0 |  |  |  |  | 0 | [5 empty] | DIL
29 | 005121 R | Zařízení staveniště | Soubor | 1 |  | 0 |  | 0 |  | 0 | 21 | 0 | 0 | 0 | 0 | 0 |  | RTS 21/ I | Indiv | 0 | 0 |  | VRN |  |  |  | POL99_8
[25 empty] | 15 | 21 | DPH
| Celkem |  |  |  |  | 0 | [18 empty] | 0 | 0 | SUM
END
Note on S6: Jedná se o informaci, zda se jedná o položku, která je do rozpočtu zadána z cenové soustavy RTS, nebo vlastní.
Note on T6: Jedná se o název CÚ, která je zadána u položky rozpočtu

## 2 02 Pol
Položkový soupis prací a dodávek | [26 empty] | #TypZaznamu#
S: | 26a/2021 | Gymnázium Klatovy - stavební úpravy na chodbách - 1.etapa | [24 empty] | STA
O: | 2 | Stavební úpravy 3. NP | [21 empty] | STA |  |  | OBJ
R: | 02 | Stavební úpravy 3. NP | [24 empty] | ROZ
P.č. | Číslo položky | Název položky | MJ | Množství | Cena / MJ | Celkem | Dodávka | Dodávka celk. | Montáž | Montáž celk. | DPH | Cena s DPH | Hmotnost / MJ | Hmotnost celk.(t) | Dem. hmotnost / MJ | Dem. hmotnost celk.(t) | Ceník | Cen. soustava / platnost | Cenová úroveň | Nhod / MJ | Nhod celk. | Dodavatel | Typ položky
Díl: | 61 | Úpravy povrchů vnitřní |  |  |  | 0 |  | 0 |  | 0 |  | 0 |  | 0.52 |  | 0 |  |  |  |  | 25.77 | [5 empty] | DIL
1 | 612423531RT2 | Omítka rýh ve stěnách maltou vápennou štuková, o šířce rýhy do 150 mm, | m2 | 13.71 |  | 0 |  | 0 |  | 0 | 21 | 0 | 0.03829 | 0.52 | 0 | 0 | 801-4 | RTS 21/ I | RTS 21/ I | 1.88 | 25.77 |  | Práce |  |  |  | POL1_
|  | z pomocného pracovního lešení o výšce podlahy do 1900 mm a pro zatížení do 1,5 kPa, | [24 empty] | SPI
|  | 137,1*0,1 |  | 13.71 | [22 empty] | VV | 0
Díl: | 63 | Podlahy a podlahové konstrukce |  |  |  | 0 |  | 0 |  | 0 |  | 0 |  | 0.87 |  | 0 |  |  |  |  | 83.31 | [5 empty] | DIL
2 | 632415102RT2 | Potěr ze suchých směsí cementový samonivelační vyrovnávací, tloušťky 2 mm, včetně penetrace | m2 | 245.025 |  | 0 |  | 0 |  | 0 | 21 | 0 | 0.00355 | 0.87 | 0 | 0 | 801-1 | RTS 21/ I | RTS 21/ I | 0.34 | 83.31 |  | Práce |  |  |  | POL1_
|  | s rozprostřením a uhlazením | [24 empty] | SPI
|  | 2,01 : 13,0*5,4*2 |  | 140.4 | [22 empty] | VV | 0
|  | 3,9*0,45*2 |  | 3.51 | [22 empty] | VV | 0
|  | 42,5*2,4 |  | 102 | [22 empty] | VV | 0
|  | 2,0*0,35*7 |  | 4.9 | [22 empty] | VV | 0
|  | 1,6*0,45 |  | 0.72 | [22 empty] | VV | 0
|  | 1,2*0,45*2 |  | 1.08 | [22 empty] | VV | 0
|  | 0,9*0,15*11 |  | 1.485 | [22 empty] | VV | 0
|  | 0,8*0,15*5 |  | 0.6 | [22 empty] | VV | 0
|  | 0,7*0,15*2 |  | 0.21 | [22 empty] | VV | 0
|  | -3,8*2,6 |  | -9.88 | [22 empty] | VV | 0
Díl: | 9 | Ostatní konstrukce, bourání |  |  |  | 0 |  | 0 |  | 0 |  | 0 |  | 0.01 |  | 14.29 |  |  |  |  | 215.42 | [5 empty] | DIL
3 | 965048250R00 | Dočištění povrchu po vybourání dlažeb do cementové malty, plochy do 50% | m2 | 245.025 |  | 0 |  | 0 |  | 0 | 21 | 0 | 0 | 0 | 0.02551 | 6.25 | 801-3 | RTS 21/ I | RTS 21/ I | 0.12 | 29.4 |  | Práce |  |  |  | POL1_
|  | 2,01 : 13,0*5,4*2 |  | 140.4 | [22 empty] | VV | 0
|  | 3,9*0,45*2 |  | 3.51 | [22 empty] | VV | 0
|  | 42,5*2,4 |  | 102 | [22 empty] | VV | 0
|  | 2,0*0,35*7 |  | 4.9 | [22 empty] | VV | 0
|  | 1,6*0,45 |  | 0.72 | [22 empty] | VV | 0
|  | 1,2*0,45*2 |  | 1.08 | [22 empty] | VV | 0
|  | 0,9*0,15*11 |  | 1.485 | [22 empty] | VV | 0
|  | 0,8*0,15*5 |  | 0.6 | [22 empty] | VV | 0
|  | 0,7*0,15*2 |  | 0.21 | [22 empty] | VV | 0
|  | -3,8*2,6 |  | -9.88 | [22 empty] | VV | 0
4 | 965048515R00 | Broušení betonového povrchu do tloušťky 5 mm | m2 | 245.025 |  | 0 |  | 0 |  | 0 | 21 | 0 | 0 | 0 | 0.0126 | 3.09 | 801-3 | RTS 21/ I | RTS 21/ I | 0.33 | 80.86 |  | Práce |  |  |  | POL1_
5 | 965081713RT2 | Bourání podlah z keramických dlaždic, tloušťky do 10 mm, plochy přes 1 m2 | m2 | 245.025 |  | 0 |  | 0 |  | 0 | 21 | 0 | 0 | 0 | 0.02 | 4.9 | 801-3 | RTS 21/ I | RTS 21/ I | 0.08 | 19.6 |  | Práce |  |  |  | POL1_
|  | bez podkladního lože, s jakoukoliv výplní spár | [24 empty] | SPI
6 | 965081702R00 | Soklíků z dlažeb keramických tloušťky do 10 mm, výšky do 100 mm | m | 137.1 |  | 0 |  | 0 |  | 0 | 21 | 0 | 0 | 0 | 0.0004 | 0.05 | 801-3 | RTS 21/ I | RTS 21/ I | 0.07 | 9.6 |  | Práce |  |  |  | POL1_
7 | 952901111 R00 | Vyčištění budov o výšce podlaží do 4 m | m2 | 245.025 |  | 0 |  | 0 |  | 0 | 21 | 0 | 4e-05 | 0.01 | 0 | 0 |  | Vlastní | RTS 21/ I | 0.31 | 75.96 |  | Práce |  |  |  | POL1_
|  | 2,01 : 13,0*5,4*2 |  | 140.4 | [22 empty] | VV | 0
|  | 3,9*0,45*2 |  | 3.51 | [22 empty] | VV | 0
|  | 42,5*2,4 |  | 102 | [22 empty] | VV | 0
|  | 2,0*0,35*7 |  | 4.9 | [22 empty] | VV | 0
|  | 1,6*0,45 |  | 0.72 | [22 empty] | VV | 0
|  | 1,2*0,45*2 |  | 1.08 | [22 empty] | VV | 0
|  | 0,9*0,15*11 |  | 1.485 | [22 empty] | VV | 0
|  | 0,8*0,15*5 |  | 0.6 | [22 empty] | VV | 0
|  | 0,7*0,15*2 |  | 0.21 | [22 empty] | VV | 0
|  | -3,8*2,6 |  | -9.88 | [22 empty] | VV | 0
Díl: | 99 | Staveništní přesun hmot |  |  |  | 0 |  | 0 |  | 0 |  | 0 |  | 0 |  | 0 |  |  |  |  | 4.42 | [5 empty] | DIL
8 | 999281148R00 | Přesun hmot pro opravy a údržbu objektů pro opravy a údržbu dosavadních objektů včetně vnějších plášťů výšky do 12 m, nošením | t | 1.4046 |  | 0 |  | 0 |  | 0 | 21 | 0 | 0 | 0 | 0 | 0 | 801-4 | RTS 21/ I | RTS 21/ I | 3.15 | 4.42 |  | Přesun hmot |  |  |  | POL7_
|  | oborů 801, 803, 811 a 812 | [24 empty] | SPI
|  | Hmotnosti z položek s pořadovými čísly: : | [24 empty] | VV | 0
|  | 1,2,7, : | [24 empty] | VV | 0
|  | Součet: : 1,40460 |  | 1.4046 | [22 empty] | VV | 0
Díl: | 771 | Podlahy z dlaždic a obklady |  |  |  | 0 |  | 0 |  | 0 |  | 0 |  | 6.3 |  | 0 |  |  |  |  | 286.77 | [5 empty] | DIL
9 | 771575109RT1 | Montáž podlah z dlaždic keramických 300 x 300 mm, režných nebo glazovaných, hladkých, kladených do flexibilního tmele | m2 | 245.025 |  | 0 |  | 0 |  | 0 | 21 | 0 | 0.00504 | 1.23 | 0 | 0 | 800-771 | RTS 20/ II | RTS 20/ II | 0.98 | 240.12 |  | Práce |  |  |  | POL1_
|  | 2,01 : 13,0*5,4*2 |  | 140.4 | [22 empty] | VV | 0
|  | 3,9*0,45*2 |  | 3.51 | [22 empty] | VV | 0
|  | 42,5*2,4 |  | 102 | [22 empty] | VV | 0
|  | 2,0*0,35*7 |  | 4.9 | [22 empty] | VV | 0
|  | 1,6*0,45 |  | 0.72 | [22 empty] | VV | 0
|  | 1,2*0,45*2 |  | 1.08 | [22 empty] | VV | 0
|  | 0,9*0,15*11 |  | 1.485 | [22 empty] | VV | 0
|  | 0,8*0,15*5 |  | 0.6 | [22 empty] | VV | 0
|  | 0,7*0,15*2 |  | 0.21 | [22 empty] | VV | 0
|  | -3,8*2,6 |  | -9.88 | [22 empty] | VV | 0
10 | 771577842R00 | Hrany schodů, dilatační, koutové, ukončovací a přechodové profily profily dilatační s bočními díly z tvrdého PVC, horní dilatační zóna je z měkké plastické hmoty a tvoří 10 mm širokou pohledovou plochu, výšky 8 mm | m | 15.6 |  | 0 |  | 0 |  | 0 | 21 | 0 | 0.00023 | 0 | 0 | 0 | 800-771 | RTS 21/ I | RTS 21/ I | 0.21 | 3.28 |  | Práce |  |  |  | POL1_
|  | 5,4*2 |  | 10.8 | [22 empty] | VV | 0
|  | 2,4*2 |  | 4.8 | [22 empty] | VV | 0
11 | 771577133RS7 | Hrany schodů, dilatační, koutové, ukončovací a přechodové profily profily přechodové nerez, dekorativní spojení dvou podlah stejné výšky, uložení do tmele, výška profilu 7 mm, šířka profilu 26 mm | m | 16.5 |  | 0 |  | 0 |  | 0 | 21 | 0 | 0.00024 | 0 | 0 | 0 | 800-771 | RTS 21/ I | RTS 21/ I | 0.15 | 2.48 |  | Práce |  |  |  | POL1_
|  | 0,9*11 |  | 9.9 | [22 empty] | VV | 0
|  | 0,8*5 |  | 4 | [22 empty] | VV | 0
|  | 0,7*2 |  | 1.4 | [22 empty] | VV | 0
|  | 1,2 |  | 1.2 | [22 empty] | VV | 0
12 | 77147 R | Montáž soklíků hliníkových samolepících | m | 137.1 |  | 0 |  | 0 |  | 0 | 21 | 0 | 0.00051 | 0.07 | 0 | 0 |  | Vlastní | RTS 21/ I | 0.24 | 32.9 |  | Práce |  |  |  | POL1_
|  | 2,01 : (68,5+5,4+3,0)*2 |  | 153.8 | [22 empty] | VV | 0
|  | 0,45*6 |  | 2.7 | [22 empty] | VV | 0
|  | -3,9*2 |  | -7.8 | [22 empty] | VV | 0
|  | 0,35*2*7 |  | 4.9 | [22 empty] | VV | 0
|  | -0,9*11 |  | -9.9 | [22 empty] | VV | 0
|  | -0,8*5 |  | -4 | [22 empty] | VV | 0
|  | -0,7*2 |  | -1.4 | [22 empty] | VV | 0
|  | -1,2 |  | -1.2 | [22 empty] | VV | 0
13 | 553 R | Soklík hliníkový samolepící včetně koutů a rohů, dle výběru investora | kus | 143.955 |  | 0 |  | 0 |  | 0 | 21 | 0 | 0.00045 | 0.06 | 0 | 0 |  | Vlastní | Indiv | 0 | 0 |  | Specifikace |  |  |  | POL3_
|  | 137,1*1,05 |  | 143.955 | [22 empty] | VV | 0
14 | 597642031 R | Dlažba protiskluz. SB 300x300x9 mm, dle výběru investora | m2 | 257.2763 |  | 0 |  | 0 |  | 0 | 21 | 0 | 0.0192 | 4.94 | 0 | 0 |  | Vlastní | RTS 21/ I | 0 | 0 |  | Specifikace |  |  |  | POL3_
|  | 245,025*1,05 |  | 257.2763 | [22 empty] | VV | 0
15 | 998771102R00 | Přesun hmot pro podlahy z dlaždic v objektech výšky do 12 m | t | 6.3169 |  | 0 |  | 0 |  | 0 | 21 | 0 | 0 | 0 | 0 | 0 | 800-771 | RTS 21/ I | RTS 21/ I | 1.265 | 7.99 |  | Přesun hmot |  |  |  | POL7_
|  | 50 m vodorovně | [24 empty] | SPI
|  | Hmotnosti z položek s pořadovými čísly: : | [24 empty] | VV | 0
|  | 9,10,11,12,13,14, : | [24 empty] | VV | 0
|  | Součet: : 6,31688 |  | 6.3169 | [22 empty] | VV | 0
Díl: | 784 | Malby |  |  |  | 0 |  | 0 |  | 0 |  | 0 |  | 0.46 |  | 0 |  |  |  |  | 0 | [5 empty] | DIL
16 | 784450077RA0 | Malby z malířských směsí disperzní, penetrace jednonásobná, malba dvojnásobná, v barvě | m2 | 713.475 |  | 0 |  | 0 |  | 0 | 21 | 0 | 0.00065 | 0.46 | 0 | 0 | AP-PSV | RTS 21/ I | RTS 21/ I | 0 | 0 |  | Agregovaná položka |  |  |  | POL2_
|  | 2,01 : 13,0*5,4*2 |  | 140.4 | [22 empty] | VV | 0
|  | 3,9*0,45*2 |  | 3.51 | [22 empty] | VV | 0
|  | 42,5*2,4 |  | 102 | [22 empty] | VV | 0
|  | 2,0*0,35*7 |  | 4.9 | [22 empty] | VV | 0
|  | 1,6*0,45 |  | 0.72 | [22 empty] | VV | 0
|  | 1,2*0,45*2 |  | 1.08 | [22 empty] | VV | 0
|  | 0,9*0,15*11 |  | 1.485 | [22 empty] | VV | 0
|  | 0,8*0,15*5 |  | 0.6 | [22 empty] | VV | 0
|  | 0,7*0,15*2 |  | 0.21 | [22 empty] | VV | 0
|  | -3,8*2,6 |  | -9.88 | [22 empty] | VV | 0
|  | 6,0*3,9 |  | 23.4 | [22 empty] | VV | 0
|  | 4,2*1,8*2 |  | 15.12 | [22 empty] | VV | 0
|  | 3,9*1,5 |  | 5.85 | [22 empty] | VV | 0
|  | (38,5+5,4+3,0)*2*3,6 |  | 337.68 | [22 empty] | VV | 0
|  | 6,0*3,6*2*2 |  | 86.4 | [22 empty] | VV | 0
Díl: | D96 | Přesuny suti a vybouraných hmot |  |  |  | 0 |  | 0 |  | 0 |  | 0 |  | 0 |  | 0 |  |  |  |  | 22.6 | [5 empty] | DIL
17 | 979082111R00 | Vnitrostaveništní doprava suti a vybouraných hmot do 10 m | t | 14.2932 |  | 0 |  | 0 |  | 0 | 21 | 0 | 0 | 0 | 0 | 0 | 801-3 | RTS 21/ I | RTS 21/ I | 0.942 | 13.46 |  | Přesun suti |  |  |  | POL8_
|  | Demontážní hmotnosti z položek s pořadovými čísly: : | [24 empty] | VV | 0
|  | 3,4,5,6, : | [24 empty] | VV | 0
|  | Součet: : 14,29324 |  | 14.2932 | [22 empty] | VV | 0
18 | 979082121R00 | Vnitrostaveništní doprava suti a vybouraných hmot příplatek k ceně za každých dalších 5 m | t | 85.7595 |  | 0 |  | 0 |  | 0 | 21 | 0 | 0 | 0 | 0 | 0 | 801-3 | RTS 21/ I | RTS 21/ I | 0.105 | 9 |  | Přesun suti |  |  |  | POL8_
|  | Demontážní hmotnosti z položek s pořadovými čísly: : | [24 empty] | VV | 0
|  | 3,4,5,6, : | [24 empty] | VV | 0
|  | Součet: : 85,75946 |  | 85.7595 | [22 empty] | VV | 0
19 | 9790822 | Odvoz suti na skládku včetně poplatku za skládu (keramika,beton) dle zákona o odpadech, dle možností dodavatele | t | 14.2932 |  | 0 |  | 0 |  | 0 | 21 | 0 | 0 | 0 | 0 | 0 |  | Vlastní | Indiv | 0.01 | 0.14 |  | Přesun suti |  |  |  | POL8_
|  | Demontážní hmotnosti z položek s pořadovými čísly: : | [24 empty] | VV | 0
|  | 3,4,5,6, : | [24 empty] | VV | 0
|  | Součet: : 14,29324 |  | 14.2932 | [22 empty] | VV | 0
Díl: | VN | Vedlejší náklady |  |  |  | 0 |  | 0 |  | 0 |  | 0 |  | 0 |  | 0 |  |  |  |  | 0 | [5 empty] | DIL
20 | 005121 R | Zařízení staveniště | Soubor | 1 |  | 0 |  | 0 |  | 0 | 21 | 0 | 0 | 0 | 0 | 0 |  | RTS 21/ I | Indiv | 0 | 0 |  | VRN |  |  |  | POL99_8
[25 empty] | 15 | 21 | DPH
| Celkem |  |  |  |  | 0 | [18 empty] | 0 | 0 | SUM
END
Note on S6: Jedná se o informaci, zda se jedná o položku, která je do rozpočtu zadána z cenové soustavy RTS, nebo vlastní.
Note on T6: Jedná se o název CÚ, která je zadána u položky rozpočtu