## 3. Rozpočet s výkazem výměr - n
ROZPOČET S VÝKAZEM VÝMĚR
Objekt: |  |  | STŘECHA-MECHANICKÁ DÍLNA
Objednatel: SŠ a ZŠ Oselce
Zhotovitel: Nezadán | [5 empty] | Zpracoval: 227/LŽ
Místo: Oselce | [5 empty] | Datum: 30. 12. 2020
Č. | KCN | Kód položky | Popis | MJ | Množství celkem | Cena jednotková | Cena celkem
1 | 2 | 3 | 4 | 5 | 6 | 7 | 8
|  | HSV | Práce a dodávky HSV
|  | 6 | Úpravy povrchů, podlahy a osazování výplní
76 | 011 | 622121100 | Zatření spár vápennou u maltou vnějších stěn z cihel | m2 | 58
77 | 011 | 622131101 | Cementový postřik vnějších stěn nanášený celoplošně ručně | m2 | 58
78 | 011 | 622131121 | Penetrační disperzní nátěr vnějších stěn nanášený ručně | m2 | 58
79 | 011 | 622142001 | Potažení vnějších stěn sklovláknitým pletivem vtlačeným do tenkovrstvé hmoty | m2 | 58
81 | 011 | 622321191 | Příplatek k vápenocementové omítce vnějších stěn za každých dalších 5 mm tloušťky ručně | m2 | 58
80 | 011 | 623321141 | Vápenocementová omítka štuková dvouvrstvá vnějších pilířů nebo sloupů nanášená ručně | m2 | 58
|  | 9 | Ostatní konstrukce a práce, bourání
1 | 003 | 941111131 | Montáž lešení řadového trubkového lehkého s podlahami zatížení do 200 kg/m2 š do 1,5 m v do 10 m | m2 | 698
3 | 003 | 941111831 | Demontáž lešení řadového trubkového lehkého s podlahami zatížení do 200 kg/m2 š do 1,5 m v do 10 m | m2 | 698
2 | 003 | 941111222 | Příplatek k lešení řadovému trubkovému lehkému s podlahami š 1,2 m v 25 m za první a ZKD den použití | m2 | 698
|  | 998 | Přesun hmot
82 | 011 | 998011002 | Přesun hmot pro budovy zděné v do 12 m | t | 2.794
83 | 011 | 998018002 | Přesun hmot ruční pro budovy v do 12 m | t | 2.794
|  | PSV | Práce a dodávky PSV
|  | 741 | Elektroinstalace - silnoproud
57 | 741 | 741410002 | Montáž vodič uzemňovací pásek D do 300 mm2 na povrchu | m | 260
58 | 741 | 741410003 | Montáž vodič uzemňovací drát nebo lano D do 10 mm na povrchu | m | 260
59 | 354 | 35441849 | držák jímače a ochranné trubky - 200mm, FeZn | kus | 125
60 | 354 | 35441490 | podpěra vedení FeZn na hřebenáče a prejzovou krytinu 120mm | kus | 125
61 | 354 | 35441865 | svorka FeZn k zemnící tyči - D 28mm | kus | 68
62 | 354 | 35441803 | trubka ochranná na ochranu svodu - 1700mm, Cu | kus | 68
63 | 354 | 35441055 | tyč jímací s kovaným hrotem 1500mm FeZn | kus | 68
64 | 354 | 35441830 | úhelník ochranný na ochranu svodu - 1700mm, FeZn | kus | 68
65 | 354 | 35441380 | podložka FeZn pro podpěru vedení pro vlnitý eternit 220mm | kus | 136
|  | 762 | Konstrukce tesařské
46 | 762 | 762085811 | Demontáž kotevních želez hmotnosti do 5 kg | kus | 200
37 | 762 | 762192902 | Montáž doplnění části kce stěny z hranolů průřezové plochy do 224 cm2 | m | 330
38 | 605 | 60512132 | hranol stavební řezivo průřezu do 224cm2 přes dl 8m | m3 | 7.25
39 | 605 | 60512140 | hranol stavební řezivo průřezu do 450cm2 do dl 6m | m3 | 3.65
40 | 762 | 762322911 | Zavětrování a ztužení vazníků fošnami a hranolky průřezové plochy do 100 cm2 | m | 159
41 | 762 | 762331923 | Vyřezání části střešní vazby průřezové plochy řeziva do 224 cm2 délky do 8 m | m | 58
42 | 762 | 762332942 | Montáž doplnění části střešní vazby hranoly hoblovanými průřezové plochy do 224 cm2 | m | 58
43 | 605 | 60512130 | hranol stavební řezivo průřezu do 224cm2 do dl 6m | m3 | 1.68
51 | 762 | 762341360 | Montáž bednění střech obloukových sklonu do 60° z palubek | m2 | 335
52 | 611 | 61191175 | palubky obkladové smrk profil tatranský 19x146mm jakost A/B | m2 | 335
48 | 762 | 762342214 | Montáž laťování na střechách jednoduchých sklonu do 60° osové vzdálenosti do 360 mm | m2 | 2000
49 | 605 | 60514106 | řezivo jehličnaté lať pevnostní třída S10-13 průřez 40x60mm | m3 | 33.12
44 | 762 | 762346811 | Demontáž laťování střech k dalšímu použití z latí osové vzdálenosti do 0,22 m | m2 | 2000
50 | 762 | 762361124 | Montáž spádových klínů pro střechy rovné z řeziva průřezové plochy do 224 cm2 | m | 65
45 | 762 | 762361820 | Demontáž spádových klínů z prken fošen průřezové plochy do 224 cm2 | m | 112
47 | 762 | 762841811 | Demontáž podbíjení obkladů stropů a střech sklonu do 60° z hrubých prken tl do 35 mm | m2 | 289
53 | 762 | 998762102 | Přesun hmot tonážní pro kce tesařské v objektech v do 12 m | t | 29.026
54 | 762 | 998762181 | Příplatek k přesunu hmot tonážní 762 prováděný bez použití mechanizace | t | 29.026
|  | 764 | Konstrukce klempířské
4 | 764 | 764001831 | Demontáž krytiny z trapézových tabulí do suti | m2 | 1989
71 | 01 | 01 | DOPRAVA,VYKLÁDKY RUKOU | kpl | 1
72 | 02 | 02 | KONTEJNER | kpl | 2
73 | 03 | 03 | SILIKON KLEMP. | ks | 40
74 | 04 | 04 | VRUTY,HŘEBY,ZÁV.TYČE,FARMÁŘ.ŠROUBY... | kpl | 1
5 | 764 | 764001861 | Demontáž hřebene z hřebenáčů do suti | m | 162
6 | 764 | 764001871 | Demontáž nároží s větrací mřížkou nebo nárožním plechem do suti | m | 86
7 | 764 | 764001891 | Demontáž úžlabí do suti | m | 110
8 | 764 | 764002801 | Demontáž závětrné lišty do suti | m | 48
9 | 764 | 764002812 | Demontáž okapového plechu do suti v krytině skládané | m | 260
10 | 764 | 764002821 | Demontáž střešního výlezu do suti | kus | 6
11 | 764 | 764002831 | Demontáž sněhového zachytávače do suti | m | 260
12 | 764 | 764002871 | Demontáž lemování zdí do suti | m | 45
13 | 764 | 764002881 | Demontáž lemování střešních prostupů do suti | m2 | 6
14 | 764 | 764003801 | Demontáž lemování trub, konzol, držáků, ventilačních nástavců a jiných kusových prvků do suti | kus | 6
15 | 764 | 764004801 | Demontáž podokapního žlabu do suti | m | 260
16 | 764 | 764004861 | Demontáž svodu do suti | m | 78
17 | 764 | 764011613.LND | Podkladní plech rš 250 mm | m | 260
18 | 764 | 764111653.LND | Krytina střechy rovné z taškových tabulí sklonu do 60° | m2 | 2000
19 | 764 | 764211605.LND | Oplechování větraného hřebene z oblých hřebenáčů s větracím pásem rš 400 mm | m | 160
20 | 764 | 764212612.LND | Oplechování úžlabí rš 1000 mm | m | 85
21 | 764 | 764212621.LND | Příplatek za provedení úžlabí v plechové krytině | m | 85
22 | 764 | 764212634.LND | Oplechování štítu závětrnou lištou rš 330 mm | m | 85
23 | 764 | 764212664.LND | Oplechování rovné okapové hrany plechem rš 330 mm | m | 206
24 | 764 | 764213652.LND | Střešní výlez pro krytinu skládanou nebo plechovou | kus | 6
36 | 764 | 764213657.LND | Sněhový rozražeč krytiny | kus | 330
26 | 764 | 764215645 | Příplatek za zvýšenou pracnost při oplechování rohů nadezdívek (atik) rš do 400 mm | kus | 26
27 | 764 | 764218604.LND | Oplechování rovné římsy mechanicky kotvené rš 330 mm | m | 26
28 | 764 | 764311404 | Lemování rovných zdí střech s krytinou rš 330 mm | m | 85
30 | 764 | 764314456 | Lemování sloupků komínových lávek z plechu střech s krytinou skládanou, plechovou rš 500 x 500 mm | kus | 12
29 | 764 | 764314612.LND | Lemování prostupů střech s krytinou skládanou nebo plechovou bez lišty | m2 | 29
31 | 764 | 764315405 | Lemování trub, konzol nebo držáků z plechu střech s krytinou prejzovou, vlnitou průměru do 300 mm | kus | 6
32 | 764 | 764511602.LND | Žlab podokapní půlkruhový r.š.330 mm | m | 266
33 | 764 | 764511622.LND | Roh nebo kout půlkruhového podokapního žlabu úhel 90° r.š.330 mm | kus | 4
34 | 764 | 764511642.LND | Kotlík oválný (trychtýřový) pro podokapní žlaby | kus | 40
35 | 764 | 764518622.LND | Svody kruhové včetně objímek, kolen, odskoků průměru 100 mm | m | 128
|  | 765 | Krytina skládaná
55 | 765 | 765191011 | Montáž pojistné hydroizolační nebo parotěsné fólie kladené ve sklonu do 60° volně na krokve | m2 | 2200
56 | 631 | 63150819 | fólie kontaktní difuzně propustná pro doplňkovou hydroizolační vrstvu, jednovrstvá mikrovláknitá s funkční vrstvou tl 220µm | m2 | 2420
|  |  | 2200 * 1,1 |  | 2420
|  | 783 | Dokončovací práce - nátěry
67 | 783 | 783168101 | Lazurovací jednonásobný olejový nátěr truhlářských konstrukcí | m2 | 330
66 | 783 | 783213111 | Napouštěcí jednonásobný syntetický biocidní nátěr tesařských konstrukcí zabudovaných do konstrukce | m2 | 856
|  | M | Práce a dodávky M
|  | 58-M | Revize vyhrazených technických zařízení
69 | 958 | 580105001 | Kontrola stavu ochrany před úderem blesku tyčového hromosvodu běžného objektu | svod | 16
70 | 958 | 580105013 | Kontrola stavu ochrany před úderem blesku hřebenové soustavy přes 8 svodů | svod | 16
68 | 958 | 580105033 | Kontrola stavu ochrany před úderem blesku kombinované soustavy přes 8 svodů | svod | 16
75 | 01. | 01.1 | Koněčné měření a výchozí revize | kpl | 1
Celkem