## Rekapitulace oddílů
Stavební rozpočet
Název stavby: |  |  | Stavební úpravy objektu č.p.287 pro podporu samostatnosti v životě u žáků se speciálními vzděl. potř. | Doba výstavby: |  |  |  | Objednatel:
Druh stavby: |  |  | Škola Poběžovice | Začátek výstavby: |  | 2018-09-30 |  | Projektant:
Lokalita: |  |  | parc.č.641/1,641/3, k.ú. Poběžovice | Konec výstavby: |  |  |  | Zhotovitel:
JKSO: |  |  |  | Zpracováno dne: |  | 2018-09-30 |  | Zpracoval:
[6 empty] | Jednot. | Náklady (Kč) |  |  | Hmotnost (t)
Č | Objekt | Kód | Zkrácený popis | M.j. | Množství | cena (Kč) | Dodávka | Montáž | Celkem | Jednot. | Celkem |  |  | Přesuny | Typ skupiny | HSV mat | HSV prac | PSV mat | PSV prac | Mont mat | Mont prac | Ostatní mat.
|  | 11 | Přípravné a přidružené práce |  |  |  | 0 | 0 | 0 |  | 0 |  |  | 0 | HS | 0 | 0 | 0 | 0 | 0 | 0 | 0 | [6 empty] | 0 | 0 | 0
1 |  | 111101101R00 | Odstranění travin, rákosu na ploše do 0,1 ha | har | 0 | 0 | 0 | 0 | 0 | 0 | 0 | 1 | 0 | [9 empty] | 0 | 0 | 0 | 0 | 0 | 0
2 |  | 111201101R00 | Odstranění křovin i s kořeny na ploše do 1000 m2 | m2 | 0 | 0 | 0 | 0 | 0 | 0 | 0 | 1 | 0 | [9 empty] | 0 | 0 | 0 | 0 | 0 | 0
|  | 12 | Odkopávky a prokopávky |  |  |  | 0 | 0 | 0 |  | 0 |  |  | 0 | HS | 0 | 0 | 0 | 0 | 0 | 0 | 0 | [6 empty] | 9300 | 0 | 0
3 |  | 120901121R00 | Bourání konstrukcí z prostého betonu | m3 | 1.5 | 4800 | 0 | 7200 | 7200 | 0 | 0 | 1 | 0 | [9 empty] | 7200 | 0 | 0 | 0 | 0 | 4800
4 |  | 121104111R00 | Řezání betonu | m | 10 | 210 | 0 | 2100 | 2100 | 0 | 0 | 1 | 0 | [9 empty] | 2100 | 0 | 0 | 0 | 0 | 210
|  | 13 | Hloubené vykopávky |  |  |  | 0 | 0 | 0 |  | 0 |  |  | 0 | HS | 0 | 0 | 0 | 0 | 0 | 0 | 0 | [6 empty] | 3717.6 | 0 | 0
5 |  | 131201101R00 | Hloubení nezapažených jam v hor.3 do 100 m3 | m3 | 7.2 | 430 | 0 | 3096 | 3096 | 0 | 0 | 1 | 0 | [9 empty] | 3096 | 0 | 0 | 0 | 0 | 430
6 |  | 132101101R00 | Hloubení rýh šířky do 60 cm v hor.2 do 100 m3 | m3 | 1.48 | 420 | 0 | 621.6 | 621.6 | 0 | 0 | 1 | 0 | [9 empty] | 621.6 | 0 | 0 | 0 | 0 | 420
|  | 16 | Přemístění výkopku |  |  |  | 0 | 0 | 0 |  | 0 |  |  | 0 | HS | 0 | 0 | 0 | 0 | 0 | 0 | 0 | [6 empty] | 13395.6 | 0 | 0
7 |  | 161101108R00 | Svislé přemístění výkopku z hor.1-4 do 16,0 m | m3 | 14.4 | 550.25 | 0 | 7923.6 | 7923.6 | 0 | 0 | 1 | 0 | [9 empty] | 7923.6 | 0 | 0 | 0 | 0 | 550.25
8 |  | 162201102R00 | Vodorovné přemístění výkopku z hor.1-4 do 50 m | m3 | 14.4 | 80 | 0 | 1152 | 1152 | 0 | 0 | 1 | 0 | [9 empty] | 1152 | 0 | 0 | 0 | 0 | 80
9 |  | 162501102R00 | Vodorovné přemístění výkopku z hor.1-4 do 3000 m | m3 | 14.4 | 300 | 0 | 4320 | 4320 | 0 | 0 | 1 | 0 | [9 empty] | 4320 | 0 | 0 | 0 | 0 | 300
|  | 17 | Konstrukce ze zemin |  |  |  | 0 | 0 | 0 |  | 0 |  |  | 0 | HS | 0 | 0 | 0 | 0 | 0 | 0 | 0 | [6 empty] | 1350 | 0 | 0
10 |  | 175103111R00 | Obsyp objektu | m3 | 3 | 450 | 0 | 1350 | 1350 | 0 | 0 | 1 | 0 | [9 empty] | 1350 | 0 | 0 | 0 | 0 | 450
|  | 18 | Povrchové úpravy terénu |  |  |  | 0 | 0 | 0 |  | 0 |  |  | 0 | HS | 0 | 0 | 0 | 0 | 0 | 0 | 0 | [6 empty] | 0 | 0 | 0
11 |  | 180402111R00 | Založení trávníku parkového výsevem v rovině | m2 | 0 | 25 | 0 | 0 | 0 | 0 | 0 | 1 | 0 | [9 empty] | 0 | 0 | 0 | 0 | 2.0662 | 22.9338
|  | 27 | Základy |  |  |  | 0 | 0 | 0 |  | 47.4161 |  |  | 0 | HS | 0 | 0 | 0 | 0 | 0 | 0 | 0 | [6 empty] | 224860 | 0 | 0
12 |  | 271531111R00 | Polštář základu z kameniva hr. drceného 16-63 mm | m3 | 3 | 950 | 1886.01 | 963.99 | 2850 | 1.7816 | 5.3449 | 1 | 0 | [9 empty] | 2850 | 0 | 0 | 0 | 628.6704 | 321.3296
13 |  | 271571111R00 | Polštář základu ze štěrkopísku tříděného | m3 | 1 | 950 | 630.13 | 319.87 | 950 | 1.9397 | 1.9397 | 1 | 0 | [9 empty] | 950 | 0 | 0 | 0 | 630.1335 | 319.8665
14 |  | 273311117R00 | Beton základ. desek prostý z cem. portlad. C25/30 XC2 | m3 | 1.5 | 4000 | 5700.84 | 299.16 | 6000 | 2.5442 | 3.8163 | 1 | 0 | [9 empty] | 6000 | 0 | 0 | 0 | 3800.5608 | 199.4392
15 |  | 273361112R00 | Vyztuz zakl desek b ocel 10 425 (BSt 500 S) | t | 0.03 | 37000 | 1036.36 | 73.64 | 1110 | 1.0315 | 0.030944 | 1 | 0 | [9 empty] | 1110 | 0 | 0 | 0 | 34545.2381 | 2454.7619
16 |  | 273356021R00 | Bednění základových desek,plochy rovinné, zřízení | m2 | 10 | 400 | 1884.21 | 2115.79 | 4000 | 0.0391 | 0.391 | 1 | 0 | [9 empty] | 4000 | 0 | 0 | 0 | 188.4206 | 211.5794
17 |  | 273356022R00 | Bednění základových desek,plochy rovinné,odbednění | m2 | 10 | 120 | 0 | 1200 | 1200 | 0 | 0 | 1 | 0 | [9 empty] | 1200 | 0 | 0 | 0 | 0 | 120
18 |  | 274272120RT2 | Zdivo základové z bednicích tvárnic, tl. 20 cm | m3 | 2.5 | 6000 | 10012.79 | 4987.21 | 15000 | 0.4266 | 1.0665 | 1 | 0 | [9 empty] | 15000 | 0 | 0 | 0 | 4005.1164 | 1994.8836
19 |  | 274272150RT2 | Zdivo základové z bednicích tvárnic, tl. 40 cm | m2 | 31 | 6000 | 137226.82 | 48773.18 | 186000 | 0.92385 | 28.6394 | 1 | 0 | [9 empty] | 186000 | 0 | 0 | 0 | 4426.6716 | 1573.3284
20 |  | 274311116R00 | Beton základ. pasů prostý z cem. portland.-patky C25/30 | m3 | 2.5 | 3100 | 7373.14 | 376.86 | 7750 | 2.4749 | 6.1874 | 1 | 0 | [9 empty] | 7750 | 0 | 0 | 0 | 2949.2552 | 150.7448
|  | 31 | Zdi podpěrné a volné |  |  |  | 0 | 0 | 0 |  | 3.6741 |  |  | 0 | HS | 0 | 0 | 0 | 0 | 0 | 0 | 0 | [6 empty] | 14869.28 | 0 | 0
21 |  | 310235251R00 | Zazdívka otvorů pl.0,0225 m2 cihlami, tl.zdi 45 cm | kus | 28 | 129.26 | 1743.56 | 1875.72 | 3619.28 | 0.02237 | 0.62636 | 1 | 0 | [9 empty] | 3619.28 | 0 | 0 | 0 | 62.27 | 66.99
22 |  | 310237251R00 | Zazdívka otvorů pl. 0,25 m2 cihlami, tl. zdi 45 cm | kus | 15 | 750 | 6862.53 | 4387.47 | 11250 | 0.20318 | 3.0477 | 1 | 0 | [9 empty] | 11250 | 0 | 0 | 0 | 457.5019 | 292.4981
|  | 41 | Stropy a stropní konstrukce (pozemní stavby) |  |  |  | 0 | 0 | 0 |  | 11.0454 |  |  | 0 | HS | 0 | 0 | 0 | 0 | 0 | 0 | 0 | [6 empty] | 122392 | 0 | 0
23 |  | 411121121RT2 | Osaz.stropních panelů š. do 120, dl. do 380 cm | kus | 5 | 2100 | 8637.79 | 1862.21 | 10500 | 0.49047 | 2.4524 | 1 | 0 | [9 empty] | 10500 | 0 | 0 | 0 | 1727.5571 | 372.4429
24 |  | 413941121RT2 | Osazení válcovaných nosníků ve stropech do č. 12 | t | 0.268 | 37000 | 7643.91 | 2272.09 | 9916 | 1.099 | 0.29453 | 1 | 0 | [9 empty] | 9916 | 0 | 0 | 0 | 28522.0552 | 8477.9448
25 |  | 413941123RT2 | Osazení válcovaných nosníků ve stropech č. 14 - 22 | t | 1.9 | 38000 | 56723.59 | 15476.41 | 72200 | 1.0966 | 2.0836 | 1 | 0 | [9 empty] | 72200 | 0 | 0 | 0 | 29854.5226 | 8145.4774
26 |  | 416020111R00 | Podhledy SDK, kovová kce.HUT, 1x deska RB 12,5 mm | m2 | 6 | 900 | 2815.99 | 2584.01 | 5400 | 0.0112 | 0.0672 | 1 | 0 | [9 empty] | 5400 | 0 | 0 | 0 | 469.3319 | 430.6681
27 |  | 417321313R00 | Ztužující pásy a věnce, železobeton B 20 (C 16/20) | m3 | 2.4 | 5100 | 10615.43 | 1624.57 | 12240 | 2.4171 | 5.801 | 1 | 0 | [9 empty] | 12240 | 0 | 0 | 0 | 4423.0952 | 676.9048
28 |  | 417361921R00 | Výztuž ztužujících pásů a věnců svařovanou sítí | t | 0.328 | 37000 | 10137.44 | 1998.56 | 12136 | 1.057 | 0.3467 | 1 | 0 | [9 empty] | 12136 | 0 | 0 | 0 | 30906.8192 | 6093.1808
|  | 56 | Podkladní vrstvy komunikací, letišť a ploch |  |  |  | 0 | 0 | 0 |  | 3.96 |  |  | 0 | HS | 0 | 0 | 0 | 0 | 0 | 0 | 0 | [6 empty] | 3100 | 0 | 0
29 |  | 564261111R00 | Podklad ze štěrkopísku po zhutnění tloušťky 20 cm | m2 | 5 | 260 | 1109.35 | 190.65 | 1300 | 0.40481 | 2.024 | 1 | 0 | [9 empty] | 1300 | 0 | 0 | 0 | 221.8706 | 38.1294
30 |  | 564651111R00 | Podklad z kameniva drceného 63-125 mm, tl. 15 cm | m2 | 5 | 280 | 1187.65 | 212.35 | 1400 | 0.289 | 1.445 | 1 | 0 | [9 empty] | 1400 | 0 | 0 | 0 | 237.5306 | 42.4694
31 |  | 564811111R00 | Podklad ze štěrkodrti po zhutnění tloušťky 5 cm | m2 | 5 | 80 | 268.69 | 131.31 | 400 | 0.0982 | 0.491 | 1 | 0 | [9 empty] | 400 | 0 | 0 | 0 | 53.7378 | 26.2622
|  | 59 | Dlažby pozemních komunikací a ploch |  |  |  | 0 | 0 | 0 |  | 1.0286 |  |  | 0 | HS | 0 | 0 | 0 | 0 | 0 | 0 | 0 | [6 empty] | 6600 | 0 | 0
32 |  | 597101111R00 | Montáž odvodňovacího žlabu - polymerbeton | m | 0 | 250 | 0 | 0 | 0 | 0.08494 | 0 | 1 | 0 | [9 empty] | 0 | 0 | 0 | 0 | 108.7013 | 141.2987
33 |  | 597101111RT1 | Odvodňovacího žlabu - dodavka | m | 0 | 1450 | 0 | 0 | 0 | 0.08494 | 0 | 1 | 0 | [9 empty] | 0 | 0 | 0 | 0 | 630.4677 | 819.5323
34 |  | 596245021R00 | Kladení zámkové dlažby tl. 6 cm do MC tl. 4 cm vč. dodavky | m2 | 5 | 700 | 1376.62 | 2123.38 | 3500 | 0.11931 | 0.59655 | 1 | 0 | [9 empty] | 3500 | 0 | 0 | 0 | 275.3233 | 424.6767
35 |  | 596245025R00 | Příplatek za kladení dlažby tl. 6 cm, MC, do100 m2 | m2 | 5 | 80 | 0 | 400 | 400 | 0 | 0 | 1 | 0 | [9 empty] | 400 | 0 | 0 | 0 | 0 | 80
36 |  | 596811111R00 | Obrubník zahradní D+M | m | 6 | 450 | 499.21 | 2200.79 | 2700 | 0.072 | 0.432 | 1 | 0 | [9 empty] | 2700 | 0 | 0 | 0 | 83.2011 | 366.7989
|  | 61 | Úprava povrchů vnitřní |  |  |  | 0 | 0 | 0 |  | 10.9237 |  |  | 0 | HS | 0 | 0 | 0 | 0 | 0 | 0 | 0 | [6 empty] | 141429.5 | 0 | 0
37 |  | 611421331RT2 | Oprava váp.omítek stropů do 30% plochy - štukových | m2 | 35 | 210 | 2037.61 | 5312.39 | 7350 | 0.0103 | 0.3605 | 1 | 0 | [9 empty] | 7350 | 0 | 0 | 0 | 58.2175 | 151.7825
38 |  | 611425521R00 | Omítka rýh stropů MV do 15 cm omít.hrubou,hladkou | m2 | 15 | 1129.3 | 5415.6 | 11523.9 | 16939.5 | 0.06976 | 1.0464 | 1 | 0 | [9 empty] | 16939.5 | 0 | 0 | 0 | 361.04 | 768.26
39 |  | 612401391R00 | Omítka malých ploch vnitřních stěn do 1 m2 | kus | 15 | 380 | 1132.78 | 4567.22 | 5700 | 0.04543 | 0.68145 | 1 | 0 | [9 empty] | 5700 | 0 | 0 | 0 | 75.5186 | 304.4814
40 |  | 612409991R00 | Začištění omítek kolem oken,dveří apod. | m | 65 | 130 | 578.79 | 7871.21 | 8450 | 0.00431 | 0.28015 | 1 | 0 | [9 empty] | 8450 | 0 | 0 | 0 | 8.9044 | 121.0956
41 |  | 612421421R00 | Oprava vápen.omítek stěn do 50 % pl. - hladkých | m2 | 30 | 230 | 1496.13 | 5403.87 | 6900 | 0.0246 | 0.738 | 1 | 0 | [9 empty] | 6900 | 0 | 0 | 0 | 49.8709 | 180.1291
42 |  | 612421626R00 | Omítka vnitřní zdiva, MVC, hladká | m2 | 125 | 290 | 7764.89 | 28485.11 | 36250 | 0.04414 | 5.5175 | 1 | 0 | [9 empty] | 36250 | 0 | 0 | 0 | 62.1191 | 227.8809
43 |  | 612471453R00 | Příčka porobeton 150 mm | m2 | 33 | 780 | 4128.33 | 21611.67 | 25740 | 0.00252 | 0.08316 | 1 | 0 | [9 empty] | 25740 | 0 | 0 | 0 | 125.1009 | 654.8991
44 |  | 612475121RT2 | Omítka vnitřních stěn Hasit vápenocem. dvouvrstvá | m2 | 110 | 310 | 12554.73 | 21545.27 | 34100 | 0.02015 | 2.2165 | 1 | 0 | [9 empty] | 34100 | 0 | 0 | 0 | 114.1339 | 195.8661
|  | 62 | Úprava povrchů vnější |  |  |  | 0 | 0 | 0 |  | 1.658 |  |  | 0 | HS | 0 | 0 | 0 | 0 | 0 | 0 | 0 | [6 empty] | 170441.7 | 0 | 0
45 |  | 622311132RT1 | Zateplovací systém fasáda, EPS F tl.100 mm | m2 | 98 | 1200 | 48621.77 | 68978.23 | 117600 | 0.01288 | 1.2622 | 1 | 0 | [9 empty] | 117600 | 0 | 0 | 0 | 496.1405 | 703.8595
46 |  | 622311113R00 | Dilatační profil KZS rohový V | m | 20 | 331.01 | 5643.8 | 976.4 | 6620.2 | 0.00051 | 0.0102 | 1 | 0 | [9 empty] | 6620.2 | 0 | 0 | 0 | 282.19 | 48.82
47 |  | 622311111R00 | Dilatační profil KZS průběžný E | m | 10 | 331.01 | 2821.9 | 488.2 | 3310.1 | 0.00051 | 0.0051 | 1 | 0 | [9 empty] | 3310.1 | 0 | 0 | 0 | 282.19 | 48.82
48 |  | 622300151R00 | Omítka finální + jádro přístavba zádveří | m | 26 | 650 | 1575.48 | 15324.52 | 16900 | 0 | 0 | 1 | 0 | [9 empty] | 16900 | 0 | 0 | 0 | 60.5955 | 589.4045
49 |  | 622311012R00 | Soklová lišta hliník KZS tl. 100 mm | m | 8 | 160 | 636.54 | 643.46 | 1280 | 0.00064 | 0.00512 | 1 | 0 | [9 empty] | 1280 | 0 | 0 | 0 | 79.568 | 80.432
50 |  | 622311131R00 | XPS dilatace a zateplení | m2 | 30 | 824.38 | 9859.2 | 14872.2 | 24731.4 | 0.01251 | 0.3753 | 1 | 0 | [9 empty] | 24731.4 | 0 | 0 | 0 | 328.64 | 495.74
|  | 63 | Podlahy, podlahové konstrukce |  |  |  | 0 | 0 | 0 |  | 231.4269 |  |  | 0 | HS | 0 | 0 | 0 | 0 | 0 | 0 | 0 | [6 empty] | 83750 | 0 | 0
51 |  | 631312611R00 | Mazanina betonová tl. 5 - 8 cm B 20 (C 16/20)- předpoklad | m3 | 5 | 4500 | 17162.07 | 5337.93 | 22500 | 2.422 | 12.1099 | 1 | 0 | [9 empty] | 22500 | 0 | 0 | 0 | 3432.414 | 1067.586
52 |  | 631312141R00 | Doplnění rýh betonem v dosavadních mazaninách- předpoklad | m3 | 2 | 4500 | 5145.97 | 3854.03 | 9000 | 2.261 | 4.522 | 1 | 0 | [9 empty] | 9000 | 0 | 0 | 0 | 2572.984 | 1927.016
52 |  | 631312141R01 | Samonivelační stěrka do tl.8mm | m2 | 95 | 550 | 29875.2 | 22374.8 | 52250 | 2.261 | 214.795 | 1 | 0 | [9 empty] | 52250 | 0 | 0 | 0 | 314.4758 | 235.5242
|  | 64 | Osazování výplní otvorů |  |  |  | 0 | 0 | 0 |  | 0.1797 |  |  | 0 | HS | 0 | 0 | 0 | 0 | 0 | 0 | 0 | [6 empty] | 102573.5 | 0 | 0
53 |  | 642942111RT2 | Osazení zárubní plastových, pl. do 2,5 m2 | kus | 1 | 1173.5 | 608.06 | 565.44 | 1173.5 | 0.03021 | 0.03021 | 1 | 0 | [9 empty] | 1173.5 | 0 | 0 | 0 | 608.06 | 565.44
54 |  | 642942111RT3 | Dveře plastové | kus | 1 | 35000 | 18297.55 | 16702.45 | 35000 | 0.03049 | 0.03049 | 1 | 0 | [9 empty] | 35000 | 0 | 0 | 0 | 18297.5491 | 16702.4509
|  | 642941111R01 | D+M okna dle výpisu O1 | kus | 1 | 10000 | 9288.46 | 711.54 | 10000 | 0.02625 | 0.02625 | 1 | 0 | [9 empty] | 10000 | 0 | 0 | 0 | 9288.4606 | 711.5394
55 |  | 642941111R02 | D+M vrata sekční dle výpisu D1 | kus | 1 | 40000 | 37153.84 | 2846.16 | 40000 | 0.02625 | 0.02625 | 1 | 0 | [9 empty] | 40000 | 0 | 0 | 0 | 37153.8424 | 2846.1576
55 |  | 642941111R00 | Dveře do ocelové zárubně 800/1970 EW15- C DP3- samozavírač | kus | 1 | 14500 | 13468.27 | 1031.73 | 14500 | 0.02625 | 0.02625 | 1 | 0 | [9 empty] | 14500 | 0 | 0 | 0 | 13468.2679 | 1031.7321
56 |  | 642941111RT4 | Ocelová zárubeň EW15 | kus | 1 | 1900 | 1789.37 | 110.63 | 1900 | 0.04025 | 0.04025 | 1 | 0 | [9 empty] | 1900 | 0 | 0 | 0 | 1789.3735 | 110.6265
|  | 711 | Izolace proti vodě |  |  |  | 0 | 0 | 0 |  | 0 |  |  | 0 | PS | 0 | 0 | 0 | 0 | 0 | 0 | 0 | [6 empty] | 1680 | 0 | 0
57 |  | 711111001R00 | Izolace proti vlhkosti vodor. nátěr ALP za studena | m2 | 8 | 25 | 0 | 200 | 200 | 0 | 0 | 1 | 0 | [9 empty] | 200 | 0 | 0 | 0 | 0 | 25
58 |  | 711471051RT1 | Izolace, tlak. voda, vodorovná fólií PVC, volně | m2 | 8 | 185 | 0 | 1480 | 1480 | 0 | 0 | 1 | 0 | [9 empty] | 1480 | 0 | 0 | 0 | 0 | 185
|  | 713 | Izolace tepelné |  |  |  | 0 | 0 | 0 |  | 0.00016 |  |  | 0 | PS | 0 | 0 | 0 | 0 | 0 | 0 | 0 | [6 empty] | 1200 | 0 | 0
59 |  | 713111221R00 | Montáž parozábrany, zavěšené podhl., přelep. spojů | m2 | 8 | 150 | 212.2 | 987.8 | 1200 | 2e-05 | 0.00016 | 1 | 0 | [9 empty] | 1200 | 0 | 0 | 0 | 26.5248 | 123.4752
|  | 762 | Konstrukce tesařské |  |  |  | 0 | 0 | 0 |  | 0.074415 |  |  | 0 | PS | 0 | 0 | 0 | 0 | 0 | 0 | 0 | [6 empty] | 57580 | 0 | 0
60 |  | 762331912R00 | Vyřezání části střešní vazby - střecha garáže | kpl | 1 | 4500 | 173.31 | 4326.69 | 4500 | 0.00016 | 0.00016 | 1 | 0 | [9 empty] | 4500 | 0 | 0 | 0 | 173.3137 | 4326.6863
61 |  | 762331913R00 | Impregnace řeziva máčením | m3 | 2.7 | 1800 | 222.12 | 4637.88 | 4860 | 0.00016 | 0.000432 | 1 | 0 | [9 empty] | 4860 | 0 | 0 | 0 | 82.2677 | 1717.7323
62 |  | 762332110RT5 | Montáž vázaných krovů pravidelných do 120 cm2 | m3 | 1.5 | 17000 | 11099.75 | 14400.25 | 25500 | 0.00825 | 0.012375 | 1 | 0 | [9 empty] | 25500 | 0 | 0 | 0 | 7399.8345 | 9600.1655
63 |  | 762332120RT3 | Montáž vázaných krovů pravidelných do 224 cm2 | m3 | 1.2 | 17000 | 10824.13 | 9575.87 | 20400 | 0.01454 | 0.017448 | 1 | 0 | [9 empty] | 20400 | 0 | 0 | 0 | 9020.1119 | 7979.8881
64 |  | 762342203RT2 | Montáž laťování střech, vzdálenost latí 22 - 36 cm | m2 | 16 | 145 | 975.27 | 1344.73 | 2320 | 0.00275 | 0.044 | 1 | 0 | [9 empty] | 2320 | 0 | 0 | 0 | 60.9546 | 84.0454
|  | 764 | Konstrukce klempířské |  |  |  | 0 | 0 | 0 |  | 0.02759 |  |  | 0 | PS | 0 | 0 | 0 | 0 | 0 | 0 | 0 | [6 empty] | 23850 | 0 | 0
65 |  | 764355201R00 | Žlaby z Pz plechu oblého tvaru,rš 330 mm | m | 6 | 850 | 2701.6 | 2398.4 | 5100 | 0.00436 | 0.02616 | 1 | 0 | [9 empty] | 5100 | 0 | 0 | 0 | 450.2672 | 399.7328
66 |  | 764355291R00 | Montáž svodů Pz pr. 100 | m | 13 | 1350 | 2193.41 | 15356.59 | 17550 | 0.00011 | 0.00143 | 1 | 0 | [9 empty] | 17550 | 0 | 0 | 0 | 168.7242 | 1181.2758
67 |  | 764355292R00 | Montáž háků Pz nástřešních oblých | kus | 10 | 120 | 8.68 | 1191.32 | 1200 | 0 | 0 | 1 | 0 | [9 empty] | 1200 | 0 | 0 | 0 | 0.86824 | 119.1318
|  | 765 | Krytina tvrdá |  |  |  | 0 | 0 | 0 |  | 0.63561 |  |  | 0 | PS | 0 | 0 | 0 | 0 | 0 | 0 | 0 | [6 empty] | 18520 | 0 | 0
68 |  | 765319211RK2 | Mont.krytiny drážk.střech jedn.na sucho do 12ks/m2 | m2 | 14 | 980 | 10654.99 | 3065.01 | 13720 | 0.0423 | 0.5922 | 1 | 0 | [9 empty] | 13720 | 0 | 0 | 0 | 761.0706 | 218.9294
69 |  | 765319211RK4 | Mont.krytiny drážk.střech jedn.na sucho do 12ks/m2- doplňky | kpl | 1 | 4800 | 3870.75 | 929.25 | 4800 | 0.04341 | 0.04341 | 1 | 0 | [9 empty] | 4800 | 0 | 0 | 0 | 3870.754 | 929.246
|  | 767 | Konstrukce doplňkové stavební (zámečnické) |  |  |  | 0 | 0 | 0 |  | 0.112 |  |  | 0 | PS | 0 | 0 | 0 | 0 | 0 | 0 | 0 | [6 empty] | 58850 | 0 | 0
70 |  | 767999105R00 | Montáž atypických konstrukcí hmotnosti do 200 kg | kg | 450 | 110 | 14092.21 | 35407.79 | 49500 | 6e-05 | 0.027 | 1 | 0 | [9 empty] | 49500 | 0 | 0 | 0 | 31.316 | 78.684
71 |  | 767996805R00 | Demontáž atypických ocelových konstr. Do 500 kg- předpoklad | kg | 85 | 110 | 3064.96 | 6285.04 | 9350 | 0.001 | 0.085 | 1 | 0 | [9 empty] | 9350 | 0 | 0 | 0 | 36.0584 | 73.9416
72 |  | 767991912R00 | Řezání plamenem (samostatně)- úprava schodiště | kpl | 0 | 2500 | 0 | 0 | 0 | 0 | 0 | 1 | 0 | [9 empty] | 0 | 0 | 0 | 0 | 0 | 2500
73 |  | 767991911R00 | Oprava samostatným svařováním-úprava schodiště | kpl | 0 | 3500 | 0 | 0 | 0 | 0.00031 | 0 | 1 | 0 | [9 empty] | 0 | 0 | 0 | 0 | 511.5434 | 2988.4566
|  | 771 | Podlahy z dlaždic |  |  |  | 0 | 0 | 0 |  | 5.6299 |  |  | 0 | PS | 0 | 0 | 0 | 0 | 0 | 0 | 0 | [6 empty] | 83250 | 0 | 0
74 |  | 771571106R00 | Montáž podlah keram.,režné hladké, do MC, 20x10 cm | m2 | 111 | 750 | 13176.95 | 70073.05 | 83250 | 0.05072 | 5.6299 | 1 | 0 | [9 empty] | 83250 | 0 | 0 | 0 | 118.7112 | 631.2888
|  | 776 | Podlahy povlakové |  |  |  | 0 | 0 | 0 |  | 2.7971 |  |  | 0 | PS | 0 | 0 | 0 | 0 | 0 | 0 | 0 | [6 empty] | 342300 | 0 | 0
75 |  | 776511000RU4 | Lepení povlakových podlah z pásů pryžových včetně nivelační st. | m2 | 326 | 1050 | 291167.82 | 51132.18 | 342300 | 0.00858 | 2.7971 | 1 | 0 | [9 empty] | 342300 | 0 | 0 | 0 | 893.1528 | 156.8472
|  | 783 | Nátěry |  |  |  | 0 | 0 | 0 |  | 0.0087 |  |  | 0 | PS | 0 | 0 | 0 | 0 | 0 | 0 | 0 | [6 empty] | 3300 | 0 | 0
76 |  | 783113120R00 | Nátěr olejový OK "B" dvojnásobný | m2 | 30 | 110 | 1388.79 | 1911.21 | 3300 | 0.00029 | 0.0087 | 1 | 0 | [9 empty] | 3300 | 0 | 0 | 0 | 46.293 | 63.707
|  | 784 | Malby |  |  |  | 0 | 0 | 0 |  | 0.1488 |  |  | 0 | PS | 0 | 0 | 0 | 0 | 0 | 0 | 0 | [6 empty] | 21390 | 0 | 0
77 |  | 784111101R00 | Penetrace podkladu nátěrem 1 x | m2 | 310 | 25 | 3451.17 | 4298.83 | 7750 | 0.0002 | 0.062 | 1 | 0 | [9 empty] | 7750 | 0 | 0 | 0 | 11.1328 | 13.8672
78 |  | 784122112R00 | Malba vápenná bílá, bez penetrace, 2 x | m2 | 310 | 44 | 3006.87 | 10633.13 | 13640 | 0.00028 | 0.0868 | 1 | 0 | [9 empty] | 13640 | 0 | 0 | 0 | 9.6996 | 34.3004
|  | 94 | Lešení a stavební výtahy |  |  |  | 0 | 0 | 0 |  | 0.1023 |  |  | 0 | HS | 0 | 0 | 0 | 0 | 0 | 0 | 0 | [6 empty] | 12884.4 | 0 | 0
79 |  | 941941031RT4 | Montáž lešení leh.řad.s podlahami,š.do 1 m, H 10 m | m2 | 110 | 75 | 0 | 8250 | 8250 | 0 | 0 | 1 | 0 | [9 empty] | 8250 | 0 | 0 | 0 | 0 | 75
80 |  | 941941191R00 | Příplatek za každý měsíc použití lešení k pol.1031 | m2 | 110 | 38.04 | 4012.8 | 171.6 | 4184.4 | 0.00093 | 0.1023 | 1 | 0 | [9 empty] | 4184.4 | 0 | 0 | 0 | 36.48 | 1.56
81 |  | 941941831R00 | Demontáž lešení leh.řad.s podlahami,š.1 m, H 10 m | m2 | 10 | 45 | 0 | 450 | 450 | 0 | 0 | 1 | 0 | [9 empty] | 450 | 0 | 0 | 0 | 0 | 45
|  | 96 | Bourání konstrukcí |  |  |  | 0 | 0 | 0 |  | 9.6 |  |  | 0 | HS | 0 | 0 | 0 | 0 | 0 | 0 | 0 | [6 empty] | 18000 | 0 | 0
82 |  | 961055111R00 | Bourání podlahy železobetonové- garáž + příčka | m3 | 4 | 4500 | 0 | 18000 | 18000 | 2.4 | 9.6 | 1 | 0 | [9 empty] | 18000 | 0 | 0 | 0 | 0 | 4500
|  | 97 | Prorážení otvorů a ostatní bourací práce |  |  |  | 0 | 0 | 0 |  | 10 |  |  | 0 | HS | 0 | 0 | 0 | 0 | 0 | 0 | 0 | [6 empty] | 6053.04 | 0 | 0
83 |  | 971024651R00 | Vybourání otv. zeď kam. pl. 4 m2, tl. 60 cm, MVC | m3 | 4 | 1513.26 | 121.2 | 5931.84 | 6053.04 | 2.5 | 10 | 1 | 0 | [9 empty] | 6053.04 | 0 | 0 | 0 | 30.3 | 1482.96
|  | H01 | Budovy občanské výstavby |  |  |  | 0 | 0 | 0 |  | 0 |  |  | 0 | PR | 0 | 0 | 0 | 0 | 0 | 0 | 0 | [6 empty] | 31150 | 0 | 0
84 |  | 998011002R00 | Přesun hmot pro budovy zděné výšky do 12 m | t | 89 | 350 | 0 | 31150 | 31150 | 0 | 0 | 5 | 31150 | [9 empty] | 31150 | 0 | 0 | 0 | 0 | 350
|  | M21 | Elektromontáže |  |  |  | 0 | 0 | 0 |  | 0.00019 |  |  | 0 | MP | 0 | 0 | 0 | 0 | 0 | 0 | 0 | [6 empty] | 50000 | 0 | 0
85 |  | 210010031R00 | Přívodní kabel pro výtah | kpl | 1 | 35000 | 0 | 35000 | 35000 | 0 | 0 | 2 | 0 | [9 empty] | 35000 | 0 | 0 | 0 | 0 | 35000
86 |  | 210010031RT1 | Úprava v elektrorozvaděči | kpl | 1 | 15000 | 10478.83 | 4521.17 | 15000 | 0.00019 | 0.00019 | 2 | 0 | [9 empty] | 15000 | 0 | 0 | 0 | 10478.8255 | 4521.1745
|  | M33 | Montáže dopravních zařízení a vah |  |  |  | 0 | 0 | 0 |  | 0 |  |  | 0 | MP | 0 | 0 | 0 | 0 | 0 | 0 | 0 | [6 empty] | 1400000 | 0 | 0
87 |  | 330030044R00 | TOV 350 kg 0,7 m/sec, kabina dřev. 2 stan. 2 nást.+ plošina inv. | kpl | 1 | 1400000 | 0 | 1400000 | 1400000 | 0 | 0 | 2 | 0 | [9 empty] | 1400000 | 0 | 0 | 0 | 0 | 1400000
[7 empty] | Celkem: |  | 0 | [13 empty] | 3027786.62 | 0 | 0

## Stavební rozpočet
Stavební rozpočet
Název stavby: |  |  | Stavební úpravy objektu č.p.287 pro podporu samostatnosti v životě u žáků se speciálními vzděl. potř. | Doba výstavby: |  |  |  | Objednatel:
Druh stavby: |  |  | Škola Poběžovice | Začátek výstavby: |  | 2018-09-30 |  | Projektant:
Lokalita: |  |  | parc.č.641/1,641/3, k.ú. Poběžovice | Konec výstavby: |  |  |  | Zhotovitel:
JKSO: |  |  |  | Zpracováno dne: |  | 2018-09-30 |  | Zpracoval:
[6 empty] | Jednot. | Náklady (Kč) |  |  | Hmotnost (t)
Č | Objekt | Kód | Zkrácený popis | M.j. | Množství | cena (Kč) | Dodávka | Montáž | Celkem | Jednot. | Celkem |  |  | Přesuny | Typ skupiny | HSV mat | HSV prac | PSV mat | PSV prac | Mont mat | Mont prac | Ostatní mat.
|  | 11 | Přípravné a přidružené práce |  |  |  | 0 | 0 | 0 |  | 0 |  |  | 0 | HS | 0 | 0 | 0 | 0 | 0 | 0 | 0 | [6 empty] | 0 | 0 | 0
1 |  | 111101101R00 | Odstranění travin, rákosu na ploše do 0,1 ha | har | 0 | 0 | 0 | 0 | 0 | 0 | 0 | 1 | 0 | [9 empty] | 0 | 0 | 0 | 0 | 0 | 0
2 |  | 111201101R00 | Odstranění křovin i s kořeny na ploše do 1000 m2 | m2 | 0 | 0 | 0 | 0 | 0 | 0 | 0 | 1 | 0 | [9 empty] | 0 | 0 | 0 | 0 | 0 | 0
|  | 12 | Odkopávky a prokopávky |  |  |  | 0 | 0 | 0 |  | 0 |  |  | 0 | HS | 0 | 0 | 0 | 0 | 0 | 0 | 0 | [6 empty] | 0 | 0 | 0
3 |  | 120901121R00 | Bourání konstrukcí z prostého betonu | m3 | 1.5 | 0 | 0 | 0 | 0 | 0 | 0 | 1 | 0 | [9 empty] | 0 | 0 | 0 | 0 | 0 | 0
4 |  | 121104111R00 | Řezání betonu | m | 10 | 0 | 0 | 0 | 0 | 0 | 0 | 1 | 0 | [9 empty] | 0 | 0 | 0 | 0 | 0 | 0
|  | 13 | Hloubené vykopávky |  |  |  | 0 | 0 | 0 |  | 0 |  |  | 0 | HS | 0 | 0 | 0 | 0 | 0 | 0 | 0 | [6 empty] | 0 | 0 | 0
5 |  | 131201101R00 | Hloubení nezapažených jam v hor.3 do 100 m3 | m3 | 7.2 | 0 | 0 | 0 | 0 | 0 | 0 | 1 | 0 | [9 empty] | 0 | 0 | 0 | 0 | 0 | 0
6 |  | 132101101R00 | Hloubení rýh šířky do 60 cm v hor.2 do 100 m3 | m3 | 1.48 | 0 | 0 | 0 | 0 | 0 | 0 | 1 | 0 | [9 empty] | 0 | 0 | 0 | 0 | 0 | 0
|  | 16 | Přemístění výkopku |  |  |  | 0 | 0 | 0 |  | 0 |  |  | 0 | HS | 0 | 0 | 0 | 0 | 0 | 0 | 0 | [6 empty] | 0 | 0 | 0
7 |  | 161101108R00 | Svislé přemístění výkopku z hor.1-4 do 16,0 m | m3 | 14.4 | 0 | 0 | 0 | 0 | 0 | 0 | 1 | 0 | [9 empty] | 0 | 0 | 0 | 0 | 0 | 0
8 |  | 162201102R00 | Vodorovné přemístění výkopku z hor.1-4 do 50 m | m3 | 14.4 | 0 | 0 | 0 | 0 | 0 | 0 | 1 | 0 | [9 empty] | 0 | 0 | 0 | 0 | 0 | 0
9 |  | 162501102R00 | Vodorovné přemístění výkopku z hor.1-4 do 3000 m | m3 | 14.4 | 0 | 0 | 0 | 0 | 0 | 0 | 1 | 0 | [9 empty] | 0 | 0 | 0 | 0 | 0 | 0
|  | 17 | Konstrukce ze zemin |  |  |  | 0 | 0 | 0 |  | 0 |  |  | 0 | HS | 0 | 0 | 0 | 0 | 0 | 0 | 0 | [6 empty] | 0 | 0 | 0
10 |  | 175103111R00 | Obsyp objektu | m3 | 3 | 0 | 0 | 0 | 0 | 0 | 0 | 1 | 0 | [9 empty] | 0 | 0 | 0 | 0 | 0 | 0
|  | 18 | Povrchové úpravy terénu |  |  |  | 0 | 0 | 0 |  | 0 |  |  | 0 | HS | 0 | 0 | 0 | 0 | 0 | 0 | 0 | [6 empty] | 0 | 0 | 0
11 |  | 180402111R00 | Založení trávníku parkového výsevem v rovině | m2 | 0 | 25 | 0 | 0 | 0 | 0 | 0 | 1 | 0 | [9 empty] | 0 | 0 | 0 | 0 | 2.0662 | 22.9338
|  | 27 | Základy |  |  |  | 0 | 0 | 0 |  | 47.4161 |  |  | 0 | HS | 0 | 0 | 0 | 0 | 0 | 0 | 0 | [6 empty] | 0 | 0 | 0
12 |  | 271531111R00 | Polštář základu z kameniva hr. drceného 16-63 mm | m3 | 3 | 0 | 0 | 0 | 0 | 1.7816 | 5.3449 | 1 | 0 | [9 empty] | 0 | 0 | 0 | 0 | 0 | 0
13 |  | 271571111R00 | Polštář základu ze štěrkopísku tříděného | m3 | 1 | 0 | 0 | 0 | 0 | 1.9397 | 1.9397 | 1 | 0 | [9 empty] | 0 | 0 | 0 | 0 | 0 | 0
14 |  | 273311117R00 | Beton základ. desek prostý z cem. portlad. C25/30 XC2 | m3 | 1.5 | 0 | 0 | 0 | 0 | 2.5442 | 3.8163 | 1 | 0 | [9 empty] | 0 | 0 | 0 | 0 | 0 | 0
15 |  | 273361112R00 | Vyztuz zakl desek b ocel 10 425 (BSt 500 S) | t | 0.03 | 0 | 0 | 0 | 0 | 1.0315 | 0.030944 | 1 | 0 | [9 empty] | 0 | 0 | 0 | 0 | 0 | 0
16 |  | 273356021R00 | Bednění základových desek,plochy rovinné, zřízení | m2 | 10 | 0 | 0 | 0 | 0 | 0.0391 | 0.391 | 1 | 0 | [9 empty] | 0 | 0 | 0 | 0 | 0 | 0
17 |  | 273356022R00 | Bednění základových desek,plochy rovinné,odbednění | m2 | 10 | 0 | 0 | 0 | 0 | 0 | 0 | 1 | 0 | [9 empty] | 0 | 0 | 0 | 0 | 0 | 0
18 |  | 274272120RT2 | Zdivo základové z bednicích tvárnic, tl. 20 cm | m3 | 2.5 | 0 | 0 | 0 | 0 | 0.4266 | 1.0665 | 1 | 0 | [9 empty] | 0 | 0 | 0 | 0 | 0 | 0
19 |  | 274272150RT2 | Zdivo základové z bednicích tvárnic, tl. 40 cm | m2 | 31 | 0 | 0 | 0 | 0 | 0.92385 | 28.6394 | 1 | 0 | [9 empty] | 0 | 0 | 0 | 0 | 0 | 0
20 |  | 274311116R00 | Beton základ. pasů prostý z cem. portland.-patky C25/30 | m3 | 2.5 | 0 | 0 | 0 | 0 | 2.4749 | 6.1874 | 1 | 0 | [9 empty] | 0 | 0 | 0 | 0 | 0 | 0
|  | 31 | Zdi podpěrné a volné |  |  |  | 0 | 0 | 0 |  | 3.6741 |  |  | 0 | HS | 0 | 0 | 0 | 0 | 0 | 0 | 0 | [6 empty] | 0 | 0 | 0
21 |  | 310235251R00 | Zazdívka otvorů pl.0,0225 m2 cihlami, tl.zdi 45 cm | kus | 28 | 0 | 0 | 0 | 0 | 0.02237 | 0.62636 | 1 | 0 | [9 empty] | 0 | 0 | 0 | 0 | 0 | 0
22 |  | 310237251R00 | Zazdívka otvorů pl. 0,25 m2 cihlami, tl. zdi 45 cm | kus | 15 | 0 | 0 | 0 | 0 | 0.20318 | 3.0477 | 1 | 0 | [9 empty] | 0 | 0 | 0 | 0 | 0 | 0
|  | 41 | Stropy a stropní konstrukce (pozemní stavby) |  |  |  | 0 | 0 | 0 |  | 11.0454 |  |  | 0 | HS | 0 | 0 | 0 | 0 | 0 | 0 | 0 | [6 empty] | 0 | 0 | 0
23 |  | 411121121RT2 | Osaz.stropních panelů š. do 120, dl. do 380 cm | kus | 5 | 0 | 0 | 0 | 0 | 0.49047 | 2.4524 | 1 | 0 | [9 empty] | 0 | 0 | 0 | 0 | 0 | 0
24 |  | 413941121RT2 | Osazení válcovaných nosníků ve stropech do č. 12 | t | 0.268 | 0 | 0 | 0 | 0 | 1.099 | 0.29453 | 1 | 0 | [9 empty] | 0 | 0 | 0 | 0 | 0 | 0
25 |  | 413941123RT2 | Osazení válcovaných nosníků ve stropech č. 14 - 22 | t | 1.9 | 0 | 0 | 0 | 0 | 1.0966 | 2.0836 | 1 | 0 | [9 empty] | 0 | 0 | 0 | 0 | 0 | 0
26 |  | 416020111R00 | Podhledy SDK, kovová kce.HUT, 1x deska RB 12,5 mm | m2 | 6 | 0 | 0 | 0 | 0 | 0.0112 | 0.0672 | 1 | 0 | [9 empty] | 0 | 0 | 0 | 0 | 0 | 0
27 |  | 417321313R00 | Ztužující pásy a věnce, železobeton B 20 (C 16/20) | m3 | 2.4 | 0 | 0 | 0 | 0 | 2.4171 | 5.801 | 1 | 0 | [9 empty] | 0 | 0 | 0 | 0 | 0 | 0
28 |  | 417361921R00 | Výztuž ztužujících pásů a věnců svařovanou sítí | t | 0.328 | 0 | 0 | 0 | 0 | 1.057 | 0.3467 | 1 | 0 | [9 empty] | 0 | 0 | 0 | 0 | 0 | 0
|  | 56 | Podkladní vrstvy komunikací, letišť a ploch |  |  |  | 0 | 0 | 0 |  | 3.96 |  |  | 0 | HS | 0 | 0 | 0 | 0 | 0 | 0 | 0 | [6 empty] | 0 | 0 | 0
29 |  | 564261111R00 | Podklad ze štěrkopísku po zhutnění tloušťky 20 cm | m2 | 5 | 0 | 0 | 0 | 0 | 0.40481 | 2.024 | 1 | 0 | [9 empty] | 0 | 0 | 0 | 0 | 0 | 0
30 |  | 564651111R00 | Podklad z kameniva drceného 63-125 mm, tl. 15 cm | m2 | 5 | 0 | 0 | 0 | 0 | 0.289 | 1.445 | 1 | 0 | [9 empty] | 0 | 0 | 0 | 0 | 0 | 0
31 |  | 564811111R00 | Podklad ze štěrkodrti po zhutnění tloušťky 5 cm | m2 | 5 | 0 | 0 | 0 | 0 | 0.0982 | 0.491 | 1 | 0 | [9 empty] | 0 | 0 | 0 | 0 | 0 | 0
|  | 59 | Dlažby pozemních komunikací a ploch |  |  |  | 0 | 0 | 0 |  | 1.0286 |  |  | 0 | HS | 0 | 0 | 0 | 0 | 0 | 0 | 0 | [6 empty] | 0 | 0 | 0
32 |  | 597101111R00 | Montáž odvodňovacího žlabu - polymerbeton | m | 0 | 250 | 0 | 0 | 0 | 0.08494 | 0 | 1 | 0 | [9 empty] | 0 | 0 | 0 | 0 | 108.7013 | 141.2987
33 |  | 597101111RT1 | Odvodňovacího žlabu - dodavka | m | 0 | 1450 | 0 | 0 | 0 | 0.08494 | 0 | 1 | 0 | [9 empty] | 0 | 0 | 0 | 0 | 630.4677 | 819.5323
34 |  | 596245021R00 | Kladení zámkové dlažby tl. 6 cm do MC tl. 4 cm vč. dodavky | m2 | 5 | 0 | 0 | 0 | 0 | 0.11931 | 0.59655 | 1 | 0 | [9 empty] | 0 | 0 | 0 | 0 | 0 | 0
35 |  | 596245025R00 | Příplatek za kladení dlažby tl. 6 cm, MC, do100 m2 | m2 | 5 | 0 | 0 | 0 | 0 | 0 | 0 | 1 | 0 | [9 empty] | 0 | 0 | 0 | 0 | 0 | 0
36 |  | 596811111R00 | Obrubník zahradní D+M | m | 6 | 0 | 0 | 0 | 0 | 0.072 | 0.432 | 1 | 0 | [9 empty] | 0 | 0 | 0 | 0 | 0 | 0
|  | 61 | Úprava povrchů vnitřní |  |  |  | 0 | 0 | 0 |  | 10.9237 |  |  | 0 | HS | 0 | 0 | 0 | 0 | 0 | 0 | 0 | [6 empty] | 0 | 0 | 0
37 |  | 611421331RT2 | Oprava váp.omítek stropů do 30% plochy - štukových | m2 | 35 | 0 | 0 | 0 | 0 | 0.0103 | 0.3605 | 1 | 0 | [9 empty] | 0 | 0 | 0 | 0 | 0 | 0
38 |  | 611425521R00 | Omítka rýh stropů MV do 15 cm omít.hrubou,hladkou | m2 | 15 | 0 | 0 | 0 | 0 | 0.06976 | 1.0464 | 1 | 0 | [9 empty] | 0 | 0 | 0 | 0 | 0 | 0
39 |  | 612401391R00 | Omítka malých ploch vnitřních stěn do 1 m2 | kus | 15 | 0 | 0 | 0 | 0 | 0.04543 | 0.68145 | 1 | 0 | [9 empty] | 0 | 0 | 0 | 0 | 0 | 0
40 |  | 612409991R00 | Začištění omítek kolem oken,dveří apod. | m | 65 | 0 | 0 | 0 | 0 | 0.00431 | 0.28015 | 1 | 0 | [9 empty] | 0 | 0 | 0 | 0 | 0 | 0
41 |  | 612421421R00 | Oprava vápen.omítek stěn do 50 % pl. - hladkých | m2 | 30 | 0 | 0 | 0 | 0 | 0.0246 | 0.738 | 1 | 0 | [9 empty] | 0 | 0 | 0 | 0 | 0 | 0
42 |  | 612421626R00 | Omítka vnitřní zdiva, MVC, hladká | m2 | 125 | 0 | 0 | 0 | 0 | 0.04414 | 5.5175 | 1 | 0 | [9 empty] | 0 | 0 | 0 | 0 | 0 | 0
43 |  | 612471453R00 | Příčka porobeton 150 mm | m2 | 33 | 0 | 0 | 0 | 0 | 0.00252 | 0.08316 | 1 | 0 | [9 empty] | 0 | 0 | 0 | 0 | 0 | 0
44 |  | 612475121RT2 | Omítka vnitřních stěn Hasit vápenocem. dvouvrstvá | m2 | 110 | 0 | 0 | 0 | 0 | 0.02015 | 2.2165 | 1 | 0 | [9 empty] | 0 | 0 | 0 | 0 | 0 | 0
|  | 62 | Úprava povrchů vnější |  |  |  | 0 | 0 | 0 |  | 1.658 |  |  | 0 | HS | 0 | 0 | 0 | 0 | 0 | 0 | 0 | [6 empty] | 0 | 0 | 0
45 |  | 622311132RT1 | Zateplovací systém fasáda, EPS F tl.100 mm | m2 | 98 | 0 | 0 | 0 | 0 | 0.01288 | 1.2622 | 1 | 0 | [9 empty] | 0 | 0 | 0 | 0 | 0 | 0
46 |  | 622311113R00 | Dilatační profil KZS rohový V | m | 20 | 0 | 0 | 0 | 0 | 0.00051 | 0.0102 | 1 | 0 | [9 empty] | 0 | 0 | 0 | 0 | 0 | 0
47 |  | 622311111R00 | Dilatační profil KZS průběžný E | m | 10 | 0 | 0 | 0 | 0 | 0.00051 | 0.0051 | 1 | 0 | [9 empty] | 0 | 0 | 0 | 0 | 0 | 0
48 |  | 622300151R00 | Omítka finální + jádro přístavba zádveří | m | 26 | 0 | 0 | 0 | 0 | 0 | 0 | 1 | 0 | [9 empty] | 0 | 0 | 0 | 0 | 0 | 0
49 |  | 622311012R00 | Soklová lišta hliník KZS tl. 100 mm | m | 8 | 0 | 0 | 0 | 0 | 0.00064 | 0.00512 | 1 | 0 | [9 empty] | 0 | 0 | 0 | 0 | 0 | 0
50 |  | 622311131R00 | XPS dilatace a zateplení | m2 | 30 | 0 | 0 | 0 | 0 | 0.01251 | 0.3753 | 1 | 0 | [9 empty] | 0 | 0 | 0 | 0 | 0 | 0
|  | 63 | Podlahy, podlahové konstrukce |  |  |  | 0 | 0 | 0 |  | 231.4269 |  |  | 0 | HS | 0 | 0 | 0 | 0 | 0 | 0 | 0 | [6 empty] | 0 | 0 | 0
51 |  | 631312611R00 | Mazanina betonová tl. 5 - 8 cm B 20 (C 16/20)- předpoklad | m3 | 5 | 0 | 0 | 0 | 0 | 2.422 | 12.1099 | 1 | 0 | [9 empty] | 0 | 0 | 0 | 0 | 0 | 0
52 |  | 631312141R00 | Doplnění rýh betonem v dosavadních mazaninách- předpoklad | m3 | 2 | 0 | 0 | 0 | 0 | 2.261 | 4.522 | 1 | 0 | [9 empty] | 0 | 0 | 0 | 0 | 0 | 0
52 |  | 631312141R01 | Samonivelační stěrka do tl.8mm | m2 | 95 | 0 | 0 | 0 | 0 | 2.261 | 214.795 | 1 | 0 | [9 empty] | 0 | 0 | 0 | 0 | 0 | 0
|  | 64 | Osazování výplní otvorů |  |  |  | 0 | 0 | 0 |  | 0.1797 |  |  | 0 | HS | 0 | 0 | 0 | 0 | 0 | 0 | 0 | [6 empty] | 0 | 0 | 0
53 |  | 642942111RT2 | Osazení zárubní plastových, pl. do 2,5 m2 | kus | 1 | 0 | 0 | 0 | 0 | 0.03021 | 0.03021 | 1 | 0 | [9 empty] | 0 | 0 | 0 | 0 | 0 | 0
54 |  | 642942111RT3 | Dveře plastové | kus | 1 | 0 | 0 | 0 | 0 | 0.03049 | 0.03049 | 1 | 0 | [9 empty] | 0 | 0 | 0 | 0 | 0 | 0
|  | 642941111R01 | D+M okna dle výpisu O1 | kus | 1 | 0 | 0 | 0 | 0 | 0.02625 | 0.02625 | 1 | 0 | [9 empty] | 0 | 0 | 0 | 0 | 0 | 0
55 |  | 642941111R02 | D+M vrata sekční dle výpisu D1 | kus | 1 | 0 | 0 | 0 | 0 | 0.02625 | 0.02625 | 1 | 0 | [9 empty] | 0 | 0 | 0 | 0 | 0 | 0
55 |  | 642941111R00 | Dveře do ocelové zárubně 800/1970 EW15- C DP3- samozavírač | kus | 1 | 0 | 0 | 0 | 0 | 0.02625 | 0.02625 | 1 | 0 | [9 empty] | 0 | 0 | 0 | 0 | 0 | 0
56 |  | 642941111RT4 | Ocelová zárubeň EW15 | kus | 1 | 0 | 0 | 0 | 0 | 0.04025 | 0.04025 | 1 | 0 | [9 empty] | 0 | 0 | 0 | 0 | 0 | 0
|  | 711 | Izolace proti vodě |  |  |  | 0 | 0 | 0 |  | 0 |  |  | 0 | PS | 0 | 0 | 0 | 0 | 0 | 0 | 0 | [6 empty] | 0 | 0 | 0
57 |  | 711111001R00 | Izolace proti vlhkosti vodor. nátěr ALP za studena | m2 | 8 | 0 | 0 | 0 | 0 | 0 | 0 | 1 | 0 | [9 empty] | 0 | 0 | 0 | 0 | 0 | 0
58 |  | 711471051RT1 | Izolace, tlak. voda, vodorovná fólií PVC, volně | m2 | 8 | 0 | 0 | 0 | 0 | 0 | 0 | 1 | 0 | [9 empty] | 0 | 0 | 0 | 0 | 0 | 0
|  | 713 | Izolace tepelné |  |  |  | 0 | 0 | 0 |  | 0.00016 |  |  | 0 | PS | 0 | 0 | 0 | 0 | 0 | 0 | 0 | [6 empty] | 0 | 0 | 0
59 |  | 713111221R00 | Montáž parozábrany, zavěšené podhl., přelep. spojů | m2 | 8 | 0 | 0 | 0 | 0 | 2e-05 | 0.00016 | 1 | 0 | [9 empty] | 0 | 0 | 0 | 0 | 0 | 0
|  | 762 | Konstrukce tesařské |  |  |  | 0 | 0 | 0 |  | 0.074415 |  |  | 0 | PS | 0 | 0 | 0 | 0 | 0 | 0 | 0 | [6 empty] | 0 | 0 | 0
60 |  | 762331912R00 | Vyřezání části střešní vazby - střecha garáže | kpl | 1 | 0 | 0 | 0 | 0 | 0.00016 | 0.00016 | 1 | 0 | [9 empty] | 0 | 0 | 0 | 0 | 0 | 0
61 |  | 762331913R00 | Impregnace řeziva máčením | m3 | 2.7 | 0 | 0 | 0 | 0 | 0.00016 | 0.000432 | 1 | 0 | [9 empty] | 0 | 0 | 0 | 0 | 0 | 0
62 |  | 762332110RT5 | Montáž vázaných krovů pravidelných do 120 cm2 | m3 | 1.5 | 0 | 0 | 0 | 0 | 0.00825 | 0.012375 | 1 | 0 | [9 empty] | 0 | 0 | 0 | 0 | 0 | 0
63 |  | 762332120RT3 | Montáž vázaných krovů pravidelných do 224 cm2 | m3 | 1.2 | 0 | 0 | 0 | 0 | 0.01454 | 0.017448 | 1 | 0 | [9 empty] | 0 | 0 | 0 | 0 | 0 | 0
64 |  | 762342203RT2 | Montáž laťování střech, vzdálenost latí 22 - 36 cm | m2 | 16 | 0 | 0 | 0 | 0 | 0.00275 | 0.044 | 1 | 0 | [9 empty] | 0 | 0 | 0 | 0 | 0 | 0
|  | 764 | Konstrukce klempířské |  |  |  | 0 | 0 | 0 |  | 0.02759 |  |  | 0 | PS | 0 | 0 | 0 | 0 | 0 | 0 | 0 | [6 empty] | 0 | 0 | 0
65 |  | 764355201R00 | Žlaby z Pz plechu oblého tvaru,rš 330 mm | m | 6 | 0 | 0 | 0 | 0 | 0.00436 | 0.02616 | 1 | 0 | [9 empty] | 0 | 0 | 0 | 0 | 0 | 0
66 |  | 764355291R00 | Montáž svodů Pz pr. 100 | m | 13 | 0 | 0 | 0 | 0 | 0.00011 | 0.00143 | 1 | 0 | [9 empty] | 0 | 0 | 0 | 0 | 0 | 0
67 |  | 764355292R00 | Montáž háků Pz nástřešních oblých | kus | 10 | 0 | 0 | 0 | 0 | 0 | 0 | 1 | 0 | [9 empty] | 0 | 0 | 0 | 0 | 0 | 0
|  | 765 | Krytina tvrdá |  |  |  | 0 | 0 | 0 |  | 0.63561 |  |  | 0 | PS | 0 | 0 | 0 | 0 | 0 | 0 | 0 | [6 empty] | 0 | 0 | 0
68 |  | 765319211RK2 | Mont.krytiny drážk.střech jedn.na sucho do 12ks/m2 | m2 | 14 | 0 | 0 | 0 | 0 | 0.0423 | 0.5922 | 1 | 0 | [9 empty] | 0 | 0 | 0 | 0 | 0 | 0
69 |  | 765319211RK4 | Mont.krytiny drážk.střech jedn.na sucho do 12ks/m2- doplňky | kpl | 1 | 0 | 0 | 0 | 0 | 0.04341 | 0.04341 | 1 | 0 | [9 empty] | 0 | 0 | 0 | 0 | 0 | 0
|  | 767 | Konstrukce doplňkové stavební (zámečnické) |  |  |  | 0 | 0 | 0 |  | 0.112 |  |  | 0 | PS | 0 | 0 | 0 | 0 | 0 | 0 | 0 | [6 empty] | 0 | 0 | 0
70 |  | 767999105R00 | Montáž atypických konstrukcí hmotnosti do 200 kg | kg | 450 | 0 | 0 | 0 | 0 | 6e-05 | 0.027 | 1 | 0 | [9 empty] | 0 | 0 | 0 | 0 | 0 | 0
71 |  | 767996805R00 | Demontáž atypických ocelových konstr. Do 500 kg- předpoklad | kg | 85 | 0 | 0 | 0 | 0 | 0.001 | 0.085 | 1 | 0 | [9 empty] | 0 | 0 | 0 | 0 | 0 | 0
72 |  | 767991912R00 | Řezání plamenem (samostatně)- úprava schodiště | kpl | 0 | 2500 | 0 | 0 | 0 | 0 | 0 | 1 | 0 | [9 empty] | 0 | 0 | 0 | 0 | 0 | 2500
73 |  | 767991911R00 | Oprava samostatným svařováním-úprava schodiště | kpl | 0 | 3500 | 0 | 0 | 0 | 0.00031 | 0 | 1 | 0 | [9 empty] | 0 | 0 | 0 | 0 | 511.5434 | 2988.4566
|  | 771 | Podlahy z dlaždic |  |  |  | 0 | 0 | 0 |  | 5.6299 |  |  | 0 | PS | 0 | 0 | 0 | 0 | 0 | 0 | 0 | [6 empty] | 0 | 0 | 0
74 |  | 771571106R00 | Montáž podlah keram.,režné hladké, do MC, 20x10 cm | m2 | 111 | 0 | 0 | 0 | 0 | 0.05072 | 5.6299 | 1 | 0 | [9 empty] | 0 | 0 | 0 | 0 | 0 | 0
|  | 776 | Podlahy povlakové |  |  |  | 0 | 0 | 0 |  | 2.7971 |  |  | 0 | PS | 0 | 0 | 0 | 0 | 0 | 0 | 0 | [6 empty] | 0 | 0 | 0
75 |  | 776511000RU4 | Lepení povlakových podlah z pásů pryžových včetně nivelační st. | m2 | 326 | 0 | 0 | 0 | 0 | 0.00858 | 2.7971 | 1 | 0 | [9 empty] | 0 | 0 | 0 | 0 | 0 | 0
|  | 783 | Nátěry |  |  |  | 0 | 0 | 0 |  | 0.0087 |  |  | 0 | PS | 0 | 0 | 0 | 0 | 0 | 0 | 0 | [6 empty] | 0 | 0 | 0
76 |  | 783113120R00 | Nátěr olejový OK "B" dvojnásobný | m2 | 30 | 0 | 0 | 0 | 0 | 0.00029 | 0.0087 | 1 | 0 | [9 empty] | 0 | 0 | 0 | 0 | 0 | 0
|  | 784 | Malby |  |  |  | 0 | 0 | 0 |  | 0.1488 |  |  | 0 | PS | 0 | 0 | 0 | 0 | 0 | 0 | 0 | [6 empty] | 0 | 0 | 0
77 |  | 784111101R00 | Penetrace podkladu nátěrem 1 x | m2 | 310 | 0 | 0 | 0 | 0 | 0.0002 | 0.062 | 1 | 0 | [9 empty] | 0 | 0 | 0 | 0 | 0 | 0
78 |  | 784122112R00 | Malba vápenná bílá, bez penetrace, 2 x | m2 | 310 | 0 | 0 | 0 | 0 | 0.00028 | 0.0868 | 1 | 0 | [9 empty] | 0 | 0 | 0 | 0 | 0 | 0
|  | 94 | Lešení a stavební výtahy |  |  |  | 0 | 0 | 0 |  | 0.1023 |  |  | 0 | HS | 0 | 0 | 0 | 0 | 0 | 0 | 0 | [6 empty] | 0 | 0 | 0
79 |  | 941941031RT4 | Montáž lešení leh.řad.s podlahami,š.do 1 m, H 10 m | m2 | 110 | 0 | 0 | 0 | 0 | 0 | 0 | 1 | 0 | [9 empty] | 0 | 0 | 0 | 0 | 0 | 0
80 |  | 941941191R00 | Příplatek za každý měsíc použití lešení k pol.1031 | m2 | 110 | 0 | 0 | 0 | 0 | 0.00093 | 0.1023 | 1 | 0 | [9 empty] | 0 | 0 | 0 | 0 | 0 | 0
81 |  | 941941831R00 | Demontáž lešení leh.řad.s podlahami,š.1 m, H 10 m | m2 | 10 | 0 | 0 | 0 | 0 | 0 | 0 | 1 | 0 | [9 empty] | 0 | 0 | 0 | 0 | 0 | 0
|  | 96 | Bourání konstrukcí |  |  |  | 0 | 0 | 0 |  | 9.6 |  |  | 0 | HS | 0 | 0 | 0 | 0 | 0 | 0 | 0 | [6 empty] | 0 | 0 | 0
82 |  | 961055111R00 | Bourání podlahy železobetonové- garáž + příčka | m3 | 4 | 0 | 0 | 0 | 0 | 2.4 | 9.6 | 1 | 0 | [9 empty] | 0 | 0 | 0 | 0 | 0 | 0
|  | 97 | Prorážení otvorů a ostatní bourací práce |  |  |  | 0 | 0 | 0 |  | 10 |  |  | 0 | HS | 0 | 0 | 0 | 0 | 0 | 0 | 0 | [6 empty] | 0 | 0 | 0
83 |  | 971024651R00 | Vybourání otv. zeď kam. pl. 4 m2, tl. 60 cm, MVC | m3 | 4 | 0 | 0 | 0 | 0 | 2.5 | 10 | 1 | 0 | [9 empty] | 0 | 0 | 0 | 0 | 0 | 0
|  | H01 | Budovy občanské výstavby |  |  |  | 0 | 0 | 0 |  | 0 |  |  | 0 | PR | 0 | 0 | 0 | 0 | 0 | 0 | 0 | [6 empty] | 0 | 0 | 0
84 |  | 998011002R00 | Přesun hmot pro budovy zděné výšky do 12 m | t | 89 | 0 | 0 | 0 | 0 | 0 | 0 | 5 | 0 | [9 empty] | 0 | 0 | 0 | 0 | 0 | 0
|  | M21 | Elektromontáže |  |  |  | 0 | 0 | 0 |  | 0.00019 |  |  | 0 | MP | 0 | 0 | 0 | 0 | 0 | 0 | 0 | [6 empty] | 0 | 0 | 0
85 |  | 210010031R00 | Přívodní kabel pro výtah | kpl | 1 | 0 | 0 | 0 | 0 | 0 | 0 | 2 | 0 | [9 empty] | 0 | 0 | 0 | 0 | 0 | 0
86 |  | 210010031RT1 | Úprava v elektrorozvaděči | kpl | 1 | 0 | 0 | 0 | 0 | 0.00019 | 0.00019 | 2 | 0 | [9 empty] | 0 | 0 | 0 | 0 | 0 | 0
|  | M33 | Montáže dopravních zařízení a vah |  |  |  | 0 | 0 | 0 |  | 0 |  |  | 0 | MP | 0 | 0 | 0 | 0 | 0 | 0 | 0 | [6 empty] | 0 | 0 | 0
87 |  | 330030044R00 | TOV 350 kg 0,7 m/sec, kabina dřev. 2 stan. 2 nást.+ plošina inv. | kpl | 1 | 0 | 0 | 0 | 0 | 0 | 0 | 2 | 0 | [9 empty] | 0 | 0 | 0 | 0 | 0 | 0
[7 empty] | Celkem: |  | 0 | [13 empty] | 0 | 0 | 0

## VRN
| D | VRN | Vedlejší rozpočtové náklady |  |  |  | 0 |  | 5 | D | 0 | ROZPOCET | [6 empty] | 0
| D | VRN1 | Průzkumné, geodetické a projektové práce |  |  |  | 0 |  | 5 | D | 1 | ROZPOCET | [6 empty] | 0
1 | K | 013254000 | Dokumentace skutečného provedení stavby | ks | 1 | 0 | 0 | CS ÚRS 2021 01 | 1024 | K | 2 | ROZPOCET | #REF! | #REF! | #REF! | #REF! | #REF! | 1 | 0 | 1024 | -1579185248
| PP |  | Dokumentace skutečného provedení stavby | [6 empty] | PP | 2
| P |  | Poznámka k položce: - 2x tištěná verze - prohlášení o shodě, certifikáty, dodací listy - záruční listy - revize - návody apod. | [6 empty] | P | 2
| D | VRN3 | Zařízení staveniště |  |  |  | 0 |  | 5 | D | 1 | ROZPOCET | [6 empty] | 0
2 | K | 030001000 | Zařízení staveniště | kpl | 1 | 0 | 0 | CS ÚRS 2021 01 | 1024 | K | 2 | ROZPOCET | #REF! | #REF! | #REF! | #REF! | #REF! | 1 | 0 | 1024 | -1152901204
| PP |  | Zařízení staveniště | [6 empty] | PP | 2
| P |  | Poznámka k položce: - oplocení staveniště - provoz staveniště - skládky a deponice - vjezd a výjezd ze staveniště - čištění komunikací - energie, pronájmy ploch - stavební buňky - mobilní WC apod. | [6 empty] | P | 2
| D | VRN4 | Inženýrská činnost |  |  |  | 0 |  | 5 | D | 1 | ROZPOCET | [6 empty] | 0
3 | K | 042503000 | Plán BOZP na staveništi | ks | 1 | 0 | 0 | CS ÚRS 2021 01 | 1024 | K | 2 | ROZPOCET | #REF! | #REF! | #REF! | #REF! | #REF! | 1 | 0 | 1024 | 51682122
| PP |  | Plán BOZP na staveništi | [6 empty] | PP | 2
4 | K | 042603000 | Plán zkoušek | ks | 1 | 0 | 0 | CS ÚRS 2021 01 | 1024 | K | 2 | ROZPOCET | #REF! | #REF! | #REF! | #REF! | #REF! | 1 | 0 | 1024 | 1370634455
| PP |  | Plán zkoušek | [6 empty] | PP | 2
5 | K | 043002000 | Zkoušky a ostatní měření | ks | 5 | 0 | 0 | CS ÚRS 2021 01 | 1024 | K | 2 | ROZPOCET | #REF! | #REF! | #REF! | #REF! | #REF! | 1 | 0 | 1024 | -1124413771
| PP |  | Zkoušky a ostatní měření | [6 empty] | PP | 2
6 | K | 045002000 | Kompletační a koordinační činnost | kpl | 1 | 0 | 0 | CS ÚRS 2021 01 | 1024 | K | 2 | ROZPOCET | #REF! | #REF! | #REF! | #REF! | #REF! | 1 | 0 | 1024 | -2110231422
| PP |  | Kompletační a koordinační činnost | [6 empty] | PP | 2
| P |  | Poznámka k položce: - koordinace řemesel - finální odstranění kolaudačních závad apod. | [6 empty] | P | 2

## Krycí list rozpočtu
Krycí list rozpočtu
Název stavby: |  | Stavební úpravy objektu č.p.287 pro podporu samostatnosti v životě u žáků se speciálními vzděl. potř. |  | Objednatel: |  |  | IČ/DIČ:
Druh stavby: |  |  |  | Projektant: |  |  | IČ/DIČ:
Lokalita: |  | parc.č.641/1, 641/3, k.ú. Poběžovice |  | Zhotovitel: |  |  | IČ/DIČ:
Začátek výstavby: |  | 2018-09-30 |  | Konec výstavby: |  |  | Položek: | 87
JKSO: |  |  |  | Zpracoval: | Polák |  | Datum: | 2018-09-30
Rozpočtové náklady v Kč
A | Základní rozpočtové náklady |  | B | Doplňkové náklady |  | C | Náklady na umístění stavby (NUS)
HSV | Dodávky | 0 | Práce přesčas |  | 0 | Zařízení staveniště |  | 0
| Montáž | 0 | Bez pevné podl. |  | 0 | Mimostav. doprava |  | 0
PSV | Dodávky | 0 | Kulturní památka |  | 0 | Územní vlivy |  | 0
| Montáž | 0 |  |  |  | Provozní vlivy |  | 0
"M" | Dodávky | 0 |  |  |  | Ostatní |  | 0
| Montáž | 0 |  |  |  | NUS z rozpočtu |  | 0
Ostatní materiál |  | 0
Přesun hmot a sutí |  | 0
ZRN celkem |  | 0 | DN celkem |  | 0 | NUS celkem |  | 0
Základ 0% |  | 0
Základ 15% |  | 0 | DPH 15% |  | 0 | Celkem bez DPH |  | 0
Základ 21% |  | 0 | DPH 21% |  | 0 | Celkem včetně DPH |  | 0
Projektant |  |  | Objednatel |  |  | Zhotovitel
Datum, razítko a podpis |  |  | Datum, razítko a podpis |  |  | Datum, razítko a podpis