## Soupis prací
2. Technická specifikace
2.1 Soupis prací a dodávek
Akce: |  | REKONSTRUKCE PLYNOVÉ KOTELNY
V BUDOVĚ GYMNÁZIA ROKYCANY
Objekt: |  | D.1.4.3. MĚŘENÍ A REGULACE
P.Č. | Kód položky | Popis položky | MJ | Množství | Jedn. cena | Dodávka | Montáž
1. Řídící systém
1 | A1 | Regulace kotlů vč. čidel, ventilů se servopohony, kabelů, nastavení, uvedení do provozu, revize (kaskádové řízení kotlů, ekvitermní regulace, ohřev TUV, ovládání a připojení čerpadel...) - součást dodávky kotlů | ks | 1 | - | - | -
2 | A2 | Poruchová signalizace 230V 50Hz, vstupy 24V - ELSI 8/24 | ks | 1
2. Přístroje
3 | TAH1 | Termostat jímkový (příložný) 40...120°C RAK-TW-1200B | ks | 1
4 | TAH2 | Termostat jímkový (příložný) 15…95°C RAK-TW-1000B | ks | 1
5 | TAH3 | Termostat prostorový +20 až +60°C 61113 A | ks | 1
6 | PAL1 | Manostat 40-400kPa 61214, včetně připoj. dílů | ks | 1
7 | PAH1 | Manostat 40-400kPa 61214, včetně připoj. dílů | ks | 1
8 | LAH1 | Čidlo zaplavení AQUA | ks | 1
9 | SB1 | Tlačítko hřibové červené s aretací stisk. polohy 1R - M22-PV/KC01 | ks | 1
10 | QAH1 | Detektor plynu kompaktní 2.stupňový DHP4 (zemní plyn - 10%, 20% koncentrace výbušnosti) + přídavný snímač | ks | 1
11 | QAH2 | Detektor plynu kompaktní 2.stupňový DHP4 (CO - 65ppm a 130ppm) + přídavný snímač | ks | 1
12 | HA1 | Skříňka signalizace: kontrolka červená, houkačka - 230V | ks | 1
13 | HA2 | Skříňka signalizace výskytu CO (světelná atyp. tabulka s nápisem "Zákaz vstupu nebezpečí otravy". | ks | 1
14 | HA3 | GSM komunikátor GD-04K včetně síťového zdroje a zálohovacího víka GD-04A | ks | 1
3. Rozvaděč
15 | MR-K | Rozvaděčová skříňka 400/600/150 s montážním rámem a příslušenstvím | ks | 1
16 | X… | Svorka řadová 2,5mm2 | ks | 45
17 | x… | Svorka řadová 6mm2 | ks | 1
18 | N | Přípojnice "N" | ks | 1
19 | PE | Přípojnice"PE" | ks | 1
20 | Fu | Pojistková svorka vč. pojistky | ks | 5
21 | - | Popisný štítek | ks | 16
22 | - | Průchodka Pg | ks | 21
23 | - | Montážní, nosný a propojovací materiál rozvaděče | ks | 1
24 | KA1-6 | Pomocné relé 230V 50Hz 2P 40.52 vč.patice na DIN lištu | ks | 6
25 | KM1 | Stykač trojpólový, cívk. napětí 230V K2-09/A10 pom.kont. | ks | 1
26 | HL1 | Kontrolka do panelu LED 230V žlutá | ks | 1
27 | HL2,4 | Kontrolka do panelu LED 230V oranžová | ks | 2
28 | HL3,5 | Kontrolka do panelu LED 230V červená | ks | 2
29 | HL6 | Kontrolka do panelu LED 230V zelená | ks | 1
30 | SB2 | Tlačítko černé do panelu 1Z | ks | 1
31 | FA1 | Jistič jednopólový B 10/1 | ks | 1
32 | FA2 | Jistič jednopólový B 6/1 | ks | 1
33 | FA3-7 | Jistič jednopólový B 10/1 | ks | 5
34 | Q1 | Hlavní vypínač na DIN lištu 250V 25A IS 25/1 | ks | 1
35 | XZ1,2 | Zásuvka 230V na DIN lištu Z7-SD230 | ks | 2
36 | FA8 | Jistič jednopólový B 16/1 | ks | 1
4. Kabely
37 | W… | Kabel (JYTY, CYKY) | m | 414
38 | - | Vodič CY4mm2 | m | 20
39 | - | Kabelová trasa - kabelový žlab včetně přísluš. | m | 20
40 | - | Kabelová trasa - lišty včetně příslušenství | m | 80
5. Ostatní
41 | - | Montážní, instalační a nosný materiál, ukončení kabelů, ochranné trubky, ochranné pospojení, nátěry, drobné zednické práce, průrazy a průchody zdivem a stropy, připojení ocelové části komínu na zemnícíc síť objektu, měření kabeláže........ | kpl | 1
42 |  | Demontáž stávajícího zařízení MaR původních kotlů | ks | 1
43 | - | Úprava stávajícího rozvaděče NN - osazení nového jističe, propoj. materiál, připojení kabelů | ks | 1
44 | - | Nastavení zařízení, zaregulování a uvedení do provozu | hod | 16
45 | - | Revize | ks | 1
46 | - | Zaškolení obsluhy | hod | 8
47 | - | Dokumentace skutečného provedení | ks | 1
Základní rozpočtové náklady
Dodávka
Montáž
CELKEM (,-Kč, bez DPH)

## Kabelový seznam
2.2 Kabelový seznam
Označení | od | do | typ | délka /m/ | poznámka
WS1.1 | TAH1 | X1 | JYTY 2x1 | 15
WS1.2 | TAH2 | " | " | 18
WS1.3 | TAH3 | " | " | 6
WS1.4 | PAL1 | " | " | 14
WS1.5 | PAH1 | " | " | 14
WS1.6 | LAH1 | " | JYTY 4x1 | 25 | cca
WS1.7 | SB1 | " | JYTY 2x1 | 19
WS1.8 | A1 | " | JYTY 4x1 | 7
WS1.9 | HA3 | " | JYTY 5x1 | 5
WS2.1 | HUP | X2 | JYTY-J 3x1 | 25 | cca
WS2.2 | QAH1 | " | JYTY-J 7x1 | 48
WS2.3 | QAH2 | " | JYTY-J 7x1 | 43
WS2.4 | HA2 | " | JYTY-J 3x1 | 22
WS2.5 | HA1 | " | JYTY-J 3x1 | 21
WS2.6 | E1 | " | JYTY-O 2x1 | 11
WL3.1 | K1 | X3 | CYKY-J 3x1,5 | 15
WL3.2 | K2 | " | " | 16
WL3.3 | A1 | " | " | 7
WL3.4 | E1 | " | " | 11 | zásuvka
WL3.5 | E2 | " | " | 12 | zásuvka
WB1 | FA7 (rozv.NN) | MR-K | CYKY-J 3x2,5 | 25 | cca
WC1 | A1 | venk.čidlo | JYTY 3x1 | 35 | odhad
C E L K E M |  |  |  | 414