## Rekapitulace stavby
Export Komplet | [24 empty] | VZ | 2.0 | ZAMOK |  |  |  |  | False | False | {b91104dd-fbaf-4909-b3f8-32e1f6e856b3}
[31 empty] | 0,01 | 21
[31 empty] | 0,01 | 15
|  | REKAPITULACE STAVBY | [15 empty] | v --- níže se nacházejí doplnkové a pomocné údaje k sestavám --- v | [11 empty] | Návod na vyplnění | 0,001
|  | Kód: |  |  |  |  | 202069 | [22 empty] | Měnit lze pouze buňky se žlutým podbarvením! 1) v Rekapitulaci stavby vyplňte údaje o Uchazeči (přenesou se do ostatních sestav i v jiných listech) 2) na vybraných listech vyplňte v sestavě Soupis prací ceny u položek | 0,01
|  | Stavba: |  |  |  |  | REVITALIZACE ZÁPADOČESKÉHO MUZEA | [23 empty] | 0,01
|  | KSO: | [11 empty] | CC-CZ: | [16 empty] | 0,01
|  | Místo: |  |  |  |  | Nám. Republiky 106/13, Dřevěná ulice 344/4 | [6 empty] | Datum: |  | 16. 11. 2020 | [14 empty] | 0,01
0,01
|  | Zadavatel: | [11 empty] | IČ: | [16 empty] | 0,01
|  |  | ZÁPADOČESKÉ MUZEUM V PLZNI | [10 empty] | DIČ: | [16 empty] | 0,01
0,01
|  | Uchazeč: | [11 empty] | IČ: |  | Vyplň údaj | [14 empty] | 0,01
|  |  | Vyplň údaj | [10 empty] | DIČ: |  | Vyplň údaj | [14 empty] | 0,01
False
|  | Projektant: | [11 empty] | IČ: | [16 empty] | False
|  |  | ATELIER SOUKUP OPL ŠVEHLA s.r.o | [10 empty] | DIČ: | [16 empty] | True
0,01
|  | Zpracovatel: | [11 empty] | IČ: | [16 empty] | 0,01
|  |  | Michal Jirka | [10 empty] | DIČ: | [16 empty] | True
Poznámka:
Soupis prací je sestaven s využitím Cenové soustavy ÚRS. Položky, které pochází z této cenové soustavy, jsou ve sloupci 'Cenová soustava' označeny popisem 'CS ÚRS' a úrovní příslušného kalendářního pololetí. Veškeré další informace vymezující popis a podmínky použití těchto položek z Cenové soustavy, které nejsou uvedeny přímo v soupisu prací, jsou neomezeně dálkově k dispozici na www.cs-urs.cz, sekce Cenové a technické podmínky.
|  | Cena bez DPH | [11 empty] | 0
[8 empty] | Sazba daně |  | Základ daně |  |  |  | Výše daně
|  | DPH |  | základní |  |  |  | 21% |  | 0 |  |  |  | 0
|  |  |  | snížená |  |  |  | 15% |  | 0 |  |  |  | 0
|  |  |  | zákl. přenesená |  |  |  | 21% |  | 0 |  |  |  | 0
|  |  |  | sníž. přenesená |  |  |  | 15% |  | 0 |  |  |  | 0
|  |  |  | nulová |  |  |  | 0% |  | 0 |  |  |  | 0
|  | Cena s DPH | [6 empty] | v |  | CZK |  |  | 0
REKAPITULACE OBJEKTŮ STAVBY A SOUPISŮ PRACÍ
| Kód: | [6 empty] | 202069
| Stavba: | [6 empty] | REVITALIZACE ZÁPADOČESKÉHO MUZEA
| Místo: | [6 empty] | Nám. Republiky 106/13, Dřevěná ulice 344/4 |  |  |  |  | Datum: |  | 16. 11. 2020
| Zadavatel: | [6 empty] | ZÁPADOČESKÉ MUZEUM V PLZNI |  |  |  |  | Projektant: |  | ATELIER SOUKUP OPL ŠVEHLA s.r.o |  |  | Informatívní údaje z listů zakázek
| Uchazeč: | [11 empty] | Zpracovatel: |  | Michal Jirka
| Kód |  |  |  | Popis | [6 empty] | Cena bez DPH [CZK] |  |  |  | Cena s DPH [CZK] | Typ | z toho Ostat. náklady [CZK] | DPH [CZK] | Normohodiny [h] | DPH základní [CZK] | DPH snížená [CZK] | DPH základní přenesená [CZK] | DPH snížená přenesená [CZK] | Základna DPH základní | Základna DPH snížená | Základna DPH zákl. přenesená | Základna DPH sníž. přenesená | Základna DPH nulová
| Náklady stavby celkem | [10 empty] | 0 |  |  |  | 0 |  | 0 | 0 | 0 | 0 | 0 | 0 | 0 | 0 | 0 | 0 | 0 | 0 |  | D | 0 | ###NOIMPORT### | IMPORT | {b91104dd-fbaf-4909-b3f8-32e1f6e856b3} | {00000000-0000-0000-0000-000000000000}
|  | D.1.1 |  |  |  | Architektonicko-stavební řešení | [5 empty] | 0 |  |  |  | 0 | STA | 0 | 0 | 0 | 0 | 0 | 0 | 0 | 0 | 0 | 0 | 0 | 0 |  | D | 1 | ###NOIMPORT### | IMPORT | {a2135a67-64e8-4043-b6f4-a35dfa9c64bc} | {b91104dd-fbaf-4909-b3f8-32e1f6e856b3} | 2
/ |  |  | D.1.1.1 |  |  |  | Architektonicko-stavební řešení - Chotěšovský dům |  |  |  |  | 0 |  |  |  | 0 | Soupis | 0 | 0 | 0 | 0 | 0 | 0 | 0 | 0 | 0 | 0 | 0 | 0 |  |  | 2 |  | IMPORT | {1dfaacc2-2877-4ccb-b58d-86e125e95e2d} | {a2135a67-64e8-4043-b6f4-a35dfa9c64bc}
/ |  |  | D.1.1.2 |  |  |  | Architektonicko-stavební řešení - Gerlachovský dům |  |  |  |  | 0 |  |  |  | 0 | Soupis | 0 | 0 | 0 | 0 | 0 | 0 | 0 | 0 | 0 | 0 | 0 | 0 |  |  | 2 |  | IMPORT | {f2fe7f47-6831-4ded-9148-b56dfd3d4439} | {a2135a67-64e8-4043-b6f4-a35dfa9c64bc}
/ |  |  | D.1.1.3 |  |  |  | Odvlhčovací systémy pro oba objekty |  |  |  |  | 0 |  |  |  | 0 | Soupis | 0 | 0 | 0 | 0 | 0 | 0 | 0 | 0 | 0 | 0 | 0 | 0 |  |  | 2 |  | IMPORT | {df51171a-2fcb-4480-a600-6c3ff0f05feb} | {a2135a67-64e8-4043-b6f4-a35dfa9c64bc}
|  | D.1.4 |  |  |  | Technika prostředí staveb | [5 empty] | 0 |  |  |  | 0 | STA | 0 | 0 | 0 | 0 | 0 | 0 | 0 | 0 | 0 | 0 | 0 | 0 |  | D | 1 | ###NOIMPORT### | IMPORT | {25615c6b-db1f-42d8-8cc0-e60080719f10} | {b91104dd-fbaf-4909-b3f8-32e1f6e856b3} | 2
/ |  |  | D.1.4.a |  |  |  | Zdravotní instalace |  |  |  |  | 0 |  |  |  | 0 | Soupis | 0 | 0 | 0 | 0 | 0 | 0 | 0 | 0 | 0 | 0 | 0 | 0 |  |  | 2 |  | IMPORT | {6d09747f-db61-4954-b355-8c5a2a21bc9c} | {25615c6b-db1f-42d8-8cc0-e60080719f10}
/ |  |  | D.1.4.b |  |  |  | Vytápění |  |  |  |  | 0 |  |  |  | 0 | Soupis | 0 | 0 | 0 | 0 | 0 | 0 | 0 | 0 | 0 | 0 | 0 | 0 |  |  | 2 |  | IMPORT | {6bd58723-c18f-4271-8c20-743eb0a07a82} | {25615c6b-db1f-42d8-8cc0-e60080719f10}
/ |  |  | D.1.4.c |  |  |  | Vzduchotechnika |  |  |  |  | 0 |  |  |  | 0 | Soupis | 0 | 0 | 0 | 0 | 0 | 0 | 0 | 0 | 0 | 0 | 0 | 0 |  |  | 2 |  | IMPORT | {b3139e2f-a364-4ca2-9819-f20e290afc55} | {25615c6b-db1f-42d8-8cc0-e60080719f10}
/ |  |  | D.1.4.d |  |  |  | Elektroinstalace, hromosvod |  |  |  |  | 0 |  |  |  | 0 | Soupis | 0 | 0 | 0 | 0 | 0 | 0 | 0 | 0 | 0 | 0 | 0 | 0 |  |  | 2 |  | IMPORT | {ab36e6a9-ae0f-424f-9c60-4890aad1c904} | {25615c6b-db1f-42d8-8cc0-e60080719f10}
|  |  | D.1.4.e |  |  |  | Slaboproudé rozvody |  |  |  |  | 0 |  |  |  | 0 | Soupis | 0 | 0 | 0 | 0 | 0 | 0 | 0 | 0 | 0 | 0 | 0 | 0 |  | D | 2 | ###NOIMPORT### | IMPORT | {0465d601-51be-42a2-9419-3be78a5ab26e} | {25615c6b-db1f-42d8-8cc0-e60080719f10}
/ |  |  |  | D.1.4.e1 |  |  |  | Slaboproudé rozvody - SKS |  |  |  | 0 |  |  |  | 0 | Soupis | 0 | 0 | 0 | 0 | 0 | 0 | 0 | 0 | 0 | 0 | 0 | 0 |  |  | 3 |  | IMPORT | {262f1e5d-08e9-460a-ba5f-1e0ad80c56db} | {0465d601-51be-42a2-9419-3be78a5ab26e}
/ |  |  |  | D.1.4.e2 |  |  |  | Slaboproudé rozvody - CCTV |  |  |  | 0 |  |  |  | 0 | Soupis | 0 | 0 | 0 | 0 | 0 | 0 | 0 | 0 | 0 | 0 | 0 | 0 |  |  | 3 |  | IMPORT | {4d06923c-988b-4af3-bad3-40c62a288401} | {0465d601-51be-42a2-9419-3be78a5ab26e}
/ |  |  |  | D.1.4.e3 |  |  |  | Slaboproudé rozvody - AV TECHNIKA |  |  |  | 0 |  |  |  | 0 | Soupis | 0 | 0 | 0 | 0 | 0 | 0 | 0 | 0 | 0 | 0 | 0 | 0 |  |  | 3 |  | IMPORT | {7e2affd3-315e-4a83-9470-bed65e6f1085} | {0465d601-51be-42a2-9419-3be78a5ab26e}
/ |  |  | D.1.4.f |  |  |  | EZS |  |  |  |  | 0 |  |  |  | 0 | Soupis | 0 | 0 | 0 | 0 | 0 | 0 | 0 | 0 | 0 | 0 | 0 | 0 |  |  | 2 |  | IMPORT | {7cffe555-d2e0-4e14-a4e7-2e31ca026439} | {25615c6b-db1f-42d8-8cc0-e60080719f10}
/ |  |  | D.1.4.g |  |  |  | EPS |  |  |  |  | 0 |  |  |  | 0 | Soupis | 0 | 0 | 0 | 0 | 0 | 0 | 0 | 0 | 0 | 0 | 0 | 0 |  |  | 2 |  | IMPORT | {c7ee98d6-e578-4886-9e97-aade84961286} | {25615c6b-db1f-42d8-8cc0-e60080719f10}
/ |  | D.2 |  |  |  | Technologie výtahu | [5 empty] | 0 |  |  |  | 0 | STA | 0 | 0 | 0 | 0 | 0 | 0 | 0 | 0 | 0 | 0 | 0 | 0 |  |  | 1 |  | IMPORT | {8d60bbf2-2c77-4e70-a815-3796c5e06fa8} | {b91104dd-fbaf-4909-b3f8-32e1f6e856b3} | 2
/ |  | VON |  |  |  | Vedlejší a ostatní rozpočtové náklady | [5 empty] | 0 |  |  |  | 0 | VON | 0 | 0 | 0 | 0 | 0 | 0 | 0 | 0 | 0 | 0 | 0 | 0 |  |  | 1 |  | IMPORT | {e5f17159-4424-44fd-a3c0-d6f3632036b0} | {b91104dd-fbaf-4909-b3f8-32e1f6e856b3} | 2

## D.1.1.1 - Architektonicko...
[18 empty] | {1dfaacc2-2877-4ccb-b58d-86e125e95e2d} | [5 empty] | ko | m2 | 174,375 | 2
[18 empty] | 2 | [5 empty] | lešení | m2 | 1213 | 2
| KRYCÍ LIST SOUPISU PRACÍ | [7 empty] | v --- níže se nacházejí doplnkové a pomocné údaje k sestavám --- v | [8 empty] | False | [5 empty] | Pa1 | m2 | 38,8 | 2
[24 empty] | Pa10 |  | 2,8 | 2
| Stavba: | [22 empty] | Pa11 |  | 26,73 | 2
|  | REVITALIZACE ZÁPADOČESKÉHO MUZEA | [21 empty] | Pa12 |  | 3,18 | 2
| Objekt: | [22 empty] | Pa12a |  | 3,41 | 2
|  | D.1.1 - Architektonicko-stavební řešení | [21 empty] | Pa13 |  | 5,88 | 2
| Soupis: | [22 empty] | Pa14 |  | 12,57 | 2
|  | D.1.1.1 - Architektonicko-stavební řešení - Chotěšovský dům | [21 empty] | Pa15 |  | 16,71 | 2
[24 empty] | Pa16 |  | 8,62 | 2
| KSO: |  |  |  |  | CC-CZ: | [17 empty] | Pa17 |  | 103,95 | 2
| Místo: |  | Nám. Republiky 106/13, Dřevěná ulice 344/4 |  |  | Datum: | 16. 11. 2020 | [16 empty] | Pa19 |  | 87,54 | 2
[24 empty] | Pa2 |  | 31,31 | 2
| Zadavatel: |  |  |  |  | IČ: | [17 empty] | Pa20 |  | 73,59 | 2
|  | ZÁPADOČESKÉ MUZEUM V PLZNI |  |  |  | DIČ: | [17 empty] | Pa21 |  | 65,93 | 2
[24 empty] | Pa22 |  | 50,05 | 2
| Uchazeč: |  |  |  |  | IČ: | Vyplň údaj | [16 empty] | Pa23 |  | 3,25 | 2
|  | Vyplň údaj |  |  |  | DIČ: | Vyplň údaj | [16 empty] | Pa24 |  | 15,59 | 2
[24 empty] | Pa25 |  | 17,45 | 2
| Projektant: |  |  |  |  | IČ: | [17 empty] | Pa26 |  | 80,81 | 2
|  | ATELIER SOUKUP OPL ŠVEHLA s.r.o |  |  |  | DIČ: | [17 empty] | Pa27 |  | 12,11 | 2
[24 empty] | Pa28 |  | 84,25 | 2
| Zpracovatel: |  |  |  |  | IČ: | [17 empty] | Pa29 |  | 11,01 | 2
|  | Michal Jirka |  |  |  | DIČ: | [17 empty] | Pa3 |  | 41,55 | 2
[24 empty] | Pa30 |  | 170,13 | 2
| Poznámka: | [22 empty] | Pa31 |  | 4,46 | 2
|  | Soupis prací je sestaven s využitím Cenové soustavy ÚRS. Položky, které pochází z této cenové soustavy, jsou ve sloupci 'Cenová soustava' označeny popisem 'CS ÚRS' a úrovní příslušného kalendářního pololetí. Veškeré další informace vymezující popis a podmínky použití těchto položek z Cenové soustavy, které nejsou uvedeny přímo v soupisu prací, jsou neomezeně dálkově k dispozici na www.cs-urs.cz, sekce Cenové a technické podmínky. | [21 empty] | Pa32 |  | 31,32 | 2
[24 empty] | Pa33 |  | 99,33 | 2
[24 empty] | Pa34 |  | 99,33 | 2
| Cena bez DPH | [5 empty] | 0 | [16 empty] | Pa35 |  | 10,63 | 2
[24 empty] | Pa36 |  | 11,31 | 2
|  |  | Základ daně |  |  | Sazba daně | Výše daně | [16 empty] | Pa37 |  | 97,51 | 2
| DPH | základní | 0 |  |  | 21% | 0 | [16 empty] | Pa38 |  | 26,85 | 2
|  | snížená | 0 |  |  | 15% | 0 | [16 empty] | Pa39 |  | 29,96 | 2
|  | zákl. přenesená | 0 |  |  | 21% | 0 | [16 empty] | Pa4 |  | 80,57 | 2
|  | sníž. přenesená | 0 |  |  | 15% | 0 | [16 empty] | Pa40 |  | 118,52 | 2
|  | nulová | 0 |  |  | 0% | 0 | [16 empty] | Pa41 |  | 14,4 | 2
[24 empty] | Pa43 |  | 89,85 | 2
| Cena s DPH |  |  | v | CZK |  | 0 | [16 empty] | Pa44 |  | 68,17 | 2
[24 empty] | Pa5 |  | 87,04 | 2
[24 empty] | Pa6 |  | 10,88 | 2
[24 empty] | Pa7 |  | 3,77 | 2
[24 empty] | Pa8 |  | 4,48 | 2
[24 empty] | Pa9 |  | 17,52 | 2
REKAPITULACE ČLENĚNÍ SOUPISU PRACÍ | [23 empty] | Sa1 | m2 | 263,609 | 2
[24 empty] | Sa2 | m2 | 239,705 | 2
Stavba: | [23 empty] | Sa3 | m2 | 56,921 | 2
|  | REVITALIZACE ZÁPADOČESKÉHO MUZEA | [21 empty] | Sa4 | m2 | 121,563 | 2
Objekt: | [23 empty] | Sa5 | m2 | 32,839 | 2
|  | D.1.1 - Architektonicko-stavební řešení | [21 empty] | Sa6 | m2 | 3,602 | 2
Soupis:
D.1.1.1 - Architektonicko-stavební řešení - Chotěšovský dům
Místo: |  |  | Nám. Republiky 106/13, Dřevěná ulice 344/4 |  |  | Datum: | 16. 11. 2020
Zadavatel: |  |  | ZÁPADOČESKÉ MUZEUM V PLZNI |  |  | Projektant: | ATELIER SOUKUP OPL ŠVEHLA s.r.o
Uchazeč: |  |  | Vyplň údaj |  |  | Zpracovatel: | Michal Jirka
Kód dílu - Popis | [6 empty] | Cena celkem [CZK]
Náklady stavby celkem | [6 empty] | 0 | [11 empty] | -1
| HSV - HSV | [5 empty] | 0
| 1 - Zemní práce | [5 empty] | 0
| 2 - Zakládání | [5 empty] | 0
| 3 - Svislé a kompletní konstrukce | [5 empty] | 0
| 4 - Vodorovné konstrukce | [5 empty] | 0
| 5 - Komunikace pozemní | [5 empty] | 0
| 6 - Úpravy povrchů, podlahy a osazování výplní | [5 empty] | 0
| 60 - Sanace objektu | [5 empty] | 0
| 61 - Úprava povrchů vnitřních | [5 empty] | 0
| 62 - Úprava povrchů vnějších | [5 empty] | 0
| 63 - Podlahy a podlahové konstrukce | [5 empty] | 0
| 9 - Ostatní konstrukce a práce, bourání | [5 empty] | 0
| 91 - Doplňující konstrukce a práce pozemních komunikací, letišť a ploch | [5 empty] | 0
| 94 - Lešení a stavební výtahy | [5 empty] | 0
| 95 - Různé dokončovací konstrukce a práce pozemních staveb | [5 empty] | 0
| 96 - Bourání konstrukcí | [5 empty] | 0
| 97 - Prorážení otvorů a ostatní bourací práce | [5 empty] | 0
| 98 - Demolice a sanace | [5 empty] | 0
| 99 - Přesun hmot a manipulace se sutí | [5 empty] | 0
| 997 - Přesun sutě | [5 empty] | 0
| 998 - Přesun hmot | [5 empty] | 0
| PSV - Práce a dodávky PSV | [5 empty] | 0
| 711 - Izolace proti vodě, vlhkosti a plynům | [5 empty] | 0
| 712 - Povlakové krytiny | [5 empty] | 0
| 713 - Izolace tepelné | [5 empty] | 0
| 762 - Konstrukce tesařské | [5 empty] | 0
| 763 - Konstrukce suché výstavby | [5 empty] | 0
| 764 - Konstrukce klempířské | [5 empty] | 0
| 765 - Krytina skládaná | [5 empty] | 0
| 766 - Konstrukce truhlářské | [5 empty] | 0
| 767 - Konstrukce zámečnické | [5 empty] | 0
| KO - Kovářské prvky | [5 empty] | 0
| M - Mobiliář | [5 empty] | 0
| 771 - Podlahy z dlaždic | [5 empty] | 0
| 772 - Podlahy z kamene | [5 empty] | 0
| 775 - Podlahy skládané | [5 empty] | 0
| 776 - Podlahy povlakové | [5 empty] | 0
| 777 - Podlahy lité | [5 empty] | 0
| 781 - Dokončovací práce - obklady | [5 empty] | 0
| 783 - Dokončovací práce - nátěry | [5 empty] | 0
| 784 - Dokončovací práce - malby a tapety | [5 empty] | 0
| KA - Kamenické prvky | [5 empty] | 0
| HZS - Hodinové zúčtovací sazby | [5 empty] | 0
SOUPIS PRACÍ
Stavba:
REVITALIZACE ZÁPADOČESKÉHO MUZEA
Objekt:
D.1.1 - Architektonicko-stavební řešení
Soupis:
D.1.1.1 - Architektonicko-stavební řešení - Chotěšovský dům
Místo: |  |  | Nám. Republiky 106/13, Dřevěná ulice 344/4 |  |  | Datum: | 16. 11. 2020
Zadavatel: |  |  | ZÁPADOČESKÉ MUZEUM V PLZNI |  |  | Projektant: | ATELIER SOUKUP OPL ŠVEHLA s.r.o
Uchazeč: |  |  | Vyplň údaj |  |  | Zpracovatel: | Michal Jirka
PČ | Typ | Kód | Popis | MJ | Množství | J.cena [CZK] | Cena celkem [CZK] | Cenová soustava |  | DPH | J. Nh [h] | Nh celkem [h] | J. hmotnost [t] | Hmotnost celkem [t] | J. suť [t] | Suť Celkem [t]
Náklady soupisu celkem | [6 empty] | 0 |  |  |  |  | 0 |  | 767.78 |  | 927.1018 |  | D | -1 | [14 empty] | 0
| D | HSV | HSV |  |  |  | 0 |  |  |  |  | 0 |  | 554.7564 |  | 805.2344 | 1 | D | 0 |  |  |  | ROZPOCET | [10 empty] | 0
| D | 1 | Zemní práce |  |  |  | 0 |  |  |  |  | 0 |  | 0.050769 |  | 101.1802 | 1 | D | 1 |  |  |  | ROZPOCET | [10 empty] | 0
1 | K | 113105112 | Rozebrání dlažeb z lomového kamene kladených na sucho vyspárované MC | m2 | 113.343 |  | 0 | CS ÚRS 2020 01 |  | základní |  | 0 | 0 | 0 | 0.48 | 54.4046 | 4 | K | 2 |  |  |  | ROZPOCET |  |  |  |  | 0 | 0 | 0 | 0 | 0 | 1 | 0 | 4 | 1968786791
| PP |  | Rozebrání dlažeb z lomového kamene s přemístěním hmot na skládku na vzdálenost do 3 m nebo s naložením na dopravní prostředek, kladených na sucho se spárami zalitými cementovou maltou | [14 empty] | PP | 2
| VV |  | předláždění dvora | [14 empty] | VV | 2 | 1 | True | 0 | ROZPOCET
| VV |  | pa17+pa2*0,3 |  | 113.343 | [12 empty] | VV | 2 | 2 | True | 0 | ROZPOCET
| VV |  | Součet |  | 113.343 | [12 empty] | VV | 2 | 4 | True | 1 | ROZPOCET
2 | K | 113106122 | Rozebrání dlažeb z kamenných dlaždic komunikací pro pěší ručně | m2 | 82.661 |  | 0 | CS ÚRS 2020 01 |  | základní |  | 0 | 0 | 0 | 0.235 | 19.4253 | 4 | K | 2 |  |  |  | ROZPOCET |  |  |  |  | 0 | 0 | 0 | 0 | 0 | 1 | 0 | 4 | -1291841782
| PP |  | Rozebrání dlažeb komunikací pro pěší s přemístěním hmot na skládku na vzdálenost do 3 m nebo s naložením na dopravní prostředek s ložem z kameniva nebo živice a s jakoukoliv výplní spár ručně z kamenných dlaždic nebo desek | [14 empty] | PP | 2
| VV |  | pa4*0,7 |  | 56.399 | [12 empty] | VV | 2 | 2 | True | 0 | ROZPOCET
| VV |  | pa19*0,3 |  | 26.262 | [12 empty] | VV | 2 | 2 | True | 0 | ROZPOCET
| VV |  | Součet |  | 82.661 | [12 empty] | VV | 2 | 4 | True | 1 | ROZPOCET
3 | K | 113106161 | Rozebrání dlažeb vozovek z drobných kostek s ložem z kameniva ručně | m2 | 30.246 |  | 0 | CS ÚRS 2020 01 |  | základní |  | 0 | 0 | 0 | 0.32 | 9.6787 | 4 | K | 2 |  |  |  | ROZPOCET |  |  |  |  | 0 | 0 | 0 | 0 | 0 | 1 | 0 | 4 | -1994190176
| PP |  | Rozebrání dlažeb a dílců vozovek a ploch s přemístěním hmot na skládku na vzdálenost do 3 m nebo s naložením na dopravní prostředek, s jakoukoliv výplní spár ručně z drobných kostek nebo odseků s ložem z kameniva | [14 empty] | PP | 2
| VV |  | pa4*0,15"špalíková dlažba |  | 12.086 | [12 empty] | VV | 2 | 2 | True | 0 | ROZPOCET
| VV |  | pa6 |  | 10.88 | [12 empty] | VV | 2 | 2 | True | 0 | ROZPOCET
| VV |  | pa8 |  | 4.48 | [12 empty] | VV | 2 | 2 | True | 0 | ROZPOCET
| VV |  | pa10 |  | 2.8 | [12 empty] | VV | 2 | 2 | True | 0 | ROZPOCET
| VV |  | Součet |  | 30.246 | [12 empty] | VV | 2 | 4 | True | 1 | ROZPOCET
4 | K | 113107121 | Odstranění podkladu z kameniva drceného tl 100 mm ručně | m2 | 103.95 |  | 0 | CS ÚRS 2020 01 |  | základní |  | 0 | 0 | 0 | 0.17 | 17.6715 | 4 | K | 2 |  |  |  | ROZPOCET |  |  |  |  | 0 | 0 | 0 | 0 | 0 | 1 | 0 | 4 | 1079624807
| PP |  | Odstranění podkladů nebo krytů ručně s přemístěním hmot na skládku na vzdálenost do 3 m nebo s naložením na dopravní prostředek z kameniva hrubého drceného, o tl. vrstvy do 100 mm | [14 empty] | PP | 2
| VV |  | 103,950"ochrana dvory viz. ZOV |  | 103.95 | [12 empty] | VV | 2 | 2 | True | 1 | ROZPOCET
5 | K | 131213101 | Hloubení jam v soudržných horninách třídy těžitelnosti I, skupiny 3 ručně | m3 | 8.654 |  | 0 | CS ÚRS 2020 01 |  | základní |  | 0 | 0 | 0 | 0 | 0 | 4 | K | 2 |  |  |  | ROZPOCET |  |  |  |  | 0 | 0 | 0 | 0 | 0 | 1 | 0 | 4 | 305444633
| PP |  | Hloubení jam ručně zapažených i nezapažených s urovnáním dna do předepsaného profilu a spádu v hornině třídy těžitelnosti I skupiny 3 soudržných | [14 empty] | PP | 2
| VV |  | snížení podlah | [14 empty] | VV | 2 | 1 | True | 0 | ROZPOCET
| VV |  | pa6*0,1 |  | 1.088 | [12 empty] | VV | 2 | 2 | True | 0 | ROZPOCET
| VV |  | pa7*0,1 |  | 0.377 | [12 empty] | VV | 2 | 2 | True | 0 | ROZPOCET
| VV |  | pa8*0,1 |  | 0.448 | [12 empty] | VV | 2 | 2 | True | 0 | ROZPOCET
| VV |  | pa10*0,21 |  | 0.588 | [12 empty] | VV | 2 | 2 | True | 0 | ROZPOCET
| VV |  | pa14*0,12 |  | 1.508 | [12 empty] | VV | 2 | 2 | True | 0 | ROZPOCET
| VV |  | pa15*0,12 |  | 2.005 | [12 empty] | VV | 2 | 2 | True | 0 | ROZPOCET
| VV |  | jáma pro výtah | [14 empty] | VV | 2 | 1 | True | 0 | ROZPOCET
| VV |  | (1,48-1,0)*5,5 |  | 2.64 | [12 empty] | VV | 2 | 2 | True | 0 | ROZPOCET
| VV |  | Součet |  | 8.654 | [12 empty] | VV | 2 | 4 | True | 1 | ROZPOCET
6 | K | 131413101 | Hloubení jam v soudržných horninách třídy těžitelnosti II, skupiny 5 ručně | m3 | 5.5 |  | 0 | CS ÚRS 2020 01 |  | základní |  | 0 | 0 | 0 | 0 | 0 | 4 | K | 2 |  |  |  | ROZPOCET |  |  |  |  | 0 | 0 | 0 | 0 | 0 | 1 | 0 | 4 | -1970187429
| PP |  | Hloubení jam ručně zapažených i nezapažených s urovnáním dna do předepsaného profilu a spádu v hornině třídy těžitelnosti II skupiny 5 soudržných | [14 empty] | PP | 2
| VV |  | výkop pro výtah - bourání kamene | [14 empty] | VV | 2 | 1 | True | 0 | ROZPOCET
| VV |  | 1,0*5,5 |  | 5.5 | [12 empty] | VV | 2 | 2 | True | 0 | ROZPOCET
| VV |  | Součet |  | 5.5 | [12 empty] | VV | 2 | 4 | True | 1 | ROZPOCET
7 | K | 132212111 | Hloubení rýh š do 800 mm v soudržných horninách třídy těžitelnosti I, skupiny 3 ručně | m3 | 3.118 |  | 0 | CS ÚRS 2020 01 |  | základní |  | 0 | 0 | 0 | 0 | 0 | 4 | K | 2 |  |  |  | ROZPOCET |  |  |  |  | 0 | 0 | 0 | 0 | 0 | 1 | 0 | 4 | -1395127761
| PP |  | Hloubení rýh šířky do 800 mm ručně zapažených i nezapažených, s urovnáním dna do předepsaného profilu a spádu v hornině třídy těžitelnosti I skupiny 3 soudržných | [14 empty] | PP | 2
| VV |  | 0,6*0,6*2,15"základ pod nosnou stěnu u výtahu |  | 0.774 | [12 empty] | VV | 2 | 2 | True | 0 | ROZPOCET
| VV |  | 0,5*1,6"základ pod schodištěm |  | 0.8 | [12 empty] | VV | 2 | 2 | True | 0 | ROZPOCET
| VV |  | 0,3*0,3*17,154"rýha pro drenáž - nádvoří |  | 1.544 | [12 empty] | VV | 2 | 2 | True | 0 | ROZPOCET
| VV |  | Součet |  | 3.118 | [12 empty] | VV | 2 | 4 | True | 1 | ROZPOCET
8 | K | 132212211 | Hloubení rýh š do 2000 mm v soudržných horninách třídy těžitelnosti I, skupiny 3 ručně | m3 | 40.368 |  | 0 | CS ÚRS 2020 01 |  | základní |  | 0 | 0 | 0 | 0 | 0 | 4 | K | 2 |  |  |  | ROZPOCET |  |  |  |  | 0 | 0 | 0 | 0 | 0 | 1 | 0 | 4 | -716795304
| PP |  | Hloubení rýh šířky přes 800 do 2 000 mm ručně zapažených i nezapažených, s urovnáním dna do předepsaného profilu a spádu v hornině třídy těžitelnosti I skupiny 3 soudržných | [14 empty] | PP | 2
| VV |  | pažený výkop na nádvoří pro provedení sanace A02.2 | [14 empty] | VV | 2 | 1 | True | 0 | ROZPOCET
| VV |  | 1,2*2,9*(10,2+1,4) |  | 40.368 | [12 empty] | VV | 2 | 2 | True | 0 | ROZPOCET
| VV |  | Součet |  | 40.368 | [12 empty] | VV | 2 | 4 | True | 1 | ROZPOCET
9 | K | 134702102 | Vykopávky do 4 m2 pro studny nespouštěné v hornině třídy těžitelnosti I a II, skupiny 1 - 4 s příložným pažením hl přes 2 do 6 m | m3 | 2.356 |  | 0 | CS ÚRS 2020 01 |  | základní |  | 0 | 0.01052 | 0.024785 | 0 | 0 | 4 | K | 2 |  |  |  | ROZPOCET |  |  |  |  | 0 | 0 | 0 | 0 | 0 | 1 | 0 | 4 | 1437606574
| PP |  | Vykopávky pro vodárenskou studnu nespouštěnou pro jakýkoliv tvar studny, se svislým přemístěním výkopku na terén a s vodorovným přemístěním výkopku do 20 m od kraje výkopu půdorysné plochy výkopu do 4 m2 v horninách třídy těžitelnosti I a II, skupiny 1 až 4 kromě hornin kašovité konsistence a tekoucích s pažením příložným nebo zátažným, v hloubce přes 2 do 6 m | [14 empty] | PP | 2
| VV |  | vytěžení stávající studny, objem není neznám | [14 empty] | VV | 2 | 1 | True | 0 | ROZPOCET
| VV |  | 0,5*0,5*PI*3,0 |  | 2.356 | [12 empty] | VV | 2 | 2 | True | 0 | ROZPOCET
| VV |  | Součet |  | 2.356 | [12 empty] | VV | 2 | 4 | True | 1 | ROZPOCET
10 | K | 151101201 | Zřízení příložného pažení stěn výkopu hl do 4 m | m2 | 37.12 |  | 0 | CS ÚRS 2020 01 |  | základní |  | 0 | 0.0007 | 0.025984 | 0 | 0 | 4 | K | 2 |  |  |  | ROZPOCET |  |  |  |  | 0 | 0 | 0 | 0 | 0 | 1 | 0 | 4 | -1457179131
| PP |  | Zřízení pažení stěn výkopu bez rozepření nebo vzepření příložné, hloubky do 4 m | [14 empty] | PP | 2
| VV |  | pažený výkop na nádvoří pro provedení sanace A02.2 | [14 empty] | VV | 2 | 1 | True | 0 | ROZPOCET
| VV |  | 2,9*(1,2+10,2+1,4) |  | 37.12 | [12 empty] | VV | 2 | 2 | True | 0 | ROZPOCET
| VV |  | Součet |  | 37.12 | [12 empty] | VV | 2 | 4 | True | 1 | ROZPOCET
11 | K | 151101211 | Odstranění příložného pažení stěn hl do 4 m | m2 | 37.12 |  | 0 | CS ÚRS 2020 01 |  | základní |  | 0 | 0 | 0 | 0 | 0 | 4 | K | 2 |  |  |  | ROZPOCET |  |  |  |  | 0 | 0 | 0 | 0 | 0 | 1 | 0 | 4 | 736915857
| PP |  | Odstranění pažení stěn výkopu bez rozepření nebo vzepření s uložením pažin na vzdálenost do 3 m od okraje výkopu příložné, hloubky do 4 m | [14 empty] | PP | 2
12 | K | 161111502 | Svislé přemístění výkopku z horniny třídy těžitelnosti I, skupiny 1 až 3 hl výkopu přes 3 do 6 m nošením | m3 | 11.772 |  | 0 | CS ÚRS 2020 01 |  | základní |  | 0 | 0 | 0 | 0 | 0 | 4 | K | 2 |  |  |  | ROZPOCET |  |  |  |  | 0 | 0 | 0 | 0 | 0 | 1 | 0 | 4 | 851612013
| PP |  | Svislé přemístění výkopku nošením bez naložení, avšak s vyprázdněním nádoby na hromady nebo do dopravního prostředku z horniny třídy těžitelnosti I skupiny 1 až 3, při hloubce výkopu přes 3 do 6 m | [14 empty] | PP | 2
| VV |  | 8,654+3,118 |  | 11.772 | [12 empty] | VV | 2 | 2 | True | 1 | ROZPOCET
13 | K | 161111512 | Svislé přemístění výkopku z horniny třídy těžitelnosti II, skupiny 4 a 5 hl výkopu přes 3 do 6 m nošením | m3 | 7.856 |  | 0 | CS ÚRS 2020 01 |  | základní |  | 0 | 0 | 0 | 0 | 0 | 4 | K | 2 |  |  |  | ROZPOCET |  |  |  |  | 0 | 0 | 0 | 0 | 0 | 1 | 0 | 4 | -1037302107
| PP |  | Svislé přemístění výkopku nošením bez naložení, avšak s vyprázdněním nádoby na hromady nebo do dopravního prostředku z horniny třídy těžitelnosti II skupiny 4 a 5, při hloubce výkopu přes 3 do 6 m | [14 empty] | PP | 2
| VV |  | výkop pro výtah | [14 empty] | VV | 2 | 1 | True | 0 | ROZPOCET
| VV |  | 5,5 |  | 5.5 | [12 empty] | VV | 2 | 2 | True | 0 | ROZPOCET
| VV |  | vytěžení studny | [14 empty] | VV | 2 | 1 | True | 0 | ROZPOCET
| VV |  | 2,356 |  | 2.356 | [12 empty] | VV | 2 | 2 | True | 0 | ROZPOCET
| VV |  | Součet |  | 7.856 | [12 empty] | VV | 2 | 4 | True | 1 | ROZPOCET
14 | K | 162211311 | Vodorovné přemístění výkopku z horniny třídy těžitelnosti I, skupiny 1 až 3 stavebním kolečkem do 10 m | m3 | 11.772 |  | 0 | CS ÚRS 2020 01 |  | základní |  | 0 | 0 | 0 | 0 | 0 | 4 | K | 2 |  |  |  | ROZPOCET |  |  |  |  | 0 | 0 | 0 | 0 | 0 | 1 | 0 | 4 | 811311143
| PP |  | Vodorovné přemístění výkopku nebo sypaniny stavebním kolečkem s naložením a vyprázdněním kolečka na hromady nebo do dopravního prostředku na vzdálenost do 10 m z horniny třídy těžitelnosti I, skupiny 1 až 3 | [14 empty] | PP | 2
15 | K | 162211321 | Vodorovné přemístění výkopku z horniny třídy těžitelnosti II, skupiny 4 a 5 stavebním kolečkem do 10 m | m3 | 7.856 |  | 0 | CS ÚRS 2020 01 |  | základní |  | 0 | 0 | 0 | 0 | 0 | 4 | K | 2 |  |  |  | ROZPOCET |  |  |  |  | 0 | 0 | 0 | 0 | 0 | 1 | 0 | 4 | 1396867639
| PP |  | Vodorovné přemístění výkopku nebo sypaniny stavebním kolečkem s naložením a vyprázdněním kolečka na hromady nebo do dopravního prostředku na vzdálenost do 10 m z horniny třídy těžitelnosti II, skupiny 4 a 5 | [14 empty] | PP | 2
16 | K | 162211319 | Příplatek k vodorovnému přemístění výkopku z horniny třídy těžitelnosti I, skupiny 1 až 3 stavebním kolečkem ZKD 10 m | m3 | 11.772 |  | 0 | CS ÚRS 2020 01 |  | základní |  | 0 | 0 | 0 | 0 | 0 | 4 | K | 2 |  |  |  | ROZPOCET |  |  |  |  | 0 | 0 | 0 | 0 | 0 | 1 | 0 | 4 | 796444608
| PP |  | Vodorovné přemístění výkopku nebo sypaniny stavebním kolečkem s naložením a vyprázdněním kolečka na hromady nebo do dopravního prostředku na vzdálenost do 10 m Příplatek k ceně za každých dalších 10 m | [14 empty] | PP | 2
17 | K | 162211329 | Příplatek k vodorovnému přemístění výkopku z horniny třídy těžitelnosti II, skupiny 4 a 5 stavebním kolečkem ZKD 10 m | m3 | 7.856 |  | 0 | CS ÚRS 2020 01 |  | základní |  | 0 | 0 | 0 | 0 | 0 | 4 | K | 2 |  |  |  | ROZPOCET |  |  |  |  | 0 | 0 | 0 | 0 | 0 | 1 | 0 | 4 | 2103816987
| PP |  | Vodorovné přemístění výkopku nebo sypaniny stavebním kolečkem s naložením a vyprázdněním kolečka na hromady nebo do dopravního prostředku na vzdálenost do 10 m Příplatek k ceně za každých dalších 10 m | [14 empty] | PP | 2
18 | K | 162751117 | Vodorovné přemístění do 10000 m výkopku/sypaniny z horniny třídy těžitelnosti I, skupiny 1 až 3 | m3 | 11.772 |  | 0 | CS ÚRS 2020 01 |  | základní |  | 0 | 0 | 0 | 0 | 0 | 4 | K | 2 |  |  |  | ROZPOCET |  |  |  |  | 0 | 0 | 0 | 0 | 0 | 1 | 0 | 4 | -453211564
| PP |  | Vodorovné přemístění výkopku nebo sypaniny po suchu na obvyklém dopravním prostředku, bez naložení výkopku, avšak se složením bez rozhrnutí z horniny třídy těžitelnosti I skupiny 1 až 3 na vzdálenost přes 9 000 do 10 000 m | [14 empty] | PP | 2
19 | K | 162751119 | Příplatek k vodorovnému přemístění výkopku/sypaniny z horniny třídy těžitelnosti I, skupiny 1 až 3 ZKD 1000 m přes 10000 m | m3 | 176.58 |  | 0 | CS ÚRS 2020 01 |  | základní |  | 0 | 0 | 0 | 0 | 0 | 4 | K | 2 |  |  |  | ROZPOCET |  |  |  |  | 0 | 0 | 0 | 0 | 0 | 1 | 0 | 4 | 1255858042
| PP |  | Vodorovné přemístění výkopku nebo sypaniny po suchu na obvyklém dopravním prostředku, bez naložení výkopku, avšak se složením bez rozhrnutí z horniny třídy těžitelnosti I skupiny 1 až 3 na vzdálenost Příplatek k ceně za každých dalších i započatých 1 000 m | [14 empty] | PP | 2
| VV |  | 11,772*15 'Přepočtené koeficientem množství |  | 176.58 | [12 empty] | VV | 2 | 2 | False | 1 | ROZPOCET
20 | K | 162751137 | Vodorovné přemístění do 10000 m výkopku/sypaniny z horniny třídy těžitelnosti II, skupiny 4 a 5 | m3 | 7.856 |  | 0 | CS ÚRS 2020 01 |  | základní |  | 0 | 0 | 0 | 0 | 0 | 4 | K | 2 |  |  |  | ROZPOCET |  |  |  |  | 0 | 0 | 0 | 0 | 0 | 1 | 0 | 4 | 749029251
| PP |  | Vodorovné přemístění výkopku nebo sypaniny po suchu na obvyklém dopravním prostředku, bez naložení výkopku, avšak se složením bez rozhrnutí z horniny třídy těžitelnosti II na vzdálenost skupiny 4 a 5 na vzdálenost přes 9 000 do 10 000 m | [14 empty] | PP | 2
21 | K | 162751139 | Příplatek k vodorovnému přemístění výkopku/sypaniny z horniny třídy těžitelnosti II, skupiny 4 a 5 ZKD 1000 m přes 10000 m | m3 | 117.84 |  | 0 | CS ÚRS 2020 01 |  | základní |  | 0 | 0 | 0 | 0 | 0 | 4 | K | 2 |  |  |  | ROZPOCET |  |  |  |  | 0 | 0 | 0 | 0 | 0 | 1 | 0 | 4 | 1044745572
| PP |  | Vodorovné přemístění výkopku nebo sypaniny po suchu na obvyklém dopravním prostředku, bez naložení výkopku, avšak se složením bez rozhrnutí z horniny třídy těžitelnosti II na vzdálenost skupiny 4 a 5 na vzdálenost Příplatek k ceně za každých dalších i započatých 1 000 m | [14 empty] | PP | 2
| VV |  | 7,856*15 'Přepočtené koeficientem množství |  | 117.84 | [12 empty] | VV | 2 | 2 | False | 1 | ROZPOCET
22 | K | 174111101 | Zásyp jam, šachet rýh nebo kolem objektů sypaninou se zhutněním ručně | m3 | 40.368 |  | 0 | CS ÚRS 2020 01 |  | základní |  | 0 | 0 | 0 | 0 | 0 | 4 | K | 2 |  |  |  | ROZPOCET |  |  |  |  | 0 | 0 | 0 | 0 | 0 | 1 | 0 | 4 | 1334650744
| PP |  | Zásyp sypaninou z jakékoliv horniny ručně s uložením výkopku ve vrstvách se zhutněním jam, šachet, rýh nebo kolem objektů v těchto vykopávkách | [14 empty] | PP | 2
| VV |  | pažený výkop na nádvoří po provedení sanace A02.2 | [14 empty] | VV | 2 | 1 | True | 0 | ROZPOCET
| VV |  | 1,2*2,9*(10,2+1,4) |  | 40.368 | [12 empty] | VV | 2 | 2 | True | 0 | ROZPOCET
| VV |  | Součet |  | 40.368 | [12 empty] | VV | 2 | 4 | True | 1 | ROZPOCET
| D | 2 | Zakládání |  |  |  | 0 |  |  |  |  | 0 |  | 17.4887 |  | 0 | 1 | D | 1 |  |  |  | ROZPOCET | [10 empty] | 0
23 | K | 211561111 | Výplň odvodňovacích žeber nebo trativodů kamenivem hrubým drceným frakce 4 až 16 mm | m3 | 1.544 |  | 0 | CS ÚRS 2020 01 |  | základní |  | 0 | 1.665 | 2.5708 | 0 | 0 | 4 | K | 2 |  |  |  | ROZPOCET |  |  |  |  | 0 | 0 | 0 | 0 | 0 | 1 | 0 | 4 | -1465930490
| PP |  | Výplň kamenivem do rýh odvodňovacích žeber nebo trativodů bez zhutnění, s úpravou povrchu výplně kamenivem hrubým drceným frakce 4 až 16 mm | [14 empty] | PP | 2
| VV |  | 0,3*0,3*17,154"nádvoří |  | 1.544 | [12 empty] | VV | 2 | 2 | True | 1 | ROZPOCET
24 | K | 212750103 | Trativod z drenážních trubek PVC-U SN 4 perforace 360° včetně lože otevřený výkop DN 160 pro budovy plocha pro vtékání vody min. 80 cm2/m | m | 17 |  | 0 | CS ÚRS 2020 01 |  | základní |  | 0 | 0.28714 | 4.8814 | 0 | 0 | 4 | K | 2 |  |  |  | ROZPOCET |  |  |  |  | 0 | 0 | 0 | 0 | 0 | 1 | 0 | 4 | -341741549
| PP |  | Trativody z drenážních a melioračních trubek pro budovy se zřízením štěrkového lože pod trubky a s jejich obsypem v otevřeném výkopu trubka tyčová PVC-U plocha pro vtékání vody min. 80 cm2/m SN 4 celoperforovaná 360° DN 160 | [14 empty] | PP | 2
| VV |  | 17"nádvoří |  | 17 | [12 empty] | VV | 2 | 2 | True | 1 | ROZPOCET
25 | K | 271532212 | Podsyp pod základové konstrukce se zhutněním z hrubého kameniva frakce 16 až 32 mm | m3 | 0.28 |  | 0 | CS ÚRS 2020 01 |  | základní |  | 0 | 2.16 | 0.6048 | 0 | 0 | 4 | K | 2 |  |  |  | ROZPOCET |  |  |  |  | 0 | 0 | 0 | 0 | 0 | 1 | 0 | 4 | -882193921
| PP |  | Podsyp pod základové konstrukce se zhutněním a urovnáním povrchu z kameniva hrubého, frakce 16 - 32 mm | [14 empty] | PP | 2
| VV |  | pa10*0,1 |  | 0.28 | [12 empty] | VV | 2 | 2 | True | 1 | ROZPOCET
26 | K | 274313711 | Základové pásy z betonu tř. C 20/25 | m3 | 1.574 |  | 0 | CS ÚRS 2020 01 |  | základní |  | 0 | 2.4533 | 3.8615 | 0 | 0 | 4 | K | 2 |  |  |  | ROZPOCET |  |  |  |  | 0 | 0 | 0 | 0 | 0 | 1 | 0 | 4 | 1218074084
| PP |  | Základy z betonu prostého pasy betonu kamenem neprokládaného tř. C 20/25 | [14 empty] | PP | 2
| VV |  | 0,6*2,15*0,6"základ pod nosnou stěnu u výtahu |  | 0.774 | [12 empty] | VV | 2 | 2 | True | 0 | ROZPOCET
| VV |  | 0,5*1,6"základ pod schodištěm |  | 0.8 | [12 empty] | VV | 2 | 2 | True | 0 | ROZPOCET
| VV |  | Součet |  | 1.574 | [12 empty] | VV | 2 | 4 | True | 1 | ROZPOCET
27 | K | 273321511 | Základové desky ze ŽB bez zvýšených nároků na prostředí tř. C 25/30 | m3 | 1.65 |  | 0 | CS ÚRS 2020 01 |  | základní |  | 0 | 2.4533 | 4.0479 | 0 | 0 | 4 | K | 2 |  |  |  | ROZPOCET |  |  |  |  | 0 | 0 | 0 | 0 | 0 | 1 | 0 | 4 | -1823248098
| PP |  | Základy z betonu železového (bez výztuže) desky z betonu bez zvýšených nároků na prostředí tř. C 25/30 | [14 empty] | PP | 2
| VV |  | 0,3*5,5"deska pod výtah |  | 1.65 | [12 empty] | VV | 2 | 2 | True | 1 | ROZPOCET
28 | K | 273351121 | Zřízení bednění základových desek | m2 | 1.41 |  | 0 | CS ÚRS 2020 01 |  | základní |  | 0 | 0.00247 | 0.0034827 | 0 | 0 | 4 | K | 2 |  |  |  | ROZPOCET |  |  |  |  | 0 | 0 | 0 | 0 | 0 | 1 | 0 | 4 | -948334407
| PP |  | Bednění základů desek zřízení | [14 empty] | PP | 2
| VV |  | 0,3*(2,5+2,2) |  | 1.41 | [12 empty] | VV | 2 | 2 | True | 1 | ROZPOCET
29 | K | 273351122 | Odstranění bednění základových desek | m2 | 1.41 |  | 0 | CS ÚRS 2020 01 |  | základní |  | 0 | 0 | 0 | 0 | 0 | 4 | K | 2 |  |  |  | ROZPOCET |  |  |  |  | 0 | 0 | 0 | 0 | 0 | 1 | 0 | 4 | -1998256438
| PP |  | Bednění základů desek odstranění | [14 empty] | PP | 2
30 | K | 273362021 | Výztuž základových desek svařovanými sítěmi Kari | t | 0.096 |  | 0 | CS ÚRS 2020 01 |  | základní |  | 0 | 1.0628 | 0.10203 | 0 | 0 | 4 | K | 2 |  |  |  | ROZPOCET |  |  |  |  | 0 | 0 | 0 | 0 | 0 | 1 | 0 | 4 | -1903056895
| PP |  | Výztuž základů desek ze svařovaných sítí z drátů typu KARI | [14 empty] | PP | 2
| VV |  | 5,5*7,9*2/1000*1,1 |  | 0.096 | [12 empty] | VV | 2 | 2 | True | 1 | ROZPOCET
31 | K | 274351121 | Zřízení bednění základových pasů rovného | m2 | 2.58 |  | 0 | CS ÚRS 2020 01 |  | základní |  | 0 | 0.00269 | 0.0069402 | 0 | 0 | 4 | K | 2 |  |  |  | ROZPOCET |  |  |  |  | 0 | 0 | 0 | 0 | 0 | 1 | 0 | 4 | 210588968
| PP |  | Bednění základů pasů rovné zřízení | [14 empty] | PP | 2
| VV |  | 2*2,15*0,6"základ pod nosnou stěnu u výtahu |  | 2.58 | [12 empty] | VV | 2 | 2 | True | 1 | ROZPOCET
32 | K | 274351122 | Odstranění bednění základových pasů rovného | m2 | 2.58 |  | 0 | CS ÚRS 2020 01 |  | základní |  | 0 | 0 | 0 | 0 | 0 | 4 | K | 2 |  |  |  | ROZPOCET |  |  |  |  | 0 | 0 | 0 | 0 | 0 | 1 | 0 | 4 | 814647175
| PP |  | Bednění základů pasů rovné odstranění | [14 empty] | PP | 2
33 | K | 279113143 | Základová zeď tl do 250 mm z tvárnic ztraceného bednění včetně výplně z betonu tř. C 20/25 | m2 | 2.32 |  | 0 | CS ÚRS 2020 01 |  | základní |  | 0 | 0.58443 | 1.3559 | 0 | 0 | 4 | K | 2 |  |  |  | ROZPOCET |  |  |  |  | 0 | 0 | 0 | 0 | 0 | 1 | 0 | 4 | -1085242197
| PP |  | Základové zdi z tvárnic ztraceného bednění včetně výplně z betonu bez zvláštních nároků na vliv prostředí třídy C 20/25, tloušťky zdiva přes 200 do 250 mm | [14 empty] | PP | 2
| VV |  | obnovení schodiště | [14 empty] | VV | 2 | 1 | True | 0 | ROZPOCET
| VV |  | 0,75*1,24+2*0,695 |  | 2.32 | [12 empty] | VV | 2 | 2 | True | 0 | ROZPOCET
| VV |  | Součet |  | 2.32 | [12 empty] | VV | 2 | 4 | True | 1 | ROZPOCET
34 | K | 279361821 | Výztuž základových zdí nosných betonářskou ocelí 10 505 | t | 0.051 |  | 0 | CS ÚRS 2020 01 |  | základní |  | 0 | 1.0587 | 0.053994 | 0 | 0 | 4 | K | 2 |  |  |  | ROZPOCET |  |  |  |  | 0 | 0 | 0 | 0 | 0 | 1 | 0 | 4 | -1439480211
| PP |  | Výztuž základových zdí nosných svislých nebo odkloněných od svislice, rovinných nebo oblých, deskových nebo žebrových, včetně výztuže jejich žeber z betonářské oceli 10 505 (R) nebo BSt 500 | [14 empty] | PP | 2
| VV |  | obnovení schodiště | [14 empty] | VV | 2 | 1 | True | 0 | ROZPOCET
| VV |  | (0,75*1,24+2*0,695)*20/1000*1,1 |  | 0.051 | [12 empty] | VV | 2 | 2 | True | 0 | ROZPOCET
| VV |  | Součet |  | 0.051 | [12 empty] | VV | 2 | 4 | True | 1 | ROZPOCET
| D | 3 | Svislé a kompletní konstrukce |  |  |  | 0 |  |  |  |  | 0 |  | 53.0145 |  | 0.0010311 | 1 | D | 1 |  |  |  | ROZPOCET | [10 empty] | 0
35 | K | 310239211 | Zazdívka otvorů pl do 4 m2 ve zdivu nadzákladovém cihlami pálenými na MVC | m3 | 4.398 |  | 0 | CS ÚRS 2020 01 |  | základní |  | 0 | 1.8775 | 8.2572 | 0 | 0 | 4 | K | 2 |  |  |  | ROZPOCET |  |  |  |  | 0 | 0 | 0 | 0 | 0 | 1 | 0 | 4 | 262802797
| PP |  | Zazdívka otvorů ve zdivu nadzákladovém cihlami pálenými plochy přes 1 m2 do 4 m2 na maltu vápenocementovou | [14 empty] | PP | 2
| VV |  | 1np | [14 empty] | VV | 2 | 1 | True | 0 | ROZPOCET
| VV |  | 0,45*1,38*1,22 |  | 0.758 | [12 empty] | VV | 2 | 2 | True | 0 | ROZPOCET
| VV |  | 0,4*1,0*2,05 |  | 0.82 | [12 empty] | VV | 2 | 2 | True | 0 | ROZPOCET
| VV |  | 0,34*0,99*2,05 |  | 0.69 | [12 empty] | VV | 2 | 2 | True | 0 | ROZPOCET
| VV |  | 2np | [14 empty] | VV | 2 | 1 | True | 0 | ROZPOCET
| VV |  | 0,351*1,0*2,05 |  | 0.72 | [12 empty] | VV | 2 | 2 | True | 0 | ROZPOCET
| VV |  | 3np | [14 empty] | VV | 2 | 1 | True | 0 | ROZPOCET
| VV |  | 0,318*1,0*1,29 |  | 0.41 | [12 empty] | VV | 2 | 2 | True | 0 | ROZPOCET
| VV |  | rezerva | [14 empty] | VV | 2 | 1 | True | 0 | ROZPOCET
| VV |  | 1 |  | 1 | [12 empty] | VV | 2 | 2 | True | 0 | ROZPOCET
| VV |  | Součet |  | 4.398 | [12 empty] | VV | 2 | 4 | True | 1 | ROZPOCET
36 | K | 311234041 | Zdivo jednovrstvé z cihel děrovaných přes P10 do P15 na maltu M5 tl 240 mm | m2 | 40.68 |  | 0 | CS ÚRS 2020 01 |  | základní |  | 0 | 0.24846 | 10.1074 | 0 | 0 | 4 | K | 2 |  |  |  | ROZPOCET |  |  |  |  | 0 | 0 | 0 | 0 | 0 | 1 | 0 | 4 | -1986487468
| PP |  | Zdivo jednovrstvé z cihel děrovaných nebroušených klasických spojených na pero a drážku na maltu M5, pevnost cihel přes P10 do P15, tl. zdiva 240 mm | [14 empty] | PP | 2
| VV |  | 1np | [14 empty] | VV | 2 | 1 | True | 0 | ROZPOCET
| VV |  | 4,93*(4,609+1,862) |  | 31.902 | [12 empty] | VV | 2 | 2 | True | 0 | ROZPOCET
| VV |  | 3,85*2,280 |  | 8.778 | [12 empty] | VV | 2 | 2 | True | 0 | ROZPOCET
| VV |  | Součet |  | 40.68 | [12 empty] | VV | 2 | 4 | True | 1 | ROZPOCET
37 | K | 317168051 | Překlad keramický vysoký v 238 mm dl 1000 mm | kus | 2 |  | 0 | CS ÚRS 2020 01 |  | základní |  | 0 | 0.03655 | 0.0731 | 0 | 0 | 4 | K | 2 |  |  |  | ROZPOCET |  |  |  |  | 0 | 0 | 0 | 0 | 0 | 1 | 0 | 4 | -373807714
| PP |  | Překlady keramické vysoké osazené do maltového lože, šířky překladu 70 mm výšky 238 mm, délky 1000 mm | [14 empty] | PP | 2
38 | K | 317168052 | Překlad keramický vysoký v 238 mm dl 1250 mm | kus | 10 |  | 0 | CS ÚRS 2020 01 |  | základní |  | 0 | 0.04555 | 0.4555 | 0 | 0 | 4 | K | 2 |  |  |  | ROZPOCET |  |  |  |  | 0 | 0 | 0 | 0 | 0 | 1 | 0 | 4 | -74800058
| PP |  | Překlady keramické vysoké osazené do maltového lože, šířky překladu 70 mm výšky 238 mm, délky 1250 mm | [14 empty] | PP | 2
39 | K | 317168057 | Překlad keramický vysoký v 238 mm dl 2500 mm | kus | 2 |  | 0 | CS ÚRS 2020 01 |  | základní |  | 0 | 0.09105 | 0.1821 | 0 | 0 | 4 | K | 2 |  |  |  | ROZPOCET |  |  |  |  | 0 | 0 | 0 | 0 | 0 | 1 | 0 | 4 | 1937527520
| PP |  | Překlady keramické vysoké osazené do maltového lože, šířky překladu 70 mm výšky 238 mm, délky 2500 mm | [14 empty] | PP | 2
40 | K | 317234410 | Vyzdívka mezi nosníky z cihel pálených na MC | m3 | 1.614 |  | 0 | CS ÚRS 2020 01 |  | základní |  | 0 | 1.943 | 3.136 | 0 | 0 | 4 | K | 2 |  |  |  | ROZPOCET |  |  |  |  | 0 | 0 | 0 | 0 | 0 | 1 | 0 | 4 | 1742673773
| PP |  | Vyzdívka mezi nosníky cihlami pálenými na maltu cementovou | [14 empty] | PP | 2
| VV |  | dodatečně osazované překlady | [14 empty] | VV | 2 | 1 | True | 0 | ROZPOCET
| VV |  | 7*1,2*0,08*0,15 |  | 0.101 | [12 empty] | VV | 2 | 2 | True | 0 | ROZPOCET
| VV |  | 1*1,2*0,12*0,15 |  | 0.022 | [12 empty] | VV | 2 | 2 | True | 0 | ROZPOCET
| VV |  | 1*1,35*0,14*0,15 |  | 0.028 | [12 empty] | VV | 2 | 2 | True | 0 | ROZPOCET
| VV |  | 3*1,5*0,14*0,15 |  | 0.095 | [12 empty] | VV | 2 | 2 | True | 0 | ROZPOCET
| VV |  | 1*1,5*0,12 |  | 0.18 | [12 empty] | VV | 2 | 2 | True | 0 | ROZPOCET
| VV |  | 2*3,3*0,18 |  | 1.188 | [12 empty] | VV | 2 | 2 | True | 0 | ROZPOCET
| VV |  | Součet |  | 1.614 | [12 empty] | VV | 2 | 4 | True | 1 | ROZPOCET
41 | K | 317944321 | Válcované nosníky do č.12 dodatečně osazované do připravených otvorů | t | 0.117 |  | 0 | CS ÚRS 2020 01 |  | základní |  | 0 | 1.09 | 0.12753 | 0 | 0 | 4 | K | 2 |  |  |  | ROZPOCET |  |  |  |  | 0 | 0 | 0 | 0 | 0 | 1 | 0 | 4 | -900312997
| PP |  | Válcované nosníky dodatečně osazované do připravených otvorů bez zazdění hlav do č. 12 | [14 empty] | PP | 2
| VV |  | IPE 80 | [14 empty] | VV | 2 | 1 | True | 0 | ROZPOCET
| VV |  | 57,024/1000 |  | 0.057 | [12 empty] | VV | 2 | 2 | True | 0 | ROZPOCET
| VV |  | IPE 120 | [14 empty] | VV | 2 | 1 | True | 0 | ROZPOCET
| VV |  | 26,64/1000 |  | 0.027 | [12 empty] | VV | 2 | 2 | True | 0 | ROZPOCET
| VV |  | 33,3/1000 |  | 0.033 | [12 empty] | VV | 2 | 2 | True | 0 | ROZPOCET
| VV |  | Součet |  | 0.117 | [12 empty] | VV | 2 | 4 | True | 1 | ROZPOCET
42 | K | 317944323 | Válcované nosníky č.14 až 22 dodatečně osazované do připravených otvorů | t | 0.343 |  | 0 | CS ÚRS 2020 01 |  | základní |  | 0 | 1.09 | 0.37387 | 0 | 0 | 4 | K | 2 |  |  |  | ROZPOCET |  |  |  |  | 0 | 0 | 0 | 0 | 0 | 1 | 0 | 4 | 1668341457
| PP |  | Válcované nosníky dodatečně osazované do připravených otvorů bez zazdění hlav č. 14 až 22 | [14 empty] | PP | 2
| VV |  | IPE 140 | [14 empty] | VV | 2 | 1 | True | 0 | ROZPOCET
| VV |  | 39,15/1000 |  | 0.039 | [12 empty] | VV | 2 | 2 | True | 0 | ROZPOCET
| VV |  | 87/1000 |  | 0.087 | [12 empty] | VV | 2 | 2 | True | 0 | ROZPOCET
| VV |  | IPE 180 | [14 empty] | VV | 2 | 1 | True | 0 | ROZPOCET
| VV |  | 216,81/1000 |  | 0.217 | [12 empty] | VV | 2 | 2 | True | 0 | ROZPOCET
| VV |  | Součet |  | 0.343 | [12 empty] | VV | 2 | 4 | True | 1 | ROZPOCET
43 | K | 319201321 | Vyrovnání nerovného povrchu zdiva tl do 30 mm maltou | m2 | 7.348 |  | 0 | CS ÚRS 2020 01 |  | základní |  | 0 | 0.02857 | 0.20993 | 0 | 0 | 4 | K | 2 |  |  |  | ROZPOCET |  |  |  |  | 0 | 0 | 0 | 0 | 0 | 1 | 0 | 4 | 108001304
| PP |  | Vyrovnání nerovného povrchu vnitřního i vnějšího zdiva bez odsekání vadných cihel, maltou (s dodáním hmot) tl. do 30 mm | [14 empty] | PP | 2
| VV |  | dorovnání zdiva po snížení podlah | [14 empty] | VV | 2 | 1 | True | 0 | ROZPOCET
| VV |  | 15,27*0,1 |  | 1.527 | [12 empty] | VV | 2 | 2 | True | 0 | ROZPOCET
| VV |  | (7,29+4,74)*0,1 |  | 1.203 | [12 empty] | VV | 2 | 2 | True | 0 | ROZPOCET
| VV |  | 8,73*0,1 |  | 0.873 | [12 empty] | VV | 2 | 2 | True | 0 | ROZPOCET
| VV |  | 17,835*0,21 |  | 3.745 | [12 empty] | VV | 2 | 2 | True | 0 | ROZPOCET
| VV |  | Součet |  | 7.348 | [12 empty] | VV | 2 | 4 | True | 1 | ROZPOCET
44 | K | 319202124 | Dodatečná izolace zdiva tl do 600 mm nízkotlakou injektáží křemičitým roztokem | m | 4.8 |  | 0 | CS ÚRS 2020 01 |  | základní |  | 0 | 0.00905 | 0.04344 | 1e-05 | 4.8e-05 | 4 | K | 2 |  |  |  | ROZPOCET |  |  |  |  | 0 | 0 | 0 | 0 | 0 | 1 | 0 | 4 | 1434990402
| PP |  | Dodatečná izolace zdiva injektáží nízkotlakou metodou křemičitým roztokem, tloušťka zdiva přes 300 do 600 mm | [14 empty] | PP | 2
| VV |  | 1NP | [14 empty] | VV | 2 | 1 | True | 0 | ROZPOCET
| VV |  | 4,8 |  | 4.8 | [12 empty] | VV | 2 | 2 | True | 0 | ROZPOCET
| VV |  | Součet |  | 4.8 | [12 empty] | VV | 2 | 4 | True | 1 | ROZPOCET
45 | K | 319202125 | Dodatečná izolace zdiva tl do 900 mm nízkotlakou injektáží křemičitým roztokem | m | 11.708 |  | 0 | CS ÚRS 2020 01 |  | základní |  | 0 | 0.01357 | 0.15888 | 1e-05 | 0.00011708 | 4 | K | 2 |  |  |  | ROZPOCET |  |  |  |  | 0 | 0 | 0 | 0 | 0 | 1 | 0 | 4 | -1489588973
| PP |  | Dodatečná izolace zdiva injektáží nízkotlakou metodou křemičitým roztokem, tloušťka zdiva přes 600 do 900 mm | [14 empty] | PP | 2
| VV |  | 1PP | [14 empty] | VV | 2 | 1 | True | 0 | ROZPOCET
| VV |  | 3,043+1,374 |  | 4.417 | [12 empty] | VV | 2 | 2 | True | 0 | ROZPOCET
| VV |  | 1NP | [14 empty] | VV | 2 | 1 | True | 0 | ROZPOCET
| VV |  | 2,966+4,325 |  | 7.291 | [12 empty] | VV | 2 | 2 | True | 0 | ROZPOCET
| VV |  | Součet |  | 11.708 | [12 empty] | VV | 2 | 4 | True | 1 | ROZPOCET
46 | K | 319202126 | Dodatečná izolace zdiva tl do 1200 mm nízkotlakou injektáží křemičitým roztokem | m | 26.307 |  | 0 | CS ÚRS 2020 01 |  | základní |  | 0 | 0.0181 | 0.47616 | 1e-05 | 0.00026307 | 4 | K | 2 |  |  |  | ROZPOCET |  |  |  |  | 0 | 0 | 0 | 0 | 0 | 1 | 0 | 4 | 148255901
| PP |  | Dodatečná izolace zdiva injektáží nízkotlakou metodou křemičitým roztokem, tloušťka zdiva přes 900 do 1 200 mm | [14 empty] | PP | 2
| VV |  | 1PP | [14 empty] | VV | 2 | 1 | True | 0 | ROZPOCET
| VV |  | 1,83+3,529+6,713+3,13 |  | 15.202 | [12 empty] | VV | 2 | 2 | True | 0 | ROZPOCET
| VV |  | 1NP | [14 empty] | VV | 2 | 1 | True | 0 | ROZPOCET
| VV |  | 3,49+7,615 |  | 11.105 | [12 empty] | VV | 2 | 2 | True | 0 | ROZPOCET
| VV |  | Součet |  | 26.307 | [12 empty] | VV | 2 | 4 | True | 1 | ROZPOCET
47 | K | 319202127 | Dodatečná izolace zdiva tl do 1500 mm nízkotlakou injektáží křemičitým roztokem | m | 60.293 |  | 0 | CS ÚRS 2020 01 |  | základní |  | 0 | 0.02263 | 1.3644 | 1e-05 | 0.00060293 | 4 | K | 2 |  |  |  | ROZPOCET |  |  |  |  | 0 | 0 | 0 | 0 | 0 | 1 | 0 | 4 | -542144209
| PP |  | Dodatečná izolace zdiva injektáží nízkotlakou metodou křemičitým roztokem, tloušťka zdiva přes 1 200 do 1 500 mm | [14 empty] | PP | 2
| VV |  | 1PP | [14 empty] | VV | 2 | 1 | True | 0 | ROZPOCET
| VV |  | 12,392 |  | 12.392 | [12 empty] | VV | 2 | 2 | True | 0 | ROZPOCET
| VV |  | 1NP | [14 empty] | VV | 2 | 1 | True | 0 | ROZPOCET
| VV |  | 1,874+11+12,503+7,845+14,679 |  | 47.901 | [12 empty] | VV | 2 | 2 | True | 0 | ROZPOCET
| VV |  | Součet |  | 60.293 | [12 empty] | VV | 2 | 4 | True | 1 | ROZPOCET
48 | K | 319202331 | Vyrovnání nerovného povrchu zdiva tl do 150 mm přizděním | m2 | 29.26 |  | 0 | CS ÚRS 2020 01 |  | základní |  | 0 | 0.11576 | 3.3871 | 0 | 0 | 4 | K | 2 |  |  |  | ROZPOCET |  |  |  |  | 0 | 0 | 0 | 0 | 0 | 1 | 0 | 4 | 238304839
| PP |  | Vyrovnání nerovného povrchu vnitřního i vnějšího zdiva přizděním, tl. přes 80 do 150 mm | [14 empty] | PP | 2
| VV |  | výtahová šachta | [14 empty] | VV | 2 | 1 | True | 0 | ROZPOCET
| VV |  | 12,76*1,75 |  | 22.33 | [12 empty] | VV | 2 | 2 | True | 0 | ROZPOCET
| VV |  | 4,62*1,5"vyrovnání stěna nad římsou (3. a 4. np) |  | 6.93 | [12 empty] | VV | 2 | 2 | True | 0 | ROZPOCET
| VV |  | Součet |  | 29.26 | [12 empty] | VV | 2 | 4 | True | 1 | ROZPOCET
49 | K | 342244121 | Příčka z cihel děrovaných do P10 na maltu M5 tloušťky 140 mm | m2 | 42.57 |  | 0 | CS ÚRS 2020 01 |  | základní |  | 0 | 0.11439 | 4.8696 | 0 | 0 | 4 | K | 2 |  |  |  | ROZPOCET |  |  |  |  | 0 | 0 | 0 | 0 | 0 | 1 | 0 | 4 | -134347332
| PP |  | Příčky jednoduché z cihel děrovaných klasických spojených na pero a drážku na maltu M5, pevnost cihel do P15, tl. příčky 140 mm | [14 empty] | PP | 2
| VV |  | 1np | [14 empty] | VV | 2 | 1 | True | 0 | ROZPOCET
| VV |  | 3,49*(4,206+1,808+0,955) |  | 24.322 | [12 empty] | VV | 2 | 2 | True | 0 | ROZPOCET
| VV |  | (3,28+1,83)/2*4,2 |  | 10.731 | [12 empty] | VV | 2 | 2 | True | 0 | ROZPOCET
| VV |  | 3,28*1,827 |  | 5.993 | [12 empty] | VV | 2 | 2 | True | 0 | ROZPOCET
| VV |  | 1,83*0,833 |  | 1.524 | [12 empty] | VV | 2 | 2 | True | 0 | ROZPOCET
| VV |  | Součet |  | 42.57 | [12 empty] | VV | 2 | 4 | True | 1 | ROZPOCET
50 | K | 342291121 | Ukotvení příček k cihelným konstrukcím plochými kotvami | m | 19.24 |  | 0 | CS ÚRS 2020 01 |  | základní |  | 0 | 0.00012 | 0.0023088 | 0 | 0 | 4 | K | 2 |  |  |  | ROZPOCET |  |  |  |  | 0 | 0 | 0 | 0 | 0 | 1 | 0 | 4 | 173448780
| PP |  | Ukotvení příček plochými kotvami, do konstrukce cihelné | [14 empty] | PP | 2
| VV |  | 1np | [14 empty] | VV | 2 | 1 | True | 0 | ROZPOCET
| VV |  | 3,49*3 |  | 10.47 | [12 empty] | VV | 2 | 2 | True | 0 | ROZPOCET
| VV |  | 1,83*3 |  | 5.49 | [12 empty] | VV | 2 | 2 | True | 0 | ROZPOCET
| VV |  | 3,28*1 |  | 3.28 | [12 empty] | VV | 2 | 2 | True | 0 | ROZPOCET
| VV |  | Součet |  | 19.24 | [12 empty] | VV | 2 | 4 | True | 1 | ROZPOCET
51 | K | 342291R | Ukotvení cihelné přizdívky plochými kotvami do smíšeného zdiva 5ks/m2 | m2 | 29.26 |  | 0 | vlastní položka |  | základní |  | 0 | 0.0001508 | 0.0044124 | 0 | 0 | 4 | K | 2 |  |  |  | ROZPOCET |  |  |  |  | 0 | 0 | 0 | 0 | 0 | 1 | 0 | 4 | -1971621421
| PP |  | Ukotvení cihelné přizdívky plochými kotvami do smíšeného zdiva 5ks/m2 | [14 empty] | PP | 2
| VV |  | výtahová šachta | [14 empty] | VV | 2 | 1 | True | 0 | ROZPOCET
| VV |  | 12,76*1,75 |  | 22.33 | [12 empty] | VV | 2 | 2 | True | 0 | ROZPOCET
| VV |  | 4,62*1,5"vyrovnání stěna nad římsou (3. a 4. np) |  | 6.93 | [12 empty] | VV | 2 | 2 | True | 0 | ROZPOCET
| VV |  | Součet |  | 29.26 | [12 empty] | VV | 2 | 4 | True | 1 | ROZPOCET
52 | K | 346244381 | Plentování jednostranné v do 200 mm válcovaných nosníků cihlami | m2 | 2.826 |  | 0 | CS ÚRS 2020 01 |  | základní |  | 0 | 0.17818 | 0.50354 | 0 | 0 | 4 | K | 2 |  |  |  | ROZPOCET |  |  |  |  | 0 | 0 | 0 | 0 | 0 | 1 | 0 | 4 | -2071328854
| PP |  | Plentování ocelových válcovaných nosníků jednostranné cihlami na maltu, výška stojiny do 200 mm | [14 empty] | PP | 2
| VV |  | dodatečně osazované překlady | [14 empty] | VV | 2 | 1 | True | 0 | ROZPOCET
| VV |  | 2*0,08*1,2 |  | 0.192 | [12 empty] | VV | 2 | 2 | True | 0 | ROZPOCET
| VV |  | 2*0,12*1,2 |  | 0.288 | [12 empty] | VV | 2 | 2 | True | 0 | ROZPOCET
| VV |  | 2*0,14*1,35 |  | 0.378 | [12 empty] | VV | 2 | 2 | True | 0 | ROZPOCET
| VV |  | 2*0,14*1,5 |  | 0.42 | [12 empty] | VV | 2 | 2 | True | 0 | ROZPOCET
| VV |  | 2*0,12*1,5 |  | 0.36 | [12 empty] | VV | 2 | 2 | True | 0 | ROZPOCET
| VV |  | 2*0,18*3,3 |  | 1.188 | [12 empty] | VV | 2 | 2 | True | 0 | ROZPOCET
| VV |  | Součet |  | 2.826 | [12 empty] | VV | 2 | 4 | True | 1 | ROZPOCET
53 | K | 388231114 | Kanály pro IS průřezu do 450x600 mm volné z cihel pálených dl 290 mm | m | 36 |  | 0 | CS ÚRS 2020 01 |  | základní |  | 0 | 0.53561 | 19.282 | 0 | 0 | 4 | K | 2 |  |  |  | ROZPOCET |  |  |  |  | 0 | 0 | 0 | 0 | 0 | 1 | 0 | 4 | -217329618
| PP |  | Kanály (suché) pro rozvody inženýrských sítí zděné z pálených cihel cihly délky 290 mm na cementovou maltu, s betonovou základovou deskou a se zatřením dna, se zatřením spár do roviny zdiva nebo s omítnutím vnitřních stěn zatřenou omítkou, bez úpravy vnějších stěn, bez zakrytí volné, vnitřního průřezu (šířka x výška) přes 300x600 do 450x600 mm | [14 empty] | PP | 2
| D | 4 | Vodorovné konstrukce |  |  |  | 0 |  |  |  |  | 0 |  | 11.934 |  | 0 | 1 | D | 1 |  |  |  | ROZPOCET | [10 empty] | 0
54 | K | 411118142 | Strop tl do 220 mm z betonových vložek výšky do 160 mm osová vzdálenost nosníků do 700 mm rozpětí do 3,6 m | m2 | 15.6 |  | 0 | CS ÚRS 2020 01 |  | základní |  | 0 | 0.36607 | 5.7107 | 0 | 0 | 4 | K | 2 |  |  |  | ROZPOCET |  |  |  |  | 0 | 0 | 0 | 0 | 0 | 1 | 0 | 4 | 971400221
| PP |  | Stropy skládané betonové jednoduché nosníky z železobetonových stropních nosníků a betonových stropních vložek včetně zmonolitnění konstrukce betonem C20/25 jednoduché stropní nosníky výšky stropní vložky do 160 mm tloušťky stropní konstrukce přes 200 do 220 mm při osové vzdálenosti přes 500 do 700 mm, délky nosníků přes 1,8 do 3,6 m | [14 empty] | PP | 2
| VV |  | strop v 1np u výtahu | [14 empty] | VV | 2 | 1 | True | 0 | ROZPOCET
| VV |  | 15,6 |  | 15.6 | [12 empty] | VV | 2 | 2 | True | 0 | ROZPOCET
| VV |  | Součet |  | 15.6 | [12 empty] | VV | 2 | 4 | True | 1 | ROZPOCET
55 | K | 413231221 | Zazdívka zhlaví stropních trámů průřezu do 40000 mm2 | kus | 11 |  | 0 | CS ÚRS 2020 01 |  | základní |  | 0 | 0.06736 | 0.74096 | 0 | 0 | 4 | K | 2 |  |  |  | ROZPOCET |  |  |  |  | 0 | 0 | 0 | 0 | 0 | 1 | 0 | 4 | 1199188477
| PP |  | Zazdívka zhlaví stropních trámů nebo válcovaných nosníků pálenými cihlami trámů, průřezu přes 20000 do 40000 mm2 | [14 empty] | PP | 2
56 | K | 417321515 | Ztužující pásy a věnce ze ŽB tř. C 25/30 | m3 | 1.62 |  | 0 | CS ÚRS 2020 01 |  | základní |  | 0 | 2.4534 | 3.9745 | 0 | 0 | 4 | K | 2 |  |  |  | ROZPOCET |  |  |  |  | 0 | 0 | 0 | 0 | 0 | 1 | 0 | 4 | -1264513136
| PP |  | Ztužující pásy a věnce z betonu železového (bez výztuže) tř. C 25/30 | [14 empty] | PP | 2
| VV |  | věnec v místě dozdívky okna na schodišti | [14 empty] | VV | 2 | 1 | True | 0 | ROZPOCET
| VV |  | 0,45*0,225*1,2*4 |  | 0.486 | [12 empty] | VV | 2 | 2 | True | 0 | ROZPOCET
| VV |  | věnec u výtahové šachty | [14 empty] | VV | 2 | 1 | True | 0 | ROZPOCET
| VV |  | 0,15*0,225*(2,2+2,2)*4 |  | 0.594 | [12 empty] | VV | 2 | 2 | True | 0 | ROZPOCET
| VV |  | věnec u výtahové šachty ukončení v úrovni krovu | [14 empty] | VV | 2 | 1 | True | 0 | ROZPOCET
| VV |  | 0,3*0,225*(2,2+2,2) |  | 0.297 | [12 empty] | VV | 2 | 2 | True | 0 | ROZPOCET
| VV |  | věnec u výtahové šachty součást nového zdiva tl. 240 mm | [14 empty] | VV | 2 | 1 | True | 0 | ROZPOCET
| VV |  | 0,15*0,25*(4,609+1,862) |  | 0.243 | [12 empty] | VV | 2 | 2 | True | 0 | ROZPOCET
| VV |  | Součet |  | 1.62 | [12 empty] | VV | 2 | 4 | True | 1 | ROZPOCET
57 | K | 417351115 | Zřízení bednění ztužujících věnců | m2 | 15.296 |  | 0 | CS ÚRS 2020 01 |  | základní |  | 0 | 0.00519 | 0.079386 | 0 | 0 | 4 | K | 2 |  |  |  | ROZPOCET |  |  |  |  | 0 | 0 | 0 | 0 | 0 | 1 | 0 | 4 | 1772175264
| PP |  | Bednění bočnic ztužujících pásů a věnců včetně vzpěr zřízení | [14 empty] | PP | 2
| VV |  | věnec v místě dozdívky okna na schodišti | [14 empty] | VV | 2 | 1 | True | 0 | ROZPOCET
| VV |  | 2*0,225*1,2*4 |  | 2.16 | [12 empty] | VV | 2 | 2 | True | 0 | ROZPOCET
| VV |  | věnec u výtahové šachty | [14 empty] | VV | 2 | 1 | True | 0 | ROZPOCET
| VV |  | 2*0,225*(2,2+2,2)*4 |  | 7.92 | [12 empty] | VV | 2 | 2 | True | 0 | ROZPOCET
| VV |  | věnec u výtahové šachty ukončení v úrovni krovu | [14 empty] | VV | 2 | 1 | True | 0 | ROZPOCET
| VV |  | 2*0,225*(2,2+2,2) |  | 1.98 | [12 empty] | VV | 2 | 2 | True | 0 | ROZPOCET
| VV |  | věnec u výtahové šachty součást nového zdiva tl. 240 mm | [14 empty] | VV | 2 | 1 | True | 0 | ROZPOCET
| VV |  | 2*0,25*(4,609+1,862) |  | 3.236 | [12 empty] | VV | 2 | 2 | True | 0 | ROZPOCET
| VV |  | Součet |  | 15.296 | [12 empty] | VV | 2 | 4 | True | 1 | ROZPOCET
58 | K | 417351116 | Odstranění bednění ztužujících věnců | m2 | 15.296 |  | 0 | CS ÚRS 2020 01 |  | základní |  | 0 | 0 | 0 | 0 | 0 | 4 | K | 2 |  |  |  | ROZPOCET |  |  |  |  | 0 | 0 | 0 | 0 | 0 | 1 | 0 | 4 | -1757101622
| PP |  | Bednění bočnic ztužujících pásů a věnců včetně vzpěr odstranění | [14 empty] | PP | 2
59 | K | 417361821 | Výztuž ztužujících pásů a věnců betonářskou ocelí 10 505 | t | 0.172 |  | 0 | CS ÚRS 2020 01 |  | základní |  | 0 | 1.0526 | 0.18104 | 0 | 0 | 4 | K | 2 |  |  |  | ROZPOCET |  |  |  |  | 0 | 0 | 0 | 0 | 0 | 1 | 0 | 4 | 91322638
| PP |  | Výztuž ztužujících pásů a věnců z betonářské oceli 10 505 (R) nebo BSt 500 | [14 empty] | PP | 2
| VV |  | věnec v místě dozdívky okna na schodišti | [14 empty] | VV | 2 | 1 | True | 0 | ROZPOCET
| VV |  | 4*(2,96+1,40)/1000 |  | 0.017 | [12 empty] | VV | 2 | 2 | True | 0 | ROZPOCET
| VV |  | věnec u výtahové šachty | [14 empty] | VV | 2 | 1 | True | 0 | ROZPOCET
| VV |  | 4*(10,859+2,5)/1000 |  | 0.053 | [12 empty] | VV | 2 | 2 | True | 0 | ROZPOCET
| VV |  | věnec u výtahové šachty ukončení v úrovni krovu | [14 empty] | VV | 2 | 1 | True | 0 | ROZPOCET
| VV |  | 4*(10,859+3,47)/1000 |  | 0.057 | [12 empty] | VV | 2 | 2 | True | 0 | ROZPOCET
| VV |  | věnec u výtahové šachty součást nového zdiva tl. 240 mm | [14 empty] | VV | 2 | 1 | True | 0 | ROZPOCET
| VV |  | 0,15*0,25*(4,609+1,862)*120/1000 |  | 0.029 | [12 empty] | VV | 2 | 2 | True | 0 | ROZPOCET
| VV |  | Součet |  | 0.156 | [12 empty] | VV | 2 | 4 | True | 1 | ROZPOCET
| VV |  | 0,156*1,1 'Přepočtené koeficientem množství |  | 0.172 | [12 empty] | VV | 2 | 2 | False | 1 | ROZPOCET
60 | K | 430321515 | Schodišťová konstrukce a rampa ze ŽB tř. C 20/25 | m3 | 0.409 |  | 0 | CS ÚRS 2020 01 |  | základní |  | 0 | 2.4534 | 1.0034 | 0 | 0 | 4 | K | 2 |  |  |  | ROZPOCET |  |  |  |  | 0 | 0 | 0 | 0 | 0 | 1 | 0 | 4 | -335277166
| PP |  | Schodišťové konstrukce a rampy z betonu železového (bez výztuže) stupně, schodnice, ramena, podesty s nosníky tř. C 20/25 | [14 empty] | PP | 2
| VV |  | obnovení schodiště | [14 empty] | VV | 2 | 1 | True | 0 | ROZPOCET
| VV |  | 0,235*1,74 |  | 0.409 | [12 empty] | VV | 2 | 2 | True | 0 | ROZPOCET
| VV |  | Součet |  | 0.409 | [12 empty] | VV | 2 | 4 | True | 1 | ROZPOCET
61 | K | 430362021 | Výztuž schodišťové konstrukce a rampy svařovanými sítěmi Kari | t | 0.032 |  | 0 | CS ÚRS 2020 01 |  | základní |  | 0 | 1.0628 | 0.034009 | 0 | 0 | 4 | K | 2 |  |  |  | ROZPOCET |  |  |  |  | 0 | 0 | 0 | 0 | 0 | 1 | 0 | 4 | -17716677
| PP |  | Výztuž schodišťových konstrukcí a ramp stupňů, schodnic, ramen, podest s nosníky ze svařovaných sítí z drátů typu KARI | [14 empty] | PP | 2
| VV |  | obnovení schodiště | [14 empty] | VV | 2 | 1 | True | 0 | ROZPOCET
| VV |  | (1,5+0,6)*1,74*4,44*2/1000 |  | 0.032 | [12 empty] | VV | 2 | 2 | True | 0 | ROZPOCET
| VV |  | Součet |  | 0.032 | [12 empty] | VV | 2 | 4 | True | 1 | ROZPOCET
62 | K | 431351121 | Zřízení bednění podest schodišť a ramp přímočarých v do 4 m | m2 | 1.897 |  | 0 | CS ÚRS 2020 01 |  | základní |  | 0 | 0.01282 | 0.02432 | 0 | 0 | 4 | K | 2 |  |  |  | ROZPOCET |  |  |  |  | 0 | 0 | 0 | 0 | 0 | 1 | 0 | 4 | 1237373781
| PP |  | Bednění podest, podstupňových desek a ramp včetně podpěrné konstrukce výšky do 4 m půdorysně přímočarých zřízení | [14 empty] | PP | 2
| VV |  | obnovení schodiště | [14 empty] | VV | 2 | 1 | True | 0 | ROZPOCET
| VV |  | 0,235*2+1,25*0,933+0,15*1,74 |  | 1.897 | [12 empty] | VV | 2 | 2 | True | 0 | ROZPOCET
| VV |  | Součet |  | 1.897 | [12 empty] | VV | 2 | 4 | True | 1 | ROZPOCET
63 | K | 431351122 | Odstranění bednění podest schodišť a ramp přímočarých v do 4 m | m2 | 1.897 |  | 0 | CS ÚRS 2020 01 |  | základní |  | 0 | 0 | 0 | 0 | 0 | 4 | K | 2 |  |  |  | ROZPOCET |  |  |  |  | 0 | 0 | 0 | 0 | 0 | 1 | 0 | 4 | -837612961
| PP |  | Bednění podest, podstupňových desek a ramp včetně podpěrné konstrukce výšky do 4 m půdorysně přímočarých odstranění | [14 empty] | PP | 2
64 | K | 434191433 | Osazení schodišťových stupňů kamenných pemrlovaných s oboustranným zazděním | m | 31.63 |  | 0 | CS ÚRS 2020 01 |  | základní |  | 0 | 0.00587 | 0.18567 | 0 | 0 | 4 | K | 2 |  |  |  | ROZPOCET |  |  |  |  | 0 | 0 | 0 | 0 | 0 | 1 | 0 | 4 | -1931636802
| PP |  | Osazování schodišťových stupňů kamenných s vyspárováním styčných spár, s provizorním dřevěným zábradlím a dočasným zakrytím stupnic prkny současně při zdění, rovných, kosých nebo vřetenových oboustranně zazděných, stupňů pemrlovaných nebo ostatních | [14 empty] | PP | 2
| VV |  | KAa16,31,32,35,56 | [14 empty] | VV | 2 | 1 | True | 0 | ROZPOCET
| VV |  | 1,46+14*1,3+1,3+2,9+3*1,45+3*1,14 |  | 31.63 | [12 empty] | VV | 2 | 2 | True | 0 | ROZPOCET
| VV |  | Součet |  | 31.63 | [12 empty] | VV | 2 | 4 | True | 1 | ROZPOCET
65 | M | KAa16 | Nové kamenné desky, pro vytvoření prahu u vstupu do výtahové šachty š.1 460 mm hloubky 660 mm tl. 110 mm_viz. odkaz KAa/16 | kus | 1 |  | 0 | vlastní položka |  | základní |  | 0 | 0 | 0 | 0 | 0 | 32 | M | 2 |  |  |  | ROZPOCET |  |  |  |  | 0 | 0 | 0 | 0 | 0 | 1 | 0 | 16 | 381811016
| PP |  | Nové kamenné desky, pro vytvoření prahu u vstupu do výtahové šachty š.1 460 mm hloubky 660 mm tl. 110 mm_viz. odkaz KAa/16 | [14 empty] | PP | 2
66 | M | KAa31 | Nové kamenné stupně do suterénu, materiál pískovec_kompletní dodávka viz. odkaz KAa31 | kus | 14 |  | 0 | vlastní položka |  | základní |  | 0 | 0 | 0 | 0 | 0 | 32 | M | 2 |  |  |  | ROZPOCET |  |  |  |  | 0 | 0 | 0 | 0 | 0 | 1 | 0 | 16 | 2090581553
| PP |  | Nové kamenné stupně do suterénu, materiál pískovec_kompletní dodávka viz. odkaz KAa31 | [14 empty] | PP | 2
67 | M | KAa32 | Nový kamenný práh pro zákryt do suterénu_kompletní dodávka viz. odkaz KAa32 | kus | 1 |  | 0 | vlastní položka |  | základní |  | 0 | 0 | 0 | 0 | 0 | 32 | M | 2 |  |  |  | ROZPOCET |  |  |  |  | 0 | 0 | 0 | 0 | 0 | 1 | 0 | 16 | -1557425995
| PP |  | Nový kamenný práh pro zákryt do suterénu_kompletní dodávka viz. odkaz KAa32 | [14 empty] | PP | 2
68 | M | KAa35 | Nový kamenný práh nově upraveného vstupu do kuchyně dl. 2900mm š.400mm pískovec _kompletní dodávka viz. odkaz KAa35 | kus | 1 |  | 0 | vlastní položka |  | základní |  | 0 | 0 | 0 | 0 | 0 | 32 | M | 2 |  |  |  | ROZPOCET |  |  |  |  | 0 | 0 | 0 | 0 | 0 | 1 | 0 | 16 | -1777960344
| PP |  | Nový kamenný práh nově upraveného vstupu do kuchyně dl. 2900mm š.400mm pískovec _kompletní dodávka viz. odkaz KAa35 | [14 empty] | PP | 2
69 | M | KAa56 | Nový kamenný práh –výstup z výtahu, osazen v ostění u výtahu, navržen ze dvou kusů dle zalomení ostění 1ks dl.1450 mm ,š. 380mm , tl.100 mm 1ks dl.1140mm, š. 300mm, tl.100 mm v každém podlaží tj. 3x_viz. odkaz KAa56 | kus | 6 |  | 0 | vlastní položka |  | základní |  | 0 | 0 | 0 | 0 | 0 | 32 | M | 2 |  |  |  | ROZPOCET |  |  |  |  | 0 | 0 | 0 | 0 | 0 | 1 | 0 | 16 | -469732276
| PP |  | Nový kamenný práh –výstup z výtahu, osazen v ostění u výtahu, navržen ze dvou kusů dle zalomení ostění 1ks dl.1450 mm ,š. 380mm , tl.100 mm 1ks dl.1140mm, š. 300mm, tl.100 mm v každém podlaží tj. 3x_viz. odkaz KAa56 | [14 empty] | PP | 2
| D | 5 | Komunikace pozemní |  |  |  | 0 |  |  |  |  | 0 |  | 31.71 |  | 0 | 1 | D | 1 |  |  |  | ROZPOCET | [10 empty] | 0
70 | K | 564821111 | Podklad ze štěrkodrtě ŠD tl 80 mm | m2 | 103.95 |  | 0 | CS ÚRS 2020 01 |  | základní |  | 0 | 0.15272 | 15.8752 | 0 | 0 | 4 | K | 2 |  |  |  | ROZPOCET |  |  |  |  | 0 | 0 | 0 | 0 | 0 | 1 | 0 | 4 | 878957299
| PP |  | Podklad ze štěrkodrti ŠD s rozprostřením a zhutněním, po zhutnění tl. 80 mm | [14 empty] | PP | 2
| VV |  | 103,95"plocha dvora ochrana štěrkem |  | 103.95 | [12 empty] | VV | 2 | 2 | True | 1 | ROZPOCET
71 | K | 591211111 | Kladení dlažby z kostek drobných z kamene do lože z kameniva těženého tl 50 mm | m2 | 12.086 |  | 0 | CS ÚRS 2020 01 |  | základní |  | 0 | 0.1837 | 2.2202 | 0 | 0 | 4 | K | 2 |  |  |  | ROZPOCET |  |  |  |  | 0 | 0 | 0 | 0 | 0 | 1 | 0 | 4 | -1373404698
| PP |  | Kladení dlažby z kostek s provedením lože do tl. 50 mm, s vyplněním spár, s dvojím beraněním a se smetením přebytečného materiálu na krajnici drobných z kamene, do lože z kameniva těženého | [14 empty] | PP | 2
| VV |  | pa4*0,15"špalíková dlažba |  | 12.086 | [12 empty] | VV | 2 | 2 | True | 1 | ROZPOCET
72 | M | 60591871 | dlažba špalíková akátová koska 10x10x10cm | m2 | 12.69 |  | 0 | CS ÚRS 2020 01 |  | základní |  | 0 | 0.075 | 0.95175 | 0 | 0 | 8 | M | 2 |  |  |  | ROZPOCET |  |  |  |  | 0 | 0 | 0 | 0 | 0 | 1 | 0 | 4 | -435302567
| PP |  | dlažba špalíková akátová koska 10x10x10cm | [14 empty] | PP | 2
| VV |  | 12,086*1,05 'Přepočtené koeficientem množství |  | 12.69 | [12 empty] | VV | 2 | 2 | False | 1 | ROZPOCET
73 | K | 594111R | Kladení valounové dlažby, s provedením lože tl. 50 mm z kameniva těženého | m2 | 99.62 |  | 0 | vlastní položka |  | základní |  | 0 | 0.1002 | 9.9819 | 0 | 0 | 4 | K | 2 |  |  |  | ROZPOCET |  |  |  |  | 0 | 0 | 0 | 0 | 0 | 1 | 0 | 4 | 1468058451
| PP |  | Kladení valounové dlažby, s provedením lože tl. 50 mm z kameniva těženého | [14 empty] | PP | 2
| VV |  | pa2*0,3 |  | 9.393 | [12 empty] | VV | 2 | 2 | True | 0 | ROZPOCET
| VV |  | pa17-0,8*17,154 |  | 90.227 | [12 empty] | VV | 2 | 2 | True | 0 | ROZPOCET
| VV |  | Součet |  | 99.62 | [12 empty] | VV | 2 | 4 | True | 1 | ROZPOCET
74 | K | 591141111 | Kladení dlažby z kostek velkých z kamene na MC tl 50 mm | m2 | 13.723 |  | 0 | CS ÚRS 2020 01 |  | základní |  | 0 | 0.19536 | 2.6809 | 0 | 0 | 16 | K | 2 |  |  |  | ROZPOCET |  |  |  |  | 0 | 0 | 0 | 0 | 0 | 1 | 0 | 16 | 58441539
| PP |  | Kladení dlažby z kostek s provedením lože do tl. 50 mm, s vyplněním spár, s dvojím beraněním a se smetením přebytečného materiálu na krajnici velkých z kamene, do lože z cementové malty | [14 empty] | PP | 2
| VV |  | A.03 | [14 empty] | VV | 2 | 1 | True | 0 | ROZPOCET
| VV |  | DLAŽBA Z KŘEMENCOVÝCH PRVKŮ (~24/~16) | [14 empty] | VV | 2 | 1 | True | 0 | ROZPOCET
| VV |  | (PODLE ZPRÁVY ZE SVSmp JE VE SBĚRNÉM DVOŘE | [14 empty] | VV | 2 | 1 | True | 0 | ROZPOCET
| VV |  | MĚSTA PLZNĚ DOSTATEK KŘEMENCOVÉ DLAŽBY) | [14 empty] | VV | 2 | 1 | True | 0 | ROZPOCET
| VV |  | 0,8*17,154 |  | 13.723 | [12 empty] | VV | 2 | 2 | True | 0 | ROZPOCET
| VV |  | Součet |  | 13.723 | [12 empty] | VV | 2 | 4 | True | 1 | ROZPOCET
75 | M | 583-R1 | dodávka dlažby z křemencových prvků (~24/~16) dodání ze sběrného dvora města Plzně | m2 | 14.409 |  | 0 | vlastní položka |  | základní |  | 0 | 0 | 0 | 0 | 0 | 32 | M | 2 |  |  |  | ROZPOCET |  |  |  |  | 0 | 0 | 0 | 0 | 0 | 1 | 0 | 16 | -71778073
| PP |  | dodávka dlažby z křemencových prvků (~24/~16) dodání ze sběrného dvora města Plzně | [14 empty] | PP | 2
| P |  | Poznámka k položce: A.03 DLAŽBA Z KŘEMENCOVÝCH PRVKŮ (~24/~16) (PODLE ZPRÁVY ZE SVSmp JE VE SBĚRNÉM DVOŘE MĚSTA PLZNĚ DOSTATEK KŘEMENCOVÉ DLAŽBY) | [14 empty] | P | 2
| VV |  | 13,723*1,05 'Přepočtené koeficientem množství |  | 14.409 | [12 empty] | VV | 2 | 2 | False | 1 | ROZPOCET
| D | 6 | Úpravy povrchů, podlahy a osazování výplní |  |  |  | 0 |  |  |  |  | 0 |  | 438.6793 |  | 0 | 1 | D | 1 |  |  |  | ROZPOCET | [10 empty] | 0
| D | 60 | Sanace objektu |  |  |  | 0 |  |  |  |  | 0 |  | 0 |  | 0 | 1 | D | 2 |  |  |  | ROZPOCET | [10 empty] | 0
76 | K | A.01 | Kapilárně aktivní omítka + 2x mikronizovaný vápenný nátěr | m2 | 331.208 |  | 0 | vlastní položka |  | základní |  | 0 | 0 | 0 | 0 | 0 | 4 | K | 3 |  |  |  | ROZPOCET |  |  |  |  | 0 | 0 | 0 | 0 | 0 | 1 | 0 | 4 | 2125917288
| PP |  | Kapilárně aktivní omítka + 2x mikronizovaný vápenný nátěr A.01 KAPILÁRNĚ AKTIVNÍ OMÍTKA: - adhezní můstek - kapilárně aktivní omítka - vápenný štuk s pucolánem - 2x mikronizovaný vápenný nátěr | [14 empty] | PP | 3
| VV |  | 1NP | [14 empty] | VV | 3 | 1 | True | 0 | ROZPOCET
| VV |  | 1,8*(4,592+8,491+5,156+8,678+0,872*2+2,185*2+2,1+1,744+2*2,0+1,13*2+5,339+5,96+5,55+5,667+2,583+4,41+13,06+13,05+1,5+4,41+13,06+2,915+5,809+15,427) |  | 255.375 | [12 empty] | VV | 3 | 2 | True | 0 | ROZPOCET
| VV |  | 1,8*(3,359+3,359+3,459+3,490) |  | 24.601 | [12 empty] | VV | 3 | 2 | True | 0 | ROZPOCET
| VV |  | 1,43*12,193 |  | 17.436 | [12 empty] | VV | 3 | 2 | True | 0 | ROZPOCET
| VV |  | 1,8*4,115 |  | 7.407 | [12 empty] | VV | 3 | 2 | True | 0 | ROZPOCET
| VV |  | 0,5*(5,258+19,633+5,916+9,002+0,771+10,197+2) |  | 26.389 | [12 empty] | VV | 3 | 2 | True | 0 | ROZPOCET
| VV |  | Součet |  | 331.208 | [12 empty] | VV | 3 | 4 | True | 1 | ROZPOCET
77 | K | A.02 | Těsnící pás (min 50cm na výšku) | m2 | 51.554 |  | 0 | vlastní položka |  | základní |  | 0 | 0 | 0 | 0 | 0 | 4 | K | 3 |  |  |  | ROZPOCET |  |  |  |  | 0 | 0 | 0 | 0 | 0 | 1 | 0 | 4 | 2045076827
| PP |  | Těsnící pás (min 50cm na výšku) - penetrační silikátový nátěr - adhezní můstek ze siranuvzdorné stěrky - vyrovnání podkladu těsnící maltou - těsnící klín - vyplnění dutin a kaveren uvnitř zdiva pomocí | [14 empty] | PP | 3
| VV |  | 1NP | [14 empty] | VV | 3 | 1 | True | 0 | ROZPOCET
| VV |  | 0,5*(4,8+11,708+26,307+60,293) |  | 51.554 | [12 empty] | VV | 3 | 2 | True | 0 | ROZPOCET
| VV |  | Součet |  | 51.554 | [12 empty] | VV | 3 | 4 | True | 1 | ROZPOCET
78 | K | A.02.1 | Dodatečná svislá vnitřní izolace (min. 80cm nad viditelná poškozeni) | m2 | 127.741 |  | 0 | vlastní položka |  | základní |  | 0 | 0 | 0 | 0 | 0 | 4 | K | 3 |  |  |  | ROZPOCET |  |  |  |  | 0 | 0 | 0 | 0 | 0 | 1 | 0 | 4 | 2100329518
| PP |  | DODATEČNÁ SVISLÁ VNITŘNÍ HYDROIZOLACE (min. 80cm nad viditelná poškozeni) - penetračni silikátový nátěr - adhezní můstek ze síranuvzdorné izolační stěrky - vyrovnání podkladu pomocí - těsnící klín - síranuvzdorná stěrka - adhezní můstek - do živé stěrky - vyrovnávací a podkladní omítka na vyzrálý a ocelovou mřížkou ztržený podklad - sanační omítka - štuková omítka na vyzrálý a ocelovou mřížkou ztržený podklad - 2x mikronizovaný vápenný nátěr | [14 empty] | PP | 3
| VV |  | 1NP | [14 empty] | VV | 3 | 1 | True | 0 | ROZPOCET
| VV |  | 2,1*(5,44+5,518+3,13+2,966+3,5+2,549+11,827+7,845+10,439+7,615) |  | 127.741 | [12 empty] | VV | 3 | 2 | True | 0 | ROZPOCET
| VV |  | Součet |  | 127.741 | [12 empty] | VV | 3 | 4 | True | 1 | ROZPOCET
79 | K | A.02.2 | Dodatečná svislá venkovní hydroizolace | m2 | 60.904 |  | 0 | vlastní položka |  | základní |  | 0 | 0 | 0 | 0 | 0 | 4 | K | 3 |  |  |  | ROZPOCET |  |  |  |  | 0 | 0 | 0 | 0 | 0 | 1 | 0 | 4 | 420785292
| PP |  | DODATEČNÁ SVISLÁ VENKOVNÍ HYDROIZOLACE - penetračni silikátový nátěr - adhezní můstek ze síranuvzdorné izolační stěrky - vyrovnání podkladu těsnící maltou - těsnící klín - hydroizolační stěrka - pod terénem ochrana hydroizolace pomocí | [14 empty] | PP | 3
| VV |  | 1NP | [14 empty] | VV | 3 | 1 | True | 0 | ROZPOCET
| VV |  | 1,43*12,193 |  | 17.436 | [12 empty] | VV | 3 | 2 | True | 0 | ROZPOCET
| VV |  | 1,74*10,390 |  | 18.079 | [12 empty] | VV | 3 | 2 | True | 0 | ROZPOCET
| VV |  | 0,5*(19,633+5,916+9,002+0,771+10,197+5,258) |  | 25.389 | [12 empty] | VV | 3 | 2 | True | 0 | ROZPOCET
| VV |  | Součet |  | 60.904 | [12 empty] | VV | 3 | 4 | True | 1 | ROZPOCET
| D | 61 | Úprava povrchů vnitřních |  |  |  | 0 |  |  |  |  | 0 |  | 122.4248 |  | 0 | 1 | D | 2 |  |  |  | ROZPOCET | [10 empty] | 0
80 | K | 611311131 | Potažení vnitřních rovných stropů vápenným štukem tloušťky do 3 mm | m2 | 504.85 |  | 0 | CS ÚRS 2020 01 |  | základní |  | 0 | 0.003 | 1.5146 | 0 | 0 | 4 | K | 3 |  |  |  | ROZPOCET |  |  |  |  | 0 | 0 | 0 | 0 | 0 | 1 | 0 | 4 | 13555130
| PP |  | Potažení vnitřních ploch štukem tloušťky do 3 mm vodorovných konstrukcí stropů rovných | [14 empty] | PP | 3
| VV |  | A.201 | [14 empty] | VV | 3 | 1 | True | 0 | ROZPOCET
| VV |  | 24,75 |  | 24.75 | [12 empty] | VV | 3 | 2 | True | 0 | ROZPOCET
| VV |  | A.207 | [14 empty] | VV | 3 | 1 | True | 0 | ROZPOCET
| VV |  | 17,45 |  | 17.45 | [12 empty] | VV | 3 | 2 | True | 0 | ROZPOCET
| VV |  | A.210 | [14 empty] | VV | 3 | 1 | True | 0 | ROZPOCET
| VV |  | 27,76 |  | 27.76 | [12 empty] | VV | 3 | 2 | True | 0 | ROZPOCET
| VV |  | A.214 | [14 empty] | VV | 3 | 1 | True | 0 | ROZPOCET
| VV |  | 12,11 |  | 12.11 | [12 empty] | VV | 3 | 2 | True | 0 | ROZPOCET
| VV |  | A.217 | [14 empty] | VV | 3 | 1 | True | 0 | ROZPOCET
| VV |  | 26,52 |  | 26.52 | [12 empty] | VV | 3 | 2 | True | 0 | ROZPOCET
| VV |  | A.301 | [14 empty] | VV | 3 | 1 | True | 0 | ROZPOCET
| VV |  | 13,17 |  | 13.17 | [12 empty] | VV | 3 | 2 | True | 0 | ROZPOCET
| VV |  | A.302 | [14 empty] | VV | 3 | 1 | True | 0 | ROZPOCET
| VV |  | 50,12 |  | 50.12 | [12 empty] | VV | 3 | 2 | True | 0 | ROZPOCET
| VV |  | A.303 | [14 empty] | VV | 3 | 1 | True | 0 | ROZPOCET
| VV |  | 19,6 |  | 19.6 | [12 empty] | VV | 3 | 2 | True | 0 | ROZPOCET
| VV |  | A.304 | [14 empty] | VV | 3 | 1 | True | 0 | ROZPOCET
| VV |  | 13,14 |  | 13.14 | [12 empty] | VV | 3 | 2 | True | 0 | ROZPOCET
| VV |  | A.305 | [14 empty] | VV | 3 | 1 | True | 0 | ROZPOCET
| VV |  | 35,29 |  | 35.29 | [12 empty] | VV | 3 | 2 | True | 0 | ROZPOCET
| VV |  | A.306 | [14 empty] | VV | 3 | 1 | True | 0 | ROZPOCET
| VV |  | 17,4 |  | 17.4 | [12 empty] | VV | 3 | 2 | True | 0 | ROZPOCET
| VV |  | A-309 | [14 empty] | VV | 3 | 1 | True | 0 | ROZPOCET
| VV |  | 21,41 |  | 21.41 | [12 empty] | VV | 3 | 2 | True | 0 | ROZPOCET
| VV |  | A.310 | [14 empty] | VV | 3 | 1 | True | 0 | ROZPOCET
| VV |  | 31,32 |  | 31.32 | [12 empty] | VV | 3 | 2 | True | 0 | ROZPOCET
| VV |  | A.312 | [14 empty] | VV | 3 | 1 | True | 0 | ROZPOCET
| VV |  | 4,03 |  | 4.03 | [12 empty] | VV | 3 | 2 | True | 0 | ROZPOCET
| VV |  | A.313 | [14 empty] | VV | 3 | 1 | True | 0 | ROZPOCET
| VV |  | 25,99 |  | 25.99 | [12 empty] | VV | 3 | 2 | True | 0 | ROZPOCET
| VV |  | A.314 | [14 empty] | VV | 3 | 1 | True | 0 | ROZPOCET
| VV |  | 53,44 |  | 53.44 | [12 empty] | VV | 3 | 2 | True | 0 | ROZPOCET
| VV |  | A.314.a | [14 empty] | VV | 3 | 1 | True | 0 | ROZPOCET
| VV |  | 0,4 |  | 0.4 | [12 empty] | VV | 3 | 2 | True | 0 | ROZPOCET
| VV |  | A.315 | [14 empty] | VV | 3 | 1 | True | 0 | ROZPOCET
| VV |  | 18,08 |  | 18.08 | [12 empty] | VV | 3 | 2 | True | 0 | ROZPOCET
| VV |  | A.317 | [14 empty] | VV | 3 | 1 | True | 0 | ROZPOCET
| VV |  | 6,6 |  | 6.6 | [12 empty] | VV | 3 | 2 | True | 0 | ROZPOCET
| VV |  | A.111 | [14 empty] | VV | 3 | 1 | True | 0 | ROZPOCET
| VV |  | 18,02 |  | 18.02 | [12 empty] | VV | 3 | 2 | True | 0 | ROZPOCET
| VV |  | A.117 | [14 empty] | VV | 3 | 1 | True | 0 | ROZPOCET
| VV |  | 6,55 |  | 6.55 | [12 empty] | VV | 3 | 2 | True | 0 | ROZPOCET
| VV |  | A.118 | [14 empty] | VV | 3 | 1 | True | 0 | ROZPOCET
| VV |  | 2,07 |  | 2.07 | [12 empty] | VV | 3 | 2 | True | 0 | ROZPOCET
| VV |  | A.204 | [14 empty] | VV | 3 | 1 | True | 0 | ROZPOCET
| VV |  | 2,05 |  | 2.05 | [12 empty] | VV | 3 | 2 | True | 0 | ROZPOCET
| VV |  | A.205 | [14 empty] | VV | 3 | 1 | True | 0 | ROZPOCET
| VV |  | 1,2 |  | 1.2 | [12 empty] | VV | 3 | 2 | True | 0 | ROZPOCET
| VV |  | A.308 | [14 empty] | VV | 3 | 1 | True | 0 | ROZPOCET
| VV |  | 1,76 |  | 1.76 | [12 empty] | VV | 3 | 2 | True | 0 | ROZPOCET
| VV |  | A.308.a | [14 empty] | VV | 3 | 1 | True | 0 | ROZPOCET
| VV |  | 1,09 |  | 1.09 | [12 empty] | VV | 3 | 2 | True | 0 | ROZPOCET
| VV |  | A.308.b | [14 empty] | VV | 3 | 1 | True | 0 | ROZPOCET
| VV |  | 1,61 |  | 1.61 | [12 empty] | VV | 3 | 2 | True | 0 | ROZPOCET
| VV |  | A.106 | [14 empty] | VV | 3 | 1 | True | 0 | ROZPOCET
| VV |  | 10,88 |  | 10.88 | [12 empty] | VV | 3 | 2 | True | 0 | ROZPOCET
| VV |  | A.107 | [14 empty] | VV | 3 | 1 | True | 0 | ROZPOCET
| VV |  | 2,62 |  | 2.62 | [12 empty] | VV | 3 | 2 | True | 0 | ROZPOCET
| VV |  | A.107.a | [14 empty] | VV | 3 | 1 | True | 0 | ROZPOCET
| VV |  | 1,15 |  | 1.15 | [12 empty] | VV | 3 | 2 | True | 0 | ROZPOCET
| VV |  | A.107.b | [14 empty] | VV | 3 | 1 | True | 0 | ROZPOCET
| VV |  | 4,48 |  | 4.48 | [12 empty] | VV | 3 | 2 | True | 0 | ROZPOCET
| VV |  | A.108 | [14 empty] | VV | 3 | 1 | True | 0 | ROZPOCET
| VV |  | 17,52 |  | 17.52 | [12 empty] | VV | 3 | 2 | True | 0 | ROZPOCET
| VV |  | A.109 | [14 empty] | VV | 3 | 1 | True | 0 | ROZPOCET
| VV |  | 2,8 |  | 2.8 | [12 empty] | VV | 3 | 2 | True | 0 | ROZPOCET
| VV |  | A.112 | [14 empty] | VV | 3 | 1 | True | 0 | ROZPOCET
| VV |  | 3,18 |  | 3.18 | [12 empty] | VV | 3 | 2 | True | 0 | ROZPOCET
| VV |  | A.113 | [14 empty] | VV | 3 | 1 | True | 0 | ROZPOCET
| VV |  | 3,41 |  | 3.41 | [12 empty] | VV | 3 | 2 | True | 0 | ROZPOCET
| VV |  | A.114.a | [14 empty] | VV | 3 | 1 | True | 0 | ROZPOCET
| VV |  | 2,59 |  | 2.59 | [12 empty] | VV | 3 | 2 | True | 0 | ROZPOCET
| VV |  | A.114.b | [14 empty] | VV | 3 | 1 | True | 0 | ROZPOCET
| VV |  | 3,29 |  | 3.29 | [12 empty] | VV | 3 | 2 | True | 0 | ROZPOCET
| VV |  | Součet |  | 504.85 | [12 empty] | VV | 3 | 4 | True | 1 | ROZPOCET
81 | K | 611311133 | Potažení vnitřních kleneb nebo skořepin vápenným štukem tloušťky do 3 mm | m2 | 999.044 |  | 0 | CS ÚRS 2020 01 |  | základní |  | 0 | 0.003 | 2.9971 | 0 | 0 | 4 | K | 3 |  |  |  | ROZPOCET |  |  |  |  | 0 | 0 | 0 | 0 | 0 | 1 | 0 | 4 | -238620557
| PP |  | Potažení vnitřních ploch štukem tloušťky do 3 mm vodorovných konstrukcí kleneb nebo skořepin | [14 empty] | PP | 3
| VV |  | A.S01 | [14 empty] | VV | 3 | 1 | True | 0 | ROZPOCET
| VV |  | 9,99*1,3 |  | 12.987 | [12 empty] | VV | 3 | 2 | True | 0 | ROZPOCET
| VV |  | A.S02 | [14 empty] | VV | 3 | 1 | True | 0 | ROZPOCET
| VV |  | 38,88*1,6 |  | 62.208 | [12 empty] | VV | 3 | 2 | True | 0 | ROZPOCET
| VV |  | A.S03 | [14 empty] | VV | 3 | 1 | True | 0 | ROZPOCET
| VV |  | 31,31*1,6 |  | 50.096 | [12 empty] | VV | 3 | 2 | True | 0 | ROZPOCET
| VV |  | A.S04 | [14 empty] | VV | 3 | 1 | True | 0 | ROZPOCET
| VV |  | 25,49*1,6 |  | 40.784 | [12 empty] | VV | 3 | 2 | True | 0 | ROZPOCET
| VV |  | A.S05 | [14 empty] | VV | 3 | 1 | True | 0 | ROZPOCET
| VV |  | 6,07*1,3 |  | 7.891 | [12 empty] | VV | 3 | 2 | True | 0 | ROZPOCET
| VV |  | A.203 | [14 empty] | VV | 3 | 1 | True | 0 | ROZPOCET
| VV |  | 50,05*1,6 |  | 80.08 | [12 empty] | VV | 3 | 2 | True | 0 | ROZPOCET
| VV |  | A.206 | [14 empty] | VV | 3 | 1 | True | 0 | ROZPOCET
| VV |  | 65,93*1,6 |  | 105.488 | [12 empty] | VV | 3 | 2 | True | 0 | ROZPOCET
| VV |  | A.211 | [14 empty] | VV | 3 | 1 | True | 0 | ROZPOCET
| VV |  | 14,78*1,3 |  | 19.214 | [12 empty] | VV | 3 | 2 | True | 0 | ROZPOCET
| VV |  | A.212 | [14 empty] | VV | 3 | 1 | True | 0 | ROZPOCET
| VV |  | 19,86*1,6 |  | 31.776 | [12 empty] | VV | 3 | 2 | True | 0 | ROZPOCET
| VV |  | A.213 | [14 empty] | VV | 3 | 1 | True | 0 | ROZPOCET
| VV |  | 18,41*1,6 |  | 29.456 | [12 empty] | VV | 3 | 2 | True | 0 | ROZPOCET
| VV |  | A.215 | [14 empty] | VV | 3 | 1 | True | 0 | ROZPOCET
| VV |  | 23,35*1,6 |  | 37.36 | [12 empty] | VV | 3 | 2 | True | 0 | ROZPOCET
| VV |  | A.216 | [14 empty] | VV | 3 | 1 | True | 0 | ROZPOCET
| VV |  | 34,38*1,6 |  | 55.008 | [12 empty] | VV | 3 | 2 | True | 0 | ROZPOCET
| VV |  | A.101 | [14 empty] | VV | 3 | 1 | True | 0 | ROZPOCET
| VV |  | 80,57*1,6 |  | 128.912 | [12 empty] | VV | 3 | 2 | True | 0 | ROZPOCET
| VV |  | A.102 | [14 empty] | VV | 3 | 1 | True | 0 | ROZPOCET
| VV |  | 45,65*1,6 |  | 73.04 | [12 empty] | VV | 3 | 2 | True | 0 | ROZPOCET
| VV |  | A.103 | [14 empty] | VV | 3 | 1 | True | 0 | ROZPOCET
| VV |  | 7,76*1,3 |  | 10.088 | [12 empty] | VV | 3 | 2 | True | 0 | ROZPOCET
| VV |  | A.104 | [14 empty] | VV | 3 | 1 | True | 0 | ROZPOCET
| VV |  | 33,63*1,6 |  | 53.808 | [12 empty] | VV | 3 | 2 | True | 0 | ROZPOCET
| VV |  | A.110 | [14 empty] | VV | 3 | 1 | True | 0 | ROZPOCET
| VV |  | 8,71*1,6 |  | 13.936 | [12 empty] | VV | 3 | 2 | True | 0 | ROZPOCET
| VV |  | A.115 | [14 empty] | VV | 3 | 1 | True | 0 | ROZPOCET
| VV |  | 12,57*1,6 |  | 20.112 | [12 empty] | VV | 3 | 2 | True | 0 | ROZPOCET
| VV |  | A.119 | [14 empty] | VV | 3 | 1 | True | 0 | ROZPOCET
| VV |  | 87,54*1,6 |  | 140.064 | [12 empty] | VV | 3 | 2 | True | 0 | ROZPOCET
| VV |  | A.116 | [14 empty] | VV | 3 | 1 | True | 0 | ROZPOCET
| VV |  | 16,71*1,6 |  | 26.736 | [12 empty] | VV | 3 | 2 | True | 0 | ROZPOCET
| VV |  | Součet |  | 999.044 | [12 empty] | VV | 3 | 4 | True | 1 | ROZPOCET
82 | K | 611315412 | Oprava vnitřní vápenné hladké omítky stropů v rozsahu plochy do 30% | m2 | 950.928 |  | 0 | CS ÚRS 2020 01 |  | základní |  | 0 | 0.0169 | 16.0707 | 0 | 0 | 4 | K | 3 |  |  |  | ROZPOCET |  |  |  |  | 0 | 0 | 0 | 0 | 0 | 1 | 0 | 4 | 691768054
| PP |  | Oprava vápenné omítky vnitřních ploch hladké, tloušťky do 20 mm stropů, v rozsahu opravované plochy přes 10 do 30% | [14 empty] | PP | 3
| VV |  | A.S01 | [14 empty] | VV | 3 | 1 | True | 0 | ROZPOCET
| VV |  | 9,99*1,3 |  | 12.987 | [12 empty] | VV | 3 | 2 | True | 0 | ROZPOCET
| VV |  | A.S02 | [14 empty] | VV | 3 | 1 | True | 0 | ROZPOCET
| VV |  | 38,88*1,6 |  | 62.208 | [12 empty] | VV | 3 | 2 | True | 0 | ROZPOCET
| VV |  | A.S03 | [14 empty] | VV | 3 | 1 | True | 0 | ROZPOCET
| VV |  | 31,31*1,6 |  | 50.096 | [12 empty] | VV | 3 | 2 | True | 0 | ROZPOCET
| VV |  | A.S04 | [14 empty] | VV | 3 | 1 | True | 0 | ROZPOCET
| VV |  | 25,49*1,6 |  | 40.784 | [12 empty] | VV | 3 | 2 | True | 0 | ROZPOCET
| VV |  | A.S05 | [14 empty] | VV | 3 | 1 | True | 0 | ROZPOCET
| VV |  | 6,07*1,3 |  | 7.891 | [12 empty] | VV | 3 | 2 | True | 0 | ROZPOCET
| VV |  | A.201 | [14 empty] | VV | 3 | 1 | True | 0 | ROZPOCET
| VV |  | 24,75 |  | 24.75 | [12 empty] | VV | 3 | 2 | True | 0 | ROZPOCET
| VV |  | A.203 | [14 empty] | VV | 3 | 1 | True | 0 | ROZPOCET
| VV |  | 50,05*1,6 |  | 80.08 | [12 empty] | VV | 3 | 2 | True | 0 | ROZPOCET
| VV |  | A.206 | [14 empty] | VV | 3 | 1 | True | 0 | ROZPOCET
| VV |  | 65,93*1,6 |  | 105.488 | [12 empty] | VV | 3 | 2 | True | 0 | ROZPOCET
| VV |  | A.207 | [14 empty] | VV | 3 | 1 | True | 0 | ROZPOCET
| VV |  | 17,45 |  | 17.45 | [12 empty] | VV | 3 | 2 | True | 0 | ROZPOCET
| VV |  | A.210 | [14 empty] | VV | 3 | 1 | True | 0 | ROZPOCET
| VV |  | 27,76 |  | 27.76 | [12 empty] | VV | 3 | 2 | True | 0 | ROZPOCET
| VV |  | A.211 | [14 empty] | VV | 3 | 1 | True | 0 | ROZPOCET
| VV |  | 14,78*1,3 |  | 19.214 | [12 empty] | VV | 3 | 2 | True | 0 | ROZPOCET
| VV |  | A.212 | [14 empty] | VV | 3 | 1 | True | 0 | ROZPOCET
| VV |  | 19,86*1,6 |  | 31.776 | [12 empty] | VV | 3 | 2 | True | 0 | ROZPOCET
| VV |  | A.213 | [14 empty] | VV | 3 | 1 | True | 0 | ROZPOCET
| VV |  | 18,41*1,6 |  | 29.456 | [12 empty] | VV | 3 | 2 | True | 0 | ROZPOCET
| VV |  | A.214 | [14 empty] | VV | 3 | 1 | True | 0 | ROZPOCET
| VV |  | 12,11 |  | 12.11 | [12 empty] | VV | 3 | 2 | True | 0 | ROZPOCET
| VV |  | A.215 | [14 empty] | VV | 3 | 1 | True | 0 | ROZPOCET
| VV |  | 23,35*1,6 |  | 37.36 | [12 empty] | VV | 3 | 2 | True | 0 | ROZPOCET
| VV |  | A.216 | [14 empty] | VV | 3 | 1 | True | 0 | ROZPOCET
| VV |  | 34,38*1,6 |  | 55.008 | [12 empty] | VV | 3 | 2 | True | 0 | ROZPOCET
| VV |  | A.217 | [14 empty] | VV | 3 | 1 | True | 0 | ROZPOCET
| VV |  | 26,52 |  | 26.52 | [12 empty] | VV | 3 | 2 | True | 0 | ROZPOCET
| VV |  | A.301 | [14 empty] | VV | 3 | 1 | True | 0 | ROZPOCET
| VV |  | 13,17 |  | 13.17 | [12 empty] | VV | 3 | 2 | True | 0 | ROZPOCET
| VV |  | A.302 | [14 empty] | VV | 3 | 1 | True | 0 | ROZPOCET
| VV |  | 50,12 |  | 50.12 | [12 empty] | VV | 3 | 2 | True | 0 | ROZPOCET
| VV |  | A.303 | [14 empty] | VV | 3 | 1 | True | 0 | ROZPOCET
| VV |  | 19,6 |  | 19.6 | [12 empty] | VV | 3 | 2 | True | 0 | ROZPOCET
| VV |  | A.304 | [14 empty] | VV | 3 | 1 | True | 0 | ROZPOCET
| VV |  | 13,14 |  | 13.14 | [12 empty] | VV | 3 | 2 | True | 0 | ROZPOCET
| VV |  | A.305 | [14 empty] | VV | 3 | 1 | True | 0 | ROZPOCET
| VV |  | 35,29 |  | 35.29 | [12 empty] | VV | 3 | 2 | True | 0 | ROZPOCET
| VV |  | A.306 | [14 empty] | VV | 3 | 1 | True | 0 | ROZPOCET
| VV |  | 17,4 |  | 17.4 | [12 empty] | VV | 3 | 2 | True | 0 | ROZPOCET
| VV |  | A-309 | [14 empty] | VV | 3 | 1 | True | 0 | ROZPOCET
| VV |  | 21,41 |  | 21.41 | [12 empty] | VV | 3 | 2 | True | 0 | ROZPOCET
| VV |  | A.310 | [14 empty] | VV | 3 | 1 | True | 0 | ROZPOCET
| VV |  | 31,32 |  | 31.32 | [12 empty] | VV | 3 | 2 | True | 0 | ROZPOCET
| VV |  | A.312 | [14 empty] | VV | 3 | 1 | True | 0 | ROZPOCET
| VV |  | 4,03 |  | 4.03 | [12 empty] | VV | 3 | 2 | True | 0 | ROZPOCET
| VV |  | A.313 | [14 empty] | VV | 3 | 1 | True | 0 | ROZPOCET
| VV |  | 25,99 |  | 25.99 | [12 empty] | VV | 3 | 2 | True | 0 | ROZPOCET
| VV |  | A.314 | [14 empty] | VV | 3 | 1 | True | 0 | ROZPOCET
| VV |  | 53,44 |  | 53.44 | [12 empty] | VV | 3 | 2 | True | 0 | ROZPOCET
| VV |  | A.314.a | [14 empty] | VV | 3 | 1 | True | 0 | ROZPOCET
| VV |  | 0,4 |  | 0.4 | [12 empty] | VV | 3 | 2 | True | 0 | ROZPOCET
| VV |  | A.315 | [14 empty] | VV | 3 | 1 | True | 0 | ROZPOCET
| VV |  | 18,08 |  | 18.08 | [12 empty] | VV | 3 | 2 | True | 0 | ROZPOCET
| VV |  | A.317 | [14 empty] | VV | 3 | 1 | True | 0 | ROZPOCET
| VV |  | 6,6 |  | 6.6 | [12 empty] | VV | 3 | 2 | True | 0 | ROZPOCET
| VV |  | Součet |  | 950.928 | [12 empty] | VV | 3 | 4 | True | 1 | ROZPOCET
83 | K | 611315413 | Oprava vnitřní vápenné hladké omítky stropů v rozsahu plochy do 50% | m2 | 474.31 |  | 0 | CS ÚRS 2020 01 |  | základní |  | 0 | 0.0282 | 13.3755 | 0 | 0 | 4 | K | 3 |  |  |  | ROZPOCET |  |  |  |  | 0 | 0 | 0 | 0 | 0 | 1 | 0 | 4 | -855392276
| PP |  | Oprava vápenné omítky vnitřních ploch hladké, tloušťky do 20 mm stropů, v rozsahu opravované plochy přes 30 do 50% | [14 empty] | PP | 3
| VV |  | A.101 | [14 empty] | VV | 3 | 1 | True | 0 | ROZPOCET
| VV |  | 80,57*1,6 |  | 128.912 | [12 empty] | VV | 3 | 2 | True | 0 | ROZPOCET
| VV |  | A.102 | [14 empty] | VV | 3 | 1 | True | 0 | ROZPOCET
| VV |  | 45,65*1,6 |  | 73.04 | [12 empty] | VV | 3 | 2 | True | 0 | ROZPOCET
| VV |  | A.103 | [14 empty] | VV | 3 | 1 | True | 0 | ROZPOCET
| VV |  | 7,76*1,3 |  | 10.088 | [12 empty] | VV | 3 | 2 | True | 0 | ROZPOCET
| VV |  | A.104 | [14 empty] | VV | 3 | 1 | True | 0 | ROZPOCET
| VV |  | 33,63*1,6 |  | 53.808 | [12 empty] | VV | 3 | 2 | True | 0 | ROZPOCET
| VV |  | A.110 | [14 empty] | VV | 3 | 1 | True | 0 | ROZPOCET
| VV |  | 8,71*1,6 |  | 13.936 | [12 empty] | VV | 3 | 2 | True | 0 | ROZPOCET
| VV |  | A.111 | [14 empty] | VV | 3 | 1 | True | 0 | ROZPOCET
| VV |  | 18,02 |  | 18.02 | [12 empty] | VV | 3 | 2 | True | 0 | ROZPOCET
| VV |  | A.115 | [14 empty] | VV | 3 | 1 | True | 0 | ROZPOCET
| VV |  | 12,57*1,6 |  | 20.112 | [12 empty] | VV | 3 | 2 | True | 0 | ROZPOCET
| VV |  | A.117 | [14 empty] | VV | 3 | 1 | True | 0 | ROZPOCET
| VV |  | 6,55 |  | 6.55 | [12 empty] | VV | 3 | 2 | True | 0 | ROZPOCET
| VV |  | A.118 | [14 empty] | VV | 3 | 1 | True | 0 | ROZPOCET
| VV |  | 2,07 |  | 2.07 | [12 empty] | VV | 3 | 2 | True | 0 | ROZPOCET
| VV |  | A.119 | [14 empty] | VV | 3 | 1 | True | 0 | ROZPOCET
| VV |  | 87,54*1,6 |  | 140.064 | [12 empty] | VV | 3 | 2 | True | 0 | ROZPOCET
| VV |  | A.204 | [14 empty] | VV | 3 | 1 | True | 0 | ROZPOCET
| VV |  | 2,05 |  | 2.05 | [12 empty] | VV | 3 | 2 | True | 0 | ROZPOCET
| VV |  | A.205 | [14 empty] | VV | 3 | 1 | True | 0 | ROZPOCET
| VV |  | 1,2 |  | 1.2 | [12 empty] | VV | 3 | 2 | True | 0 | ROZPOCET
| VV |  | A.308 | [14 empty] | VV | 3 | 1 | True | 0 | ROZPOCET
| VV |  | 1,76 |  | 1.76 | [12 empty] | VV | 3 | 2 | True | 0 | ROZPOCET
| VV |  | A.308.a | [14 empty] | VV | 3 | 1 | True | 0 | ROZPOCET
| VV |  | 1,09 |  | 1.09 | [12 empty] | VV | 3 | 2 | True | 0 | ROZPOCET
| VV |  | A.308.b | [14 empty] | VV | 3 | 1 | True | 0 | ROZPOCET
| VV |  | 1,61 |  | 1.61 | [12 empty] | VV | 3 | 2 | True | 0 | ROZPOCET
| VV |  | Součet |  | 474.31 | [12 empty] | VV | 3 | 4 | True | 1 | ROZPOCET
84 | K | 611311121 | Vápenná omítka hladká jednovrstvá vnitřních stropů rovných nanášená ručně | m2 | 51.92 |  | 0 | CS ÚRS 2020 01 |  | základní |  | 0 | 0.0147 | 0.76322 | 0 | 0 | 4 | K | 3 |  |  |  | ROZPOCET |  |  |  |  | 0 | 0 | 0 | 0 | 0 | 1 | 0 | 4 | -1257740910
| PP |  | Omítka vápenná vnitřních ploch nanášená ručně jednovrstvá hladká, tloušťky do 10 mm vodorovných konstrukcí stropů rovných | [14 empty] | PP | 3
| VV |  | A.106 | [14 empty] | VV | 3 | 1 | True | 0 | ROZPOCET
| VV |  | 10,88 |  | 10.88 | [12 empty] | VV | 3 | 2 | True | 0 | ROZPOCET
| VV |  | A.107 | [14 empty] | VV | 3 | 1 | True | 0 | ROZPOCET
| VV |  | 2,62 |  | 2.62 | [12 empty] | VV | 3 | 2 | True | 0 | ROZPOCET
| VV |  | A.107.a | [14 empty] | VV | 3 | 1 | True | 0 | ROZPOCET
| VV |  | 1,15 |  | 1.15 | [12 empty] | VV | 3 | 2 | True | 0 | ROZPOCET
| VV |  | A.107.b | [14 empty] | VV | 3 | 1 | True | 0 | ROZPOCET
| VV |  | 4,48 |  | 4.48 | [12 empty] | VV | 3 | 2 | True | 0 | ROZPOCET
| VV |  | A.108 | [14 empty] | VV | 3 | 1 | True | 0 | ROZPOCET
| VV |  | 17,52 |  | 17.52 | [12 empty] | VV | 3 | 2 | True | 0 | ROZPOCET
| VV |  | A.109 | [14 empty] | VV | 3 | 1 | True | 0 | ROZPOCET
| VV |  | 2,8 |  | 2.8 | [12 empty] | VV | 3 | 2 | True | 0 | ROZPOCET
| VV |  | A.112 | [14 empty] | VV | 3 | 1 | True | 0 | ROZPOCET
| VV |  | 3,18 |  | 3.18 | [12 empty] | VV | 3 | 2 | True | 0 | ROZPOCET
| VV |  | A.113 | [14 empty] | VV | 3 | 1 | True | 0 | ROZPOCET
| VV |  | 3,41 |  | 3.41 | [12 empty] | VV | 3 | 2 | True | 0 | ROZPOCET
| VV |  | A.114.a | [14 empty] | VV | 3 | 1 | True | 0 | ROZPOCET
| VV |  | 2,59 |  | 2.59 | [12 empty] | VV | 3 | 2 | True | 0 | ROZPOCET
| VV |  | A.114.b | [14 empty] | VV | 3 | 1 | True | 0 | ROZPOCET
| VV |  | 3,29 |  | 3.29 | [12 empty] | VV | 3 | 2 | True | 0 | ROZPOCET
| VV |  | Součet |  | 51.92 | [12 empty] | VV | 3 | 4 | True | 1 | ROZPOCET
85 | K | 611311123 | Vápenná omítka hladká jednovrstvá vnitřních kleneb nebo skořepin nanášená ručně | m2 | 26.736 |  | 0 | CS ÚRS 2020 01 |  | základní |  | 0 | 0.0147 | 0.39302 | 0 | 0 | 4 | K | 3 |  |  |  | ROZPOCET |  |  |  |  | 0 | 0 | 0 | 0 | 0 | 1 | 0 | 4 | -1885735286
| PP |  | Omítka vápenná vnitřních ploch nanášená ručně jednovrstvá hladká, tloušťky do 10 mm vodorovných konstrukcí kleneb nebo skořepin | [14 empty] | PP | 3
| VV |  | A.116 | [14 empty] | VV | 3 | 1 | True | 0 | ROZPOCET
| VV |  | 16,71*1,6 |  | 26.736 | [12 empty] | VV | 3 | 2 | True | 0 | ROZPOCET
| VV |  | Součet |  | 26.736 | [12 empty] | VV | 3 | 4 | True | 1 | ROZPOCET
86 | K | 612311131 | Potažení vnitřních stěn vápenným štukem tloušťky do 3 mm | m2 | 3208.424 |  | 0 | CS ÚRS 2020 01 |  | základní |  | 0 | 0.003 | 9.6253 | 0 | 0 | 4 | K | 3 |  |  |  | ROZPOCET |  |  |  |  | 0 | 0 | 0 | 0 | 0 | 1 | 0 | 4 | -1207351770
| PP |  | Potažení vnitřních ploch štukem tloušťky do 3 mm svislých konstrukcí stěn | [14 empty] | PP | 3
| VV |  | 554,377+2654,047 |  | 3208.424 | [12 empty] | VV | 3 | 2 | True | 1 | ROZPOCET
87 | K | 612311121 | Vápenná omítka hladká jednovrstvá vnitřních stěn nanášená ručně | m2 | 554.377 |  | 0 | CS ÚRS 2020 01 |  | základní |  | 0 | 0.0147 | 8.1493 | 0 | 0 | 4 | K | 3 |  |  |  | ROZPOCET |  |  |  |  | 0 | 0 | 0 | 0 | 0 | 1 | 0 | 4 | 1153635272
| PP |  | Omítka vápenná vnitřních ploch nanášená ručně jednovrstvá hladká, tloušťky do 10 mm svislých konstrukcí stěn | [14 empty] | PP | 3
| VV |  | A.107 | [14 empty] | VV | 3 | 1 | True | 0 | ROZPOCET
| VV |  | 2,5*7,29 |  | 18.225 | [12 empty] | VV | 3 | 2 | True | 0 | ROZPOCET
| VV |  | A.107.a | [14 empty] | VV | 3 | 1 | True | 0 | ROZPOCET
| VV |  | 2,5*4,74 |  | 11.85 | [12 empty] | VV | 3 | 2 | True | 0 | ROZPOCET
| VV |  | A.107.b | [14 empty] | VV | 3 | 1 | True | 0 | ROZPOCET
| VV |  | 2,5*8,73 |  | 21.825 | [12 empty] | VV | 3 | 2 | True | 0 | ROZPOCET
| VV |  | A.108 | [14 empty] | VV | 3 | 1 | True | 0 | ROZPOCET
| VV |  | 3,7*18,3 |  | 67.71 | [12 empty] | VV | 3 | 2 | True | 0 | ROZPOCET
| VV |  | A.109 | [14 empty] | VV | 3 | 1 | True | 0 | ROZPOCET
| VV |  | 3*6,7 |  | 20.1 | [12 empty] | VV | 3 | 2 | True | 0 | ROZPOCET
| VV |  | A.110 | [14 empty] | VV | 3 | 1 | True | 0 | ROZPOCET
| VV |  | 2,5*15,08 |  | 37.7 | [12 empty] | VV | 3 | 2 | True | 0 | ROZPOCET
| VV |  | A.111 | [14 empty] | VV | 3 | 1 | True | 0 | ROZPOCET
| VV |  | 3,49*18,35 |  | 64.042 | [12 empty] | VV | 3 | 2 | True | 0 | ROZPOCET
| VV |  | A.112 | [14 empty] | VV | 3 | 1 | True | 0 | ROZPOCET
| VV |  | 3,49*7,18 |  | 25.058 | [12 empty] | VV | 3 | 2 | True | 0 | ROZPOCET
| VV |  | A.113 | [14 empty] | VV | 3 | 1 | True | 0 | ROZPOCET
| VV |  | 3,49*9,24 |  | 32.248 | [12 empty] | VV | 3 | 2 | True | 0 | ROZPOCET
| VV |  | A.114.a | [14 empty] | VV | 3 | 1 | True | 0 | ROZPOCET
| VV |  | 2,5*7,1 |  | 17.75 | [12 empty] | VV | 3 | 2 | True | 0 | ROZPOCET
| VV |  | A.114.b | [14 empty] | VV | 3 | 1 | True | 0 | ROZPOCET
| VV |  | 2,5*7,25 |  | 18.125 | [12 empty] | VV | 3 | 2 | True | 0 | ROZPOCET
| VV |  | A.115 | [14 empty] | VV | 3 | 1 | True | 0 | ROZPOCET
| VV |  | 2,12*15,04 |  | 31.885 | [12 empty] | VV | 3 | 2 | True | 0 | ROZPOCET
| VV |  | A.116 | [14 empty] | VV | 3 | 1 | True | 0 | ROZPOCET
| VV |  | 1,36*17,06 |  | 23.202 | [12 empty] | VV | 3 | 2 | True | 0 | ROZPOCET
| VV |  | A.117 | [14 empty] | VV | 3 | 1 | True | 0 | ROZPOCET
| VV |  | 1,92*13,82 |  | 26.534 | [12 empty] | VV | 3 | 2 | True | 0 | ROZPOCET
| VV |  | A.118 | [14 empty] | VV | 3 | 1 | True | 0 | ROZPOCET
| VV |  | 1,92*6,07 |  | 11.654 | [12 empty] | VV | 3 | 2 | True | 0 | ROZPOCET
| VV |  | A.204 | [14 empty] | VV | 3 | 1 | True | 0 | ROZPOCET
| VV |  | 2,1*5,99 |  | 12.579 | [12 empty] | VV | 3 | 2 | True | 0 | ROZPOCET
| VV |  | A.205 | [14 empty] | VV | 3 | 1 | True | 0 | ROZPOCET
| VV |  | 2,1*4,42 |  | 9.282 | [12 empty] | VV | 3 | 2 | True | 0 | ROZPOCET
| VV |  | A.307 | [14 empty] | VV | 3 | 1 | True | 0 | ROZPOCET
| VV |  | 3,5*17,616 |  | 61.656 | [12 empty] | VV | 3 | 2 | True | 0 | ROZPOCET
| VV |  | A.308 | [14 empty] | VV | 3 | 1 | True | 0 | ROZPOCET
| VV |  | 2,8*5,53 |  | 15.484 | [12 empty] | VV | 3 | 2 | True | 0 | ROZPOCET
| VV |  | A.308.a | [14 empty] | VV | 3 | 1 | True | 0 | ROZPOCET
| VV |  | 2,8*4,24 |  | 11.872 | [12 empty] | VV | 3 | 2 | True | 0 | ROZPOCET
| VV |  | A.308.b | [14 empty] | VV | 3 | 1 | True | 0 | ROZPOCET
| VV |  | 2,8*5,57 |  | 15.596 | [12 empty] | VV | 3 | 2 | True | 0 | ROZPOCET
| VV |  | Součet |  | 554.377 | [12 empty] | VV | 3 | 4 | True | 1 | ROZPOCET
88 | K | 612315413 | Oprava vnitřní vápenné hladké omítky stěn v rozsahu plochy do 50% | m2 | 2654.047 |  | 0 | CS ÚRS 2020 01 |  | základní |  | 0 | 0.0262 | 69.536 | 0 | 0 | 4 | K | 3 |  |  |  | ROZPOCET |  |  |  |  | 0 | 0 | 0 | 0 | 0 | 1 | 0 | 4 | 596611844
| PP |  | Oprava vápenné omítky vnitřních ploch hladké, tloušťky do 20 mm stěn, v rozsahu opravované plochy přes 30 do 50% | [14 empty] | PP | 3
| VV |  | A.S01 | [14 empty] | VV | 3 | 1 | True | 0 | ROZPOCET
| VV |  | 2,23*15,11 |  | 33.695 | [12 empty] | VV | 3 | 2 | True | 0 | ROZPOCET
| VV |  | A.S02 | [14 empty] | VV | 3 | 1 | True | 0 | ROZPOCET
| VV |  | 1,92*27,13 |  | 52.09 | [12 empty] | VV | 3 | 2 | True | 0 | ROZPOCET
| VV |  | A.S03 | [14 empty] | VV | 3 | 1 | True | 0 | ROZPOCET
| VV |  | 0,8*23,11 |  | 18.488 | [12 empty] | VV | 3 | 2 | True | 0 | ROZPOCET
| VV |  | A.S04 | [14 empty] | VV | 3 | 1 | True | 0 | ROZPOCET
| VV |  | 1*22,08 |  | 22.08 | [12 empty] | VV | 3 | 2 | True | 0 | ROZPOCET
| VV |  | A.S05 | [14 empty] | VV | 3 | 1 | True | 0 | ROZPOCET
| VV |  | 1,69*11,36 |  | 19.198 | [12 empty] | VV | 3 | 2 | True | 0 | ROZPOCET
| VV |  | A.101 | [14 empty] | VV | 3 | 1 | True | 0 | ROZPOCET
| VV |  | 2,4*73,61 |  | 176.664 | [12 empty] | VV | 3 | 2 | True | 0 | ROZPOCET
| VV |  | A.102 | [14 empty] | VV | 3 | 1 | True | 0 | ROZPOCET
| VV |  | 1,6*32,32 |  | 51.712 | [12 empty] | VV | 3 | 2 | True | 0 | ROZPOCET
| VV |  | A.103 | [14 empty] | VV | 3 | 1 | True | 0 | ROZPOCET
| VV |  | 3,13*12,68 |  | 39.688 | [12 empty] | VV | 3 | 2 | True | 0 | ROZPOCET
| VV |  | A.104 | [14 empty] | VV | 3 | 1 | True | 0 | ROZPOCET
| VV |  | 0,93*24,98 |  | 23.231 | [12 empty] | VV | 3 | 2 | True | 0 | ROZPOCET
| VV |  | A.106 | [14 empty] | VV | 3 | 1 | True | 0 | ROZPOCET
| VV |  | 2,44*15,27 |  | 37.259 | [12 empty] | VV | 3 | 2 | True | 0 | ROZPOCET
| VV |  | A.119 | [14 empty] | VV | 3 | 1 | True | 0 | ROZPOCET
| VV |  | 1,71*39,01 |  | 66.707 | [12 empty] | VV | 3 | 2 | True | 0 | ROZPOCET
| VV |  | A.201 | [14 empty] | VV | 3 | 1 | True | 0 | ROZPOCET
| VV |  | 3,49*23,85 |  | 83.237 | [12 empty] | VV | 3 | 2 | True | 0 | ROZPOCET
| VV |  | A.202 | [14 empty] | VV | 3 | 1 | True | 0 | ROZPOCET
| VV |  | 3,56*31,97 |  | 113.813 | [12 empty] | VV | 3 | 2 | True | 0 | ROZPOCET
| VV |  | A.203 | [14 empty] | VV | 3 | 1 | True | 0 | ROZPOCET
| VV |  | 3,39*39,73 |  | 134.685 | [12 empty] | VV | 3 | 2 | True | 0 | ROZPOCET
| VV |  | A.206 | [14 empty] | VV | 3 | 1 | True | 0 | ROZPOCET
| VV |  | 2,9*66,92 |  | 194.068 | [12 empty] | VV | 3 | 2 | True | 0 | ROZPOCET
| VV |  | A.207 | [14 empty] | VV | 3 | 1 | True | 0 | ROZPOCET
| VV |  | 3,7*25,55 |  | 94.535 | [12 empty] | VV | 3 | 2 | True | 0 | ROZPOCET
| VV |  | A.210 | [14 empty] | VV | 3 | 1 | True | 0 | ROZPOCET
| VV |  | 3,2*23,73 |  | 75.936 | [12 empty] | VV | 3 | 2 | True | 0 | ROZPOCET
| VV |  | A.211 | [14 empty] | VV | 3 | 1 | True | 0 | ROZPOCET
| VV |  | 3,18*19,57 |  | 62.233 | [12 empty] | VV | 3 | 2 | True | 0 | ROZPOCET
| VV |  | A.212 | [14 empty] | VV | 3 | 1 | True | 0 | ROZPOCET
| VV |  | 1,51*18,37 |  | 27.739 | [12 empty] | VV | 3 | 2 | True | 0 | ROZPOCET
| VV |  | A.213 | [14 empty] | VV | 3 | 1 | True | 0 | ROZPOCET
| VV |  | 2,93*18,96 |  | 55.553 | [12 empty] | VV | 3 | 2 | True | 0 | ROZPOCET
| VV |  | A.214 | [14 empty] | VV | 3 | 1 | True | 0 | ROZPOCET
| VV |  | 2,37*19,71 |  | 46.713 | [12 empty] | VV | 3 | 2 | True | 0 | ROZPOCET
| VV |  | A.215 | [14 empty] | VV | 3 | 1 | True | 0 | ROZPOCET
| VV |  | 1,42*20,76 |  | 29.479 | [12 empty] | VV | 3 | 2 | True | 0 | ROZPOCET
| VV |  | A.216 | [14 empty] | VV | 3 | 1 | True | 0 | ROZPOCET
| VV |  | 2,22*32,68 |  | 72.55 | [12 empty] | VV | 3 | 2 | True | 0 | ROZPOCET
| VV |  | A.217 | [14 empty] | VV | 3 | 1 | True | 0 | ROZPOCET
| VV |  | 3,3*22,02 |  | 72.666 | [12 empty] | VV | 3 | 2 | True | 0 | ROZPOCET
| VV |  | A.301 | [14 empty] | VV | 3 | 1 | True | 0 | ROZPOCET
| VV |  | 3,26*15,61 |  | 50.889 | [12 empty] | VV | 3 | 2 | True | 0 | ROZPOCET
| VV |  | A.302 | [14 empty] | VV | 3 | 1 | True | 0 | ROZPOCET
| VV |  | 2,88*31,97 |  | 92.074 | [12 empty] | VV | 3 | 2 | True | 0 | ROZPOCET
| VV |  | A.303 | [14 empty] | VV | 3 | 1 | True | 0 | ROZPOCET
| VV |  | 3,26*19,7 |  | 64.222 | [12 empty] | VV | 3 | 2 | True | 0 | ROZPOCET
| VV |  | A.304 | [14 empty] | VV | 3 | 1 | True | 0 | ROZPOCET
| VV |  | 3,26*15,21 |  | 49.585 | [12 empty] | VV | 3 | 2 | True | 0 | ROZPOCET
| VV |  | A.305 | [14 empty] | VV | 3 | 1 | True | 0 | ROZPOCET
| VV |  | 3,26*25,07 |  | 81.728 | [12 empty] | VV | 3 | 2 | True | 0 | ROZPOCET
| VV |  | A.306 | [14 empty] | VV | 3 | 1 | True | 0 | ROZPOCET
| VV |  | 3,26*18,73 |  | 61.06 | [12 empty] | VV | 3 | 2 | True | 0 | ROZPOCET
| VV |  | A-309 | [14 empty] | VV | 3 | 1 | True | 0 | ROZPOCET
| VV |  | 2,4*22,67 |  | 54.408 | [12 empty] | VV | 3 | 2 | True | 0 | ROZPOCET
| VV |  | A.310 | [14 empty] | VV | 3 | 1 | True | 0 | ROZPOCET
| VV |  | 2,52*27,31 |  | 68.821 | [12 empty] | VV | 3 | 2 | True | 0 | ROZPOCET
| VV |  | A.311 | [14 empty] | VV | 3 | 1 | True | 0 | ROZPOCET
| VV |  | 2,62*87,37 |  | 228.909 | [12 empty] | VV | 3 | 2 | True | 0 | ROZPOCET
| VV |  | A.312 | [14 empty] | VV | 3 | 1 | True | 0 | ROZPOCET
| VV |  | 2,44*10,89 |  | 26.572 | [12 empty] | VV | 3 | 2 | True | 0 | ROZPOCET
| VV |  | A.313 | [14 empty] | VV | 3 | 1 | True | 0 | ROZPOCET
| VV |  | 3,13*20,59 |  | 64.447 | [12 empty] | VV | 3 | 2 | True | 0 | ROZPOCET
| VV |  | A.314 | [14 empty] | VV | 3 | 1 | True | 0 | ROZPOCET
| VV |  | 3,1*33,3 |  | 103.23 | [12 empty] | VV | 3 | 2 | True | 0 | ROZPOCET
| VV |  | A.315 | [14 empty] | VV | 3 | 1 | True | 0 | ROZPOCET
| VV |  | 3,13*18,37 |  | 57.498 | [12 empty] | VV | 3 | 2 | True | 0 | ROZPOCET
| VV |  | A.317 | [14 empty] | VV | 3 | 1 | True | 0 | ROZPOCET
| VV |  | 3,5*13,31 |  | 46.585 | [12 empty] | VV | 3 | 2 | True | 0 | ROZPOCET
| VV |  | Součet |  | 2654.047 | [12 empty] | VV | 3 | 4 | True | 1 | ROZPOCET
89 | K | 612999R1 | Rekonstrukce malířské výzdoby stropu mč A.314 rekonstrukce dle nálezů na nový podklad (komplexní restauráský zásah nebo konzervační zásah) | m2 | 53.44 |  | 0 | vlastní položka |  | základní |  | 0 | 0 | 0 | 0 | 0 | 4 | K | 3 |  |  |  | ROZPOCET |  |  |  |  | 0 | 0 | 0 | 0 | 0 | 1 | 0 | 4 | 959219144
| PP |  | Rekonstrukce malířské výzdoby stropu mč A.314 rekonstrukce dle nálezů na nový podklad (komplexní restauráský zásah nebo konzervační zásah) | [14 empty] | PP | 3
90 | K | 612999R2 | Rekonstrukce malířské výzdoby stropu mč A.313 rekonstrukce dle nálezů na nový podklad (komplexní restauráský zásah nebo konzervační zásah) | m2 | 25.99 |  | 0 | vlastní položka |  | základní |  | 0 | 0 | 0 | 0 | 0 | 4 | K | 3 |  |  |  | ROZPOCET |  |  |  |  | 0 | 0 | 0 | 0 | 0 | 1 | 0 | 4 | -1483796014
| PP |  | Rekonstrukce malířské výzdoby stropu mč A.313 rekonstrukce dle nálezů na nový podklad (komplexní restauráský zásah nebo konzervační zásah) | [14 empty] | PP | 3
91 | K | 612999R3 | Komplexní restaurování nástěnných maleb 50% plochy mč A202 (komplexní restauráský zásah nebo konzervační zásah) | m2 | 57 |  | 0 | vlastní položka |  | základní |  | 0 | 0 | 0 | 0 | 0 | 4 | K | 3 |  |  |  | ROZPOCET |  |  |  |  | 0 | 0 | 0 | 0 | 0 | 1 | 0 | 4 | -981600007
| PP |  | Komplexní restaurování nástěnných maleb 50% plochy mč A202 (komplexní restauráský zásah nebo konzervační zásah) | [14 empty] | PP | 3
92 | K | 612999R4 | Patinovaný povrch nových omítek 50% plochy mč A202 (komplexní restauráský zásah nebo konzervační zásah) | m2 | 57 |  | 0 | vlastní položka |  | základní |  | 0 | 0 | 0 | 0 | 0 | 4 | K | 3 |  |  |  | ROZPOCET |  |  |  |  | 0 | 0 | 0 | 0 | 0 | 1 | 0 | 4 | 1646028927
| PP |  | Patinovaný povrch nových omítek 50% plochy mč A202 (komplexní restauráský zásah nebo konzervační zásah) | [14 empty] | PP | 3
| D | 62 | Úprava povrchů vnějších |  |  |  | 0 |  |  |  |  | 0 |  | 32.2359 |  | 0 | 1 | D | 2 |  |  |  | ROZPOCET | [10 empty] | 0
93 | K | 622325352 | Oprava vnější vápenné omítky s celoplošným přeštukováním členitosti 2 v rozsahu do 20% | m2 | 75 |  | 0 | CS ÚRS 2020 01 |  | základní |  | 0 | 0.01188 | 0.891 | 0 | 0 | 4 | K | 3 |  |  |  | ROZPOCET |  |  |  |  | 0 | 0 | 0 | 0 | 0 | 1 | 0 | 4 | 2137715545
| PP |  | Oprava vápenné omítky s celoplošným přeštukováním vnějších ploch stupně členitosti 2, v rozsahu opravované plochy přes 10 do 20% | [14 empty] | PP | 3
| VV |  | oprava fasády Alianz France | [14 empty] | VV | 3 | 1 | True | 0 | ROZPOCET
| VV |  | 75 |  | 75 | [12 empty] | VV | 3 | 2 | True | 0 | ROZPOCET
| VV |  | Součet |  | 75 | [12 empty] | VV | 3 | 4 | True | 1 | ROZPOCET
94 | K | 622325355 | Oprava vnější vápenné omítky s celoplošným přeštukováním členitosti 2 v rozsahu do 40% | m2 | 24 |  | 0 | CS ÚRS 2020 01 |  | základní |  | 0 | 0.02376 | 0.57024 | 0 | 0 | 4 | K | 3 |  |  |  | ROZPOCET |  |  |  |  | 0 | 0 | 0 | 0 | 0 | 1 | 0 | 4 | 1030414359
| PP |  | Oprava vápenné omítky s celoplošným přeštukováním vnějších ploch stupně členitosti 2, v rozsahu opravované plochy přes 30 do 40% | [14 empty] | PP | 3
| VV |  | oprava omítek komínů a stěn nad střechou | [14 empty] | VV | 3 | 1 | True | 0 | ROZPOCET
| VV |  | 10+2+4+4+2+2 |  | 24 | [12 empty] | VV | 3 | 2 | True | 0 | ROZPOCET
| VV |  | Součet |  | 24 | [12 empty] | VV | 3 | 4 | True | 1 | ROZPOCET
95 | K | 622325356 | Oprava vnější vápenné omítky s celoplošným přeštukováním členitosti 2 v rozsahu do 50% | m2 | 783.083 |  | 0 | CS ÚRS 2020 01 |  | základní |  | 0 | 0.0297 | 23.2576 | 0 | 0 | 4 | K | 3 |  |  |  | ROZPOCET |  |  |  |  | 0 | 0 | 0 | 0 | 0 | 1 | 0 | 4 | -1838582041
| PP |  | Oprava vápenné omítky s celoplošným přeštukováním vnějších ploch stupně členitosti 2, v rozsahu opravované plochy přes 40 do 50% | [14 empty] | PP | 3
| VV |  | vnitřní fasády | [14 empty] | VV | 3 | 1 | True | 0 | ROZPOCET
| VV |  | 20+21,5+31+7,5*4,211+50+177+71+124+159+98 |  | 783.083 | [12 empty] | VV | 3 | 2 | True | 0 | ROZPOCET
| VV |  | Součet |  | 783.083 | [12 empty] | VV | 3 | 4 | True | 1 | ROZPOCET
96 | K | 622325359 | Oprava vnější vápenné omítky s celoplošným přeštukováním členitosti 2 v rozsahu do 100% | m2 | 5 |  | 0 | CS ÚRS 2020 01 |  | základní |  | 0 | 0.05939 | 0.29695 | 0 | 0 | 4 | K | 3 |  |  |  | ROZPOCET |  |  |  |  | 0 | 0 | 0 | 0 | 0 | 1 | 0 | 4 | 739721740
| PP |  | Oprava vápenné omítky s celoplošným přeštukováním vnějších ploch stupně členitosti 2, v rozsahu opravované plochy přes 80 do 100% | [14 empty] | PP | 3
| VV |  | doplnění omítek štítu na kamenném zdivu nad střechou | [14 empty] | VV | 3 | 1 | True | 0 | ROZPOCET
| VV |  | 5 |  | 5 | [12 empty] | VV | 3 | 2 | True | 0 | ROZPOCET
| VV |  | Součet |  | 5 | [12 empty] | VV | 3 | 4 | True | 1 | ROZPOCET
97 | K | 622325457 | Oprava vnější vápenné omítky s celoplošným přeštukováním členitosti 3 v rozsahu do 65% | m2 | 173 |  | 0 | CS ÚRS 2020 01 |  | základní |  | 0 | 0.04162 | 7.2003 | 0 | 0 | 4 | K | 3 |  |  |  | ROZPOCET |  |  |  |  | 0 | 0 | 0 | 0 | 0 | 1 | 0 | 4 | 1970681131
| PP |  | Oprava vápenné omítky s celoplošným přeštukováním vnějších ploch stupně členitosti 3, v rozsahu opravované plochy přes 50 do 65% | [14 empty] | PP | 3
| VV |  | fasáda do náměstí | [14 empty] | VV | 3 | 1 | True | 0 | ROZPOCET
| VV |  | 173 |  | 173 | [12 empty] | VV | 3 | 2 | True | 0 | ROZPOCET
| VV |  | Součet |  | 173 | [12 empty] | VV | 3 | 4 | True | 1 | ROZPOCET
98 | K | 629991011 | Zakrytí výplní otvorů a svislých ploch fólií přilepenou lepící páskou | m2 | 164.488 |  | 0 | CS ÚRS 2020 01 |  | základní |  | 0 | 0.000121 | 0.019903 | 0 | 0 | 4 | K | 3 |  |  |  | ROZPOCET |  |  |  |  | 0 | 0 | 0 | 0 | 0 | 1 | 0 | 4 | -1828780609
| PP |  | Zakrytí vnějších ploch před znečištěním včetně pozdějšího odkrytí výplní otvorů a svislých ploch fólií přilepenou lepící páskou | [14 empty] | PP | 3
| VV |  | (554,15+103,8)*0,25 |  | 164.488 | [12 empty] | VV | 3 | 2 | True | 1 | ROZPOCET
99 | K | 629995101 | Očištění vnějších ploch tlakovou vodou | m2 | 103.95 |  | 0 | CS ÚRS 2020 01 |  | základní |  | 0 | 0 | 0 | 0 | 0 | 4 | K | 3 |  |  |  | ROZPOCET |  |  |  |  | 0 | 0 | 0 | 0 | 0 | 1 | 0 | 4 | -444726265
| PP |  | Očištění vnějších ploch tlakovou vodou omytím | [14 empty] | PP | 3
| VV |  | pa17 |  | 103.95 | [12 empty] | VV | 3 | 2 | True | 1 | ROZPOCET
100 | K | 622999R1.1 | Očištění,repase a konzervace povrchu na fasádě - nápis MUZEUM | kus | 1 |  | 0 | vlastní položka |  | základní |  | 0 | 0 | 0 | 0 | 0 | 4 | K | 3 |  |  |  | ROZPOCET |  |  |  |  | 0 | 0 | 0 | 0 | 0 | 1 | 0 | 4 | 328375253
| PP |  | Očištění,repase a konzervace povrchu na fasádě - nápis MUZEUM | [14 empty] | PP | 3
101 | K | 622999R2.1 | Restaurování štukového rámu vnitřní dvorek | kus | 1 |  | 0 | vlastní položka |  | základní |  | 0 | 0 | 0 | 0 | 0 | 4 | K | 3 |  |  |  | ROZPOCET |  |  |  |  | 0 | 0 | 0 | 0 | 0 | 1 | 0 | 4 | 1298982572
| PP |  | Restaurování štukového rámu vnitřní dvorek | [14 empty] | PP | 3
| D | 63 | Podlahy a podlahové konstrukce |  |  |  | 0 |  |  |  |  | 0 |  | 284.0186 |  | 0 | 1 | D | 2 |  |  |  | ROZPOCET | [10 empty] | 0
102 | K | 631311114 | Mazanina tl do 80 mm z betonu prostého bez zvýšených nároků na prostředí tř. C 16/20 | m3 | 3.753 |  | 0 | CS ÚRS 2020 01 |  | základní |  | 0 | 2.2563 | 8.468 | 0 | 0 | 4 | K | 3 |  |  |  | ROZPOCET |  |  |  |  | 0 | 0 | 0 | 0 | 0 | 1 | 0 | 4 | -231798189
| PP |  | Mazanina z betonu prostého bez zvýšených nároků na prostředí tl. přes 50 do 80 mm tř. C 16/20 | [14 empty] | PP | 3
| VV |  | pa7*0,1 |  | 0.377 | [12 empty] | VV | 3 | 2 | True | 0 | ROZPOCET
| VV |  | pa8*0,1 |  | 0.448 | [12 empty] | VV | 3 | 2 | True | 0 | ROZPOCET
| VV |  | pa14*0,1 |  | 1.257 | [12 empty] | VV | 3 | 2 | True | 0 | ROZPOCET
| VV |  | pa15*0,1 |  | 1.671 | [12 empty] | VV | 3 | 2 | True | 0 | ROZPOCET
| VV |  | Součet |  | 3.753 | [12 empty] | VV | 3 | 4 | True | 1 | ROZPOCET
103 | K | 631311134 | Mazanina tl do 240 mm z betonu prostého bez zvýšených nároků na prostředí tř. C 16/20 | m3 | 85.3 |  | 0 | CS ÚRS 2020 01 |  | základní |  | 0 | 2.2563 | 192.4658 | 0 | 0 | 4 | K | 3 |  |  |  | ROZPOCET |  |  |  |  | 0 | 0 | 0 | 0 | 0 | 1 | 0 | 4 | -894464281
| PP |  | Mazanina z betonu prostého bez zvýšených nároků na prostředí tl. přes 120 do 240 mm tř. C 16/20 | [14 empty] | PP | 3
| VV |  | pa1*0,15 |  | 5.82 | [12 empty] | VV | 3 | 2 | True | 0 | ROZPOCET
| VV |  | pa2*0,15 |  | 4.697 | [12 empty] | VV | 3 | 2 | True | 0 | ROZPOCET
| VV |  | pa3*0,15 |  | 6.233 | [12 empty] | VV | 3 | 2 | True | 0 | ROZPOCET
| VV |  | pa4*0,15 |  | 12.086 | [12 empty] | VV | 3 | 2 | True | 0 | ROZPOCET
| VV |  | pa5*0,15 |  | 13.056 | [12 empty] | VV | 3 | 2 | True | 0 | ROZPOCET
| VV |  | pa19*0,15 |  | 13.131 | [12 empty] | VV | 3 | 2 | True | 0 | ROZPOCET
| VV |  | pa27*0,15 |  | 1.817 | [12 empty] | VV | 3 | 2 | True | 0 | ROZPOCET
| VV |  | pa38*0,15 |  | 4.028 | [12 empty] | VV | 3 | 2 | True | 0 | ROZPOCET
| VV |  | pa39*0,15 |  | 4.494 | [12 empty] | VV | 3 | 2 | True | 0 | ROZPOCET
| VV |  | pa40*0,15 |  | 17.778 | [12 empty] | VV | 3 | 2 | True | 0 | ROZPOCET
| VV |  | pa41*0,15 |  | 2.16 | [12 empty] | VV | 3 | 2 | True | 0 | ROZPOCET
| VV |  | Součet |  | 85.3 | [12 empty] | VV | 3 | 4 | True | 1 | ROZPOCET
104 | K | 631311115 | Mazanina tl do 80 mm z betonu prostého bez zvýšených nároků na prostředí tř. C 20/25 | m3 | 2.822 |  | 0 | CS ÚRS 2020 01 |  | základní |  | 0 | 2.4533 | 6.9232 | 0 | 0 | 4 | K | 3 |  |  |  | ROZPOCET |  |  |  |  | 0 | 0 | 0 | 0 | 0 | 1 | 0 | 4 | 2087160915
| PP |  | Mazanina z betonu prostého bez zvýšených nároků na prostředí tl. přes 50 do 80 mm tř. C 20/25 | [14 empty] | PP | 3
| VV |  | pa6*0,07 |  | 0.762 | [12 empty] | VV | 3 | 2 | True | 0 | ROZPOCET
| VV |  | pa7*0,053 |  | 0.2 | [12 empty] | VV | 3 | 2 | True | 0 | ROZPOCET
| VV |  | pa8*0,053 |  | 0.237 | [12 empty] | VV | 3 | 2 | True | 0 | ROZPOCET
| VV |  | pa14*0,052 |  | 0.654 | [12 empty] | VV | 3 | 2 | True | 0 | ROZPOCET
| VV |  | pa15*0,058 |  | 0.969 | [12 empty] | VV | 3 | 2 | True | 0 | ROZPOCET
| VV |  | Součet |  | 2.822 | [12 empty] | VV | 3 | 4 | True | 1 | ROZPOCET
105 | K | 631311135 | Mazanina tl do 240 mm z betonu prostého bez zvýšených nároků na prostředí tř. C 20/25 | m3 | 18.226 |  | 0 | CS ÚRS 2020 01 |  | základní |  | 0 | 2.4533 | 44.7137 | 0 | 0 | 4 | K | 3 |  |  |  | ROZPOCET |  |  |  |  | 0 | 0 | 0 | 0 | 0 | 1 | 0 | 4 | -1797125886
| PP |  | Mazanina z betonu prostého bez zvýšených nároků na prostředí tl. přes 120 do 240 mm tř. C 20/25 | [14 empty] | PP | 3
| VV |  | pa10*0,16 |  | 0.448 | [12 empty] | VV | 3 | 2 | True | 0 | ROZPOCET
| VV |  | pa40*0,15 |  | 17.778 | [12 empty] | VV | 3 | 2 | True | 0 | ROZPOCET
| VV |  | Součet |  | 18.226 | [12 empty] | VV | 3 | 4 | True | 1 | ROZPOCET
106 | K | 631319171 | Příplatek k mazanině tl do 80 mm za stržení povrchu spodní vrstvy před vložením výztuže | m3 | 2.585 |  | 0 | CS ÚRS 2020 01 |  | základní |  | 0 | 0 | 0 | 0 | 0 | 4 | K | 3 |  |  |  | ROZPOCET |  |  |  |  | 0 | 0 | 0 | 0 | 0 | 1 | 0 | 4 | -658437997
| PP |  | Příplatek k cenám mazanin za stržení povrchu spodní vrstvy mazaniny latí před vložením výztuže nebo pletiva pro tl. obou vrstev mazaniny přes 50 do 80 mm | [14 empty] | PP | 3
| VV |  | pa6*0,07 |  | 0.762 | [12 empty] | VV | 3 | 2 | True | 0 | ROZPOCET
| VV |  | pa7*0,053 |  | 0.2 | [12 empty] | VV | 3 | 2 | True | 0 | ROZPOCET
| VV |  | pa14*0,052 |  | 0.654 | [12 empty] | VV | 3 | 2 | True | 0 | ROZPOCET
| VV |  | pa15*0,058 |  | 0.969 | [12 empty] | VV | 3 | 2 | True | 0 | ROZPOCET
| VV |  | Součet |  | 2.585 | [12 empty] | VV | 3 | 4 | True | 1 | ROZPOCET
107 | K | 631319175 | Příplatek k mazanině tl do 240 mm za stržení povrchu spodní vrstvy před vložením výztuže | m3 | 18.226 |  | 0 | CS ÚRS 2020 01 |  | základní |  | 0 | 0 | 0 | 0 | 0 | 4 | K | 3 |  |  |  | ROZPOCET |  |  |  |  | 0 | 0 | 0 | 0 | 0 | 1 | 0 | 4 | 2050379189
| PP |  | Příplatek k cenám mazanin za stržení povrchu spodní vrstvy mazaniny latí před vložením výztuže nebo pletiva pro tl. obou vrstev mazaniny přes 120 do 240 mm | [14 empty] | PP | 3
| VV |  | pa10*0,16 |  | 0.448 | [12 empty] | VV | 3 | 2 | True | 0 | ROZPOCET
| VV |  | pa40*0,15 |  | 17.778 | [12 empty] | VV | 3 | 2 | True | 0 | ROZPOCET
| VV |  | Součet |  | 18.226 | [12 empty] | VV | 3 | 4 | True | 1 | ROZPOCET
108 | K | 631362021 | Výztuž mazanin svařovanými sítěmi Kari | t | 0.807 |  | 0 | CS ÚRS 2020 01 |  | základní |  | 0 | 1.0628 | 0.85766 | 0 | 0 | 4 | K | 3 |  |  |  | ROZPOCET |  |  |  |  | 0 | 0 | 0 | 0 | 0 | 1 | 0 | 4 | -1583258044
| PP |  | Výztuž mazanin ze svařovaných sítí z drátů typu KARI | [14 empty] | PP | 3
| VV |  | pa6*4,44/1000*1,1 |  | 0.053 | [12 empty] | VV | 3 | 2 | True | 0 | ROZPOCET
| VV |  | pa7*4,44/1000*1,1 |  | 0.018 | [12 empty] | VV | 3 | 2 | True | 0 | ROZPOCET
| VV |  | pa10*4,44/1000*1,1 |  | 0.014 | [12 empty] | VV | 3 | 2 | True | 0 | ROZPOCET
| VV |  | pa14*4,44/1000*1,1 |  | 0.061 | [12 empty] | VV | 3 | 2 | True | 0 | ROZPOCET
| VV |  | pa15*4,44/1000*1,1 |  | 0.082 | [12 empty] | VV | 3 | 2 | True | 0 | ROZPOCET
| VV |  | pa40*4,44/1000*1,1 |  | 0.579 | [12 empty] | VV | 3 | 2 | True | 0 | ROZPOCET
| VV |  | Součet |  | 0.807 | [12 empty] | VV | 3 | 4 | True | 1 | ROZPOCET
109 | K | 632451103 | Cementový samonivelační potěr ze suchých směsí tloušťky do 10 mm | m2 | 101.96 |  | 0 | CS ÚRS 2020 01 |  | základní |  | 0 | 0.0204 | 2.08 | 0 | 0 | 4 | K | 3 |  |  |  | ROZPOCET |  |  |  |  | 0 | 0 | 0 | 0 | 0 | 1 | 0 | 4 | -1485623733
| PP |  | Potěr cementový samonivelační ze suchých směsí tloušťky přes 5 do 10 mm | [14 empty] | PP | 3
| VV |  | pa27+pa43 |  | 101.96 | [12 empty] | VV | 3 | 2 | True | 1 | ROZPOCET
110 | K | 632481213 | Separační vrstva z PE fólie | m2 | 29.28 |  | 0 | CS ÚRS 2020 01 |  | základní |  | 0 | 0.00013 | 0.0038064 | 0 | 0 | 4 | K | 3 |  |  |  | ROZPOCET |  |  |  |  | 0 | 0 | 0 | 0 | 0 | 1 | 0 | 4 | -612681189
| PP |  | Separační vrstva k oddělení podlahových vrstev z polyetylénové fólie | [14 empty] | PP | 3
| VV |  | pa14+pa15 |  | 29.28 | [12 empty] | VV | 3 | 2 | True | 1 | ROZPOCET
111 | K | 635111215 | Násyp pod podlahy ze štěrkopísku se zhutněním | m3 | 1.088 |  | 0 | CS ÚRS 2020 01 |  | základní |  | 0 | 1.98 | 2.1542 | 0 | 0 | 4 | K | 3 |  |  |  | ROZPOCET |  |  |  |  | 0 | 0 | 0 | 0 | 0 | 1 | 0 | 4 | -807837108
| PP |  | Násyp ze štěrkopísku, písku nebo kameniva pod podlahy se zhutněním ze štěrkopísku | [14 empty] | PP | 3
| VV |  | pa6*0,1 |  | 1.088 | [12 empty] | VV | 3 | 2 | True | 1 | ROZPOCET
112 | K | 635111242 | Násyp pod podlahy z hrubého kameniva 16-32 se zhutněním | m3 | 2.628 |  | 0 | CS ÚRS 2020 01 |  | základní |  | 0 | 2.16 | 5.6765 | 0 | 0 | 4 | K | 3 |  |  |  | ROZPOCET |  |  |  |  | 0 | 0 | 0 | 0 | 0 | 1 | 0 | 4 | 355170370
| PP |  | Násyp ze štěrkopísku, písku nebo kameniva pod podlahy se zhutněním z kameniva hrubého 16-32 | [14 empty] | PP | 3
| VV |  | pa7*0,07 |  | 0.264 | [12 empty] | VV | 3 | 2 | True | 0 | ROZPOCET
| VV |  | pa8*0,07 |  | 0.314 | [12 empty] | VV | 3 | 2 | True | 0 | ROZPOCET
| VV |  | pa14*0,07 |  | 0.88 | [12 empty] | VV | 3 | 2 | True | 0 | ROZPOCET
| VV |  | pa15*0,07 |  | 1.17 | [12 empty] | VV | 3 | 2 | True | 0 | ROZPOCET
| VV |  | Součet |  | 2.628 | [12 empty] | VV | 3 | 4 | True | 1 | ROZPOCET
113 | K | 635211131 | Násyp pod podlahy z perlitu | m3 | 13.478 |  | 0 | CS ÚRS 2020 01 |  | základní |  | 0 | 0.2025 | 2.7293 | 0 | 0 | 4 | K | 3 |  |  |  | ROZPOCET |  |  |  |  | 0 | 0 | 0 | 0 | 0 | 1 | 0 | 4 | -202261845
| PP |  | Násyp lehký pod podlahy s udusáním a urovnáním povrchu z perlitu | [14 empty] | PP | 3
| VV |  | Pa43*0,15 |  | 13.478 | [12 empty] | VV | 3 | 2 | True | 1 | ROZPOCET
114 | K | 632902111 | Příprava zatvrdlého povrchu betonových mazanin pro cementový potěr cementovým mlékem | m2 | 153.53 |  | 0 | CS ÚRS 2020 01 |  | základní |  | 0 | 0.004 | 0.61412 | 0 | 0 | 4 | K | 3 |  |  |  | ROZPOCET |  |  |  |  | 0 | 0 | 0 | 0 | 0 | 1 | 0 | 4 | -1502184889
| PP |  | Příprava zatvrdlého povrchu betonových mazanin pro cementový potěr cementovým mlékem | [14 empty] | PP | 3
| VV |  | pa7 |  | 3.77 | [12 empty] | VV | 3 | 2 | True | 0 | ROZPOCET
| VV |  | pa8 |  | 4.48 | [12 empty] | VV | 3 | 2 | True | 0 | ROZPOCET
| VV |  | pa9 |  | 17.52 | [12 empty] | VV | 3 | 2 | True | 0 | ROZPOCET
| VV |  | pa10 |  | 2.8 | [12 empty] | VV | 3 | 2 | True | 0 | ROZPOCET
| VV |  | pa11 |  | 26.73 | [12 empty] | VV | 3 | 2 | True | 0 | ROZPOCET
| VV |  | pa12 |  | 3.18 | [12 empty] | VV | 3 | 2 | True | 0 | ROZPOCET
| VV |  | pa12a |  | 3.41 | [12 empty] | VV | 3 | 2 | True | 0 | ROZPOCET
| VV |  | pa13 |  | 5.88 | [12 empty] | VV | 3 | 2 | True | 0 | ROZPOCET
| VV |  | pa14 |  | 12.57 | [12 empty] | VV | 3 | 2 | True | 0 | ROZPOCET
| VV |  | pa15 |  | 16.71 | [12 empty] | VV | 3 | 2 | True | 0 | ROZPOCET
| VV |  | pa23 |  | 3.25 | [12 empty] | VV | 3 | 2 | True | 0 | ROZPOCET
| VV |  | pa25 |  | 17.45 | [12 empty] | VV | 3 | 2 | True | 0 | ROZPOCET
| VV |  | pa31 |  | 4.46 | [12 empty] | VV | 3 | 2 | True | 0 | ROZPOCET
| VV |  | pa32 |  | 31.32 | [12 empty] | VV | 3 | 2 | True | 0 | ROZPOCET
| VV |  | Součet |  | 153.53 | [12 empty] | VV | 3 | 4 | True | 1 | ROZPOCET
115 | K | 635211421 | Doplnění násypů pod podlahy, mazaniny a dlažby perlitem pl přes 2 m2 | m3 | 85.3 |  | 0 | CS ÚRS 2020 01 |  | základní |  | 0 | 0.195 | 16.6335 | 0 | 0 | 4 | K | 3 |  |  |  | ROZPOCET |  |  |  |  | 0 | 0 | 0 | 0 | 0 | 1 | 0 | 4 | -956625237
| PP |  | Doplnění násypu pod podlahy a dlažby perlitem (s dodáním hmot), s udusáním a urovnáním povrchu násypu plochy jednotlivě přes 2 m2 | [14 empty] | PP | 3
| VV |  | pa1*0,15 |  | 5.82 | [12 empty] | VV | 3 | 2 | True | 0 | ROZPOCET
| VV |  | pa2*0,15 |  | 4.697 | [12 empty] | VV | 3 | 2 | True | 0 | ROZPOCET
| VV |  | pa3*0,15 |  | 6.233 | [12 empty] | VV | 3 | 2 | True | 0 | ROZPOCET
| VV |  | pa4*0,15 |  | 12.086 | [12 empty] | VV | 3 | 2 | True | 0 | ROZPOCET
| VV |  | pa5*0,15 |  | 13.056 | [12 empty] | VV | 3 | 2 | True | 0 | ROZPOCET
| VV |  | pa19*0,15 |  | 13.131 | [12 empty] | VV | 3 | 2 | True | 0 | ROZPOCET
| VV |  | pa27*0,15 |  | 1.817 | [12 empty] | VV | 3 | 2 | True | 0 | ROZPOCET
| VV |  | pa38*0,15 |  | 4.028 | [12 empty] | VV | 3 | 2 | True | 0 | ROZPOCET
| VV |  | pa39*0,15 |  | 4.494 | [12 empty] | VV | 3 | 2 | True | 0 | ROZPOCET
| VV |  | pa40*0,15 |  | 17.778 | [12 empty] | VV | 3 | 2 | True | 0 | ROZPOCET
| VV |  | pa41*0,15 |  | 2.16 | [12 empty] | VV | 3 | 2 | True | 0 | ROZPOCET
| VV |  | Součet |  | 85.3 | [12 empty] | VV | 3 | 4 | True | 1 | ROZPOCET
116 | K | 636211421 | Doplnění dlažby z cihel pl do 4 m2 naplocho | m2 | 4.32 |  | 0 | CS ÚRS 2020 01 |  | základní |  | 0 | 0.16176 | 0.6988 | 0 | 0 | 4 | K | 3 |  |  |  | ROZPOCET |  |  |  |  | 0 | 0 | 0 | 0 | 0 | 1 | 0 | 4 | -412478699
| PP |  | Doplnění dlažby z cihel pálených (s dodáním hmot), kladených do vápenocementové malty se zalitím spár cementovou maltou, plochy jednotlivě přes 1 m2 do 4 m2 naplocho | [14 empty] | PP | 3
| VV |  | pa41*0,3 |  | 4.32 | [12 empty] | VV | 3 | 2 | True | 1 | ROZPOCET
| D | 9 | Ostatní konstrukce a práce, bourání |  |  |  | 0 |  |  |  |  | 0 |  | 1.8791 |  | 704.0532 | 1 | D | 1 |  |  |  | ROZPOCET | [10 empty] | 0
| D | 91 | Doplňující konstrukce a práce pozemních komunikací, letišť a ploch |  |  |  | 0 |  |  |  |  | 0 |  | 0.2529 |  | 0 | 1 | D | 2 |  |  |  | ROZPOCET | [10 empty] | 0
117 | K | 919726125 | Geotextilie pro ochranu, separaci a filtraci netkaná měrná hmotnost do 1000 g/m2 | m2 | 203.95 |  | 0 | CS ÚRS 2020 01 |  | základní |  | 0 | 0.00124 | 0.2529 | 0 | 0 | 4 | K | 3 |  |  |  | ROZPOCET |  |  |  |  | 0 | 0 | 0 | 0 | 0 | 1 | 0 | 4 | 1371969823
| PP |  | Geotextilie netkaná pro ochranu, separaci nebo filtraci měrná hmotnost přes 800 do 1 000 g/m2 | [14 empty] | PP | 3
| VV |  | plocha dvora viz. ZOV | [14 empty] | VV | 3 | 1 | True | 0 | ROZPOCET
| VV |  | 103,95 |  | 103.95 | [12 empty] | VV | 3 | 2 | True | 0 | ROZPOCET
| VV |  | průchody a průjezdy | [14 empty] | VV | 3 | 1 | True | 0 | ROZPOCET
| VV |  | 70+30 |  | 100 | [12 empty] | VV | 3 | 2 | True | 0 | ROZPOCET
| VV |  | Součet |  | 203.95 | [12 empty] | VV | 3 | 4 | True | 1 | ROZPOCET
| D | 94 | Lešení a stavební výtahy |  |  |  | 0 |  |  |  |  | 0 |  | 0.2592 |  | 0 | 1 | D | 2 |  |  |  | ROZPOCET | [10 empty] | 0
118 | K | 941111132 | Montáž lešení řadového trubkového lehkého s podlahami zatížení do 200 kg/m2 š do 1,5 m v do 25 m | m2 | 1213 |  | 0 | CS ÚRS 2020 01 |  | základní |  | 0 | 0 | 0 | 0 | 0 | 4 | K | 3 |  |  |  | ROZPOCET |  |  |  |  | 0 | 0 | 0 | 0 | 0 | 1 | 0 | 4 | 1181121596
| PP |  | Montáž lešení řadového trubkového lehkého pracovního s podlahami s provozním zatížením tř. 3 do 200 kg/m2 šířky tř. W12 přes 1,2 do 1,5 m, výšky přes 10 do 25 m | [14 empty] | PP | 3
| VV | lešení | 956+75+20*9,1 |  | 1213 | [12 empty] | VV | 3 | 2 | True | 1 | ROZPOCET
119 | K | 941111232 | Příplatek k lešení řadovému trubkovému lehkému s podlahami š 1,5 m v 25 m za první a ZKD den použití | m2 | 218340 |  | 0 | CS ÚRS 2020 01 |  | základní |  | 0 | 0 | 0 | 0 | 0 | 4 | K | 3 |  |  |  | ROZPOCET |  |  |  |  | 0 | 0 | 0 | 0 | 0 | 1 | 0 | 4 | -134667160
| PP |  | Montáž lešení řadového trubkového lehkého pracovního s podlahami s provozním zatížením tř. 3 do 200 kg/m2 Příplatek za první a každý další den použití lešení k ceně -1132 | [14 empty] | PP | 3
| VV |  | lešení*30*6 |  | 218340 | [12 empty] | VV | 3 | 2 | True | 1 | ROZPOCET
120 | K | 941111832 | Demontáž lešení řadového trubkového lehkého s podlahami zatížení do 200 kg/m2 š do 1,5 m v do 25 m | m2 | 1213 |  | 0 | CS ÚRS 2020 01 |  | základní |  | 0 | 0 | 0 | 0 | 0 | 4 | K | 3 |  |  |  | ROZPOCET |  |  |  |  | 0 | 0 | 0 | 0 | 0 | 1 | 0 | 4 | -2133068838
| PP |  | Demontáž lešení řadového trubkového lehkého pracovního s podlahami s provozním zatížením tř. 3 do 200 kg/m2 šířky tř. W12 přes 1,2 do 1,5 m, výšky přes 10 do 25 m | [14 empty] | PP | 3
| VV |  | lešení |  | 1213 | [12 empty] | VV | 3 | 2 | True | 1 | ROZPOCET
121 | K | 944511111 | Montáž ochranné sítě z textilie z umělých vláken | m2 | 1213 |  | 0 | CS ÚRS 2020 01 |  | základní |  | 0 | 0 | 0 | 0 | 0 | 4 | K | 3 |  |  |  | ROZPOCET |  |  |  |  | 0 | 0 | 0 | 0 | 0 | 1 | 0 | 4 | 1013960772
| PP |  | Montáž ochranné sítě zavěšené na konstrukci lešení z textilie z umělých vláken | [14 empty] | PP | 3
| VV |  | lešení |  | 1213 | [12 empty] | VV | 3 | 2 | True | 1 | ROZPOCET
122 | K | 944511211 | Příplatek k ochranné síti za první a ZKD den použití | m2 | 218340 |  | 0 | CS ÚRS 2020 01 |  | základní |  | 0 | 0 | 0 | 0 | 0 | 4 | K | 3 |  |  |  | ROZPOCET |  |  |  |  | 0 | 0 | 0 | 0 | 0 | 1 | 0 | 4 | 2026243463
| PP |  | Montáž ochranné sítě Příplatek za první a každý další den použití sítě k ceně -1111 | [14 empty] | PP | 3
| VV |  | lešení*30*6 |  | 218340 | [12 empty] | VV | 3 | 2 | True | 1 | ROZPOCET
123 | K | 944511811 | Demontáž ochranné sítě z textilie z umělých vláken | m2 | 1213 |  | 0 | CS ÚRS 2020 01 |  | základní |  | 0 | 0 | 0 | 0 | 0 | 4 | K | 3 |  |  |  | ROZPOCET |  |  |  |  | 0 | 0 | 0 | 0 | 0 | 1 | 0 | 4 | -485103368
| PP |  | Demontáž ochranné sítě zavěšené na konstrukci lešení z textilie z umělých vláken | [14 empty] | PP | 3
| VV |  | lešení |  | 1213 | [12 empty] | VV | 3 | 2 | True | 1 | ROZPOCET
124 | K | 949101111 | Lešení pomocné pro objekty pozemních staveb s lešeňovou podlahou v do 1,9 m zatížení do 150 kg/m2 | m2 | 1432.12 |  | 0 | CS ÚRS 2020 01 |  | základní |  | 0 | 0.00013 | 0.18618 | 0 | 0 | 4 | K | 3 |  |  |  | ROZPOCET |  |  |  |  | 0 | 0 | 0 | 0 | 0 | 1 | 0 | 4 | -308876424
| PP |  | Lešení pomocné pracovní pro objekty pozemních staveb pro zatížení do 150 kg/m2, o výšce lešeňové podlahy do 1,9 m | [14 empty] | PP | 3
125 | K | 949101112 | Lešení pomocné pro objekty pozemních staveb s lešeňovou podlahou v do 3,5 m zatížení do 150 kg/m2 | m2 | 347.75 |  | 0 | CS ÚRS 2020 01 |  | základní |  | 0 | 0.00021 | 0.073028 | 0 | 0 | 4 | K | 3 |  |  |  | ROZPOCET |  |  |  |  | 0 | 0 | 0 | 0 | 0 | 1 | 0 | 4 | -1260501838
| PP |  | Lešení pomocné pracovní pro objekty pozemních staveb pro zatížení do 150 kg/m2, o výšce lešeňové podlahy přes 1,9 do 3,5 m | [14 empty] | PP | 3
126 | K | 943211111 | Montáž lešení prostorového rámového lehkého s podlahami zatížení do 200 kg/m2 v do 10 m | m3 | 300 |  | 0 | CS ÚRS 2020 01 |  | základní |  | 0 | 0 | 0 | 0 | 0 | 4 | K | 3 |  |  |  | ROZPOCET |  |  |  |  | 0 | 0 | 0 | 0 | 0 | 1 | 0 | 4 | -1770408712
| PP |  | Montáž lešení prostorového rámového lehkého pracovního s podlahami s provozním zatížením tř. 3 do 200 kg/m2, výšky do 10 m | [14 empty] | PP | 3
| VV |  | 300"prostorové lešení pro restaurátorské práce - předběžně |  | 300 | [12 empty] | VV | 3 | 2 | True | 1 | ROZPOCET
127 | K | 943211211 | Příplatek k lešení prostorovému rámovému lehkému s podlahami v do 10 m za první a ZKD den použití | m3 | 108000 |  | 0 | CS ÚRS 2020 01 |  | základní |  | 0 | 0 | 0 | 0 | 0 | 4 | K | 3 |  |  |  | ROZPOCET |  |  |  |  | 0 | 0 | 0 | 0 | 0 | 1 | 0 | 4 | -968819263
| PP |  | Montáž lešení prostorového rámového lehkého pracovního s podlahami Příplatek za první a každý další den použití lešení k ceně -1111 | [14 empty] | PP | 3
| VV |  | 300*360 'Přepočtené koeficientem množství |  | 108000 | [12 empty] | VV | 3 | 2 | False | 1 | ROZPOCET
128 | K | 943111811 | Demontáž lešení prostorového trubkového lehkého bez podlah zatížení do 200 kg/m2 v do 10 m | m3 | 300 |  | 0 | CS ÚRS 2020 01 |  | základní |  | 0 | 0 | 0 | 0 | 0 | 4 | K | 3 |  |  |  | ROZPOCET |  |  |  |  | 0 | 0 | 0 | 0 | 0 | 1 | 0 | 4 | -902019376
| PP |  | Demontáž lešení prostorového trubkového lehkého pracovního bez podlah s provozním zatížením tř. 3 do 200 kg/m2, výšky do 10 m | [14 empty] | PP | 3
| D | 95 | Různé dokončovací konstrukce a práce pozemních staveb |  |  |  | 0 |  |  |  |  | 0 |  | 0.5458 |  | 0.173 | 1 | D | 2 |  |  |  | ROZPOCET | [10 empty] | 0
129 | K | 952901111 | Vyčištění budov bytové a občanské výstavby při výšce podlaží do 4 m | m2 | 1873.12 |  | 0 | CS ÚRS 2020 01 |  | základní |  | 0 | 4e-05 | 0.074925 | 0 | 0 | 4 | K | 3 |  |  |  | ROZPOCET |  |  |  |  | 0 | 0 | 0 | 0 | 0 | 1 | 0 | 4 | 1942045611
| PP |  | Vyčištění budov nebo objektů před předáním do užívání budov bytové nebo občanské výstavby, světlé výšky podlaží do 4 m | [14 empty] | PP | 3
| VV | Pa1 | 38,8 |  | 38.8 | [12 empty] | VV | 3 | 2 | True | 0 | ROZPOCET
| VV | Pa2 | 31,31 |  | 31.31 | [12 empty] | VV | 3 | 2 | True | 0 | ROZPOCET
| VV | Pa3 | 41,55 |  | 41.55 | [12 empty] | VV | 3 | 2 | True | 0 | ROZPOCET
| VV | Pa4 | 80,57 |  | 80.57 | [12 empty] | VV | 3 | 2 | True | 0 | ROZPOCET
| VV | Pa5 | 87,04 |  | 87.04 | [12 empty] | VV | 3 | 2 | True | 0 | ROZPOCET
| VV | Pa6 | 10,88 |  | 10.88 | [12 empty] | VV | 3 | 2 | True | 0 | ROZPOCET
| VV | Pa7 | 3,77 |  | 3.77 | [12 empty] | VV | 3 | 2 | True | 0 | ROZPOCET
| VV | Pa8 | 4,48 |  | 4.48 | [12 empty] | VV | 3 | 2 | True | 0 | ROZPOCET
| VV | Pa9 | 17,52 |  | 17.52 | [12 empty] | VV | 3 | 2 | True | 0 | ROZPOCET
| VV | Pa10 | 2,8 |  | 2.8 | [12 empty] | VV | 3 | 2 | True | 0 | ROZPOCET
| VV | Pa11 | 26,73 |  | 26.73 | [12 empty] | VV | 3 | 2 | True | 0 | ROZPOCET
| VV | Pa12 | 3,18 |  | 3.18 | [12 empty] | VV | 3 | 2 | True | 0 | ROZPOCET
| VV | Pa12a | 3,41 |  | 3.41 | [12 empty] | VV | 3 | 2 | True | 0 | ROZPOCET
| VV | Pa13 | 5,88 |  | 5.88 | [12 empty] | VV | 3 | 2 | True | 0 | ROZPOCET
| VV | Pa14 | 12,57 |  | 12.57 | [12 empty] | VV | 3 | 2 | True | 0 | ROZPOCET
| VV | Pa15 | 16,71 |  | 16.71 | [12 empty] | VV | 3 | 2 | True | 0 | ROZPOCET
| VV | Pa16 | 8,62 |  | 8.62 | [12 empty] | VV | 3 | 2 | True | 0 | ROZPOCET
| VV | Pa17 | 103,95 |  | 103.95 | [12 empty] | VV | 3 | 2 | True | 0 | ROZPOCET
| VV | Pa19 | 87,54 |  | 87.54 | [12 empty] | VV | 3 | 2 | True | 0 | ROZPOCET
| VV | Pa20 | 73,59 |  | 73.59 | [12 empty] | VV | 3 | 2 | True | 0 | ROZPOCET
| VV | Pa21 | 65,93 |  | 65.93 | [12 empty] | VV | 3 | 2 | True | 0 | ROZPOCET
| VV | Pa22 | 50,05 |  | 50.05 | [12 empty] | VV | 3 | 2 | True | 0 | ROZPOCET
| VV | Pa23 | 3,25 |  | 3.25 | [12 empty] | VV | 3 | 2 | True | 0 | ROZPOCET
| VV | Pa24 | 15,59 |  | 15.59 | [12 empty] | VV | 3 | 2 | True | 0 | ROZPOCET
| VV | Pa25 | 17,45 |  | 17.45 | [12 empty] | VV | 3 | 2 | True | 0 | ROZPOCET
| VV | Pa26 | 80,81 |  | 80.81 | [12 empty] | VV | 3 | 2 | True | 0 | ROZPOCET
| VV | Pa27 | 12,11 |  | 12.11 | [12 empty] | VV | 3 | 2 | True | 0 | ROZPOCET
| VV | Pa28 | 84,25 |  | 84.25 | [12 empty] | VV | 3 | 2 | True | 0 | ROZPOCET
| VV | Pa29 | 11,01 |  | 11.01 | [12 empty] | VV | 3 | 2 | True | 0 | ROZPOCET
| VV | Pa30 | 170,13 |  | 170.13 | [12 empty] | VV | 3 | 2 | True | 0 | ROZPOCET
| VV | Pa31 | 4,46 |  | 4.46 | [12 empty] | VV | 3 | 2 | True | 0 | ROZPOCET
| VV | Pa32 | 31,32 |  | 31.32 | [12 empty] | VV | 3 | 2 | True | 0 | ROZPOCET
| VV | Pa33 | 99,33 |  | 99.33 | [12 empty] | VV | 3 | 2 | True | 0 | ROZPOCET
| VV | Pa34 | 99,33 |  | 99.33 | [12 empty] | VV | 3 | 2 | True | 0 | ROZPOCET
| VV | Pa35 | 10,63 |  | 10.63 | [12 empty] | VV | 3 | 2 | True | 0 | ROZPOCET
| VV | Pa36 | 11,31 |  | 11.31 | [12 empty] | VV | 3 | 2 | True | 0 | ROZPOCET
| VV | Pa37 | 97,51 |  | 97.51 | [12 empty] | VV | 3 | 2 | True | 0 | ROZPOCET
| VV | Pa38 | 26,85 |  | 26.85 | [12 empty] | VV | 3 | 2 | True | 0 | ROZPOCET
| VV | Pa39 | 29,96 |  | 29.96 | [12 empty] | VV | 3 | 2 | True | 0 | ROZPOCET
| VV | Pa40 | 118,52 |  | 118.52 | [12 empty] | VV | 3 | 2 | True | 0 | ROZPOCET
| VV | Pa41 | 14,4 |  | 14.4 | [12 empty] | VV | 3 | 2 | True | 0 | ROZPOCET
| VV | Pa43 | 89,85 |  | 89.85 | [12 empty] | VV | 3 | 2 | True | 0 | ROZPOCET
| VV | Pa44 | 68,17 |  | 68.17 | [12 empty] | VV | 3 | 2 | True | 0 | ROZPOCET
| VV |  | Součet |  | 1873.12 | [12 empty] | VV | 3 | 4 | True | 1 | ROZPOCET
130 | K | 952902041 | Čištění budov drhnutí hladkých podlah s chemickými prostředky | m2 | 99.33 |  | 0 | CS ÚRS 2020 01 |  | základní |  | 0 | 4e-05 | 0.0039732 | 0 | 0 | 4 | K | 3 |  |  |  | ROZPOCET |  |  |  |  | 0 | 0 | 0 | 0 | 0 | 1 | 0 | 4 | -191771937
| PP |  | Čištění budov při provádění oprav a udržovacích prací podlah hladkých drhnutím s chemickými prostředky | [14 empty] | PP | 3
| VV |  | pa33 |  | 99.33 | [12 empty] | VV | 3 | 2 | True | 1 | ROZPOCET
131 | K | 952902141 | Čištění budov drhnutí drsných podlah s chemickými prostředky | m2 | 22.32 |  | 0 | CS ÚRS 2020 01 |  | základní |  | 0 | 4e-05 | 0.0008928 | 0 | 0 | 4 | K | 3 |  |  |  | ROZPOCET |  |  |  |  | 0 | 0 | 0 | 0 | 0 | 1 | 0 | 4 | -1591950906
| PP |  | Čištění budov při provádění oprav a udržovacích prací podlah drsných nebo chodníků drhnutím s chemickými prostředky | [14 empty] | PP | 3
| VV |  | pa29+pa36 |  | 22.32 | [12 empty] | VV | 3 | 2 | True | 1 | ROZPOCET
132 | K | 952902241 | Čištění budov drhnutí schodišť s chemickými prostředky | m2 | 52.18 |  | 0 | CS ÚRS 2020 01 |  | základní |  | 0 | 4e-05 | 0.0020872 | 0 | 0 | 4 | K | 3 |  |  |  | ROZPOCET |  |  |  |  | 0 | 0 | 0 | 0 | 0 | 1 | 0 | 4 | 22326318
| PP |  | Čištění budov při provádění oprav a udržovacích prací schodišť drhnutím s chemickými prostředky | [14 empty] | PP | 3
| VV |  | pa3+pa35 |  | 52.18 | [12 empty] | VV | 3 | 2 | True | 1 | ROZPOCET
133 | K | 95300000R | Osazování tabulek s označením únikový východ | kus | 10 |  | 0 | vlastní položka |  | základní |  | 0 | 0.00234 | 0.0234 | 0 | 0 | 4 | K | 3 |  |  |  | ROZPOCET |  |  |  |  | 0 | 0 | 0 | 0 | 0 | 1 | 0 | 4 | 161326045
| PP |  | Osazování kovových konzol nebo kotev bez jejich dodání | [14 empty] | PP | 3
134 | M | specifikace | dodání tabulky s označením únikový východ | kus | 10 |  | 0 | vlastní položka |  | základní |  | 0 | 0 | 0 | 0 | 0 | 8 | M | 3 |  |  |  | ROZPOCET |  |  |  |  | 0 | 0 | 0 | 0 | 0 | 1 | 0 | 4 | -1912820195
| PP |  | dodání tabulky s označením únikový východ | [14 empty] | PP | 3
135 | K | 9538451R | Vyvložkování stávajícího komínového tělesa nerezovými vložkami pevnými D 300 mm v 3 m | soubor | 1 |  | 0 | vlastní položka |  | základní |  | 0 | 0.22721 | 0.22721 | 0.173 | 0.173 | 4 | K | 3 |  |  |  | ROZPOCET |  |  |  |  | 0 | 0 | 0 | 0 | 0 | 1 | 0 | 4 | 525078066
| PP |  | Vyvložkování stávajících komínových nebo větracích průduchů nerezovými vložkami pevnými, včetně ukončení komínu komínového tělesa výšky 3 m světlý průměr vložky 300 mm | [14 empty] | PP | 3
136 | K | 9538451R1 | Příplatek k vyvložkování komínového průduchu nerezovými vložkami pevnými D 300 mm ZKD 1m výšky | m | 8.13 |  | 0 | vlastní položka |  | základní |  | 0 | 0.00347 | 0.028211 | 0 | 0 | 4 | K | 3 |  |  |  | ROZPOCET |  |  |  |  | 0 | 0 | 0 | 0 | 0 | 1 | 0 | 4 | -1179633980
| PP |  | Vyvložkování stávajících komínových nebo větracích průduchů nerezovými vložkami pevnými, včetně ukončení komínu svislého kouřovodu výšky 3 m Příplatek k cenám za každý další i započatý metr výšky komínového průduchu přes 3 m světlý průměr vložky 300 mm | [14 empty] | PP | 3
| VV |  | 11,13-3"mč A116 |  | 8.13 | [12 empty] | VV | 3 | 2 | True | 1 | ROZPOCET
137 | K | 953941211 | Osazování kovových konzol nebo kotev bez jejich dodání | kus | 15 |  | 0 | CS ÚRS 2020 01 |  | základní |  | 0 | 0.00234 | 0.0351 | 0 | 0 | 4 | K | 3 |  |  |  | ROZPOCET |  |  |  |  | 0 | 0 | 0 | 0 | 0 | 1 | 0 | 4 | 1811612615
| PP |  | Osazování drobných kovových předmětů se zalitím maltou cementovou, do vysekaných kapes nebo připravených otvorů konzol nebo kotev, např. pro schodišťová madla do zdí, radiátorové konzoly apod. | [14 empty] | PP | 3
| VV |  | PHP | [14 empty] | VV | 3 | 1 | True | 0 | ROZPOCET
| VV |  | 3*5 |  | 15 | [12 empty] | VV | 3 | 2 | True | 0 | ROZPOCET
| VV |  | Součet |  | 15 | [12 empty] | VV | 3 | 4 | True | 1 | ROZPOCET
138 | M | 44932113R | přístroj hasicí ruční práškový 21A | kus | 15 |  | 0 | vlastní položka |  | základní |  | 0 | 0.01 | 0.15 | 0 | 0 | 8 | M | 3 |  |  |  | ROZPOCET |  |  |  |  | 0 | 0 | 0 | 0 | 0 | 1 | 0 | 4 | -569020327
| PP |  | přístroj hasicí ruční práškový 21A | [14 empty] | PP | 3
| P |  | Poznámka k položce: včetně výchozí revize | [14 empty] | P | 3
| VV |  | V každém podlaží Chotěšovského domu budou 3 ks PHP práškové 21A | [14 empty] | VV | 3 | 1 | True | 0 | ROZPOCET
| VV |  | 5*3 |  | 15 | [12 empty] | VV | 3 | 2 | True | 0 | ROZPOCET
| VV |  | Součet |  | 15 | [12 empty] | VV | 3 | 4 | True | 1 | ROZPOCET
| D | 96 | Bourání konstrukcí |  |  |  | 0 |  |  |  |  | 0 |  | 0 |  | 419.9999 | 1 | D | 2 |  |  |  | ROZPOCET | [10 empty] | 0
139 | K | 965022131 | Bourání kamenných podlah nebo dlažeb z lomového kamene nebo kostek pl přes 1 m2 | m2 | 40.578 |  | 0 | CS ÚRS 2020 01 |  | základní |  | 0 | 0 | 0 | 0.432 | 17.5297 | 4 | K | 3 |  |  |  | ROZPOCET |  |  |  |  | 0 | 0 | 0 | 0 | 0 | 1 | 0 | 4 | -1930881375
| PP |  | Bourání podlah kamenných bez podkladního lože, s jakoukoliv výplní spár z lomového kamene nebo kostek, plochy přes 1 m2 | [14 empty] | PP | 3
| VV |  | pa2*0,3 |  | 9.393 | [12 empty] | VV | 3 | 2 | True | 0 | ROZPOCET
| VV |  | pa17*0,3 |  | 31.185 | [12 empty] | VV | 3 | 2 | True | 0 | ROZPOCET
| VV |  | Součet |  | 40.578 | [12 empty] | VV | 3 | 4 | True | 1 | ROZPOCET
140 | K | 965031131 | Bourání podlah z cihel kladených na plocho pl přes 1 m2 | m2 | 4.32 |  | 0 | CS ÚRS 2020 01 |  | základní |  | 0 | 0 | 0 | 0.122 | 0.52704 | 4 | K | 3 |  |  |  | ROZPOCET |  |  |  |  | 0 | 0 | 0 | 0 | 0 | 1 | 0 | 4 | -1002699809
| PP |  | Bourání podlah z cihel bez podkladního lože, s jakoukoliv výplní spár kladených naplocho, plochy přes 1 m2 | [14 empty] | PP | 3
| VV |  | pa41*0,3 |  | 4.32 | [12 empty] | VV | 3 | 2 | True | 1 | ROZPOCET
141 | K | 965042241 | Bourání podkladů pod dlažby nebo mazanin betonových nebo z litého asfaltu tl přes 100 mm pl pře 4 m2 | m3 | 112.294 |  | 0 | CS ÚRS 2020 01 |  | základní |  | 0 | 0 | 0 | 2.2 | 247.0468 | 4 | K | 3 |  |  |  | ROZPOCET |  |  |  |  | 0 | 0 | 0 | 0 | 0 | 1 | 0 | 4 | -541281227
| PP |  | Bourání mazanin betonových nebo z litého asfaltu tl. přes 100 mm, plochy přes 4 m2 | [14 empty] | PP | 3
| VV |  | pa1*0,15 |  | 5.82 | [12 empty] | VV | 3 | 2 | True | 0 | ROZPOCET
| VV |  | pa2*0,15 |  | 4.697 | [12 empty] | VV | 3 | 2 | True | 0 | ROZPOCET
| VV |  | pa3*0,15 |  | 6.233 | [12 empty] | VV | 3 | 2 | True | 0 | ROZPOCET
| VV |  | pa4*0,15 |  | 12.086 | [12 empty] | VV | 3 | 2 | True | 0 | ROZPOCET
| VV |  | pa5*0,15 |  | 13.056 | [12 empty] | VV | 3 | 2 | True | 0 | ROZPOCET
| VV |  | pa6*0,15 |  | 1.632 | [12 empty] | VV | 3 | 2 | True | 0 | ROZPOCET
| VV |  | pa7*0,15 |  | 0.566 | [12 empty] | VV | 3 | 2 | True | 0 | ROZPOCET
| VV |  | pa8*0,15 |  | 0.672 | [12 empty] | VV | 3 | 2 | True | 0 | ROZPOCET
| VV |  | pa10*0,15 |  | 0.42 | [12 empty] | VV | 3 | 2 | True | 0 | ROZPOCET
| VV |  | pa19*0,15 |  | 13.131 | [12 empty] | VV | 3 | 2 | True | 0 | ROZPOCET
| VV |  | pa27*0,15 |  | 1.817 | [12 empty] | VV | 3 | 2 | True | 0 | ROZPOCET
| VV |  | pa38*0,15 |  | 4.028 | [12 empty] | VV | 3 | 2 | True | 0 | ROZPOCET
| VV |  | pa39*0,15 |  | 4.494 | [12 empty] | VV | 3 | 2 | True | 0 | ROZPOCET
| VV |  | pa40*0,15 |  | 17.778 | [12 empty] | VV | 3 | 2 | True | 0 | ROZPOCET
| VV |  | pa41*0,15 |  | 2.16 | [12 empty] | VV | 3 | 2 | True | 0 | ROZPOCET
| VV |  | pa43*0,15 |  | 13.478 | [12 empty] | VV | 3 | 2 | True | 0 | ROZPOCET
| VV |  | Pa44*0,15 |  | 10.226 | [12 empty] | VV | 3 | 2 | True | 0 | ROZPOCET
| VV |  | Součet |  | 112.294 | [12 empty] | VV | 3 | 4 | True | 1 | ROZPOCET
142 | K | 965049112 | Příplatek k bourání betonových mazanin za bourání mazanin se svařovanou sítí tl přes 100 mm | m3 | 112.294 |  | 0 | CS ÚRS 2020 01 |  | základní |  | 0 | 0 | 0 | 0.029 | 3.2565 | 4 | K | 3 |  |  |  | ROZPOCET |  |  |  |  | 0 | 0 | 0 | 0 | 0 | 1 | 0 | 4 | 399570836
| PP |  | Bourání mazanin Příplatek k cenám za bourání mazanin betonových se svařovanou sítí, tl. přes 100 mm | [14 empty] | PP | 3
143 | K | 965081213 | Bourání podlah z dlaždic keramických nebo xylolitových tl do 10 mm plochy přes 1 m2 | m2 | 279.71 |  | 0 | CS ÚRS 2020 01 |  | základní |  | 0 | 0 | 0 | 0.035 | 9.7898 | 4 | K | 3 |  |  |  | ROZPOCET |  |  |  |  | 0 | 0 | 0 | 0 | 0 | 1 | 0 | 4 | -1344896394
| PP |  | Bourání podlah z dlaždic bez podkladního lože nebo mazaniny, s jakoukoliv výplní spár keramických nebo xylolitových tl. do 10 mm, plochy přes 1 m2 | [14 empty] | PP | 3
| VV |  | pa7 |  | 3.77 | [12 empty] | VV | 3 | 2 | True | 0 | ROZPOCET
| VV |  | pa9 |  | 17.52 | [12 empty] | VV | 3 | 2 | True | 0 | ROZPOCET
| VV |  | pa13 |  | 5.88 | [12 empty] | VV | 3 | 2 | True | 0 | ROZPOCET
| VV |  | pa16 |  | 8.62 | [12 empty] | VV | 3 | 2 | True | 0 | ROZPOCET
| VV |  | pa23 |  | 3.25 | [12 empty] | VV | 3 | 2 | True | 0 | ROZPOCET
| VV |  | pa25 |  | 17.45 | [12 empty] | VV | 3 | 2 | True | 0 | ROZPOCET
| VV |  | pa27 |  | 12.11 | [12 empty] | VV | 3 | 2 | True | 0 | ROZPOCET
| VV |  | pa31 |  | 4.46 | [12 empty] | VV | 3 | 2 | True | 0 | ROZPOCET
| VV |  | pa32 |  | 31.32 | [12 empty] | VV | 3 | 2 | True | 0 | ROZPOCET
| VV |  | pa38 |  | 26.85 | [12 empty] | VV | 3 | 2 | True | 0 | ROZPOCET
| VV |  | pa39 |  | 29.96 | [12 empty] | VV | 3 | 2 | True | 0 | ROZPOCET
| VV |  | pa40 |  | 118.52 | [12 empty] | VV | 3 | 2 | True | 0 | ROZPOCET
| VV |  | Součet |  | 279.71 | [12 empty] | VV | 3 | 4 | True | 1 | ROZPOCET
144 | K | 965082933 | Odstranění násypů pod podlahami tl do 200 mm pl přes 2 m2 | m3 | 98.816 |  | 0 | CS ÚRS 2020 01 |  | základní |  | 0 | 0 | 0 | 1.4 | 138.3424 | 4 | K | 3 |  |  |  | ROZPOCET |  |  |  |  | 0 | 0 | 0 | 0 | 0 | 1 | 0 | 4 | 796547022
| PP |  | Odstranění násypu pod podlahami nebo ochranného násypu na střechách tl. do 200 mm, plochy přes 2 m2 | [14 empty] | PP | 3
| VV |  | pa1*0,15 |  | 5.82 | [12 empty] | VV | 3 | 2 | True | 0 | ROZPOCET
| VV |  | pa2*0,15 |  | 4.697 | [12 empty] | VV | 3 | 2 | True | 0 | ROZPOCET
| VV |  | pa3*0,15 |  | 6.233 | [12 empty] | VV | 3 | 2 | True | 0 | ROZPOCET
| VV |  | pa4*0,15 |  | 12.086 | [12 empty] | VV | 3 | 2 | True | 0 | ROZPOCET
| VV |  | pa5*0,15 |  | 13.056 | [12 empty] | VV | 3 | 2 | True | 0 | ROZPOCET
| VV |  | pa6*0,15 |  | 1.632 | [12 empty] | VV | 3 | 2 | True | 0 | ROZPOCET
| VV |  | pa7*0,15 |  | 0.566 | [12 empty] | VV | 3 | 2 | True | 0 | ROZPOCET
| VV |  | pa8*0,15 |  | 0.672 | [12 empty] | VV | 3 | 2 | True | 0 | ROZPOCET
| VV |  | pa10*0,15 |  | 0.42 | [12 empty] | VV | 3 | 2 | True | 0 | ROZPOCET
| VV |  | pa19*0,15 |  | 13.131 | [12 empty] | VV | 3 | 2 | True | 0 | ROZPOCET
| VV |  | pa27*0,15 |  | 1.817 | [12 empty] | VV | 3 | 2 | True | 0 | ROZPOCET
| VV |  | pa38*0,15 |  | 4.028 | [12 empty] | VV | 3 | 2 | True | 0 | ROZPOCET
| VV |  | pa39*0,15 |  | 4.494 | [12 empty] | VV | 3 | 2 | True | 0 | ROZPOCET
| VV |  | pa40*0,15 |  | 17.778 | [12 empty] | VV | 3 | 2 | True | 0 | ROZPOCET
| VV |  | pa41*0,15 |  | 2.16 | [12 empty] | VV | 3 | 2 | True | 0 | ROZPOCET
| VV |  | Pa44*0,15 |  | 10.226 | [12 empty] | VV | 3 | 2 | True | 0 | ROZPOCET
| VV |  | Součet |  | 98.816 | [12 empty] | VV | 3 | 4 | True | 1 | ROZPOCET
145 | K | 968062374 | Vybourání dřevěných rámů oken zdvojených včetně křídel pl do 1 m2 | m2 | 4.915 |  | 0 | CS ÚRS 2020 01 |  | základní |  | 0 | 0 | 0 | 0.048 | 0.23592 | 4 | K | 3 |  |  |  | ROZPOCET |  |  |  |  | 0 | 0 | 0 | 0 | 0 | 1 | 0 | 4 | -798699812
| PP |  | Vybourání dřevěných rámů oken s křídly, dveřních zárubní, vrat, stěn, ostění nebo obkladů rámů oken s křídly zdvojených, plochy do 1 m2 | [14 empty] | PP | 3
| VV |  | vybourání výplně otvoru, která bude nahrazena novým prvkem (demontáž a montáž repasovaných prvků nutno zahrnout do ceny repase) | [14 empty] | VV | 3 | 1 | True | 0 | ROZPOCET
| VV |  | 0,5*0,9"o |  | 0.45 | [12 empty] | VV | 3 | 2 | True | 0 | ROZPOCET
| VV |  | 0,86*0,93"o |  | 0.8 | [12 empty] | VV | 3 | 2 | True | 0 | ROZPOCET
| VV |  | 0,4*1,17"o |  | 0.468 | [12 empty] | VV | 3 | 2 | True | 0 | ROZPOCET
| VV |  | 0,4*1,0"o |  | 0.4 | [12 empty] | VV | 3 | 2 | True | 0 | ROZPOCET
| VV |  | 0,4*1,0"o |  | 0.4 | [12 empty] | VV | 3 | 2 | True | 0 | ROZPOCET
| VV |  | 0,8*1,04"o |  | 0.832 | [12 empty] | VV | 3 | 2 | True | 0 | ROZPOCET
| VV |  | 0,9*0,98"o |  | 0.882 | [12 empty] | VV | 3 | 2 | True | 0 | ROZPOCET
| VV |  | 0,65*0,25"o |  | 0.163 | [12 empty] | VV | 3 | 2 | True | 0 | ROZPOCET
| VV |  | 0,65*0,25"o |  | 0.163 | [12 empty] | VV | 3 | 2 | True | 0 | ROZPOCET
| VV |  | 0,51*0,7"o |  | 0.357 | [12 empty] | VV | 3 | 2 | True | 0 | ROZPOCET
| VV |  | Součet |  | 4.915 | [12 empty] | VV | 3 | 4 | True | 1 | ROZPOCET
146 | K | 968062375 | Vybourání dřevěných rámů oken zdvojených včetně křídel pl do 2 m2 | m2 | 7.225 |  | 0 | CS ÚRS 2020 01 |  | základní |  | 0 | 0 | 0 | 0.038 | 0.27455 | 4 | K | 3 |  |  |  | ROZPOCET |  |  |  |  | 0 | 0 | 0 | 0 | 0 | 1 | 0 | 4 | -1985205106
| PP |  | Vybourání dřevěných rámů oken s křídly, dveřních zárubní, vrat, stěn, ostění nebo obkladů rámů oken s křídly zdvojených, plochy do 2 m2 | [14 empty] | PP | 3
| VV |  | vybourání výplně otvoru, která bude nahrazena novým prvkem (demontáž a montáž repasovaných prvků nutno zahrnout do ceny repase) | [14 empty] | VV | 3 | 1 | True | 0 | ROZPOCET
| VV |  | 0,87*1,17"o |  | 1.018 | [12 empty] | VV | 3 | 2 | True | 0 | ROZPOCET
| VV |  | 0,88*1,2"o |  | 1.056 | [12 empty] | VV | 3 | 2 | True | 0 | ROZPOCET
| VV |  | 1,1*1,39"o |  | 1.529 | [12 empty] | VV | 3 | 2 | True | 0 | ROZPOCET
| VV |  | 0,88*1,64"o |  | 1.443 | [12 empty] | VV | 3 | 2 | True | 0 | ROZPOCET
| VV |  | 0,82*1,37"o |  | 1.123 | [12 empty] | VV | 3 | 2 | True | 0 | ROZPOCET
| VV |  | 0,88*1,2"o |  | 1.056 | [12 empty] | VV | 3 | 2 | True | 0 | ROZPOCET
| VV |  | Součet |  | 7.225 | [12 empty] | VV | 3 | 4 | True | 1 | ROZPOCET
147 | K | 968062355 | Vybourání dřevěných rámů oken dvojitých včetně křídel pl do 2 m2 | m2 | 1.768 |  | 0 | CS ÚRS 2020 01 |  | základní |  | 0 | 0 | 0 | 0.062 | 0.10962 | 4 | K | 3 |  |  |  | ROZPOCET |  |  |  |  | 0 | 0 | 0 | 0 | 0 | 1 | 0 | 4 | 1602134272
| PP |  | Vybourání dřevěných rámů oken s křídly, dveřních zárubní, vrat, stěn, ostění nebo obkladů rámů oken s křídly dvojitých, plochy do 2 m2 | [14 empty] | PP | 3
| VV |  | vybourání výplně otvoru, která bude nahrazena novým prvkem (demontáž a montáž repasovaných prvků nutno zahrnout do ceny repase) | [14 empty] | VV | 3 | 1 | True | 0 | ROZPOCET
| VV |  | 1,01*1,75"oš |  | 1.768 | [12 empty] | VV | 3 | 2 | True | 0 | ROZPOCET
| VV |  | Součet |  | 1.768 | [12 empty] | VV | 3 | 4 | True | 1 | ROZPOCET
148 | K | 968062356 | Vybourání dřevěných rámů oken dvojitých včetně křídel pl do 4 m2 | m2 | 2.05 |  | 0 | CS ÚRS 2020 01 |  | základní |  | 0 | 0 | 0 | 0.054 | 0.1107 | 4 | K | 3 |  |  |  | ROZPOCET |  |  |  |  | 0 | 0 | 0 | 0 | 0 | 1 | 0 | 4 | 2063323395
| PP |  | Vybourání dřevěných rámů oken s křídly, dveřních zárubní, vrat, stěn, ostění nebo obkladů rámů oken s křídly dvojitých, plochy do 4 m2 | [14 empty] | PP | 3
| VV |  | vybourání výplně otvoru, která bude nahrazena novým prvkem (demontáž a montáž repasovaných prvků nutno zahrnout do ceny repase) | [14 empty] | VV | 3 | 1 | True | 0 | ROZPOCET
| VV |  | 1,0*2,05"oš |  | 2.05 | [12 empty] | VV | 3 | 2 | True | 0 | ROZPOCET
| VV |  | Součet |  | 2.05 | [12 empty] | VV | 3 | 4 | True | 1 | ROZPOCET
149 | K | 968062455 | Vybourání dřevěných dveřních zárubní pl do 2 m2 | m2 | 13.966 |  | 0 | CS ÚRS 2020 01 |  | základní |  | 0 | 0 | 0 | 0.088 | 1.229 | 4 | K | 3 |  |  |  | ROZPOCET |  |  |  |  | 0 | 0 | 0 | 0 | 0 | 1 | 0 | 4 | -1314618936
| PP |  | Vybourání dřevěných rámů oken s křídly, dveřních zárubní, vrat, stěn, ostění nebo obkladů dveřních zárubní, plochy do 2 m2 | [14 empty] | PP | 3
| VV |  | vybourání výplně otvoru, která bude nahrazena novým prvkem (demontáž a montáž repasovaných prvků nutno zahrnout do ceny repase) | [14 empty] | VV | 3 | 1 | True | 0 | ROZPOCET
| VV |  | 0,8*1,97"d |  | 1.576 | [12 empty] | VV | 3 | 2 | True | 0 | ROZPOCET
| VV |  | 0,6*1,97"d |  | 1.182 | [12 empty] | VV | 3 | 2 | True | 0 | ROZPOCET
| VV |  | 0,8*1,97"d |  | 1.576 | [12 empty] | VV | 3 | 2 | True | 0 | ROZPOCET
| VV |  | 0,8*1,97"d |  | 1.576 | [12 empty] | VV | 3 | 2 | True | 0 | ROZPOCET
| VV |  | 0,7*1,95"d |  | 1.365 | [12 empty] | VV | 3 | 2 | True | 0 | ROZPOCET
| VV |  | 0,9*2,1"d |  | 1.89 | [12 empty] | VV | 3 | 2 | True | 0 | ROZPOCET
| VV |  | 0,85*1,94"d |  | 1.649 | [12 empty] | VV | 3 | 2 | True | 0 | ROZPOCET
| VV |  | 0,9*1,97"d |  | 1.773 | [12 empty] | VV | 3 | 2 | True | 0 | ROZPOCET
| VV |  | 0,7*1,97"d |  | 1.379 | [12 empty] | VV | 3 | 2 | True | 0 | ROZPOCET
| VV |  | Součet |  | 13.966 | [12 empty] | VV | 3 | 4 | True | 1 | ROZPOCET
150 | K | 968062456 | Vybourání dřevěných dveřních zárubní pl přes 2 m2 | m2 | 23.102 |  | 0 | CS ÚRS 2020 01 |  | základní |  | 0 | 0 | 0 | 0.067 | 1.5478 | 4 | K | 3 |  |  |  | ROZPOCET |  |  |  |  | 0 | 0 | 0 | 0 | 0 | 1 | 0 | 4 | -1552571154
| PP |  | Vybourání dřevěných rámů oken s křídly, dveřních zárubní, vrat, stěn, ostění nebo obkladů dveřních zárubní, plochy přes 2 m2 | [14 empty] | PP | 3
| VV |  | vybourání výplně otvoru, která bude nahrazena novým prvkem (demontáž a montáž repasovaných prvků nutno zahrnout do ceny repase) | [14 empty] | VV | 3 | 1 | True | 0 | ROZPOCET
| VV |  | 2,34*2,37"d |  | 5.546 | [12 empty] | VV | 3 | 2 | True | 0 | ROZPOCET
| VV |  | 0,9*2,35"d |  | 2.115 | [12 empty] | VV | 3 | 2 | True | 0 | ROZPOCET
| VV |  | 1,15*2,37"d |  | 2.726 | [12 empty] | VV | 3 | 2 | True | 0 | ROZPOCET
| VV |  | 1,51*2,12"d |  | 3.201 | [12 empty] | VV | 3 | 2 | True | 0 | ROZPOCET
| VV |  | 0,7*1,97*3"d |  | 4.137 | [12 empty] | VV | 3 | 2 | True | 0 | ROZPOCET
| VV |  | 1,25*2,17"d |  | 2.713 | [12 empty] | VV | 3 | 2 | True | 0 | ROZPOCET
| VV |  | 1,2*2,22"d |  | 2.664 | [12 empty] | VV | 3 | 2 | True | 0 | ROZPOCET
| VV |  | Součet |  | 23.102 | [12 empty] | VV | 3 | 4 | True | 1 | ROZPOCET
| D | 97 | Prorážení otvorů a ostatní bourací práce |  |  |  | 0 |  |  |  |  | 0 |  | 0.021167 |  | 163.1633 | 1 | D | 2 |  |  |  | ROZPOCET | [10 empty] | 0
151 | K | 971024681 | Vybourání otvorů ve zdivu kamenném pl do 4 m2 na MV nebo MVC tl do 900 mm | m3 | 17.05 |  | 0 | CS ÚRS 2020 01 |  | základní |  | 0 | 0 | 0 | 2.5 | 42.625 | 4 | K | 3 |  |  |  | ROZPOCET |  |  |  |  | 0 | 0 | 0 | 0 | 0 | 1 | 0 | 4 | 1655939981
| PP |  | Vybourání otvorů ve zdivu základovém nebo nadzákladovém kamenném, smíšeném kamenném, na maltu vápennou nebo vápenocementovou, plochy do 4 m2, tl. do 900 mm | [14 empty] | PP | 3
| VV |  | otvory pro vstup do výtahu | [14 empty] | VV | 3 | 1 | True | 0 | ROZPOCET
| VV |  | 0,95*1,5*2,1*4 |  | 11.97 | [12 empty] | VV | 3 | 2 | True | 0 | ROZPOCET
| VV |  | otvor do mč 116 | [14 empty] | VV | 3 | 1 | True | 0 | ROZPOCET
| VV |  | 0,452*2,9*2,35 |  | 3.08 | [12 empty] | VV | 3 | 2 | True | 0 | ROZPOCET
| VV |  | rezerva | [14 empty] | VV | 3 | 1 | True | 0 | ROZPOCET
| VV |  | 2 |  | 2 | [12 empty] | VV | 3 | 2 | True | 0 | ROZPOCET
| VV |  | Součet |  | 17.05 | [12 empty] | VV | 3 | 4 | True | 1 | ROZPOCET
152 | K | 973022251 | Vysekání kapes ve zdivu z kamene pl do 0,10 m2 hl do 300 mm | kus | 11 |  | 0 | CS ÚRS 2020 01 |  | základní |  | 0 | 0 | 0 | 0.039 | 0.429 | 4 | K | 3 |  |  |  | ROZPOCET |  |  |  |  | 0 | 0 | 0 | 0 | 0 | 1 | 0 | 4 | -619158520
| PP |  | Vysekání výklenků nebo kapes ve zdivu z kamene kapes, plochy do 0,10 m2, hl. do 300 mm | [14 empty] | PP | 3
| VV |  | vysekání kapes pro nosníky stropu | [14 empty] | VV | 3 | 1 | True | 0 | ROZPOCET
| VV |  | 11 |  | 11 | [12 empty] | VV | 3 | 2 | True | 0 | ROZPOCET
| VV |  | Součet |  | 11 | [12 empty] | VV | 3 | 4 | True | 1 | ROZPOCET
153 | K | 973028141 | Vysekání kapes ve zdivu z kamene pro zavázání příček nebo zdí tl do 300 mm | m | 17.56 |  | 0 | CS ÚRS 2020 01 |  | základní |  | 0 | 0 | 0 | 0.013 | 0.22828 | 4 | K | 3 |  |  |  | ROZPOCET |  |  |  |  | 0 | 0 | 0 | 0 | 0 | 1 | 0 | 4 | -1933990151
| PP |  | Vysekání výklenků nebo kapes ve zdivu z kamene kapes pro zavázání nových příček a zdí, tl. do 300 mm | [14 empty] | PP | 3
| VV |  | 1np | [14 empty] | VV | 3 | 1 | True | 0 | ROZPOCET
| VV |  | 4,93*2 |  | 9.86 | [12 empty] | VV | 3 | 2 | True | 0 | ROZPOCET
| VV |  | 3,85*2 |  | 7.7 | [12 empty] | VV | 3 | 2 | True | 0 | ROZPOCET
| VV |  | Součet |  | 17.56 | [12 empty] | VV | 3 | 4 | True | 1 | ROZPOCET
154 | K | 974029664 | Vysekání rýh ve zdivu kamenném pro vtahování nosníků hl do 150 mm v do 150 mm | m | 23.7 |  | 0 | CS ÚRS 2020 01 |  | základní |  | 0 | 0 | 0 | 0.047 | 1.1139 | 4 | K | 3 |  |  |  | ROZPOCET |  |  |  |  | 0 | 0 | 0 | 0 | 0 | 1 | 0 | 4 | -1789115032
| PP |  | Vysekání rýh ve zdivu kamenném pro vtahování nosníků, před vybouráním otvoru do hl. 150 mm, při výšce nosníku do 150 mm | [14 empty] | PP | 3
| VV |  | dodatečně osazované překlady | [14 empty] | VV | 3 | 1 | True | 0 | ROZPOCET
| VV |  | 8*1,2+2*1,2+2*1,35+4*1,5+2*1,5 |  | 23.7 | [12 empty] | VV | 3 | 2 | True | 0 | ROZPOCET
| VV |  | Součet |  | 23.7 | [12 empty] | VV | 3 | 4 | True | 1 | ROZPOCET
155 | K | 974029666 | Vysekání rýh ve zdivu kamenném pro vtahování nosníků hl do 150 mm v do 250 mm | m | 9.9 |  | 0 | CS ÚRS 2020 01 |  | základní |  | 0 | 0 | 0 | 0.072 | 0.7128 | 4 | K | 3 |  |  |  | ROZPOCET |  |  |  |  | 0 | 0 | 0 | 0 | 0 | 1 | 0 | 4 | 1404938535
| PP |  | Vysekání rýh ve zdivu kamenném pro vtahování nosníků, před vybouráním otvoru do hl. 150 mm, při výšce nosníku do 250 mm | [14 empty] | PP | 3
| VV |  | dodatečně osazované překlady | [14 empty] | VV | 3 | 1 | True | 0 | ROZPOCET
| VV |  | 3,3*3 |  | 9.9 | [12 empty] | VV | 3 | 2 | True | 0 | ROZPOCET
| VV |  | Součet |  | 9.9 | [12 empty] | VV | 3 | 4 | True | 1 | ROZPOCET
156 | K | 977151123 | Jádrové vrty diamantovými korunkami do D 150 mm do stavebních materiálů | m | 2.7 |  | 0 | CS ÚRS 2020 01 |  | základní |  | 0 | 0.00093 | 0.002511 | 0.07 | 0.189 | 4 | K | 3 |  |  |  | ROZPOCET |  |  |  |  | 0 | 0 | 0 | 0 | 0 | 1 | 0 | 4 | -1244471335
| PP |  | Jádrové vrty diamantovými korunkami do stavebních materiálů (železobetonu, betonu, cihel, obkladů, dlažeb, kamene) průměru přes 130 do 150 mm | [14 empty] | PP | 3
| VV |  | 3*0,9"pro osazení ventilátorů 3 x |  | 2.7 | [12 empty] | VV | 3 | 2 | True | 1 | ROZPOCET
157 | K | 977151124 | Jádrové vrty diamantovými korunkami do D 180 mm do stavebních materiálů | m | 6 |  | 0 | CS ÚRS 2020 01 |  | základní |  | 0 | 0.00282 | 0.01692 | 0.101 | 0.606 | 4 | K | 3 |  |  |  | ROZPOCET |  |  |  |  | 0 | 0 | 0 | 0 | 0 | 1 | 0 | 4 | 1325814907
| PP |  | Jádrové vrty diamantovými korunkami do stavebních materiálů (železobetonu, betonu, cihel, obkladů, dlažeb, kamene) průměru přes 150 do 180 mm | [14 empty] | PP | 3
| VV |  | prostupy vrtané - bude upřesněno v průbehu realizace | [14 empty] | VV | 3 | 1 | True | 0 | ROZPOCET
| VV |  | 10*0,6 |  | 6 | [12 empty] | VV | 3 | 2 | True | 0 | ROZPOCET
| VV |  | Součet |  | 6 | [12 empty] | VV | 3 | 4 | True | 1 | ROZPOCET
158 | K | 977211115 | Řezání ŽB kcí hl do 680 mm stěnovou pilou do průměru výztuže 16 mm | m | 2.8 |  | 0 | CS ÚRS 2020 01 |  | základní |  | 0 | 0.00062 | 0.001736 | 0 | 0 | 4 | K | 3 |  |  |  | ROZPOCET |  |  |  |  | 0 | 0 | 0 | 0 | 0 | 1 | 0 | 4 | 329738555
| PP |  | Řezání železobetonových konstrukcí stěnovou pilou do průměru řezané výztuže 16 mm hloubka řezu od 520 do 680 mm | [14 empty] | PP | 3
| VV |  | výtah - odříznutí kamene v podlaze | [14 empty] | VV | 3 | 1 | True | 0 | ROZPOCET
| VV |  | 2*1,4 |  | 2.8 | [12 empty] | VV | 3 | 2 | True | 0 | ROZPOCET
| VV |  | Součet |  | 2.8 | [12 empty] | VV | 3 | 4 | True | 1 | ROZPOCET
159 | K | 977211191 | Příplatek k řezání ŽB kcí za práci ve stísněném prostoru | m | 2.8 |  | 0 | CS ÚRS 2020 01 |  | základní |  | 0 | 0 | 0 | 0 | 0 | 4 | K | 3 |  |  |  | ROZPOCET |  |  |  |  | 0 | 0 | 0 | 0 | 0 | 1 | 0 | 4 | 1283970053
| PP |  | Řezání železobetonových konstrukcí stěnovou pilou do průměru řezané výztuže 16 mm Příplatek k cenám za práci ve stísněném prostoru | [14 empty] | PP | 3
160 | K | 978011141 | Otlučení (osekání) vnitřní vápenné nebo vápenocementové omítky stropů v rozsahu do 30 % | m2 | 950.928 |  | 0 | CS ÚRS 2020 01 |  | základní |  | 0 | 0 | 0 | 0.01 | 9.5093 | 4 | K | 3 |  |  |  | ROZPOCET |  |  |  |  | 0 | 0 | 0 | 0 | 0 | 1 | 0 | 4 | -249366261
| PP |  | Otlučení vápenných nebo vápenocementových omítek vnitřních ploch stropů, v rozsahu přes 10 do 30 % | [14 empty] | PP | 3
161 | K | 978011161 | Otlučení (osekání) vnitřní vápenné nebo vápenocementové omítky stropů v rozsahu do 50 % | m2 | 474.31 |  | 0 | CS ÚRS 2020 01 |  | základní |  | 0 | 0 | 0 | 0.02 | 9.4862 | 4 | K | 3 |  |  |  | ROZPOCET |  |  |  |  | 0 | 0 | 0 | 0 | 0 | 1 | 0 | 4 | 869031443
| PP |  | Otlučení vápenných nebo vápenocementových omítek vnitřních ploch stropů, v rozsahu přes 30 do 50 % | [14 empty] | PP | 3
162 | K | 978013161 | Otlučení (osekání) vnitřní vápenné nebo vápenocementové omítky stěn v rozsahu do 50 % | m2 | 2654.047 |  | 0 | CS ÚRS 2020 01 |  | základní |  | 0 | 0 | 0 | 0.02 | 53.0809 | 4 | K | 3 |  |  |  | ROZPOCET |  |  |  |  | 0 | 0 | 0 | 0 | 0 | 1 | 0 | 4 | -1774274172
| PP |  | Otlučení vápenných nebo vápenocementových omítek vnitřních ploch stěn s vyškrabáním spar, s očištěním zdiva, v rozsahu přes 30 do 50 % | [14 empty] | PP | 3
163 | K | 978015331 | Otlučení (osekání) vnější vápenné nebo vápenocementové omítky stupně členitosti 1 a 2 rozsahu do 20% | m2 | 75 |  | 0 | CS ÚRS 2020 01 |  | základní |  | 0 | 0 | 0 | 0.01 | 0.75 | 4 | K | 3 |  |  |  | ROZPOCET |  |  |  |  | 0 | 0 | 0 | 0 | 0 | 1 | 0 | 4 | -1506871828
| PP |  | Otlučení vápenných nebo vápenocementových omítek vnějších ploch s vyškrabáním spar a s očištěním zdiva stupně členitosti 1 a 2, v rozsahu přes 10 do 20 % | [14 empty] | PP | 3
| VV |  | oprava fasády Alianz France | [14 empty] | VV | 3 | 1 | True | 0 | ROZPOCET
| VV |  | 75 |  | 75 | [12 empty] | VV | 3 | 2 | True | 0 | ROZPOCET
| VV |  | Součet |  | 75 | [12 empty] | VV | 3 | 4 | True | 1 | ROZPOCET
164 | K | 978015351 | Otlučení (osekání) vnější vápenné nebo vápenocementové omítky stupně členitosti 1 a 2 rozsahu do 40% | m2 | 24 |  | 0 | CS ÚRS 2020 01 |  | základní |  | 0 | 0 | 0 | 0.023 | 0.552 | 4 | K | 3 |  |  |  | ROZPOCET |  |  |  |  | 0 | 0 | 0 | 0 | 0 | 1 | 0 | 4 | -288203905
| PP |  | Otlučení vápenných nebo vápenocementových omítek vnějších ploch s vyškrabáním spar a s očištěním zdiva stupně členitosti 1 a 2, v rozsahu přes 30 do 40 % | [14 empty] | PP | 3
| VV |  | oprava omítek komínů a stěn nad střechou | [14 empty] | VV | 3 | 1 | True | 0 | ROZPOCET
| VV |  | 10+2+4+4+2+2 |  | 24 | [12 empty] | VV | 3 | 2 | True | 0 | ROZPOCET
| VV |  | Součet |  | 24 | [12 empty] | VV | 3 | 4 | True | 1 | ROZPOCET
165 | K | 978015361 | Otlučení (osekání) vnější vápenné nebo vápenocementové omítky stupně členitosti 1 a 2 rozsahu do 50% | m2 | 783.083 |  | 0 | CS ÚRS 2020 01 |  | základní |  | 0 | 0 | 0 | 0.029 | 22.7094 | 4 | K | 3 |  |  |  | ROZPOCET |  |  |  |  | 0 | 0 | 0 | 0 | 0 | 1 | 0 | 4 | -795115987
| PP |  | Otlučení vápenných nebo vápenocementových omítek vnějších ploch s vyškrabáním spar a s očištěním zdiva stupně členitosti 1 a 2, v rozsahu přes 30 do 50 % | [14 empty] | PP | 3
| VV |  | vnitřní fasády | [14 empty] | VV | 3 | 1 | True | 0 | ROZPOCET
| VV |  | 20+21,5+31+7,5*4,211+50+177+71+124+159+98 |  | 783.083 | [12 empty] | VV | 3 | 2 | True | 0 | ROZPOCET
| VV |  | Součet |  | 783.083 | [12 empty] | VV | 3 | 4 | True | 1 | ROZPOCET
166 | K | 978019371 | Otlučení (osekání) vnější vápenné nebo vápenocementové omítky stupně členitosti 3 až 5 do 65% | m2 | 173 |  | 0 | CS ÚRS 2020 01 |  | základní |  | 0 | 0 | 0 | 0.047 | 8.131 | 4 | K | 3 |  |  |  | ROZPOCET |  |  |  |  | 0 | 0 | 0 | 0 | 0 | 1 | 0 | 4 | -919016528
| PP |  | Otlučení vápenných nebo vápenocementových omítek vnějších ploch s vyškrabáním spar a s očištěním zdiva stupně členitosti 3 až 5, v rozsahu přes 50 do 65 % | [14 empty] | PP | 3
| VV |  | fasáda do náměstí | [14 empty] | VV | 3 | 1 | True | 0 | ROZPOCET
| VV |  | 173 |  | 173 | [12 empty] | VV | 3 | 2 | True | 0 | ROZPOCET
| VV |  | Součet |  | 173 | [12 empty] | VV | 3 | 4 | True | 1 | ROZPOCET
167 | K | 978015391 | Otlučení (osekání) vnější vápenné nebo vápenocementové omítky stupně členitosti 1 a 2 do 100% | m2 | 5 |  | 0 | CS ÚRS 2020 01 |  | základní |  | 0 | 0 | 0 | 0.059 | 0.295 | 4 | K | 3 |  |  |  | ROZPOCET |  |  |  |  | 0 | 0 | 0 | 0 | 0 | 1 | 0 | 4 | 1686754684
| PP |  | Otlučení vápenných nebo vápenocementových omítek vnějších ploch s vyškrabáním spar a s očištěním zdiva stupně členitosti 1 a 2, v rozsahu přes 80 do 100 % | [14 empty] | PP | 3
| VV |  | doplnění omítek štítu na kamenném zdivu nad střechou | [14 empty] | VV | 3 | 1 | True | 0 | ROZPOCET
| VV |  | 5 |  | 5 | [12 empty] | VV | 3 | 2 | True | 0 | ROZPOCET
| VV |  | Součet |  | 5 | [12 empty] | VV | 3 | 4 | True | 1 | ROZPOCET
168 | K | 979054441 | Očištění vybouraných z desek nebo dlaždic s původním spárováním z kameniva těženého | m2 | 82.661 |  | 0 | CS ÚRS 2020 01 |  | základní |  | 0 | 0 | 0 | 0 | 0 | 4 | K | 3 |  |  |  | ROZPOCET |  |  |  |  | 0 | 0 | 0 | 0 | 0 | 1 | 0 | 4 | -8484751
| PP |  | Očištění vybouraných prvků komunikací od spojovacího materiálu s odklizením a uložením očištěných hmot a spojovacího materiálu na skládku na vzdálenost do 10 m dlaždic, desek nebo tvarovek s původním vyplněním spár kamenivem těženým | [14 empty] | PP | 3
| VV |  | pa4*0,7 |  | 56.399 | [12 empty] | VV | 3 | 2 | True | 0 | ROZPOCET
| VV |  | pa19*0,3 |  | 26.262 | [12 empty] | VV | 3 | 2 | True | 0 | ROZPOCET
| VV |  | Součet |  | 82.661 | [12 empty] | VV | 3 | 4 | True | 1 | ROZPOCET
169 | K | 978999R1 | Odstranění štukové vrstvy vnějších omítek oškrábáním | m2 | 554.15 |  | 0 | vlastní položka |  | základní |  | 0 | 0 | 0 | 0.023 | 12.7454 | 4 | K | 3 |  |  |  | ROZPOCET |  |  |  |  | 0 | 0 | 0 | 0 | 0 | 1 | 0 | 4 | 1734562828
| PP |  | Odstranění štukové vrstvy vnějších omítek oškrábáním | [14 empty] | PP | 3
| VV |  | 75*0,9+24*0,7+783,083*0,6"oškrábání štukových vrstev ze soudržných omítek |  | 554.15 | [12 empty] | VV | 3 | 2 | True | 1 | ROZPOCET
| D | 98 | Demolice a sanace |  |  |  | 0 |  |  |  |  | 0 |  | 0.80004 |  | 0 | 1 | D | 2 |  |  |  | ROZPOCET | [10 empty] | 0
170 | K | 985621211 | Spínání objektů - prostup lana přes zeď včetně vrtu a jeho zainjektování cementovou maltou | m | 1.26 |  | 0 | CS ÚRS 2020 01 |  | základní |  | 0 | 0.00776 | 0.0097776 | 0 | 0 | 4 | K | 3 |  |  |  | ROZPOCET |  |  |  |  | 0 | 0 | 0 | 0 | 0 | 1 | 0 | 4 | -112708844
| PP |  | Spínání objektů lany prostup pro lano přes zeď s vyvrtáním otvoru průměru do 40 mm a jeho vyčištěním včetně zainjektování vrtu cementovou maltou | [14 empty] | PP | 3
| VV |  | Táhla ve stěnách Chotěšovského domu | [14 empty] | VV | 3 | 1 | True | 0 | ROZPOCET
| VV |  | 3*(0,12+0,3) |  | 1.26 | [12 empty] | VV | 3 | 2 | True | 0 | ROZPOCET
| VV |  | Součet |  | 1.26 | [12 empty] | VV | 3 | 4 | True | 1 | ROZPOCET
171 | K | 985622221 | Spínání objektů - vložení a dodání táhla z betonářské oceli D do 20 mm s napínací maticí | m | 12 |  | 0 | CS ÚRS 2020 01 |  | základní |  | 0 | 0.00383 | 0.04596 | 0 | 0 | 4 | K | 3 |  |  |  | ROZPOCET |  |  |  |  | 0 | 0 | 0 | 0 | 0 | 1 | 0 | 4 | 468465409
| PP |  | Spínání objektů táhly vložení a dodání táhla z betonářské oceli spojované napínacími maticemi, průměru do 20 mm | [14 empty] | PP | 3
| VV |  | Táhla ve stěnách Chotěšovského domu | [14 empty] | VV | 3 | 1 | True | 0 | ROZPOCET
| VV |  | 3*4,0 |  | 12 | [12 empty] | VV | 3 | 2 | True | 0 | ROZPOCET
| VV |  | Součet |  | 12 | [12 empty] | VV | 3 | 4 | True | 1 | ROZPOCET
172 | K | 985622411 | Spínání objektů - kotevní oblast pro táhlo s vysekáním a zapravením s deskou do 300x300x25 mm | kus | 6 |  | 0 | CS ÚRS 2020 01 |  | základní |  | 0 | 0.12405 | 0.7443 | 0 | 0 | 4 | K | 3 |  |  |  | ROZPOCET |  |  |  |  | 0 | 0 | 0 | 0 | 0 | 1 | 0 | 4 | 280284550
| PP |  | Spínání objektů táhly kotevní oblast včetně jejího vysekání, vyčištění a zapravení po vložení táhla s kotevní deskou rozměru do 300x300x25 mm | [14 empty] | PP | 3
| VV |  | Táhla ve stěnách Chotěšovského domu | [14 empty] | VV | 3 | 1 | True | 0 | ROZPOCET
| VV |  | 6 |  | 6 | [12 empty] | VV | 3 | 2 | True | 0 | ROZPOCET
| VV |  | Součet |  | 6 | [12 empty] | VV | 3 | 4 | True | 1 | ROZPOCET
173 | K | 985131311 | Ruční dočištění ploch stěn, rubu kleneb a podlah ocelových kartáči | m2 | 7.348 |  | 0 | CS ÚRS 2020 01 |  | základní |  | 0 | 0 | 0 | 0 | 0 | 4 | K | 3 |  |  |  | ROZPOCET |  |  |  |  | 0 | 0 | 0 | 0 | 0 | 1 | 0 | 4 | -925945189
| PP |  | Očištění ploch stěn, rubu kleneb a podlah ruční dočištění ocelovými kartáči | [14 empty] | PP | 3
| VV |  | dorovnání zdiva po snížení podlah | [14 empty] | VV | 3 | 1 | True | 0 | ROZPOCET
| VV |  | 15,27*0,1 |  | 1.527 | [12 empty] | VV | 3 | 2 | True | 0 | ROZPOCET
| VV |  | (7,29+4,74)*0,1 |  | 1.203 | [12 empty] | VV | 3 | 2 | True | 0 | ROZPOCET
| VV |  | 8,73*0,1 |  | 0.873 | [12 empty] | VV | 3 | 2 | True | 0 | ROZPOCET
| VV |  | 17,835*0,21 |  | 3.745 | [12 empty] | VV | 3 | 2 | True | 0 | ROZPOCET
| VV |  | Součet |  | 7.348 | [12 empty] | VV | 3 | 4 | True | 1 | ROZPOCET
| D | 99 | Přesun hmot a manipulace se sutí |  |  |  | 0 |  |  |  |  | 0 |  | 0 |  | 120.717 | 1 | D | 2 |  |  |  | ROZPOCET | [10 empty] | 0
| D | 997 | Přesun sutě |  |  |  | 0 |  |  |  |  | 0 |  | 0 |  | 120.717 | 1 | D | 3 |  |  |  | ROZPOCET | [10 empty] | 0
174 | K | 997013012 | Vyklizení ulehlé suti z prostorů přes 15 m2 s naložením z hl do 10 m | m3 | 80.478 |  | 0 | CS ÚRS 2020 01 |  | základní |  | 0 | 0 | 0 | 1.5 | 120.717 | 4 | K | 4 |  |  |  | ROZPOCET |  |  |  |  | 0 | 0 | 0 | 0 | 0 | 1 | 0 | 4 | 1383194404
| PP |  | Vyklizení ulehlé suti na vzdálenost do 3 m od okraje vyklízeného prostoru nebo s naložením na dopravní prostředek z prostorů o půdorysné ploše přes 15 m2 z výšky (hloubky) do 10 m | [14 empty] | PP | 4
| VV |  | vytěžení zasypaného sklepa mč A.S04 | [14 empty] | VV | 4 | 1 | True | 0 | ROZPOCET
| VV |  | 2,55*31,56 |  | 80.478 | [12 empty] | VV | 4 | 2 | True | 0 | ROZPOCET
| VV |  | Součet |  | 80.478 | [12 empty] | VV | 4 | 4 | True | 1 | ROZPOCET
175 | K | 997013214 | Vnitrostaveništní doprava suti a vybouraných hmot pro budovy v do 15 m ručně | t | 927.102 |  | 0 | CS ÚRS 2020 01 |  | základní |  | 0 | 0 | 0 | 0 | 0 | 4 | K | 4 |  |  |  | ROZPOCET |  |  |  |  | 0 | 0 | 0 | 0 | 0 | 1 | 0 | 4 | 1458622095
| PP |  | Vnitrostaveništní doprava suti a vybouraných hmot vodorovně do 50 m svisle ručně (nošením po schodech) pro budovy a haly výšky přes 12 do 15 m | [14 empty] | PP | 4
176 | K | 997013501 | Odvoz suti a vybouraných hmot na skládku nebo meziskládku do 1 km se složením | t | 927.102 |  | 0 | CS ÚRS 2020 01 |  | základní |  | 0 | 0 | 0 | 0 | 0 | 4 | K | 4 |  |  |  | ROZPOCET |  |  |  |  | 0 | 0 | 0 | 0 | 0 | 1 | 0 | 4 | -1450299656
| PP |  | Odvoz suti a vybouraných hmot na skládku nebo meziskládku se složením, na vzdálenost do 1 km | [14 empty] | PP | 4
177 | K | 997013509 | Příplatek k odvozu suti a vybouraných hmot na skládku ZKD 1 km přes 1 km | t | 22250.448 |  | 0 | CS ÚRS 2020 01 |  | základní |  | 0 | 0 | 0 | 0 | 0 | 4 | K | 4 |  |  |  | ROZPOCET |  |  |  |  | 0 | 0 | 0 | 0 | 0 | 1 | 0 | 4 | -566876411
| PP |  | Odvoz suti a vybouraných hmot na skládku nebo meziskládku se složením, na vzdálenost Příplatek k ceně za každý další i započatý 1 km přes 1 km | [14 empty] | PP | 4
| VV |  | 927,102*24 'Přepočtené koeficientem množství |  | 22250.448 | [12 empty] | VV | 4 | 2 | False | 1 | ROZPOCET
178 | K | 997013631 | Poplatek za uložení na skládce (skládkovné) stavebního odpadu směsného kód odpadu 17 09 04 | t | 927.102 |  | 0 | CS ÚRS 2020 01 |  | základní |  | 0 | 0 | 0 | 0 | 0 | 4 | K | 4 |  |  |  | ROZPOCET |  |  |  |  | 0 | 0 | 0 | 0 | 0 | 1 | 0 | 4 | -2034558285
| PP |  | Poplatek za uložení stavebního odpadu na skládce (skládkovné) směsného stavebního a demoličního zatříděného do Katalogu odpadů pod kódem 17 09 04 | [14 empty] | PP | 4
179 | K | 997221655 | Poplatek za uložení na skládce (skládkovné) zeminy a kamení kód odpadu 17 05 04 | t | 36.312 |  | 0 | CS ÚRS 2020 01 |  | základní |  | 0 | 0 | 0 | 0 | 0 | 4 | K | 4 |  |  |  | ROZPOCET |  |  |  |  | 0 | 0 | 0 | 0 | 0 | 1 | 0 | 4 | 562353567
| PP |  | Poplatek za uložení stavebního odpadu na skládce (skládkovné) zeminy a kamení zatříděného do Katalogu odpadů pod kódem 17 05 04 | [14 empty] | PP | 4
| VV |  | 11,772+7,856 |  | 19.628 | [12 empty] | VV | 4 | 2 | True | 1 | ROZPOCET
| VV |  | 19,628*1,85 'Přepočtené koeficientem množství |  | 36.312 | [12 empty] | VV | 4 | 2 | False | 1 | ROZPOCET
| D | 998 | Přesun hmot |  |  |  | 0 |  |  |  |  | 0 |  | 0 |  | 0 | 1 | D | 3 |  |  |  | ROZPOCET | [10 empty] | 0
180 | K | 998018003 | Přesun hmot ruční pro budovy v do 24 m | t | 568.917 |  | 0 | CS ÚRS 2020 01 |  | základní |  | 0 | 0 | 0 | 0 | 0 | 4 | K | 4 |  |  |  | ROZPOCET |  |  |  |  | 0 | 0 | 0 | 0 | 0 | 1 | 0 | 4 | 932588931
| PP |  | Přesun hmot pro budovy občanské výstavby, bydlení, výrobu a služby ruční - bez užití mechanizace vodorovná dopravní vzdálenost do 100 m pro budovy s jakoukoliv nosnou konstrukcí výšky přes 12 do 24 m | [14 empty] | PP | 4
| D | PSV | Práce a dodávky PSV |  |  |  | 0 |  |  |  |  | 0 |  | 213.0236 |  | 121.8673 | 2 | D | 0 |  |  |  | ROZPOCET | [10 empty] | 0
| D | 711 | Izolace proti vodě, vlhkosti a plynům |  |  |  | 0 |  |  |  |  | 0 |  | 0.96216 |  | 0 | 2 | D | 1 |  |  |  | ROZPOCET | [10 empty] | 0
181 | K | 711111001 | Provedení izolace proti zemní vlhkosti vodorovné za studena nátěrem penetračním | m2 | 111.84 |  | 0 | CS ÚRS 2020 01 |  | základní |  | 0 | 0 | 0 | 0 | 0 | 16 | K | 2 |  |  |  | ROZPOCET |  |  |  |  | 0 | 0 | 0 | 0 | 0 | 1 | 0 | 16 | -1797049348
| PP |  | Provedení izolace proti zemní vlhkosti natěradly a tmely za studena na ploše vodorovné V nátěrem penetračním | [14 empty] | PP | 2
| VV |  | pa7*2 |  | 7.54 | [12 empty] | VV | 2 | 2 | True | 0 | ROZPOCET
| VV |  | pa8*2 |  | 8.96 | [12 empty] | VV | 2 | 2 | True | 0 | ROZPOCET
| VV |  | pa10*2 |  | 5.6 | [12 empty] | VV | 2 | 2 | True | 0 | ROZPOCET
| VV |  | pa14*2 |  | 25.14 | [12 empty] | VV | 2 | 2 | True | 0 | ROZPOCET
| VV |  | pa15*2 |  | 33.42 | [12 empty] | VV | 2 | 2 | True | 0 | ROZPOCET
| VV |  | pa24*2 |  | 31.18 | [12 empty] | VV | 2 | 2 | True | 0 | ROZPOCET
| VV |  | Součet |  | 111.84 | [12 empty] | VV | 2 | 4 | True | 1 | ROZPOCET
182 | K | 711112001 | Provedení izolace proti zemní vlhkosti svislé za studena nátěrem penetračním | m2 | 21.269 |  | 0 | CS ÚRS 2020 01 |  | základní |  | 0 | 0 | 0 | 0 | 0 | 16 | K | 2 |  |  |  | ROZPOCET |  |  |  |  | 0 | 0 | 0 | 0 | 0 | 1 | 0 | 16 | 1232033755
| PP |  | Provedení izolace proti zemní vlhkosti natěradly a tmely za studena na ploše svislé S nátěrem penetračním | [14 empty] | PP | 2
| VV |  | výtahová šachta | [14 empty] | VV | 2 | 1 | True | 0 | ROZPOCET
| VV |  | 1,26*(2,1+2,12)*2*2 |  | 21.269 | [12 empty] | VV | 2 | 2 | True | 0 | ROZPOCET
| VV |  | Součet |  | 21.269 | [12 empty] | VV | 2 | 4 | True | 1 | ROZPOCET
183 | M | 11163150 | lak asfaltový penetrační | t | 0.04 |  | 0 | CS ÚRS 2020 01 |  | základní |  | 0 | 1 | 0.04 | 0 | 0 | 32 | M | 2 |  |  |  | ROZPOCET |  |  |  |  | 0 | 0 | 0 | 0 | 0 | 1 | 0 | 16 | -1780326336
| PP |  | lak asfaltový penetrační | [14 empty] | PP | 2
| VV |  | 111,84+21,269 |  | 133.109 | [12 empty] | VV | 2 | 2 | True | 1 | ROZPOCET
| VV |  | 133,109*0,0003 'Přepočtené koeficientem množství |  | 0.04 | [12 empty] | VV | 2 | 2 | False | 1 | ROZPOCET
184 | K | 711113117 | Izolace proti zemní vlhkosti vodorovná za studena těsnicí stěrkou nepružnou | m2 | 12.47 |  | 0 | CS ÚRS 2020 01 |  | základní |  | 0 | 0.003 | 0.03741 | 0 | 0 | 16 | K | 2 |  |  |  | ROZPOCET |  |  |  |  | 0 | 0 | 0 | 0 | 0 | 1 | 0 | 16 | 2098481003
| PP |  | Izolace proti zemní vlhkosti natěradly a tmely za studena na ploše vodorovné V těsnicí stěrkou nepružnou (cementem pojená) | [14 empty] | PP | 2
| VV |  | pa12+pa12a+pa13 |  | 12.47 | [12 empty] | VV | 2 | 2 | True | 1 | ROZPOCET
185 | K | 711141559 | Provedení izolace proti zemní vlhkosti pásy přitavením vodorovné NAIP | m2 | 111.84 |  | 0 | CS ÚRS 2020 01 |  | základní |  | 0 | 0.0004 | 0.044736 | 0 | 0 | 16 | K | 2 |  |  |  | ROZPOCET |  |  |  |  | 0 | 0 | 0 | 0 | 0 | 1 | 0 | 16 | 2011465620
| PP |  | Provedení izolace proti zemní vlhkosti pásy přitavením NAIP na ploše vodorovné V | [14 empty] | PP | 2
| VV |  | pa7*2 |  | 7.54 | [12 empty] | VV | 2 | 2 | True | 0 | ROZPOCET
| VV |  | pa8*2 |  | 8.96 | [12 empty] | VV | 2 | 2 | True | 0 | ROZPOCET
| VV |  | pa10*2 |  | 5.6 | [12 empty] | VV | 2 | 2 | True | 0 | ROZPOCET
| VV |  | pa14*2 |  | 25.14 | [12 empty] | VV | 2 | 2 | True | 0 | ROZPOCET
| VV |  | pa15*2 |  | 33.42 | [12 empty] | VV | 2 | 2 | True | 0 | ROZPOCET
| VV |  | pa24*2 |  | 31.18 | [12 empty] | VV | 2 | 2 | True | 0 | ROZPOCET
| VV |  | Součet |  | 111.84 | [12 empty] | VV | 2 | 4 | True | 1 | ROZPOCET
186 | K | 711142559 | Provedení izolace proti zemní vlhkosti pásy přitavením svislé NAIP | m2 | 21.269 |  | 0 | CS ÚRS 2020 01 |  | základní |  | 0 | 0.0004 | 0.0085076 | 0 | 0 | 16 | K | 2 |  |  |  | ROZPOCET |  |  |  |  | 0 | 0 | 0 | 0 | 0 | 1 | 0 | 16 | -1602358700
| PP |  | Provedení izolace proti zemní vlhkosti pásy přitavením NAIP na ploše svislé S | [14 empty] | PP | 2
| VV |  | výtahová šachta | [14 empty] | VV | 2 | 1 | True | 0 | ROZPOCET
| VV |  | 1,26*(2,1+2,12)*2*2 |  | 21.269 | [12 empty] | VV | 2 | 2 | True | 0 | ROZPOCET
| VV |  | Součet |  | 21.269 | [12 empty] | VV | 2 | 4 | True | 1 | ROZPOCET
187 | M | 62852254 | pásy s modifikovaným asfaltem tl. 4,0 mm vložka polyesterové rouno minerální jemnozrnný posyp | m2 | 119.697 |  | 0 | CS ÚRS 2020 01 |  | základní |  | 0 | 0.0049 | 0.58652 | 0 | 0 | 32 | M | 2 |  |  |  | ROZPOCET |  |  |  |  | 0 | 0 | 0 | 0 | 0 | 1 | 0 | 16 | 2007366576
| PP |  | pásy s modifikovaným asfaltem tl. 4,0 mm vložka polyesterové rouno minerální jemnozrnný posyp | [14 empty] | PP | 2
| VV |  | pa7*2 |  | 7.54 | [12 empty] | VV | 2 | 2 | True | 0 | ROZPOCET
| VV |  | pa8*2 |  | 8.96 | [12 empty] | VV | 2 | 2 | True | 0 | ROZPOCET
| VV |  | pa10 |  | 2.8 | [12 empty] | VV | 2 | 2 | True | 0 | ROZPOCET
| VV |  | pa14*2 |  | 25.14 | [12 empty] | VV | 2 | 2 | True | 0 | ROZPOCET
| VV |  | pa15*2 |  | 33.42 | [12 empty] | VV | 2 | 2 | True | 0 | ROZPOCET
| VV |  | pa24 |  | 15.59 | [12 empty] | VV | 2 | 2 | True | 0 | ROZPOCET
| VV |  | výtahová šachta svislá | [14 empty] | VV | 2 | 1 | True | 0 | ROZPOCET
| VV |  | 1,26*(2,1+2,12)*2 |  | 10.634 | [12 empty] | VV | 2 | 2 | True | 0 | ROZPOCET
| VV |  | Součet |  | 104.084 | [12 empty] | VV | 2 | 4 | True | 1 | ROZPOCET
| VV |  | 104,084*1,15 'Přepočtené koeficientem množství |  | 119.697 | [12 empty] | VV | 2 | 2 | False | 1 | ROZPOCET
188 | M | 62853004 | pás asfaltový natavitelný modifikovaný SBS tl 4,0mm s vložkou ze skleněné tkaniny a spalitelnou PE fólií nebo jemnozrnný minerálním posypem na horním povrchu | m2 | 29.024 |  | 0 | CS ÚRS 2020 01 |  | základní |  | 0 | 0.0054 | 0.15673 | 0 | 0 | 32 | M | 2 |  |  |  | ROZPOCET |  |  |  |  | 0 | 0 | 0 | 0 | 0 | 1 | 0 | 16 | 1890557111
| PP |  | pás asfaltový natavitelný modifikovaný SBS tl 4,0mm s vložkou ze skleněné tkaniny a spalitelnou PE fólií nebo jemnozrnný minerálním posypem na horním povrchu | [14 empty] | PP | 2
| VV |  | pa10 |  | 2.8 | [12 empty] | VV | 2 | 2 | True | 0 | ROZPOCET
| VV |  | pa24 |  | 15.59 | [12 empty] | VV | 2 | 2 | True | 0 | ROZPOCET
| VV |  | výtahová šachta svislá | [14 empty] | VV | 2 | 1 | True | 0 | ROZPOCET
| VV |  | 1,26*(2,1+2,12)*2 |  | 10.634 | [12 empty] | VV | 2 | 2 | True | 0 | ROZPOCET
| VV |  | Součet |  | 29.024 | [12 empty] | VV | 2 | 4 | True | 1 | ROZPOCET
189 | K | 711491172 | Provedení izolace proti tlakové vodě vodorovné z textilií vrstva ochranná | m2 | 168.11 |  | 0 | CS ÚRS 2020 01 |  | základní |  | 0 | 0 | 0 | 0 | 0 | 16 | K | 2 |  |  |  | ROZPOCET |  |  |  |  | 0 | 0 | 0 | 0 | 0 | 1 | 0 | 16 | 433863007
| PP |  | Provedení izolace proti povrchové a podpovrchové tlakové vodě ostatní na ploše vodorovné V z textilií, vrstva ochranná | [14 empty] | PP | 2
| VV |  | ochrana podlah v průjezd + přednáškový sál | [14 empty] | VV | 2 | 1 | True | 0 | ROZPOCET
| VV |  | 80,57+87,54 |  | 168.11 | [12 empty] | VV | 2 | 2 | True | 0 | ROZPOCET
| VV |  | Součet |  | 168.11 | [12 empty] | VV | 2 | 4 | True | 1 | ROZPOCET
190 | M | 69311082 | geotextilie netkaná PP 500g/m2 | m2 | 176.516 |  | 0 | CS ÚRS 2020 01 |  | základní |  | 0 | 0.0005 | 0.088258 | 0 | 0 | 32 | M | 2 |  |  |  | ROZPOCET |  |  |  |  | 0 | 0 | 0 | 0 | 0 | 1 | 0 | 16 | -1241595748
| PP |  | geotextilie netkaná PP 500g/m2 | [14 empty] | PP | 2
| VV |  | 168,11*1,05 'Přepočtené koeficientem množství |  | 176.516 | [12 empty] | VV | 2 | 2 | False | 1 | ROZPOCET
191 | K | 998711103 | Přesun hmot tonážní pro izolace proti vodě, vlhkosti a plynům v objektech výšky do 60 m | t | 0.962 |  | 0 | CS ÚRS 2020 01 |  | základní |  | 0 | 0 | 0 | 0 | 0 | 16 | K | 2 |  |  |  | ROZPOCET |  |  |  |  | 0 | 0 | 0 | 0 | 0 | 1 | 0 | 16 | 1347382111
| PP |  | Přesun hmot pro izolace proti vodě, vlhkosti a plynům stanovený z hmotnosti přesunovaného materiálu vodorovná dopravní vzdálenost do 50 m v objektech výšky přes 12 do 60 m | [14 empty] | PP | 2
| D | 712 | Povlakové krytiny |  |  |  | 0 |  |  |  |  | 0 |  | 0.04355 |  | 0 | 2 | D | 1 |  |  |  | ROZPOCET | [10 empty] | 0
192 | K | 712363001 | Provedení povlakové krytiny střech do 10° termoplastickou fólií PVC rozvinutím a natažením v ploše | m2 | 15.59 |  | 0 | CS ÚRS 2020 01 |  | základní |  | 0 | 0 | 0 | 0 | 0 | 16 | K | 2 |  |  |  | ROZPOCET |  |  |  |  | 0 | 0 | 0 | 0 | 0 | 1 | 0 | 16 | -2097452168
| PP |  | Provedení povlakové krytiny střech plochých do 10° fólií termoplastickou mPVC (měkčené PVC) rozvinutí a natažení fólie v ploše | [14 empty] | PP | 2
| VV |  | pa24 |  | 15.59 | [12 empty] | VV | 2 | 2 | True | 1 | ROZPOCET
193 | M | 28343012 | fólie hydroizolační střešní mPVC určená ke stabilizaci přitížením a do vegetačních střech tl 1,5mm | m2 | 17.929 |  | 0 | CS ÚRS 2020 01 |  | základní |  | 0 | 0.0019 | 0.034065 | 0 | 0 | 32 | M | 2 |  |  |  | ROZPOCET |  |  |  |  | 0 | 0 | 0 | 0 | 0 | 1 | 0 | 16 | 1310054570
| PP |  | fólie hydroizolační střešní mPVC určená ke stabilizaci přitížením a do vegetačních střech tl 1,5mm | [14 empty] | PP | 2
| VV |  | 15,59*1,15 'Přepočtené koeficientem množství |  | 17.929 | [12 empty] | VV | 2 | 2 | False | 1 | ROZPOCET
194 | K | 712363002 | Provedení povlakové krytiny střech do 10° vytvoření spoje 2 pásů fólií PVC slepením lepidlem | m | 10.393 |  | 0 | CS ÚRS 2020 01 |  | základní |  | 0 | 0 | 0 | 0 | 0 | 16 | K | 2 |  |  |  | ROZPOCET |  |  |  |  | 0 | 0 | 0 | 0 | 0 | 1 | 0 | 16 | 238613057
| PP |  | Provedení povlakové krytiny střech plochých do 10° fólií termoplastickou mPVC (měkčené PVC) vytvoření spoje dvou pásů fólií slepením lepidlem | [14 empty] | PP | 2
| VV |  | pa24/1,5 |  | 10.393 | [12 empty] | VV | 2 | 2 | True | 1 | ROZPOCET
195 | M | 24744617 | lepidlo vodivé na linoleum | kg | 0.52 |  | 0 | CS ÚRS 2020 01 |  | základní |  | 0 | 0.001 | 0.00052 | 0 | 0 | 32 | M | 2 |  |  |  | ROZPOCET |  |  |  |  | 0 | 0 | 0 | 0 | 0 | 1 | 0 | 16 | -327327032
| PP |  | lepidlo vodivé na linoleum | [14 empty] | PP | 2
| VV |  | 10,393*0,05 'Přepočtené koeficientem množství |  | 0.52 | [12 empty] | VV | 2 | 2 | False | 1 | ROZPOCET
196 | K | 712391171 | Provedení povlakové krytiny střech do 10° podkladní textilní vrstvy | m2 | 15.59 |  | 0 | CS ÚRS 2020 01 |  | základní |  | 0 | 0 | 0 | 0 | 0 | 16 | K | 2 |  |  |  | ROZPOCET |  |  |  |  | 0 | 0 | 0 | 0 | 0 | 1 | 0 | 16 | -1491669345
| PP |  | Provedení povlakové krytiny střech plochých do 10° -ostatní práce provedení vrstvy textilní podkladní | [14 empty] | PP | 2
| VV |  | pa24 |  | 15.59 | [12 empty] | VV | 2 | 2 | True | 1 | ROZPOCET
197 | M | 69311088 | geotextilie netkaná PES 500 g/m2 | m2 | 17.929 |  | 0 | CS ÚRS 2020 01 |  | základní |  | 0 | 0.0005 | 0.0089645 | 0 | 0 | 32 | M | 2 |  |  |  | ROZPOCET |  |  |  |  | 0 | 0 | 0 | 0 | 0 | 1 | 0 | 16 | -743948372
| PP |  | geotextilie netkaná PES 500 g/m2 | [14 empty] | PP | 2
| VV |  | 15,59*1,15 'Přepočtené koeficientem množství |  | 17.929 | [12 empty] | VV | 2 | 2 | False | 1 | ROZPOCET
198 | K | 998712103 | Přesun hmot tonážní tonážní pro krytiny povlakové v objektech v do 24 m | t | 0.044 |  | 0 | CS ÚRS 2020 01 |  | základní |  | 0 | 0 | 0 | 0 | 0 | 16 | K | 2 |  |  |  | ROZPOCET |  |  |  |  | 0 | 0 | 0 | 0 | 0 | 1 | 0 | 16 | 697954893
| PP |  | Přesun hmot pro povlakové krytiny stanovený z hmotnosti přesunovaného materiálu vodorovná dopravní vzdálenost do 50 m v objektech výšky přes 12 do 24 m | [14 empty] | PP | 2
| D | 713 | Izolace tepelné |  |  |  | 0 |  |  |  |  | 0 |  | 8.1822 |  | 0 | 2 | D | 1 |  |  |  | ROZPOCET | [10 empty] | 0
199 | K | 713121111 | Montáž izolace tepelné podlah volně kladenými rohožemi, pásy, dílci, deskami 1 vrstva | m2 | 29.28 |  | 0 | CS ÚRS 2020 01 |  | základní |  | 0 | 0 | 0 | 0 | 0 | 16 | K | 2 |  |  |  | ROZPOCET |  |  |  |  | 0 | 0 | 0 | 0 | 0 | 1 | 0 | 16 | 527020283
| PP |  | Montáž tepelné izolace podlah rohožemi, pásy, deskami, dílci, bloky (izolační materiál ve specifikaci) kladenými volně jednovrstvá | [14 empty] | PP | 2
| VV |  | pa14+pa15 |  | 29.28 | [12 empty] | VV | 2 | 2 | True | 1 | ROZPOCET
200 | M | 2837230R | deska EPS 100 pro trvalé zatížení v tlaku (max. 2000 kg/m2) tl 70mm | m2 | 29.866 |  | 0 | vlastní položka |  | základní |  | 0 | 0.002 | 0.059732 | 0 | 0 | 32 | M | 2 |  |  |  | ROZPOCET |  |  |  |  | 0 | 0 | 0 | 0 | 0 | 1 | 0 | 16 | -1860601421
| PP |  | deska EPS 100 pro trvalé zatížení v tlaku (max. 2000 kg/m2) tl 70mm | [14 empty] | PP | 2
| VV |  | pa14+pa15 |  | 29.28 | [12 empty] | VV | 2 | 2 | True | 1 | ROZPOCET
| VV |  | 29,28*1,02 'Přepočtené koeficientem množství |  | 29.866 | [12 empty] | VV | 2 | 2 | False | 1 | ROZPOCET
201 | K | 713121111 | Montáž izolace tepelné podlah volně kladenými rohožemi, pásy, dílci, deskami 1 vrstva | m2 | 68.17 |  | 0 | CS ÚRS 2020 01 |  | základní |  | 0 | 0 | 0 | 0 | 0 | 16 | K | 2 |  |  |  | ROZPOCET |  |  |  |  | 0 | 0 | 0 | 0 | 0 | 1 | 0 | 16 | 1714225684
| PP |  | Montáž tepelné izolace podlah rohožemi, pásy, deskami, dílci, bloky (izolační materiál ve specifikaci) kladenými volně jednovrstvá | [14 empty] | PP | 2
| VV |  | pa44 |  | 68.17 | [12 empty] | VV | 2 | 2 | True | 1 | ROZPOCET
202 | M | 63148102 | deska izolační minerální univerzální λ=0,038 tl 60mm | m2 | 68.17 |  | 0 | CS ÚRS 2020 01 |  | základní |  | 0 | 0.0021 | 0.14316 | 0 | 0 | 32 | M | 2 |  |  |  | ROZPOCET |  |  |  |  | 0 | 0 | 0 | 0 | 0 | 1 | 0 | 16 | 1929334183
| PP |  | deska izolační minerální univerzální λ=0,038 tl 60mm | [14 empty] | PP | 2
203 | K | 713121111 | Montáž izolace tepelné podlah volně kladenými rohožemi, pásy, dílci, deskami 1 vrstva | m2 | 99.33 |  | 0 | CS ÚRS 2020 01 |  | základní |  | 0 | 0 | 0 | 0 | 0 | 16 | K | 2 |  |  |  | ROZPOCET |  |  |  |  | 0 | 0 | 0 | 0 | 0 | 1 | 0 | 16 | 1243113376
| PP |  | Montáž tepelné izolace podlah rohožemi, pásy, deskami, dílci, bloky (izolační materiál ve specifikaci) kladenými volně jednovrstvá | [14 empty] | PP | 2
| VV |  | pa34 |  | 99.33 | [12 empty] | VV | 2 | 2 | True | 1 | ROZPOCET
204 | M | 63150851 | pás tepelný pro všechny druhy nezatížených izolací λ=0,039 tl 140mm | m2 | 101.317 |  | 0 | CS ÚRS 2020 01 |  | základní |  | 0 | 0.00392 | 0.39716 | 0 | 0 | 32 | M | 2 |  |  |  | ROZPOCET |  |  |  |  | 0 | 0 | 0 | 0 | 0 | 1 | 0 | 16 | -402488673
| PP |  | pás tepelný pro všechny druhy nezatížených izolací λ=0,039 tl 140mm | [14 empty] | PP | 2
| VV |  | 99,33*1,02 'Přepočtené koeficientem množství |  | 101.317 | [12 empty] | VV | 2 | 2 | False | 1 | ROZPOCET
205 | K | 713121111 | Montáž izolace tepelné podlah volně kladenými rohožemi, pásy, dílci, deskami 1 vrstva | m2 | 4.48 |  | 0 | CS ÚRS 2020 01 |  | základní |  | 0 | 0 | 0 | 0 | 0 | 16 | K | 2 |  |  |  | ROZPOCET |  |  |  |  | 0 | 0 | 0 | 0 | 0 | 1 | 0 | 16 | -1688735605
| PP |  | Montáž tepelné izolace podlah rohožemi, pásy, deskami, dílci, bloky (izolační materiál ve specifikaci) kladenými volně jednovrstvá | [14 empty] | PP | 2
| VV |  | pa8 |  | 4.48 | [12 empty] | VV | 2 | 2 | True | 1 | ROZPOCET
206 | M | 28376379 | deska z polystyrénu XPS, hrana polodrážková a hladký povrch s vyšší odolností tl 50mm | m2 | 4.57 |  | 0 | CS ÚRS 2020 01 |  | základní |  | 0 | 0.002 | 0.00914 | 0 | 0 | 32 | M | 2 |  |  |  | ROZPOCET |  |  |  |  | 0 | 0 | 0 | 0 | 0 | 1 | 0 | 16 | -935027564
| PP |  | deska z polystyrénu XPS, hrana polodrážková a hladký povrch s vyšší odolností tl 50mm | [14 empty] | PP | 2
| VV |  | 4,48*1,02 'Přepočtené koeficientem množství |  | 4.57 | [12 empty] | VV | 2 | 2 | False | 1 | ROZPOCET
207 | K | 713131151 | Montáž izolace tepelné stěn a základů volně vloženými rohožemi, pásy, dílci, deskami 1 vrstva | m2 | 36 |  | 0 | CS ÚRS 2020 01 |  | základní |  | 0 | 0 | 0 | 0 | 0 | 16 | K | 2 |  |  |  | ROZPOCET |  |  |  |  | 0 | 0 | 0 | 0 | 0 | 1 | 0 | 16 | 1780383424
| PP |  | Montáž tepelné izolace stěn rohožemi, pásy, deskami, dílci, bloky (izolační materiál ve specifikaci) vložením jednovrstvě | [14 empty] | PP | 2
| VV |  | stěny vikýřů na střeše | [14 empty] | VV | 2 | 1 | True | 0 | ROZPOCET
| VV |  | (1,5+1+1,5)*9 |  | 36 | [12 empty] | VV | 2 | 2 | True | 0 | ROZPOCET
| VV |  | Součet |  | 36 | [12 empty] | VV | 2 | 4 | True | 1 | ROZPOCET
208 | M | 283765R | deska izolační PIR 1250 x 625 x 80mm | m2 | 36.72 |  | 0 | vlastní položka |  | základní |  | 0 | 0.0018 | 0.066096 | 0 | 0 | 32 | M | 2 |  |  |  | ROZPOCET |  |  |  |  | 0 | 0 | 0 | 0 | 0 | 1 | 0 | 16 | 569915765
| PP |  | deska izolační PIR 1250 x 625 x 80mm | [14 empty] | PP | 2
| VV |  | 36*1,02 'Přepočtené koeficientem množství |  | 36.72 | [12 empty] | VV | 2 | 2 | False | 1 | ROZPOCET
209 | K | 713141131 | Montáž izolace tepelné střech plochých lepené za studena 1 vrstva rohoží, pásů, dílců, desek | m2 | 15.59 |  | 0 | CS ÚRS 2020 01 |  | základní |  | 0 | 0.00116 | 0.018084 | 0 | 0 | 16 | K | 2 |  |  |  | ROZPOCET |  |  |  |  | 0 | 0 | 0 | 0 | 0 | 1 | 0 | 16 | 1489171395
| PP |  | Montáž tepelné izolace střech plochých rohožemi, pásy, deskami, dílci, bloky (izolační materiál ve specifikaci) přilepenými za studena zplna, jednovrstvá | [14 empty] | PP | 2
| VV |  | pa24 |  | 15.59 | [12 empty] | VV | 2 | 2 | True | 1 | ROZPOCET
210 | M | 28376526 | deska izolační PIR 1250 x 625 x 60mm | m2 | 15.902 |  | 0 | CS ÚRS 2020 01 |  | základní |  | 0 | 0.0018 | 0.028624 | 0 | 0 | 32 | M | 2 |  |  |  | ROZPOCET |  |  |  |  | 0 | 0 | 0 | 0 | 0 | 1 | 0 | 16 | -1351308077
| PP |  | deska izolační PIR 1250 x 625 x 60mm | [14 empty] | PP | 2
| VV |  | 15,59*1,02 'Přepočtené koeficientem množství |  | 15.902 | [12 empty] | VV | 2 | 2 | False | 1 | ROZPOCET
211 | K | 713141131 | Montáž izolace tepelné střech plochých lepené za studena 1 vrstva rohoží, pásů, dílců, desek | m2 | 15.59 |  | 0 | CS ÚRS 2020 01 |  | základní |  | 0 | 0.00116 | 0.018084 | 0 | 0 | 16 | K | 2 |  |  |  | ROZPOCET |  |  |  |  | 0 | 0 | 0 | 0 | 0 | 1 | 0 | 16 | -1920735204
| PP |  | Montáž tepelné izolace střech plochých rohožemi, pásy, deskami, dílci, bloky (izolační materiál ve specifikaci) přilepenými za studena zplna, jednovrstvá | [14 empty] | PP | 2
| VV |  | Pa24 |  | 15.59 | [12 empty] | VV | 2 | 2 | True | 1 | ROZPOCET
212 | K | 713141311 | Montáž izolace tepelné střech plochých kladené volně, spádová vrstva | m2 | 15.59 |  | 0 | CS ÚRS 2020 01 |  | základní |  | 0 | 0 | 0 | 0 | 0 | 16 | K | 2 |  |  |  | ROZPOCET |  |  |  |  | 0 | 0 | 0 | 0 | 0 | 1 | 0 | 16 | -715427501
| PP |  | Montáž tepelné izolace střech plochých spádovými klíny v ploše kladenými volně | [14 empty] | PP | 2
| VV |  | pa24 |  | 15.59 | [12 empty] | VV | 2 | 2 | True | 1 | ROZPOCET
213 | M | 28376143 | klín izolační z pěnového polystyrenu EPS 200 spádový | m3 | 3.742 |  | 0 | CS ÚRS 2020 01 |  | základní |  | 0 | 0.03 | 0.11226 | 0 | 0 | 32 | M | 2 |  |  |  | ROZPOCET |  |  |  |  | 0 | 0 | 0 | 0 | 0 | 1 | 0 | 16 | -872225717
| PP |  | klín izolační z pěnového polystyrenu EPS 200 spádový | [14 empty] | PP | 2
| VV |  | pa24*(0,14+0,10) |  | 3.742 | [12 empty] | VV | 2 | 2 | True | 1 | ROZPOCET
214 | K | 713151111 | Montáž izolace tepelné střech šikmých kladené volně mezi krokve rohoží, pásů, desek | m2 | 1370.8 |  | 0 | CS ÚRS 2020 01 |  | základní |  | 0 | 0 | 0 | 0 | 0 | 16 | K | 2 |  |  |  | ROZPOCET |  |  |  |  | 0 | 0 | 0 | 0 | 0 | 1 | 0 | 16 | 658676113
| PP |  | Montáž tepelné izolace střech šikmých rohožemi, pásy, deskami (izolační materiál ve specifikaci) kladenými volně mezi krokve | [14 empty] | PP | 2
| VV |  | Sa1*2 |  | 527.218 | [12 empty] | VV | 2 | 2 | True | 0 | ROZPOCET
| VV |  | Sa2*2 |  | 479.41 | [12 empty] | VV | 2 | 2 | True | 0 | ROZPOCET
| VV |  | Sa3*2 |  | 113.842 | [12 empty] | VV | 2 | 2 | True | 0 | ROZPOCET
| VV |  | Sa4*2 |  | 243.126 | [12 empty] | VV | 2 | 2 | True | 0 | ROZPOCET
| VV |  | Sa6*2 |  | 7.204 | [12 empty] | VV | 2 | 2 | True | 0 | ROZPOCET
| VV |  | Součet |  | 1370.8 | [12 empty] | VV | 2 | 4 | True | 1 | ROZPOCET
215 | M | 63148106 | deska izolační minerální univerzální λ=0,038 tl 140mm | m2 | 1439.34 |  | 0 | CS ÚRS 2020 01 |  | základní |  | 0 | 0.0049 | 7.0528 | 0 | 0 | 32 | M | 2 |  |  |  | ROZPOCET |  |  |  |  | 0 | 0 | 0 | 0 | 0 | 1 | 0 | 16 | -1469688166
| PP |  | deska izolační minerální univerzální λ=0,038 tl 140mm | [14 empty] | PP | 2
| VV |  | Sa1*2 |  | 527.218 | [12 empty] | VV | 2 | 2 | True | 0 | ROZPOCET
| VV |  | Sa2*2 |  | 479.41 | [12 empty] | VV | 2 | 2 | True | 0 | ROZPOCET
| VV |  | Sa3*2 |  | 113.842 | [12 empty] | VV | 2 | 2 | True | 0 | ROZPOCET
| VV |  | Sa4*2 |  | 243.126 | [12 empty] | VV | 2 | 2 | True | 0 | ROZPOCET
| VV |  | Sa6*2 |  | 7.204 | [12 empty] | VV | 2 | 2 | True | 0 | ROZPOCET
| VV |  | Součet |  | 1370.8 | [12 empty] | VV | 2 | 4 | True | 1 | ROZPOCET
| VV |  | 1370,8*1,05 'Přepočtené koeficientem množství |  | 1439.34 | [12 empty] | VV | 2 | 2 | False | 1 | ROZPOCET
216 | K | 713291132 | Montáž izolace tepelné parotěsné zábrany stropů vrchem fólií | m2 | 99.33 |  | 0 | CS ÚRS 2020 01 |  | základní |  | 0 | 4e-05 | 0.0039732 | 0 | 0 | 16 | K | 2 |  |  |  | ROZPOCET |  |  |  |  | 0 | 0 | 0 | 0 | 0 | 1 | 0 | 16 | 945584337
| PP |  | Montáž tepelné izolace chlazených a temperovaných místností - doplňky a konstrukční součásti parotěsné zábrany stropů vrchem fólií | [14 empty] | PP | 2
| VV |  | pa34"difúzní folie na izolaci |  | 99.33 | [12 empty] | VV | 2 | 2 | True | 1 | ROZPOCET
217 | M | 63150819 | fólie difuzní 15 x 500 cm | m2 | 109.263 |  | 0 | CS ÚRS 2020 01 |  | základní |  | 0 | 0.0025 | 0.27316 | 0 | 0 | 32 | M | 2 |  |  |  | ROZPOCET |  |  |  |  | 0 | 0 | 0 | 0 | 0 | 1 | 0 | 16 | -1283080751
| PP |  | fólie difuzní 15 x 500 cm | [14 empty] | PP | 2
| VV |  | 99,33*1,1 'Přepočtené koeficientem množství |  | 109.263 | [12 empty] | VV | 2 | 2 | False | 1 | ROZPOCET
218 | K | 998713103 | Přesun hmot tonážní pro izolace tepelné v objektech v do 24 m | t | 8.182 |  | 0 | CS ÚRS 2020 01 |  | základní |  | 0 | 0 | 0 | 0 | 0 | 16 | K | 2 |  |  |  | ROZPOCET |  |  |  |  | 0 | 0 | 0 | 0 | 0 | 1 | 0 | 16 | 410616613
| PP |  | Přesun hmot pro izolace tepelné stanovený z hmotnosti přesunovaného materiálu vodorovná dopravní vzdálenost do 50 m v objektech výšky přes 12 m do 24 m | [14 empty] | PP | 2
| D | 762 | Konstrukce tesařské |  |  |  | 0 |  |  |  |  | 0 |  | 87.1116 |  | 52.2138 | 2 | D | 1 |  |  |  | ROZPOCET | [10 empty] | 0
219 | K | 762081150 | Hoblování hraněného řeziva ve staveništní dílně | m3 | 57.394 |  | 0 | CS ÚRS 2020 01 |  | základní |  | 0 | 0 | 0 | 0 | 0 | 16 | K | 2 |  |  |  | ROZPOCET |  |  |  |  | 0 | 0 | 0 | 0 | 0 | 1 | 0 | 16 | 1596349670
| PP |  | Práce společné pro tesařské konstrukce hoblování hraněného řeziva přímo na staveništi | [14 empty] | PP | 2
| VV |  | 1,04+30,997+6,63+3,952+0,714+0,858+11,958+0,819+0,426 |  | 57.394 | [12 empty] | VV | 2 | 2 | True | 1 | ROZPOCET
220 | K | 762083121 | Impregnace řeziva proti dřevokaznému hmyzu, houbám a plísním máčením třída ohrožení 1 a 2 | m3 | 57.78 |  | 0 | CS ÚRS 2020 01 |  | základní |  | 0 | 0.00108 | 0.062402 | 0 | 0 | 16 | K | 2 |  |  |  | ROZPOCET |  |  |  |  | 0 | 0 | 0 | 0 | 0 | 1 | 0 | 16 | -2021380832
| PP |  | Práce společné pro tesařské konstrukce impregnace řeziva máčením proti dřevokaznému hmyzu, houbám a plísním, třída ohrožení 1 a 2 (dřevo v interiéru) | [14 empty] | PP | 2
| VV |  | 57,394+0,386 |  | 57.78 | [12 empty] | VV | 2 | 2 | True | 1 | ROZPOCET
221 | K | 762131124 | Montáž bednění stěn z hrubých prken na sraz | m2 | 40 |  | 0 | CS ÚRS 2020 01 |  | základní |  | 0 | 0 | 0 | 0 | 0 | 16 | K | 2 |  |  |  | ROZPOCET |  |  |  |  | 0 | 0 | 0 | 0 | 0 | 1 | 0 | 16 | -750307548
| PP |  | Montáž bednění stěn z hrubých prken tl. do 32 mm na sraz | [14 empty] | PP | 2
| VV |  | viz. výpis řeziva | [14 empty] | VV | 2 | 1 | True | 0 | ROZPOCET
| VV |  | prvek 25 | [14 empty] | VV | 2 | 1 | True | 0 | ROZPOCET
| VV |  | 26 |  | 26 | [12 empty] | VV | 2 | 2 | True | 0 | ROZPOCET
| VV |  | prvek 31 | [14 empty] | VV | 2 | 1 | True | 0 | ROZPOCET
| VV |  | 14 |  | 14 | [12 empty] | VV | 2 | 2 | True | 0 | ROZPOCET
| VV |  | Součet |  | 40 | [12 empty] | VV | 2 | 4 | True | 1 | ROZPOCET
222 | M | 60511120 | prkna stavební prismovaná středová řezivo stavební tl 25(32)mm dl 2-5m | m3 | 1.04 |  | 0 | CS ÚRS 2020 01 |  | základní |  | 0 | 0.55 | 0.572 | 0 | 0 | 32 | M | 2 |  |  |  | ROZPOCET |  |  |  |  | 0 | 0 | 0 | 0 | 0 | 1 | 0 | 16 | -992980409
| PP |  | prkna stavební prismovaná středová řezivo stavební tl 25(32)mm dl 2-5m | [14 empty] | PP | 2
| VV |  | viz. výpis řeziva | [14 empty] | VV | 2 | 1 | True | 0 | ROZPOCET
| VV |  | prvek 25 | [14 empty] | VV | 2 | 1 | True | 0 | ROZPOCET
| VV |  | 26*0,026 |  | 0.676 | [12 empty] | VV | 2 | 2 | True | 0 | ROZPOCET
| VV |  | prvek 31 | [14 empty] | VV | 2 | 1 | True | 0 | ROZPOCET
| VV |  | 14*0,026 |  | 0.364 | [12 empty] | VV | 2 | 2 | True | 0 | ROZPOCET
| VV |  | Součet |  | 1.04 | [12 empty] | VV | 2 | 4 | True | 1 | ROZPOCET
223 | K | 762331921 | Vyřezání části střešní vazby průřezové plochy řeziva do 224 cm2 délky do 3 m | m | 49 |  | 0 | CS ÚRS 2020 01 |  | základní |  | 0 | 0 | 0 | 0.01232 | 0.60368 | 16 | K | 2 |  |  |  | ROZPOCET |  |  |  |  | 0 | 0 | 0 | 0 | 0 | 1 | 0 | 16 | 131952513
| PP |  | Vázané konstrukce krovů vyřezání části střešní vazby průřezové plochy řeziva přes 120 do 224 cm2, délky vyřezané části krovového prvku do 3 m | [14 empty] | PP | 2
| VV |  | viz. výpis řeziva | [14 empty] | VV | 2 | 1 | True | 0 | ROZPOCET
| VV |  | prvek 6 | [14 empty] | VV | 2 | 1 | True | 0 | ROZPOCET
| VV |  | 2*7 |  | 14 | [12 empty] | VV | 2 | 2 | True | 0 | ROZPOCET
| VV |  | prvek 8 | [14 empty] | VV | 2 | 1 | True | 0 | ROZPOCET
| VV |  | 1,5*4 |  | 6 | [12 empty] | VV | 2 | 2 | True | 0 | ROZPOCET
| VV |  | prvek 45 | [14 empty] | VV | 2 | 1 | True | 0 | ROZPOCET
| VV |  | 2*4 |  | 8 | [12 empty] | VV | 2 | 2 | True | 0 | ROZPOCET
| VV |  | prvek 48 | [14 empty] | VV | 2 | 1 | True | 0 | ROZPOCET
| VV |  | 3*1 |  | 3 | [12 empty] | VV | 2 | 2 | True | 0 | ROZPOCET
| VV |  | prvek 59 | [14 empty] | VV | 2 | 1 | True | 0 | ROZPOCET
| VV |  | 2*2 |  | 4 | [12 empty] | VV | 2 | 2 | True | 0 | ROZPOCET
| VV |  | prvek 68 | [14 empty] | VV | 2 | 1 | True | 0 | ROZPOCET
| VV |  | 2*2 |  | 4 | [12 empty] | VV | 2 | 2 | True | 0 | ROZPOCET
| VV |  | rezerva | [14 empty] | VV | 2 | 1 | True | 0 | ROZPOCET
| VV |  | 10 |  | 10 | [12 empty] | VV | 2 | 2 | True | 0 | ROZPOCET
| VV |  | Součet |  | 49 | [12 empty] | VV | 2 | 4 | True | 1 | ROZPOCET
224 | K | 762331922 | Vyřezání části střešní vazby průřezové plochy řeziva do 224 cm2 délky do 5 m | m | 22 |  | 0 | CS ÚRS 2020 01 |  | základní |  | 0 | 0 | 0 | 0.01232 | 0.27104 | 16 | K | 2 |  |  |  | ROZPOCET |  |  |  |  | 0 | 0 | 0 | 0 | 0 | 1 | 0 | 16 | 2138720736
| PP |  | Vázané konstrukce krovů vyřezání části střešní vazby průřezové plochy řeziva přes 120 do 224 cm2, délky vyřezané části krovového prvku přes 3 do 5 m | [14 empty] | PP | 2
| VV |  | viz. výpis řeziva | [14 empty] | VV | 2 | 1 | True | 0 | ROZPOCET
| VV |  | prvek 7 | [14 empty] | VV | 2 | 1 | True | 0 | ROZPOCET
| VV |  | 4*3 |  | 12 | [12 empty] | VV | 2 | 2 | True | 0 | ROZPOCET
| VV |  | rezerva | [14 empty] | VV | 2 | 1 | True | 0 | ROZPOCET
| VV |  | 10 |  | 10 | [12 empty] | VV | 2 | 2 | True | 0 | ROZPOCET
| VV |  | Součet |  | 22 | [12 empty] | VV | 2 | 4 | True | 1 | ROZPOCET
225 | K | 762331951 | Vyřezání části střešní vazby průřezové plochy řeziva přes 450 cm2 délky do 3 m | m | 37 |  | 0 | CS ÚRS 2020 01 |  | základní |  | 0 | 0 | 0 | 0.033 | 1.221 | 16 | K | 2 |  |  |  | ROZPOCET |  |  |  |  | 0 | 0 | 0 | 0 | 0 | 1 | 0 | 16 | 993316804
| PP |  | Vázané konstrukce krovů vyřezání části střešní vazby průřezové plochy řeziva průřezové plochy řeziva přes 450 cm2, délky vyřezané části krovového prvku do 3 m | [14 empty] | PP | 2
| VV |  | viz. výpis řeziva | [14 empty] | VV | 2 | 1 | True | 0 | ROZPOCET
| VV |  | prvek 1 | [14 empty] | VV | 2 | 1 | True | 0 | ROZPOCET
| VV |  | 3*2 |  | 6 | [12 empty] | VV | 2 | 2 | True | 0 | ROZPOCET
| VV |  | prvek 56 | [14 empty] | VV | 2 | 1 | True | 0 | ROZPOCET
| VV |  | 3*1 |  | 3 | [12 empty] | VV | 2 | 2 | True | 0 | ROZPOCET
| VV |  | prvek 89 | [14 empty] | VV | 2 | 1 | True | 0 | ROZPOCET
| VV |  | 3*6 |  | 18 | [12 empty] | VV | 2 | 2 | True | 0 | ROZPOCET
| VV |  | rezerva | [14 empty] | VV | 2 | 1 | True | 0 | ROZPOCET
| VV |  | 10 |  | 10 | [12 empty] | VV | 2 | 2 | True | 0 | ROZPOCET
| VV |  | Součet |  | 37 | [12 empty] | VV | 2 | 4 | True | 1 | ROZPOCET
226 | K | 762331952 | Vyřezání části střešní vazby průřezové plochy řeziva přes 450 cm2 délky do 5 m | m | 20.5 |  | 0 | CS ÚRS 2020 01 |  | základní |  | 0 | 0 | 0 | 0.033 | 0.6765 | 16 | K | 2 |  |  |  | ROZPOCET |  |  |  |  | 0 | 0 | 0 | 0 | 0 | 1 | 0 | 16 | -343307878
| PP |  | Vázané konstrukce krovů vyřezání části střešní vazby průřezové plochy řeziva průřezové plochy řeziva přes 450 cm2, délky vyřezané části krovového prvku přes 3 do 5 m | [14 empty] | PP | 2
| VV |  | viz. výpis řeziva | [14 empty] | VV | 2 | 1 | True | 0 | ROZPOCET
| VV |  | prvek 81 | [14 empty] | VV | 2 | 1 | True | 0 | ROZPOCET
| VV |  | 3,5*3 |  | 10.5 | [12 empty] | VV | 2 | 2 | True | 0 | ROZPOCET
| VV |  | rezerva | [14 empty] | VV | 2 | 1 | True | 0 | ROZPOCET
| VV |  | 10 |  | 10 | [12 empty] | VV | 2 | 2 | True | 0 | ROZPOCET
| VV |  | Součet |  | 20.5 | [12 empty] | VV | 2 | 4 | True | 1 | ROZPOCET
227 | K | 762332942 | Montáž doplnění části střešní vazby z hranolů hoblovaných průřezové plochy do 224 cm2 | m | 71 |  | 0 | CS ÚRS 2020 01 |  | základní |  | 0 | 8e-05 | 0.00568 | 0 | 0 | 16 | K | 2 |  |  |  | ROZPOCET |  |  |  |  | 0 | 0 | 0 | 0 | 0 | 1 | 0 | 16 | 1274782781
| PP |  | Vázané konstrukce krovů doplnění části střešní vazby montáž z hoblovaného řeziva (materiál ve specifikaci), průřezové plochy přes 120 do 224 cm2 | [14 empty] | PP | 2
| VV |  | viz. výpis řeziva | [14 empty] | VV | 2 | 1 | True | 0 | ROZPOCET
| VV |  | prvek 6 | [14 empty] | VV | 2 | 1 | True | 0 | ROZPOCET
| VV |  | 2*7 |  | 14 | [12 empty] | VV | 2 | 2 | True | 0 | ROZPOCET
| VV |  | prvek 8 | [14 empty] | VV | 2 | 1 | True | 0 | ROZPOCET
| VV |  | 1,5*4 |  | 6 | [12 empty] | VV | 2 | 2 | True | 0 | ROZPOCET
| VV |  | prvek 45 | [14 empty] | VV | 2 | 1 | True | 0 | ROZPOCET
| VV |  | 2*4 |  | 8 | [12 empty] | VV | 2 | 2 | True | 0 | ROZPOCET
| VV |  | prvek 48 | [14 empty] | VV | 2 | 1 | True | 0 | ROZPOCET
| VV |  | 3*1 |  | 3 | [12 empty] | VV | 2 | 2 | True | 0 | ROZPOCET
| VV |  | prvek 59 | [14 empty] | VV | 2 | 1 | True | 0 | ROZPOCET
| VV |  | 2*2 |  | 4 | [12 empty] | VV | 2 | 2 | True | 0 | ROZPOCET
| VV |  | prvek 68 | [14 empty] | VV | 2 | 1 | True | 0 | ROZPOCET
| VV |  | 2*2 |  | 4 | [12 empty] | VV | 2 | 2 | True | 0 | ROZPOCET
| VV |  | prvek 7 | [14 empty] | VV | 2 | 1 | True | 0 | ROZPOCET
| VV |  | 4*3 |  | 12 | [12 empty] | VV | 2 | 2 | True | 0 | ROZPOCET
| VV |  | rezerva | [14 empty] | VV | 2 | 1 | True | 0 | ROZPOCET
| VV |  | 10+10 |  | 20 | [12 empty] | VV | 2 | 2 | True | 0 | ROZPOCET
| VV |  | Součet |  | 71 | [12 empty] | VV | 2 | 4 | True | 1 | ROZPOCET
228 | K | 762332945 | Montáž doplnění části střešní vazby z hranolů hoblovaných průřezové plochy do 600 cm2 | m | 57.5 |  | 0 | CS ÚRS 2020 01 |  | základní |  | 0 | 0.0001 | 0.00575 | 0 | 0 | 16 | K | 2 |  |  |  | ROZPOCET |  |  |  |  | 0 | 0 | 0 | 0 | 0 | 1 | 0 | 16 | 1164549938
| PP |  | Vázané konstrukce krovů doplnění části střešní vazby montáž z hoblovaného řeziva (materiál ve specifikaci), průřezové plochy přes 450 do 600 cm2 | [14 empty] | PP | 2
| VV |  | viz. výpis řeziva | [14 empty] | VV | 2 | 1 | True | 0 | ROZPOCET
| VV |  | prvek 1 | [14 empty] | VV | 2 | 1 | True | 0 | ROZPOCET
| VV |  | 3*2 |  | 6 | [12 empty] | VV | 2 | 2 | True | 0 | ROZPOCET
| VV |  | prvek 56 | [14 empty] | VV | 2 | 1 | True | 0 | ROZPOCET
| VV |  | 3*1 |  | 3 | [12 empty] | VV | 2 | 2 | True | 0 | ROZPOCET
| VV |  | prvek 81 | [14 empty] | VV | 2 | 1 | True | 0 | ROZPOCET
| VV |  | 3,5*3 |  | 10.5 | [12 empty] | VV | 2 | 2 | True | 0 | ROZPOCET
| VV |  | prvek 89 | [14 empty] | VV | 2 | 1 | True | 0 | ROZPOCET
| VV |  | 3*6 |  | 18 | [12 empty] | VV | 2 | 2 | True | 0 | ROZPOCET
| VV |  | rezerva | [14 empty] | VV | 2 | 1 | True | 0 | ROZPOCET
| VV |  | 10+10 |  | 20 | [12 empty] | VV | 2 | 2 | True | 0 | ROZPOCET
| VV |  | Součet |  | 57.5 | [12 empty] | VV | 2 | 4 | True | 1 | ROZPOCET
229 | K | 762332531 | Montáž vázaných kcí krovů pravidelných z řeziva hoblovaného průřezové plochy do 120 cm2 | m | 544 |  | 0 | CS ÚRS 2020 01 |  | základní |  | 0 | 0 | 0 | 0 | 0 | 16 | K | 2 |  |  |  | ROZPOCET |  |  |  |  | 0 | 0 | 0 | 0 | 0 | 1 | 0 | 16 | 579968589
| PP |  | Montáž vázaných konstrukcí krovů střech pultových, sedlových, valbových, stanových čtvercového nebo obdélníkového půdorysu, z řeziva hoblovaného průřezové plochy do 120 cm2 | [14 empty] | PP | 2
| VV |  | viz. tabulka prvků krovu | [14 empty] | VV | 2 | 1 | True | 0 | ROZPOCET
| VV |  | prvek 4 | [14 empty] | VV | 2 | 1 | True | 0 | ROZPOCET
| VV |  | 3*4 |  | 12 | [12 empty] | VV | 2 | 2 | True | 0 | ROZPOCET
| VV |  | prvek 9 | [14 empty] | VV | 2 | 1 | True | 0 | ROZPOCET
| VV |  | 1*44 |  | 44 | [12 empty] | VV | 2 | 2 | True | 0 | ROZPOCET
| VV |  | prvek 11 | [14 empty] | VV | 2 | 1 | True | 0 | ROZPOCET
| VV |  | 19*2 |  | 38 | [12 empty] | VV | 2 | 2 | True | 0 | ROZPOCET
| VV |  | prvek 13 | [14 empty] | VV | 2 | 1 | True | 0 | ROZPOCET
| VV |  | 3,75*40 |  | 150 | [12 empty] | VV | 2 | 2 | True | 0 | ROZPOCET
| VV |  | prvek 26 | [14 empty] | VV | 2 | 1 | True | 0 | ROZPOCET
| VV |  | 14*20 |  | 280 | [12 empty] | VV | 2 | 2 | True | 0 | ROZPOCET
| VV |  | prvek 36 | [14 empty] | VV | 2 | 1 | True | 0 | ROZPOCET
| VV |  | 2,5*1 |  | 2.5 | [12 empty] | VV | 2 | 2 | True | 0 | ROZPOCET
| VV |  | prvek 70 | [14 empty] | VV | 2 | 1 | True | 0 | ROZPOCET
| VV |  | 2,5*7 |  | 17.5 | [12 empty] | VV | 2 | 2 | True | 0 | ROZPOCET
| VV |  | Součet |  | 544 | [12 empty] | VV | 2 | 4 | True | 1 | ROZPOCET
230 | K | 762332532 | Montáž vázaných kcí krovů pravidelných z řeziva hoblovaného průřezové plochy do 224 cm2 | m | 242.75 |  | 0 | CS ÚRS 2020 01 |  | základní |  | 0 | 0 | 0 | 0 | 0 | 16 | K | 2 |  |  |  | ROZPOCET |  |  |  |  | 0 | 0 | 0 | 0 | 0 | 1 | 0 | 16 | -69640583
| PP |  | Montáž vázaných konstrukcí krovů střech pultových, sedlových, valbových, stanových čtvercového nebo obdélníkového půdorysu, z řeziva hoblovaného průřezové plochy přes 120 do 224 cm2 | [14 empty] | PP | 2
| VV |  | viz. tabulka prvků krovu | [14 empty] | VV | 2 | 1 | True | 0 | ROZPOCET
| VV |  | prvek 5 | [14 empty] | VV | 2 | 1 | True | 0 | ROZPOCET
| VV |  | 8,5*2 |  | 17 | [12 empty] | VV | 2 | 2 | True | 0 | ROZPOCET
| VV |  | prvek 12 | [14 empty] | VV | 2 | 1 | True | 0 | ROZPOCET
| VV |  | 1,25*1 |  | 1.25 | [12 empty] | VV | 2 | 2 | True | 0 | ROZPOCET
| VV |  | prvek 21 | [14 empty] | VV | 2 | 1 | True | 0 | ROZPOCET
| VV |  | 15,5*4 |  | 62 | [12 empty] | VV | 2 | 2 | True | 0 | ROZPOCET
| VV |  | prvek 37 | [14 empty] | VV | 2 | 1 | True | 0 | ROZPOCET
| VV |  | 3,25*1 |  | 3.25 | [12 empty] | VV | 2 | 2 | True | 0 | ROZPOCET
| VV |  | prvek 40 | [14 empty] | VV | 2 | 1 | True | 0 | ROZPOCET
| VV |  | 4,5*6 |  | 27 | [12 empty] | VV | 2 | 2 | True | 0 | ROZPOCET
| VV |  | prvek 42 | [14 empty] | VV | 2 | 1 | True | 0 | ROZPOCET
| VV |  | 8,5*1 |  | 8.5 | [12 empty] | VV | 2 | 2 | True | 0 | ROZPOCET
| VV |  | prvek 43 | [14 empty] | VV | 2 | 1 | True | 0 | ROZPOCET
| VV |  | 5*2 |  | 10 | [12 empty] | VV | 2 | 2 | True | 0 | ROZPOCET
| VV |  | prvek 44 | [14 empty] | VV | 2 | 1 | True | 0 | ROZPOCET
| VV |  | 3*2 |  | 6 | [12 empty] | VV | 2 | 2 | True | 0 | ROZPOCET
| VV |  | prvek 46 | [14 empty] | VV | 2 | 1 | True | 0 | ROZPOCET
| VV |  | 3*1 |  | 3 | [12 empty] | VV | 2 | 2 | True | 0 | ROZPOCET
| VV |  | prvek 47 | [14 empty] | VV | 2 | 1 | True | 0 | ROZPOCET
| VV |  | 6*1 |  | 6 | [12 empty] | VV | 2 | 2 | True | 0 | ROZPOCET
| VV |  | prvek 55 | [14 empty] | VV | 2 | 1 | True | 0 | ROZPOCET
| VV |  | 3*1 |  | 3 | [12 empty] | VV | 2 | 2 | True | 0 | ROZPOCET
| VV |  | prvek 57 | [14 empty] | VV | 2 | 1 | True | 0 | ROZPOCET
| VV |  | 7*2 |  | 14 | [12 empty] | VV | 2 | 2 | True | 0 | ROZPOCET
| VV |  | prvek 58 | [14 empty] | VV | 2 | 1 | True | 0 | ROZPOCET
| VV |  | 6*1 |  | 6 | [12 empty] | VV | 2 | 2 | True | 0 | ROZPOCET
| VV |  | prvek 67 | [14 empty] | VV | 2 | 1 | True | 0 | ROZPOCET
| VV |  | 3*2 |  | 6 | [12 empty] | VV | 2 | 2 | True | 0 | ROZPOCET
| VV |  | prvek 69 | [14 empty] | VV | 2 | 1 | True | 0 | ROZPOCET
| VV |  | 3,5*4 |  | 14 | [12 empty] | VV | 2 | 2 | True | 0 | ROZPOCET
| VV |  | prvek 71 | [14 empty] | VV | 2 | 1 | True | 0 | ROZPOCET
| VV |  | 6,25*1 |  | 6.25 | [12 empty] | VV | 2 | 2 | True | 0 | ROZPOCET
| VV |  | prvek 72 | [14 empty] | VV | 2 | 1 | True | 0 | ROZPOCET
| VV |  | 2*1 |  | 2 | [12 empty] | VV | 2 | 2 | True | 0 | ROZPOCET
| VV |  | prvek 73 | [14 empty] | VV | 2 | 1 | True | 0 | ROZPOCET
| VV |  | 3*1 |  | 3 | [12 empty] | VV | 2 | 2 | True | 0 | ROZPOCET
| VV |  | prvek 74 | [14 empty] | VV | 2 | 1 | True | 0 | ROZPOCET
| VV |  | 4,5*3 |  | 13.5 | [12 empty] | VV | 2 | 2 | True | 0 | ROZPOCET
| VV |  | prvek 75 | [14 empty] | VV | 2 | 1 | True | 0 | ROZPOCET
| VV |  | 3*1 |  | 3 | [12 empty] | VV | 2 | 2 | True | 0 | ROZPOCET
| VV |  | prvek 87 | [14 empty] | VV | 2 | 1 | True | 0 | ROZPOCET
| VV |  | 0,75*16 |  | 12 | [12 empty] | VV | 2 | 2 | True | 0 | ROZPOCET
| VV |  | prvek 88 | [14 empty] | VV | 2 | 1 | True | 0 | ROZPOCET
| VV |  | 1*16 |  | 16 | [12 empty] | VV | 2 | 2 | True | 0 | ROZPOCET
| VV |  | Součet |  | 242.75 | [12 empty] | VV | 2 | 4 | True | 1 | ROZPOCET
231 | K | 762332533 | Montáž vázaných kcí krovů pravidelných z řeziva hoblovaného průřezové plochy do 288 cm2 | m | 60.25 |  | 0 | CS ÚRS 2020 01 |  | základní |  | 0 | 0 | 0 | 0 | 0 | 16 | K | 2 |  |  |  | ROZPOCET |  |  |  |  | 0 | 0 | 0 | 0 | 0 | 1 | 0 | 16 | -623303666
| PP |  | Montáž vázaných konstrukcí krovů střech pultových, sedlových, valbových, stanových čtvercového nebo obdélníkového půdorysu, z řeziva hoblovaného průřezové plochy přes 224 do 288 cm2 | [14 empty] | PP | 2
| VV |  | viz. tabulka prvků krovu | [14 empty] | VV | 2 | 1 | True | 0 | ROZPOCET
| VV |  | prvek 2 | [14 empty] | VV | 2 | 1 | True | 0 | ROZPOCET
| VV |  | 5*1 |  | 5 | [12 empty] | VV | 2 | 2 | True | 0 | ROZPOCET
| VV |  | prvek 3 | [14 empty] | VV | 2 | 1 | True | 0 | ROZPOCET
| VV |  | 1,5*3 |  | 4.5 | [12 empty] | VV | 2 | 2 | True | 0 | ROZPOCET
| VV |  | prvek 19 | [14 empty] | VV | 2 | 1 | True | 0 | ROZPOCET
| VV |  | 4*8 |  | 32 | [12 empty] | VV | 2 | 2 | True | 0 | ROZPOCET
| VV |  | prvek 38 | [14 empty] | VV | 2 | 1 | True | 0 | ROZPOCET
| VV |  | 1,75*1 |  | 1.75 | [12 empty] | VV | 2 | 2 | True | 0 | ROZPOCET
| VV |  | prvek 39 | [14 empty] | VV | 2 | 1 | True | 0 | ROZPOCET
| VV |  | 5*1 |  | 5 | [12 empty] | VV | 2 | 2 | True | 0 | ROZPOCET
| VV |  | prvek 41 | [14 empty] | VV | 2 | 1 | True | 0 | ROZPOCET
| VV |  | 3*1 |  | 3 | [12 empty] | VV | 2 | 2 | True | 0 | ROZPOCET
| VV |  | prvek 60 | [14 empty] | VV | 2 | 1 | True | 0 | ROZPOCET
| VV |  | 3*1 |  | 3 | [12 empty] | VV | 2 | 2 | True | 0 | ROZPOCET
| VV |  | prvek 86 | [14 empty] | VV | 2 | 1 | True | 0 | ROZPOCET
| VV |  | 0,75*8 |  | 6 | [12 empty] | VV | 2 | 2 | True | 0 | ROZPOCET
| VV |  | Součet |  | 60.25 | [12 empty] | VV | 2 | 4 | True | 1 | ROZPOCET
232 | K | 762332534 | Montáž vázaných kcí krovů pravidelných z řeziva hoblovaného průřezové plochy do 450 cm2 | m | 245.25 |  | 0 | CS ÚRS 2020 01 |  | základní |  | 0 | 0 | 0 | 0 | 0 | 16 | K | 2 |  |  |  | ROZPOCET |  |  |  |  | 0 | 0 | 0 | 0 | 0 | 1 | 0 | 16 | 1781087717
| PP |  | Montáž vázaných konstrukcí krovů střech pultových, sedlových, valbových, stanových čtvercového nebo obdélníkového půdorysu, z řeziva hoblovaného průřezové plochy přes 288 do 450 cm2 | [14 empty] | PP | 2
| VV |  | viz. tabulka prvků krovu | [14 empty] | VV | 2 | 1 | True | 0 | ROZPOCET
| VV |  | prvek 17 | [14 empty] | VV | 2 | 1 | True | 0 | ROZPOCET
| VV |  | 2,5*16 |  | 40 | [12 empty] | VV | 2 | 2 | True | 0 | ROZPOCET
| VV |  | prvek 18 | [14 empty] | VV | 2 | 1 | True | 0 | ROZPOCET
| VV |  | 3,25*16 |  | 52 | [12 empty] | VV | 2 | 2 | True | 0 | ROZPOCET
| VV |  | prvek 20 | [14 empty] | VV | 2 | 1 | True | 0 | ROZPOCET
| VV |  | 1*16 |  | 16 | [12 empty] | VV | 2 | 2 | True | 0 | ROZPOCET
| VV |  | prvek 22 | [14 empty] | VV | 2 | 1 | True | 0 | ROZPOCET
| VV |  | 4*19 |  | 76 | [12 empty] | VV | 2 | 2 | True | 0 | ROZPOCET
| VV |  | prvek 23 | [14 empty] | VV | 2 | 1 | True | 0 | ROZPOCET
| VV |  | 1*38 |  | 38 | [12 empty] | VV | 2 | 2 | True | 0 | ROZPOCET
| VV |  | prvek 32 | [14 empty] | VV | 2 | 1 | True | 0 | ROZPOCET
| VV |  | 17*1 |  | 17 | [12 empty] | VV | 2 | 2 | True | 0 | ROZPOCET
| VV |  | prvek 77 | [14 empty] | VV | 2 | 1 | True | 0 | ROZPOCET
| VV |  | 6,25*1 |  | 6.25 | [12 empty] | VV | 2 | 2 | True | 0 | ROZPOCET
| VV |  | Součet |  | 245.25 | [12 empty] | VV | 2 | 4 | True | 1 | ROZPOCET
233 | K | 762332535 | Montáž vázaných kcí krovů pravidelných z řeziva hoblovaného průřezové plochy přes 450 cm2 | m | 108 |  | 0 | CS ÚRS 2020 01 |  | základní |  | 0 | 0 | 0 | 0 | 0 | 16 | K | 2 |  |  |  | ROZPOCET |  |  |  |  | 0 | 0 | 0 | 0 | 0 | 1 | 0 | 16 | -1310309568
| PP |  | Montáž vázaných konstrukcí krovů střech pultových, sedlových, valbových, stanových čtvercového nebo obdélníkového půdorysu, z řeziva hoblovaného průřezové plochy přes 450 cm2 | [14 empty] | PP | 2
| VV |  | viz. tabulka prvků krovu | [14 empty] | VV | 2 | 1 | True | 0 | ROZPOCET
| VV |  | prvek 16 | [14 empty] | VV | 2 | 1 | True | 0 | ROZPOCET
| VV |  | 6,75*16 |  | 108 | [12 empty] | VV | 2 | 2 | True | 0 | ROZPOCET
| VV |  | Součet |  | 108 | [12 empty] | VV | 2 | 4 | True | 1 | ROZPOCET
234 | K | 762331811 | Demontáž vázaných kcí krovů z hranolů průřezové plochy do 120 cm2 | m | 544 |  | 0 | CS ÚRS 2020 01 |  | základní |  | 0 | 0 | 0 | 0.008 | 4.352 | 16 | K | 2 |  |  |  | ROZPOCET |  |  |  |  | 0 | 0 | 0 | 0 | 0 | 1 | 0 | 16 | 2104921221
| PP |  | Demontáž vázaných konstrukcí krovů sklonu do 60° z hranolů, hranolků, fošen, průřezové plochy do 120 cm2 | [14 empty] | PP | 2
235 | K | 762331812 | Demontáž vázaných kcí krovů z hranolů průřezové plochy do 224 cm2 | m | 242.75 |  | 0 | CS ÚRS 2020 01 |  | základní |  | 0 | 0 | 0 | 0.014 | 3.3985 | 16 | K | 2 |  |  |  | ROZPOCET |  |  |  |  | 0 | 0 | 0 | 0 | 0 | 1 | 0 | 16 | -1912864662
| PP |  | Demontáž vázaných konstrukcí krovů sklonu do 60° z hranolů, hranolků, fošen, průřezové plochy přes 120 do 224 cm2 | [14 empty] | PP | 2
236 | K | 762331813 | Demontáž vázaných kcí krovů z hranolů průřezové plochy do 288 cm2 | m | 60.25 |  | 0 | CS ÚRS 2020 01 |  | základní |  | 0 | 0 | 0 | 0.024 | 1.446 | 16 | K | 2 |  |  |  | ROZPOCET |  |  |  |  | 0 | 0 | 0 | 0 | 0 | 1 | 0 | 16 | -1459486043
| PP |  | Demontáž vázaných konstrukcí krovů sklonu do 60° z hranolů, hranolků, fošen, průřezové plochy přes 224 do 288 cm2 | [14 empty] | PP | 2
237 | K | 762331814 | Demontáž vázaných kcí krovů z hranolů průřezové plochy do 450 cm2 | m | 245.25 |  | 0 | CS ÚRS 2020 01 |  | základní |  | 0 | 0 | 0 | 0.032 | 7.848 | 16 | K | 2 |  |  |  | ROZPOCET |  |  |  |  | 0 | 0 | 0 | 0 | 0 | 1 | 0 | 16 | 1300155791
| PP |  | Demontáž vázaných konstrukcí krovů sklonu do 60° z hranolů, hranolků, fošen, průřezové plochy přes 288 do 450 cm2 | [14 empty] | PP | 2
238 | K | 762331815 | Demontáž vázaných kcí krovů z hranolů průřezové plochy přes 450 cm2 | m | 108 |  | 0 | CS ÚRS 2020 01 |  | základní |  | 0 | 0 | 0 | 0.004 | 0.432 | 16 | K | 2 |  |  |  | ROZPOCET |  |  |  |  | 0 | 0 | 0 | 0 | 0 | 1 | 0 | 16 | 1464268420
| PP |  | Demontáž vázaných konstrukcí krovů sklonu do 60° z hranolů, hranolků, fošen, průřezové plochy přes 450 do 600 cm2 | [14 empty] | PP | 2
239 | M | 6051214R | hranol stavební řezivo I jakost | m3 | 32.645 |  | 0 | vlastní položka |  | základní |  | 0 | 0.55 | 17.9548 | 0 | 0 | 32 | M | 2 |  |  |  | ROZPOCET |  |  |  |  | 0 | 0 | 0 | 0 | 0 | 1 | 0 | 16 | -1178555731
| PP |  | hranol stavební řezivo I jakost | [14 empty] | PP | 2
| VV |  | viz. výpis řeziva | [14 empty] | VV | 2 | 1 | True | 0 | ROZPOCET
| VV |  | prvky 1,2,3,4,5,6,7,8,9,11,12,13,16,17,18,19,20,21,22,23,26,28,29,33,34,36,37,38,39,40,41,42,43,44,45,46,47,48,55,56,57,58,59,60,62,63,67,68,69,70,71 | [14 empty] | VV | 2 | 1 | True | 0 | ROZPOCET
| VV |  | 72,73,74,75,77,81,86,87,88,89,92,93 | [14 empty] | VV | 2 | 1 | True | 0 | ROZPOCET
| VV |  | 27,15*1,05 |  | 28.508 | [12 empty] | VV | 2 | 2 | True | 0 | ROZPOCET
| VV |  | polštáže podlaha Pa40 | [14 empty] | VV | 2 | 1 | True | 0 | ROZPOCET
| VV |  | pa40/0,5*0,1*0,1*1,05 |  | 2.489 | [12 empty] | VV | 2 | 2 | True | 0 | ROZPOCET
| VV |  | rezerva | [14 empty] | VV | 2 | 1 | True | 0 | ROZPOCET
| VV |  | 0,0224*20+0,0600*20 |  | 1.648 | [12 empty] | VV | 2 | 2 | True | 0 | ROZPOCET
| VV |  | Součet |  | 32.645 | [12 empty] | VV | 2 | 4 | True | 1 | ROZPOCET
240 | K | 762341210 | Montáž bednění střech rovných a šikmých sklonu do 60° z hrubých prken na sraz | m2 | 255 |  | 0 | CS ÚRS 2020 01 |  | základní |  | 0 | 0 | 0 | 0 | 0 | 16 | K | 2 |  |  |  | ROZPOCET |  |  |  |  | 0 | 0 | 0 | 0 | 0 | 1 | 0 | 16 | -939119266
| PP |  | Bednění a laťování montáž bednění střech rovných a šikmých sklonu do 60° s vyřezáním otvorů z prken hrubých na sraz tl. do 32 mm | [14 empty] | PP | 2
| VV |  | viz. výpis řeziva | [14 empty] | VV | 2 | 1 | True | 0 | ROZPOCET
| VV |  | prvek 49 | [14 empty] | VV | 2 | 1 | True | 0 | ROZPOCET
| VV |  | 26 |  | 26 | [12 empty] | VV | 2 | 2 | True | 0 | ROZPOCET
| VV |  | prvek 50 | [14 empty] | VV | 2 | 1 | True | 0 | ROZPOCET
| VV |  | 72 |  | 72 | [12 empty] | VV | 2 | 2 | True | 0 | ROZPOCET
| VV |  | prvek 61 | [14 empty] | VV | 2 | 1 | True | 0 | ROZPOCET
| VV |  | 45 |  | 45 | [12 empty] | VV | 2 | 2 | True | 0 | ROZPOCET
| VV |  | prvek 76 | [14 empty] | VV | 2 | 1 | True | 0 | ROZPOCET
| VV |  | 112 |  | 112 | [12 empty] | VV | 2 | 2 | True | 0 | ROZPOCET
| VV |  | Součet |  | 255 | [12 empty] | VV | 2 | 4 | True | 1 | ROZPOCET
241 | M | 60511120 | prkna stavební prismovaná středová řezivo stavební tl 25(32)mm dl 2-5m | m3 | 6.63 |  | 0 | CS ÚRS 2020 01 |  | základní |  | 0 | 0.55 | 3.6465 | 0 | 0 | 32 | M | 2 |  |  |  | ROZPOCET |  |  |  |  | 0 | 0 | 0 | 0 | 0 | 1 | 0 | 16 | 2050922075
| PP |  | prkna stavební prismovaná středová řezivo stavební tl 25(32)mm dl 2-5m | [14 empty] | PP | 2
| VV |  | viz. výpis řeziva | [14 empty] | VV | 2 | 1 | True | 0 | ROZPOCET
| VV |  | prvek 49 | [14 empty] | VV | 2 | 1 | True | 0 | ROZPOCET
| VV |  | 26*0,026 |  | 0.676 | [12 empty] | VV | 2 | 2 | True | 0 | ROZPOCET
| VV |  | prvek 50 | [14 empty] | VV | 2 | 1 | True | 0 | ROZPOCET
| VV |  | 72*0,026 |  | 1.872 | [12 empty] | VV | 2 | 2 | True | 0 | ROZPOCET
| VV |  | prvek 61 | [14 empty] | VV | 2 | 1 | True | 0 | ROZPOCET
| VV |  | 45*0,026 |  | 1.17 | [12 empty] | VV | 2 | 2 | True | 0 | ROZPOCET
| VV |  | prvek 76 | [14 empty] | VV | 2 | 1 | True | 0 | ROZPOCET
| VV |  | 112*0,026 |  | 2.912 | [12 empty] | VV | 2 | 2 | True | 0 | ROZPOCET
| VV |  | Součet |  | 6.63 | [12 empty] | VV | 2 | 4 | True | 1 | ROZPOCET
242 | K | 762341410 | Montáž bednění střešních žlabů z hrubých prken | m2 | 152 |  | 0 | CS ÚRS 2020 01 |  | základní |  | 0 | 0 | 0 | 0 | 0 | 16 | K | 2 |  |  |  | ROZPOCET |  |  |  |  | 0 | 0 | 0 | 0 | 0 | 1 | 0 | 16 | -886970242
| PP |  | Bednění a laťování montáž bednění střešních žlabů s vytvořením spádu dna z prken hrubých tl. do 32 mm | [14 empty] | PP | 2
| VV |  | prvek 10 viz. výpis řeziva | [14 empty] | VV | 2 | 1 | True | 0 | ROZPOCET
| VV |  | 152 |  | 152 | [12 empty] | VV | 2 | 2 | True | 0 | ROZPOCET
| VV |  | Součet |  | 152 | [12 empty] | VV | 2 | 4 | True | 1 | ROZPOCET
243 | M | 60511120 | prkna stavební prismovaná středová řezivo stavební tl 25(32)mm dl 2-5m | m3 | 3.952 |  | 0 | CS ÚRS 2020 01 |  | základní |  | 0 | 0.55 | 2.1736 | 0 | 0 | 32 | M | 2 |  |  |  | ROZPOCET |  |  |  |  | 0 | 0 | 0 | 0 | 0 | 1 | 0 | 16 | 1997041732
| PP |  | prkna stavební prismovaná středová řezivo stavební tl 25(32)mm dl 2-5m | [14 empty] | PP | 2
| VV |  | prvek 10 viz. výpis řeziva | [14 empty] | VV | 2 | 1 | True | 0 | ROZPOCET
| VV |  | 152*0,026 |  | 3.952 | [12 empty] | VV | 2 | 2 | True | 0 | ROZPOCET
| VV |  | Součet |  | 3.952 | [12 empty] | VV | 2 | 4 | True | 1 | ROZPOCET
244 | K | 762342211 | Montáž laťování na střechách jednoduchých sklonu do 60° osové vzdálenosti do 150 mm | m2 | 635 |  | 0 | CS ÚRS 2020 01 |  | základní |  | 0 | 0 | 0 | 0 | 0 | 16 | K | 2 |  |  |  | ROZPOCET |  |  |  |  | 0 | 0 | 0 | 0 | 0 | 1 | 0 | 16 | 200782645
| PP |  | Bednění a laťování montáž laťování střech jednoduchých sklonu do 60° při osové vzdálenosti latí do 150 mm | [14 empty] | PP | 2
| VV |  | viz. výpis řeziva | [14 empty] | VV | 2 | 1 | True | 0 | ROZPOCET
| VV |  | prvky 15,52,66,80 | [14 empty] | VV | 2 | 1 | True | 0 | ROZPOCET
| VV |  | 280+127+102+126 |  | 635 | [12 empty] | VV | 2 | 2 | True | 0 | ROZPOCET
| VV |  | Součet |  | 635 | [12 empty] | VV | 2 | 4 | True | 1 | ROZPOCET
245 | K | 762342441 | Montáž lišt trojúhelníkových nebo kontralatí na střechách sklonu do 60° | m | 670 |  | 0 | CS ÚRS 2020 01 |  | základní |  | 0 | 0 | 0 | 0 | 0 | 16 | K | 2 |  |  |  | ROZPOCET |  |  |  |  | 0 | 0 | 0 | 0 | 0 | 1 | 0 | 16 | 301059320
| PP |  | Bednění a laťování montáž lišt trojúhelníkových nebo kontralatí | [14 empty] | PP | 2
| VV |  | viz. výpis řeziva | [14 empty] | VV | 2 | 1 | True | 0 | ROZPOCET
| VV |  | prvky 14,51,65,79 | [14 empty] | VV | 2 | 1 | True | 0 | ROZPOCET
| VV |  | 300+130+110+130 |  | 670 | [12 empty] | VV | 2 | 2 | True | 0 | ROZPOCET
| VV |  | Součet |  | 670 | [12 empty] | VV | 2 | 4 | True | 1 | ROZPOCET
246 | M | 60514114 | řezivo jehličnaté latě střešní impregnované dl 4 m | m3 | 12.445 |  | 0 | CS ÚRS 2020 01 |  | základní |  | 0 | 0.55 | 6.8448 | 0 | 0 | 32 | M | 2 |  |  |  | ROZPOCET |  |  |  |  | 0 | 0 | 0 | 0 | 0 | 1 | 0 | 16 | 1791555479
| PP |  | řezivo jehličnaté latě střešní impregnované dl 4 m | [14 empty] | PP | 2
| VV |  | viz. výpis řeziva | [14 empty] | VV | 2 | 1 | True | 0 | ROZPOCET
| VV |  | prvky 14,51,65,79 | [14 empty] | VV | 2 | 1 | True | 0 | ROZPOCET
| VV |  | (300+130+110+130)*0,03*0,05*1,05 |  | 1.055 | [12 empty] | VV | 2 | 2 | True | 0 | ROZPOCET
| VV |  | prvky 15,52,66,80 | [14 empty] | VV | 2 | 1 | True | 0 | ROZPOCET
| VV |  | (2000+900+720+900)*0,04*0,06*1,05 |  | 11.39 | [12 empty] | VV | 2 | 2 | True | 0 | ROZPOCET
| VV |  | Součet |  | 12.445 | [12 empty] | VV | 2 | 4 | True | 1 | ROZPOCET
247 | K | 762341811 | Demontáž bednění střech z prken | m2 | 255 |  | 0 | CS ÚRS 2020 01 |  | základní |  | 0 | 0 | 0 | 0.015 | 3.825 | 16 | K | 2 |  |  |  | ROZPOCET |  |  |  |  | 0 | 0 | 0 | 0 | 0 | 1 | 0 | 16 | -233629943
| PP |  | Demontáž bednění a laťování bednění střech rovných, obloukových, sklonu do 60° se všemi nadstřešními konstrukcemi z prken hrubých, hoblovaných tl. do 32 mm | [14 empty] | PP | 2
248 | K | 762342811 | Demontáž laťování střech z latí osové vzdálenosti do 0,22 m | m2 | 635 |  | 0 | CS ÚRS 2020 01 |  | základní |  | 0 | 0 | 0 | 0.007 | 4.445 | 16 | K | 2 |  |  |  | ROZPOCET |  |  |  |  | 0 | 0 | 0 | 0 | 0 | 1 | 0 | 16 | 719091909
| PP |  | Demontáž bednění a laťování laťování střech sklonu do 60° se všemi nadstřešními konstrukcemi, z latí průřezové plochy do 25 cm2 při osové vzdálenosti do 0,22 m | [14 empty] | PP | 2
249 | K | 762344811 | Demontáž bednění střešních žlabů z prken | m2 | 152 |  | 0 | CS ÚRS 2020 01 |  | základní |  | 0 | 0 | 0 | 0.015 | 2.28 | 16 | K | 2 |  |  |  | ROZPOCET |  |  |  |  | 0 | 0 | 0 | 0 | 0 | 1 | 0 | 16 | -976695723
| PP |  | Demontáž bednění a laťování bednění střešních žlabů, včetně spádové konstrukce z prken | [14 empty] | PP | 2
250 | K | 762381011 | Heverování a podepření tesařských konstrukcí krovů, plná vazba do 9 m | kus | 5 |  | 0 | CS ÚRS 2020 01 |  | základní |  | 0 | 0.10175 | 0.50875 | 0 | 0 | 16 | K | 2 |  |  |  | ROZPOCET |  |  |  |  | 0 | 0 | 0 | 0 | 0 | 1 | 0 | 16 | 1647198307
| PP |  | Heverování a podepření tesařských konstrukcí krovů plná vazba, rozpětí do 9 m | [14 empty] | PP | 2
251 | K | 762381013 | Heverování a podepření tesařských konstrukcí krovů, plná vazba přes 12,5 do 15 m | kus | 3 |  | 0 | CS ÚRS 2020 01 |  | základní |  | 0 | 0.14245 | 0.42735 | 0 | 0 | 16 | K | 2 |  |  |  | ROZPOCET |  |  |  |  | 0 | 0 | 0 | 0 | 0 | 1 | 0 | 16 | 968203611
| PP |  | Heverování a podepření tesařských konstrukcí krovů plná vazba, rozpětí přes 12,5 do 15 m | [14 empty] | PP | 2
252 | K | 762382011 | Heverování a podepření tesařských konstrukcí krovů, prázdná vazba do 9 m | kus | 28 |  | 0 | CS ÚRS 2020 01 |  | základní |  | 0 | 0.0561 | 1.5708 | 0 | 0 | 16 | K | 2 |  |  |  | ROZPOCET |  |  |  |  | 0 | 0 | 0 | 0 | 0 | 1 | 0 | 16 | 894133577
| PP |  | Heverování a podepření tesařských konstrukcí krovů prázdná vazba, rozpětí do 9 m | [14 empty] | PP | 2
253 | K | 762382013 | Heverování a podepření tesařských konstrukcí krovů, prázdná vazba přes 12,5 do 15 m | kus | 6 |  | 0 | CS ÚRS 2020 01 |  | základní |  | 0 | 0.0781 | 0.4686 | 0 | 0 | 16 | K | 2 |  |  |  | ROZPOCET |  |  |  |  | 0 | 0 | 0 | 0 | 0 | 1 | 0 | 16 | -1600652330
| PP |  | Heverování a podepření tesařských konstrukcí krovů prázdná vazba, rozpětí přes 12,5 do 15 m | [14 empty] | PP | 2
254 | K | 762395000 | Spojovací prostředky pro montáž krovu, bednění, laťování, světlíky, klíny | m3 | 55.672 |  | 0 | CS ÚRS 2020 01 |  | základní |  | 0 | 0.02337 | 1.3011 | 0 | 0 | 16 | K | 2 |  |  |  | ROZPOCET |  |  |  |  | 0 | 0 | 0 | 0 | 0 | 1 | 0 | 16 | 35038644
| PP |  | Spojovací prostředky krovů, bednění a laťování, nadstřešních konstrukcí svory, prkna, hřebíky, pásová ocel, vruty | [14 empty] | PP | 2
| VV |  | 32,645+6,63+3,952+12,445 |  | 55.672 | [12 empty] | VV | 2 | 2 | True | 1 | ROZPOCET
255 | K | 762431220 | Montáž obložení stěn deskami dřevotřískovými na sraz | m2 | 25 |  | 0 | CS ÚRS 2020 01 |  | základní |  | 0 | 0 | 0 | 0 | 0 | 16 | K | 2 |  |  |  | ROZPOCET |  |  |  |  | 0 | 0 | 0 | 0 | 0 | 1 | 0 | 16 | -1759910320
| PP |  | Obložení stěn montáž deskami z dřevovláknitých hmot včetně tvarování a úpravy pro olištování spár dřevotřískovými nebo dřevoštěpkovými na sraz | [14 empty] | PP | 2
| VV |  | viz. výpis řeziva | [14 empty] | VV | 2 | 1 | True | 0 | ROZPOCET
| VV |  | prvek 84 | [14 empty] | VV | 2 | 1 | True | 0 | ROZPOCET
| VV |  | 25 |  | 25 | [12 empty] | VV | 2 | 2 | True | 0 | ROZPOCET
| VV |  | Součet |  | 25 | [12 empty] | VV | 2 | 4 | True | 1 | ROZPOCET
256 | M | 60726250 | deska dřevoštěpková OSB ostrá hrana nebroušená tl 25mm | m2 | 26 |  | 0 | CS ÚRS 2020 01 |  | základní |  | 0 | 0.0145 | 0.377 | 0 | 0 | 32 | M | 2 |  |  |  | ROZPOCET |  |  |  |  | 0 | 0 | 0 | 0 | 0 | 1 | 0 | 16 | 866210213
| PP |  | deska dřevoštěpková OSB ostrá hrana nebroušená tl 25mm | [14 empty] | PP | 2
| VV |  | 25*1,04 'Přepočtené koeficientem množství |  | 26 | [12 empty] | VV | 2 | 2 | False | 1 | ROZPOCET
257 | K | 762495000 | Spojovací prostředky pro montáž olištování, obložení stropů, střešních podhledů a stěn | m2 | 25 |  | 0 | CS ÚRS 2020 01 |  | základní |  | 0 | 0.0002 | 0.005 | 0 | 0 | 16 | K | 2 |  |  |  | ROZPOCET |  |  |  |  | 0 | 0 | 0 | 0 | 0 | 1 | 0 | 16 | -2037299006
| PP |  | Spojovací prostředky olištování spár, obložení stropů, střešních podhledů a stěn hřebíky, vruty | [14 empty] | PP | 2
258 | K | 76251121R | Podlahové konstrukce podkladové z dřevoštěpkových desek OSB jednovrstvých na sraz, tloušťky desky 25 mm - dočasná ochrana podlah | m2 | 168.11 |  | 0 | vlastní položka |  | základní |  | 0 | 0.01566 | 2.6326 | 0 | 0 | 16 | K | 2 |  |  |  | ROZPOCET |  |  |  |  | 0 | 0 | 0 | 0 | 0 | 1 | 0 | 16 | 1253611413
| PP |  | Podlahové konstrukce podkladové z dřevoštěpkových desek OSB jednovrstvých na sraz, tloušťky desky 25 mm - dočasná ochrana podlah | [14 empty] | PP | 2
| VV |  | dočasné zakrytí podlah v 1 np průjezd + přednáškový sál | [14 empty] | VV | 2 | 1 | True | 0 | ROZPOCET
| VV |  | 80,57+87,54 |  | 168.11 | [12 empty] | VV | 2 | 2 | True | 0 | ROZPOCET
| VV |  | Součet |  | 168.11 | [12 empty] | VV | 2 | 4 | True | 1 | ROZPOCET
259 | K | 7625112R | Podlahové kce podkladové z desek OSB tl 25 mm na sraz lepených | m2 | 70 |  | 0 | vlastní položka |  | základní |  | 0 | 0.01574 | 1.1018 | 0 | 0 | 16 | K | 2 |  |  |  | ROZPOCET |  |  |  |  | 0 | 0 | 0 | 0 | 0 | 1 | 0 | 16 | -1477313308
| PP |  | Podlahové konstrukce podkladové z dřevoštěpkových desek OSB jednovrstvých na sraz volně položených, tloušťky desky 25 mm - ochrana podlahy viz. ZOV | [14 empty] | PP | 2
| VV |  | 70"průchody a průjezdy |  | 70 | [12 empty] | VV | 2 | 2 | True | 1 | ROZPOCET
260 | K | 76251181R | Demontáž kce podkladové z desek dřevoštěpkových tl přes 15 mm na sraz lepených | m2 | 70 |  | 0 | vlastní položka |  | základní |  | 0 | 0 | 0 | 0.01574 | 1.1018 | 16 | K | 2 |  |  |  | ROZPOCET |  |  |  |  | 0 | 0 | 0 | 0 | 0 | 1 | 0 | 16 | -1438242843
| PP |  | Demontáž podlahové konstrukce podkladové z dřevoštěpkových desek na sraz volně položench | [14 empty] | PP | 2
| VV |  | 70"průchody a průjezdy |  | 70 | [12 empty] | VV | 2 | 2 | True | 1 | ROZPOCET
261 | K | 762521104 | Položení podlahy z hrubých prken na sraz | m2 | 11.5 |  | 0 | CS ÚRS 2020 01 |  | základní |  | 0 | 0 | 0 | 0 | 0 | 16 | K | 2 |  |  |  | ROZPOCET |  |  |  |  | 0 | 0 | 0 | 0 | 0 | 1 | 0 | 16 | -274582630
| PP |  | Položení podlah nehoblovaných na sraz z prken hrubých | [14 empty] | PP | 2
| VV |  | viz. výpis řeziva | [14 empty] | VV | 2 | 1 | True | 0 | ROZPOCET
| VV |  | prvek 35 | [14 empty] | VV | 2 | 1 | True | 0 | ROZPOCET
| VV |  | 11,5 |  | 11.5 | [12 empty] | VV | 2 | 2 | True | 0 | ROZPOCET
| VV |  | Součet |  | 11.5 | [12 empty] | VV | 2 | 4 | True | 1 | ROZPOCET
262 | M | 60511120 | prkna stavební prismovaná středová řezivo stavební tl 25(32)mm dl 2-5m | m3 | 0.386 |  | 0 | CS ÚRS 2020 01 |  | základní |  | 0 | 0.55 | 0.2123 | 0 | 0 | 32 | M | 2 |  |  |  | ROZPOCET |  |  |  |  | 0 | 0 | 0 | 0 | 0 | 1 | 0 | 16 | -1574479219
| PP |  | prkna stavební prismovaná středová řezivo stavební tl 25(32)mm dl 2-5m | [14 empty] | PP | 2
| VV |  | viz. výpis řeziva | [14 empty] | VV | 2 | 1 | True | 0 | ROZPOCET
| VV |  | prvek 35 | [14 empty] | VV | 2 | 1 | True | 0 | ROZPOCET
| VV |  | 11,5*0,032*1,05 |  | 0.386 | [12 empty] | VV | 2 | 2 | True | 0 | ROZPOCET
| VV |  | Součet |  | 0.386 | [12 empty] | VV | 2 | 4 | True | 1 | ROZPOCET
263 | K | 762521108 | Položení podlahy z hrubých fošen na sraz | m2 | 17 |  | 0 | CS ÚRS 2020 01 |  | základní |  | 0 | 0 | 0 | 0 | 0 | 16 | K | 2 |  |  |  | ROZPOCET |  |  |  |  | 0 | 0 | 0 | 0 | 0 | 1 | 0 | 16 | 1025745589
| PP |  | Položení podlah nehoblovaných na sraz z fošen hrubých | [14 empty] | PP | 2
| VV |  | viz. prvek 32 výpisu řeziva | [14 empty] | VV | 2 | 1 | True | 0 | ROZPOCET
| VV |  | 17 |  | 17 | [12 empty] | VV | 2 | 2 | True | 0 | ROZPOCET
| VV |  | Součet |  | 17 | [12 empty] | VV | 2 | 4 | True | 1 | ROZPOCET
264 | M | 60511125 | fošny prismované (středové) řezivo stavební do š 160mm dl 2-5m | m3 | 0.714 |  | 0 | CS ÚRS 2020 01 |  | základní |  | 0 | 0.55 | 0.3927 | 0 | 0 | 32 | M | 2 |  |  |  | ROZPOCET |  |  |  |  | 0 | 0 | 0 | 0 | 0 | 1 | 0 | 16 | -1173223709
| PP |  | fošny prismované (středové) řezivo stavební do š 160mm dl 2-5m | [14 empty] | PP | 2
| VV |  | 1*17*0,04*1,05 |  | 0.714 | [12 empty] | VV | 2 | 2 | True | 1 | ROZPOCET
265 | K | 762521811 | Demontáž podlah bez polštářů z prken tloušťky do 32 mm | m2 | 183.393 |  | 0 | CS ÚRS 2020 01 |  | základní |  | 0 | 0 | 0 | 0.016 | 2.9343 | 16 | K | 2 |  |  |  | ROZPOCET |  |  |  |  | 0 | 0 | 0 | 0 | 0 | 1 | 0 | 16 | -1576438042
| PP |  | Demontáž podlah bez polštářů z prken tl. do 32 mm | [14 empty] | PP | 2
| VV |  | pa14 |  | 12.57 | [12 empty] | VV | 2 | 2 | True | 0 | ROZPOCET
| VV |  | pa15 |  | 16.71 | [12 empty] | VV | 2 | 2 | True | 0 | ROZPOCET
| VV |  | pa21*0,3 |  | 19.779 | [12 empty] | VV | 2 | 2 | True | 0 | ROZPOCET
| VV |  | pa26*0,3 |  | 24.243 | [12 empty] | VV | 2 | 2 | True | 0 | ROZPOCET
| VV |  | pa30*0,3 |  | 51.039 | [12 empty] | VV | 2 | 2 | True | 0 | ROZPOCET
| VV |  | pa34*0,3 |  | 29.799 | [12 empty] | VV | 2 | 2 | True | 0 | ROZPOCET
| VV |  | pa37*0,3 |  | 29.253 | [12 empty] | VV | 2 | 2 | True | 0 | ROZPOCET
| VV |  | Součet |  | 183.393 | [12 empty] | VV | 2 | 4 | True | 1 | ROZPOCET
266 | K | 762522811 | Demontáž podlah s polštáři z prken tloušťky do 32 mm | m2 | 303.882 |  | 0 | CS ÚRS 2020 01 |  | základní |  | 0 | 0 | 0 | 0.018 | 5.4699 | 16 | K | 2 |  |  |  | ROZPOCET |  |  |  |  | 0 | 0 | 0 | 0 | 0 | 1 | 0 | 16 | 1821659324
| PP |  | Demontáž podlah s polštáři z prken tl. do 32 mm | [14 empty] | PP | 2
| VV |  | pa14 |  | 12.57 | [12 empty] | VV | 2 | 2 | True | 0 | ROZPOCET
| VV |  | pa15 |  | 16.71 | [12 empty] | VV | 2 | 2 | True | 0 | ROZPOCET
| VV |  | pa20*0,3 |  | 22.077 | [12 empty] | VV | 2 | 2 | True | 0 | ROZPOCET
| VV |  | pa21*0,3 |  | 19.779 | [12 empty] | VV | 2 | 2 | True | 0 | ROZPOCET
| VV |  | pa22*0,3 |  | 15.015 | [12 empty] | VV | 2 | 2 | True | 0 | ROZPOCET
| VV |  | pa26*0,3 |  | 24.243 | [12 empty] | VV | 2 | 2 | True | 0 | ROZPOCET
| VV |  | pa30*0,3 |  | 51.039 | [12 empty] | VV | 2 | 2 | True | 0 | ROZPOCET
| VV |  | pa38*0,3 |  | 8.055 | [12 empty] | VV | 2 | 2 | True | 0 | ROZPOCET
| VV |  | pa39*0,3 |  | 8.988 | [12 empty] | VV | 2 | 2 | True | 0 | ROZPOCET
| VV |  | pa40*0,3 |  | 35.556 | [12 empty] | VV | 2 | 2 | True | 0 | ROZPOCET
| VV |  | pa43 |  | 89.85 | [12 empty] | VV | 2 | 2 | True | 0 | ROZPOCET
| VV |  | Součet |  | 303.882 | [12 empty] | VV | 2 | 4 | True | 1 | ROZPOCET
267 | K | 762523104 | Položení podlahy z hoblovaných prken na sraz | m2 | 169.113 |  | 0 | CS ÚRS 2020 01 |  | základní |  | 0 | 0 | 0 | 0 | 0 | 16 | K | 2 |  |  |  | ROZPOCET |  |  |  |  | 0 | 0 | 0 | 0 | 0 | 1 | 0 | 16 | -702854013
| PP |  | Položení podlah hoblovaných na sraz z prken | [14 empty] | PP | 2
| VV |  | pa21*0,3 |  | 19.779 | [12 empty] | VV | 2 | 2 | True | 0 | ROZPOCET
| VV |  | pa26*0,3 |  | 24.243 | [12 empty] | VV | 2 | 2 | True | 0 | ROZPOCET
| VV |  | pa30*0,3 |  | 51.039 | [12 empty] | VV | 2 | 2 | True | 0 | ROZPOCET
| VV |  | pa34*0,3 |  | 29.799 | [12 empty] | VV | 2 | 2 | True | 0 | ROZPOCET
| VV |  | pa37*0,3 |  | 29.253 | [12 empty] | VV | 2 | 2 | True | 0 | ROZPOCET
| VV |  | 15"prvek 64 viz. výpis řeziva pro Chotěšovský dům |  | 15 | [12 empty] | VV | 2 | 2 | True | 0 | ROZPOCET
| VV |  | Součet |  | 169.113 | [12 empty] | VV | 2 | 4 | True | 1 | ROZPOCET
268 | M | 6051610R | podlahová prkna hoblovaná do tl. 30 mm | m3 | 5.327 |  | 0 | vlastní položka |  | základní |  | 0 | 0.5 | 2.6635 | 0 | 0 | 32 | M | 2 |  |  |  | ROZPOCET |  |  |  |  | 0 | 0 | 0 | 0 | 0 | 1 | 0 | 16 | -160888780
| PP |  | podlahová prkna hoblovaná do tl. 30 mm | [14 empty] | PP | 2
| VV |  | pa21*0,3 |  | 19.779 | [12 empty] | VV | 2 | 2 | True | 0 | ROZPOCET
| VV |  | pa26*0,3 |  | 24.243 | [12 empty] | VV | 2 | 2 | True | 0 | ROZPOCET
| VV |  | pa30*0,3 |  | 51.039 | [12 empty] | VV | 2 | 2 | True | 0 | ROZPOCET
| VV |  | pa34*0,3 |  | 29.799 | [12 empty] | VV | 2 | 2 | True | 0 | ROZPOCET
| VV |  | pa37*0,3 |  | 29.253 | [12 empty] | VV | 2 | 2 | True | 0 | ROZPOCET
| VV |  | 15"prvek 64 viz. výpis řeziva |  | 15 | [12 empty] | VV | 2 | 2 | True | 0 | ROZPOCET
| VV |  | Mezisoučet |  | 169.113 | [12 empty] | VV | 2 | 3 | True | 0 | ROZPOCET
| VV |  | 169,113*0,03*1,05 |  | 5.327 | [12 empty] | VV | 2 | 2 | True | 1 | ROZPOCET
269 | K | 762524108 | Položení podlahy z hoblovaných fošen na pero a drážku | m2 | 68.17 |  | 0 | CS ÚRS 2020 01 |  | základní |  | 0 | 0 | 0 | 0 | 0 | 16 | K | 2 |  |  |  | ROZPOCET |  |  |  |  | 0 | 0 | 0 | 0 | 0 | 1 | 0 | 16 | -1511261437
| PP |  | Položení podlah hoblovaných na pero a drážku z fošen | [14 empty] | PP | 2
| VV |  | pa44"odpovídá prvku 24 ve výpisu řeziva pro Chotěšovský dům |  | 68.17 | [12 empty] | VV | 2 | 2 | True | 1 | ROZPOCET
270 | M | 6051610R1 | podlahová prkna hoblovaná tl. 50 mm P+D | m2 | 71.579 |  | 0 | vlastní položka |  | základní |  | 0 | 0.5 | 35.7895 | 0 | 0 | 32 | M | 2 |  |  |  | ROZPOCET |  |  |  |  | 0 | 0 | 0 | 0 | 0 | 1 | 0 | 16 | 696124298
| PP |  | podlahová prkna hoblovaná tl. 50 mm P+D | [14 empty] | PP | 2
| VV |  | 68,17*1,05 'Přepočtené koeficientem množství |  | 71.579 | [12 empty] | VV | 2 | 2 | False | 1 | ROZPOCET
271 | K | 762525104 | Položení podlahy z palubek | m2 | 12.57 |  | 0 | CS ÚRS 2020 01 |  | základní |  | 0 | 0 | 0 | 0 | 0 | 16 | K | 2 |  |  |  | ROZPOCET |  |  |  |  | 0 | 0 | 0 | 0 | 0 | 1 | 0 | 16 | -2091641641
| PP |  | Položení podlah hoblovaných na pero a drážku z palubek | [14 empty] | PP | 2
| VV |  | pa14 |  | 12.57 | [12 empty] | VV | 2 | 2 | True | 1 | ROZPOCET
272 | M | 61189994 | palubky podlahové smrk 19x116mm A/B | m2 | 13.199 |  | 0 | CS ÚRS 2020 01 |  | základní |  | 0 | 0.00931 | 0.12288 | 0 | 0 | 32 | M | 2 |  |  |  | ROZPOCET |  |  |  |  | 0 | 0 | 0 | 0 | 0 | 1 | 0 | 16 | -118380927
| PP |  | palubky podlahové smrk 19x116mm A/B | [14 empty] | PP | 2
| VV |  | 12,57*1,05 'Přepočtené koeficientem množství |  | 13.199 | [12 empty] | VV | 2 | 2 | False | 1 | ROZPOCET
273 | K | 762595001 | Spojovací prostředky pro položení dřevěných podlah a zakrytí kanálů | m2 | 446.463 |  | 0 | CS ÚRS 2020 01 |  | základní |  | 0 | 0.0002 | 0.089293 | 0 | 0 | 16 | K | 2 |  |  |  | ROZPOCET |  |  |  |  | 0 | 0 | 0 | 0 | 0 | 1 | 0 | 16 | -870501051
| PP |  | Spojovací prostředky podlah a podkladových konstrukcí hřebíky, vruty | [14 empty] | PP | 2
| VV |  | 168,110+11,5+17+169,113+68,170+12,57 |  | 446.463 | [12 empty] | VV | 2 | 2 | True | 1 | ROZPOCET
274 | K | 762526811 | Demontáž podlah z dřevotřísky, překližky, sololitu tloušťky do 20 mm bez polštářů | m2 | 170.13 |  | 0 | CS ÚRS 2020 01 |  | základní |  | 0 | 0 | 0 | 0.03 | 5.1039 | 16 | K | 2 |  |  |  | ROZPOCET |  |  |  |  | 0 | 0 | 0 | 0 | 0 | 1 | 0 | 16 | -684313073
| PP |  | Demontáž podlah z desek dřevotřískových, překližkových, sololitových tl. do 20 mm bez polštářů | [14 empty] | PP | 2
| VV |  | pa30 |  | 170.13 | [12 empty] | VV | 2 | 2 | True | 1 | ROZPOCET
275 | K | 762526811 | Demontáž podlah z dřevotřísky, překližky, sololitu tloušťky do 20 mm bez polštářů | m2 | 168.11 |  | 0 | CS ÚRS 2020 01 |  | základní |  | 0 | 0 | 0 | 0.03 | 5.0433 | 16 | K | 2 |  |  |  | ROZPOCET |  |  |  |  | 0 | 0 | 0 | 0 | 0 | 1 | 0 | 16 | -1767788075
| PP |  | Demontáž podlah z desek dřevotřískových, překližkových, sololitových tl. do 20 mm bez polštářů | [14 empty] | PP | 2
| VV |  | dočasné zakrytí podlah v 1 np průjezd + přednáškový sál | [14 empty] | VV | 2 | 1 | True | 0 | ROZPOCET
| VV |  | 80,57+87,54 |  | 168.11 | [12 empty] | VV | 2 | 2 | True | 0 | ROZPOCET
| VV |  | Součet |  | 168.11 | [12 empty] | VV | 2 | 4 | True | 1 | ROZPOCET
276 | K | 762713110 | Montáž prostorové vázané kce z hraněného řeziva průřezové plochy do 120 cm2 | m | 196 |  | 0 | CS ÚRS 2020 01 |  | základní |  | 0 | 0 | 0 | 0 | 0 | 16 | K | 2 |  |  |  | ROZPOCET |  |  |  |  | 0 | 0 | 0 | 0 | 0 | 1 | 0 | 16 | 178168750
| PP |  | Montáž prostorových vázaných konstrukcí z řeziva hraněného nebo polohraněného průřezové plochy do 120 cm2 | [14 empty] | PP | 2
| VV |  | viz. výpis řeziva | [14 empty] | VV | 2 | 1 | True | 0 | ROZPOCET
| VV |  | prvky 27,28,29,30,34,62,85 | [14 empty] | VV | 2 | 1 | True | 0 | ROZPOCET
| VV |  | 0,5*60+1,2*15+1,2*15+1*30+30*1+2*5+15*4 |  | 196 | [12 empty] | VV | 2 | 2 | True | 0 | ROZPOCET
| VV |  | Součet |  | 196 | [12 empty] | VV | 2 | 4 | True | 1 | ROZPOCET
277 | K | 762713120 | Montáž prostorové vázané kce z hraněného řeziva průřezové plochy do 224 cm2 | m | 15 |  | 0 | CS ÚRS 2020 01 |  | základní |  | 0 | 0 | 0 | 0 | 0 | 16 | K | 2 |  |  |  | ROZPOCET |  |  |  |  | 0 | 0 | 0 | 0 | 0 | 1 | 0 | 16 | -841482130
| PP |  | Montáž prostorových vázaných konstrukcí z řeziva hraněného nebo polohraněného průřezové plochy přes 120 do 224 cm2 | [14 empty] | PP | 2
| VV |  | viz. výpis řeziva | [14 empty] | VV | 2 | 1 | True | 0 | ROZPOCET
| VV |  | prvek 63 | [14 empty] | VV | 2 | 1 | True | 0 | ROZPOCET
| VV |  | 3*5 |  | 15 | [12 empty] | VV | 2 | 2 | True | 0 | ROZPOCET
| VV |  | Součet |  | 15 | [12 empty] | VV | 2 | 4 | True | 1 | ROZPOCET
278 | K | 762713130 | Montáž prostorové vázané kce z hraněného řeziva průřezové plochy do 288 cm2 | m | 48.5 |  | 0 | CS ÚRS 2020 01 |  | základní |  | 0 | 0 | 0 | 0 | 0 | 16 | K | 2 |  |  |  | ROZPOCET |  |  |  |  | 0 | 0 | 0 | 0 | 0 | 1 | 0 | 16 | -1728664033
| PP |  | Montáž prostorových vázaných konstrukcí z řeziva hraněného nebo polohraněného průřezové plochy přes 224 do 288 cm2 | [14 empty] | PP | 2
| VV |  | viz. výpis prvků | [14 empty] | VV | 2 | 1 | True | 0 | ROZPOCET
| VV |  | prvek 33 | [14 empty] | VV | 2 | 1 | True | 0 | ROZPOCET
| VV |  | 1,75*14 |  | 24.5 | [12 empty] | VV | 2 | 2 | True | 0 | ROZPOCET
| VV |  | Pomocné a montážní řezivo, podpory podkladky, skoupky, překlady. | [14 empty] | VV | 2 | 1 | True | 0 | ROZPOCET
| VV |  | prvek 93 | [14 empty] | VV | 2 | 1 | True | 0 | ROZPOCET
| VV |  | 3*8 |  | 24 | [12 empty] | VV | 2 | 2 | True | 0 | ROZPOCET
| VV |  | Součet |  | 48.5 | [12 empty] | VV | 2 | 4 | True | 1 | ROZPOCET
279 | K | 762713140 | Montáž prostorové vázané kce z hraněného řeziva průřezové plochy do 450 cm2 | m | 12 |  | 0 | CS ÚRS 2020 01 |  | základní |  | 0 | 0 | 0 | 0 | 0 | 16 | K | 2 |  |  |  | ROZPOCET |  |  |  |  | 0 | 0 | 0 | 0 | 0 | 1 | 0 | 16 | -320996192
| PP |  | Montáž prostorových vázaných konstrukcí z řeziva hraněného nebo polohraněného průřezové plochy přes 288 do 450 cm2 | [14 empty] | PP | 2
| VV |  | Pomocné a montážní řezivo, podpory podkladky, skoupky, překlady. | [14 empty] | VV | 2 | 1 | True | 0 | ROZPOCET
| VV |  | prvek 92 | [14 empty] | VV | 2 | 1 | True | 0 | ROZPOCET
| VV |  | 3*4 |  | 12 | [12 empty] | VV | 2 | 2 | True | 0 | ROZPOCET
| VV |  | Součet |  | 12 | [12 empty] | VV | 2 | 4 | True | 1 | ROZPOCET
280 | K | 762811100 | Montáž vrchního přesahovaného záklopu z hrubých prken | m2 | 30 |  | 0 | CS ÚRS 2020 01 |  | základní |  | 0 | 0 | 0 | 0 | 0 | 16 | K | 2 |  |  |  | ROZPOCET |  |  |  |  | 0 | 0 | 0 | 0 | 0 | 1 | 0 | 16 | -1586521369
| PP |  | Záklop stropů montáž (materiál ve specifikaci) z prken hrubých vrchního přesahovaného | [14 empty] | PP | 2
| VV |  | viz. výpis řeziva | [14 empty] | VV | 2 | 1 | True | 0 | ROZPOCET
| VV |  | prvky 82+90 | [14 empty] | VV | 2 | 1 | True | 0 | ROZPOCET
| VV |  | 10+20 |  | 30 | [12 empty] | VV | 2 | 2 | True | 0 | ROZPOCET
| VV |  | Součet |  | 30 | [12 empty] | VV | 2 | 4 | True | 1 | ROZPOCET
281 | M | 60511120 | prkna stavební prismovaná středová řezivo stavební tl 25(32)mm dl 2-5m | m3 | 0.858 |  | 0 | CS ÚRS 2020 01 |  | základní |  | 0 | 0.55 | 0.4719 | 0 | 0 | 32 | M | 2 |  |  |  | ROZPOCET |  |  |  |  | 0 | 0 | 0 | 0 | 0 | 1 | 0 | 16 | 690228372
| PP |  | prkna stavební prismovaná středová řezivo stavební tl 25(32)mm dl 2-5m | [14 empty] | PP | 2
| VV |  | viz. výpis řeziva | [14 empty] | VV | 2 | 1 | True | 0 | ROZPOCET
| VV |  | prvky 82+90 | [14 empty] | VV | 2 | 1 | True | 0 | ROZPOCET
| VV |  | (10+20)*0,026*1,1 |  | 0.858 | [12 empty] | VV | 2 | 2 | True | 0 | ROZPOCET
| VV |  | Součet |  | 0.858 | [12 empty] | VV | 2 | 4 | True | 1 | ROZPOCET
282 | K | 762811210 | Montáž vrchního záklopu z hrubých prken na sraz spáry zakryté | m2 | 455.535 |  | 0 | CS ÚRS 2020 01 |  | základní |  | 0 | 0 | 0 | 0 | 0 | 16 | K | 2 |  |  |  | ROZPOCET |  |  |  |  | 0 | 0 | 0 | 0 | 0 | 1 | 0 | 16 | -207847355
| PP |  | Záklop stropů montáž (materiál ve specifikaci) z prken hrubých vrchního na sraz, spáry zakryté lepenkovými pásy nebo lištami | [14 empty] | PP | 2
| VV |  | pa20*0,3 |  | 22.077 | [12 empty] | VV | 2 | 2 | True | 0 | ROZPOCET
| VV |  | pa21*0,3 |  | 19.779 | [12 empty] | VV | 2 | 2 | True | 0 | ROZPOCET
| VV |  | pa22*0,3 |  | 15.015 | [12 empty] | VV | 2 | 2 | True | 0 | ROZPOCET
| VV |  | pa26*0,3 |  | 24.243 | [12 empty] | VV | 2 | 2 | True | 0 | ROZPOCET
| VV |  | pa30*0,3 |  | 51.039 | [12 empty] | VV | 2 | 2 | True | 0 | ROZPOCET
| VV |  | pa34*0,3 |  | 29.799 | [12 empty] | VV | 2 | 2 | True | 0 | ROZPOCET
| VV |  | pa38*0,3 |  | 8.055 | [12 empty] | VV | 2 | 2 | True | 0 | ROZPOCET
| VV |  | pa39*0,3 |  | 8.988 | [12 empty] | VV | 2 | 2 | True | 0 | ROZPOCET
| VV |  | pa40 |  | 118.52 | [12 empty] | VV | 2 | 2 | True | 0 | ROZPOCET
| VV |  | pa43 |  | 89.85 | [12 empty] | VV | 2 | 2 | True | 0 | ROZPOCET
| VV |  | Pa44 |  | 68.17 | [12 empty] | VV | 2 | 2 | True | 0 | ROZPOCET
| VV |  | Součet |  | 455.535 | [12 empty] | VV | 2 | 4 | True | 1 | ROZPOCET
283 | M | 60511120 | prkna stavební prismovaná středová řezivo stavební tl 25(32)mm dl 2-5m | m3 | 11.958 |  | 0 | CS ÚRS 2020 01 |  | základní |  | 0 | 0.55 | 6.5769 | 0 | 0 | 32 | M | 2 |  |  |  | ROZPOCET |  |  |  |  | 0 | 0 | 0 | 0 | 0 | 1 | 0 | 16 | 1918390961
| PP |  | prkna stavební prismovaná středová řezivo stavební tl 25(32)mm dl 2-5m | [14 empty] | PP | 2
| VV |  | 455,535*0,025*1,05 |  | 11.958 | [12 empty] | VV | 2 | 2 | True | 1 | ROZPOCET
284 | K | 762811811 | Demontáž záklopů stropů z hrubých prken tl do 32 mm | m2 | 99.33 |  | 0 | CS ÚRS 2020 01 |  | základní |  | 0 | 0 | 0 | 0.014 | 1.3906 | 16 | K | 2 |  |  |  | ROZPOCET |  |  |  |  | 0 | 0 | 0 | 0 | 0 | 1 | 0 | 16 | -312614718
| PP |  | Demontáž záklopů stropů vrchních a zapuštěných z hrubých prken, tl. do 32 mm | [14 empty] | PP | 2
| VV |  | pa34 |  | 99.33 | [12 empty] | VV | 2 | 2 | True | 0 | ROZPOCET
| VV |  | Součet |  | 99.33 | [12 empty] | VV | 2 | 4 | True | 1 | ROZPOCET
285 | K | 762526110 | Položení polštáře pod podlahy při osové vzdálenosti 65 cm | m2 | 267.716 |  | 0 | CS ÚRS 2020 01 |  | základní |  | 0 | 0 | 0 | 0 | 0 | 16 | K | 2 |  |  |  | ROZPOCET |  |  |  |  | 0 | 0 | 0 | 0 | 0 | 1 | 0 | 16 | 1959643300
| PP |  | Položení podlah položení polštářů pod podlahy osové vzdálenosti do 650 mm | [14 empty] | PP | 2
| VV |  | pa20*0,3 |  | 22.077 | [12 empty] | VV | 2 | 2 | True | 0 | ROZPOCET
| VV |  | pa21*0,3 |  | 19.779 | [12 empty] | VV | 2 | 2 | True | 0 | ROZPOCET
| VV |  | pa22*0,3 |  | 15.015 | [12 empty] | VV | 2 | 2 | True | 0 | ROZPOCET
| VV |  | pa26*0,3 |  | 24.243 | [12 empty] | VV | 2 | 2 | True | 0 | ROZPOCET
| VV |  | pa30*0,3 |  | 51.039 | [12 empty] | VV | 2 | 2 | True | 0 | ROZPOCET
| VV |  | pa38*0,3 |  | 8.055 | [12 empty] | VV | 2 | 2 | True | 0 | ROZPOCET
| VV |  | pa39*0,3 |  | 8.988 | [12 empty] | VV | 2 | 2 | True | 0 | ROZPOCET
| VV |  | pa40 |  | 118.52 | [12 empty] | VV | 2 | 2 | True | 0 | ROZPOCET
| VV |  | Součet |  | 267.716 | [12 empty] | VV | 2 | 4 | True | 1 | ROZPOCET
286 | K | 762821941 | Vyřezání části stropního trámu průřezové plochy řeziva do 450 cm2 délky do 3 m | m | 15 |  | 0 | CS ÚRS 2020 01 |  | základní |  | 0 | 0 | 0 | 0.02475 | 0.37125 | 16 | K | 2 |  |  |  | ROZPOCET |  |  |  |  | 0 | 0 | 0 | 0 | 0 | 1 | 0 | 16 | 1201954336
| PP |  | Nosná konstrukce stropů vyřezání části stropního trámu průřezové plochy 288 do 450 cm2, délky vyřezané části trámu přes 1 do 3 m | [14 empty] | PP | 2
| VV |  | protézování stropních trámů ve 4.np | [14 empty] | VV | 2 | 1 | True | 0 | ROZPOCET
| VV |  | 5*3"výměra bude upřesněna dle skutečnosti |  | 15 | [12 empty] | VV | 2 | 2 | True | 0 | ROZPOCET
| VV |  | Součet |  | 15 | [12 empty] | VV | 2 | 4 | True | 1 | ROZPOCET
287 | K | 762822924 | Doplnění části stropního trámu z hranolů průřezové plochy do 450 cm2 včetně materiálu | m | 15 |  | 0 | CS ÚRS 2020 01 |  | základní |  | 0 | 0.02733 | 0.40995 | 0 | 0 | 16 | K | 2 |  |  |  | ROZPOCET |  |  |  |  | 0 | 0 | 0 | 0 | 0 | 1 | 0 | 16 | -567571245
| PP |  | Nosná konstrukce stropů doplnění části stropního trámu z hranolů, nebo hranolků (materiál v ceně), průřezové plochy přes 288 do 450 cm2 | [14 empty] | PP | 2
| VV |  | protézování stropních trámů ve 4.np | [14 empty] | VV | 2 | 1 | True | 0 | ROZPOCET
| VV |  | 5*3"výměra bude upřesněna dle skutečnosti |  | 15 | [12 empty] | VV | 2 | 2 | True | 0 | ROZPOCET
| VV |  | Součet |  | 15 | [12 empty] | VV | 2 | 4 | True | 1 | ROZPOCET
288 | K | 762841110 | Montáž podbíjení stropů a střech rovných z hrubých prken na sraz | m2 | 30 |  | 0 | CS ÚRS 2020 01 |  | základní |  | 0 | 0 | 0 | 0 | 0 | 16 | K | 2 |  |  |  | ROZPOCET |  |  |  |  | 0 | 0 | 0 | 0 | 0 | 1 | 0 | 16 | 619634709
| PP |  | Montáž podbíjení stropů a střech vodorovných z hrubých prken na sraz | [14 empty] | PP | 2
| VV |  | viz. výpis řeziva | [14 empty] | VV | 2 | 1 | True | 0 | ROZPOCET
| VV |  | prvky 83+91 | [14 empty] | VV | 2 | 1 | True | 0 | ROZPOCET
| VV |  | 10+20 |  | 30 | [12 empty] | VV | 2 | 2 | True | 0 | ROZPOCET
| VV |  | Součet |  | 30 | [12 empty] | VV | 2 | 4 | True | 1 | ROZPOCET
289 | M | 60511120 | prkna stavební prismovaná středová řezivo stavební tl 25(32)mm dl 2-5m | m3 | 0.819 |  | 0 | CS ÚRS 2020 01 |  | základní |  | 0 | 0.55 | 0.45045 | 0 | 0 | 32 | M | 2 |  |  |  | ROZPOCET |  |  |  |  | 0 | 0 | 0 | 0 | 0 | 1 | 0 | 16 | 1155630976
| PP |  | prkna stavební prismovaná středová řezivo stavební tl 25(32)mm dl 2-5m | [14 empty] | PP | 2
| VV |  | viz. výpis řeziva | [14 empty] | VV | 2 | 1 | True | 0 | ROZPOCET
| VV |  | prvky 83+91 | [14 empty] | VV | 2 | 1 | True | 0 | ROZPOCET
| VV |  | (10+20)*0,026*1,05 |  | 0.819 | [12 empty] | VV | 2 | 2 | True | 0 | ROZPOCET
| VV |  | Součet |  | 0.819 | [12 empty] | VV | 2 | 4 | True | 1 | ROZPOCET
290 | K | 762842111 | Montáž podbíjení střech šikmých vnějšího přesahu š do 0,8 m z hrubých prken na sraz | m | 15.6 |  | 0 | CS ÚRS 2020 01 |  | základní |  | 0 | 0 | 0 | 0 | 0 | 16 | K | 2 |  |  |  | ROZPOCET |  |  |  |  | 0 | 0 | 0 | 0 | 0 | 1 | 0 | 16 | 132975379
| PP |  | Montáž podbíjení střech šikmých, vnějšího přesahu šířky do 0,8 m (pouze pro prkna přibíjená rovnoběžně s krokvemi) z hrubých prken na sraz | [14 empty] | PP | 2
| VV |  | viz. výpis řeziva | [14 empty] | VV | 2 | 1 | True | 0 | ROZPOCET
| VV |  | prvek 78 | [14 empty] | VV | 2 | 1 | True | 0 | ROZPOCET
| VV |  | 12*1,3 |  | 15.6 | [12 empty] | VV | 2 | 2 | True | 0 | ROZPOCET
| VV |  | Součet |  | 15.6 | [12 empty] | VV | 2 | 4 | True | 1 | ROZPOCET
291 | M | 60511120 | prkna stavební prismovaná středová řezivo stavební tl 25(32)mm dl 2-5m | m3 | 0.426 |  | 0 | CS ÚRS 2020 01 |  | základní |  | 0 | 0.55 | 0.2343 | 0 | 0 | 32 | M | 2 |  |  |  | ROZPOCET |  |  |  |  | 0 | 0 | 0 | 0 | 0 | 1 | 0 | 16 | -1807933052
| PP |  | prkna stavební prismovaná středová řezivo stavební tl 25(32)mm dl 2-5m | [14 empty] | PP | 2
| VV |  | viz. výpis řeziva | [14 empty] | VV | 2 | 1 | True | 0 | ROZPOCET
| VV |  | prvek 78 | [14 empty] | VV | 2 | 1 | True | 0 | ROZPOCET
| VV |  | 12*1,3*0,026*1,05 |  | 0.426 | [12 empty] | VV | 2 | 2 | True | 0 | ROZPOCET
| VV |  | Součet |  | 0.426 | [12 empty] | VV | 2 | 4 | True | 1 | ROZPOCET
292 | K | 762895000 | Spojovací prostředky pro montáž záklopu, stropnice a podbíjení | m3 | 14.061 |  | 0 | CS ÚRS 2020 01 |  | základní |  | 0 | 0.00281 | 0.039511 | 0 | 0 | 16 | K | 2 |  |  |  | ROZPOCET |  |  |  |  | 0 | 0 | 0 | 0 | 0 | 1 | 0 | 16 | -17208362
| PP |  | Spojovací prostředky záklopu stropů, stropnic, podbíjení hřebíky, svory | [14 empty] | PP | 2
| VV |  | 0,858+11,958+0,819+0,426 |  | 14.061 | [12 empty] | VV | 2 | 2 | True | 1 | ROZPOCET
293 | K | 998762103 | Přesun hmot tonážní pro kce tesařské v objektech v do 24 m | t | 87.112 |  | 0 | CS ÚRS 2020 01 |  | základní |  | 0 | 0 | 0 | 0 | 0 | 16 | K | 2 |  |  |  | ROZPOCET |  |  |  |  | 0 | 0 | 0 | 0 | 0 | 1 | 0 | 16 | 427684956
| PP |  | Přesun hmot pro konstrukce tesařské stanovený z hmotnosti přesunovaného materiálu vodorovná dopravní vzdálenost do 50 m v objektech výšky přes 12 do 24 m | [14 empty] | PP | 2
| D | 763 | Konstrukce suché výstavby |  |  |  | 0 |  |  |  |  | 0 |  | 24.4351 |  | 18.7001 | 2 | D | 1 |  |  |  | ROZPOCET | [10 empty] | 0
294 | K | 763111333 | SDK příčka tl 100 mm profil CW+UW 75 desky 1xH2 12,5 TI 60 mm EI 30 Rw 45 dB | m2 | 14.979 |  | 0 | CS ÚRS 2020 01 |  | základní |  | 0 | 0.02566 | 0.38436 | 0 | 0 | 16 | K | 2 |  |  |  | ROZPOCET |  |  |  |  | 0 | 0 | 0 | 0 | 0 | 1 | 0 | 16 | 1792344492
| PP |  | Příčka ze sádrokartonových desek s nosnou konstrukcí z jednoduchých ocelových profilů UW, CW jednoduše opláštěná deskou impregnovanou H2 tl. 12,5 mm, příčka tl. 100 mm, profil 75 TI tl. 60 mm, EI 30, Rw 45 dB | [14 empty] | PP | 2
| VV |  | mč 203 do v 3,0 m | [14 empty] | VV | 2 | 1 | True | 0 | ROZPOCET
| VV |  | 3,0*(1,843+1,8+1,35) |  | 14.979 | [12 empty] | VV | 2 | 2 | True | 0 | ROZPOCET
| VV |  | Součet |  | 14.979 | [12 empty] | VV | 2 | 4 | True | 1 | ROZPOCET
295 | K | 763999R | Zesílení nosné konstrukce SDK příčky pro možnost osazení horních skříňek kuchyňských linek | m2 | 10.929 |  | 0 | vlastní položka |  | základní |  | 0 | 0.02566 | 0.28044 | 0 | 0 | 16 | K | 2 |  |  |  | ROZPOCET |  |  |  |  | 0 | 0 | 0 | 0 | 0 | 1 | 0 | 16 | 1365491789
| PP |  | Zesílení nosné konstrukce SDK příčky pro možnost osazení horních skříňek kuchyňských linek | [14 empty] | PP | 2
| VV |  | mč 203 do v 3,0 m | [14 empty] | VV | 2 | 1 | True | 0 | ROZPOCET
| VV |  | 3,0*(1,843+1,8) |  | 10.929 | [12 empty] | VV | 2 | 2 | True | 0 | ROZPOCET
| VV |  | Součet |  | 10.929 | [12 empty] | VV | 2 | 4 | True | 1 | ROZPOCET
296 | K | 763111713 | SDK příčka ukončení ve volném prostoru | m | 10.993 |  | 0 | CS ÚRS 2020 01 |  | základní |  | 0 | 0.00134 | 0.014731 | 0 | 0 | 16 | K | 2 |  |  |  | ROZPOCET |  |  |  |  | 0 | 0 | 0 | 0 | 0 | 1 | 0 | 16 | 1117698109
| PP |  | Příčka ze sádrokartonových desek ostatní konstrukce a práce na příčkách ze sádrokartonových desek ukončení příčky ve volném prostoru | [14 empty] | PP | 2
| VV |  | 2*3,0+1,843+1,8+1,35 |  | 10.993 | [12 empty] | VV | 2 | 2 | True | 1 | ROZPOCET
297 | K | 763111717 | SDK příčka základní penetrační nátěr | m2 | 14.979 |  | 0 | CS ÚRS 2020 01 |  | základní |  | 0 | 0.0002 | 0.0029958 | 0 | 0 | 16 | K | 2 |  |  |  | ROZPOCET |  |  |  |  | 0 | 0 | 0 | 0 | 0 | 1 | 0 | 16 | 2115639010
| PP |  | Příčka ze sádrokartonových desek ostatní konstrukce a práce na příčkách ze sádrokartonových desek základní penetrační nátěr | [14 empty] | PP | 2
298 | K | 763121426 | SDK stěna předsazená tl 112,5 mm profil CW+UW 100 deska 1xH2 12,5 bez izolace EI 15 | m2 | 18.997 |  | 0 | CS ÚRS 2020 01 |  | základní |  | 0 | 0.01355 | 0.25741 | 0 | 0 | 16 | K | 2 |  |  |  | ROZPOCET |  |  |  |  | 0 | 0 | 0 | 0 | 0 | 1 | 0 | 16 | -1267228377
| PP |  | Stěna předsazená ze sádrokartonových desek s nosnou konstrukcí z ocelových profilů CW, UW jednoduše opláštěná deskou impregnovanou H2 tl. 12,5 mm bez izolace, EI 15, stěna tl. 112,5 mm, profil 100 | [14 empty] | PP | 2
| VV |  | předsazená instalační stěna za WC | [14 empty] | VV | 2 | 1 | True | 0 | ROZPOCET
| VV |  | 2,5*(1,834+0,833+1,24+1,870) |  | 14.443 | [12 empty] | VV | 2 | 2 | True | 0 | ROZPOCET
| VV |  | předsazená instalační stěna za umyvadlem v mč 203 | [14 empty] | VV | 2 | 1 | True | 0 | ROZPOCET
| VV |  | 3,0*1,518 |  | 4.554 | [12 empty] | VV | 2 | 2 | True | 0 | ROZPOCET
| VV |  | Součet |  | 18.997 | [12 empty] | VV | 2 | 4 | True | 1 | ROZPOCET
299 | K | 76312144R | SDK stěna předsazená tl 115 mm profil CW+UW 100 deska 1xDF 15 bez TI EI 30 | m2 | 331.023 |  | 0 | vlastní položka |  | základní |  | 0 | 0.01851 | 6.1272 | 0 | 0 | 16 | K | 2 |  |  |  | ROZPOCET |  |  |  |  | 0 | 0 | 0 | 0 | 0 | 1 | 0 | 16 | 1574581610
| PP |  | Stěna předsazená ze sádrokartonových desek s nosnou konstrukcí z ocelových profilů CW, UW jednoduše opláštěná deskou protipožární DF tl. 15 mm, bez TI, EI 30 stěna tl. 115 mm, profil 100 | [14 empty] | PP | 2
| VV |  | štíty 5.np | [14 empty] | VV | 2 | 1 | True | 0 | ROZPOCET
| VV |  | 2*35 |  | 70 | [12 empty] | VV | 2 | 2 | True | 0 | ROZPOCET
| VV |  | štít 3.np | [14 empty] | VV | 2 | 1 | True | 0 | ROZPOCET
| VV |  | 20 |  | 20 | [12 empty] | VV | 2 | 2 | True | 0 | ROZPOCET
| VV |  | štíty 4.np | [14 empty] | VV | 2 | 1 | True | 0 | ROZPOCET
| VV |  | 2*24 |  | 48 | [12 empty] | VV | 2 | 2 | True | 0 | ROZPOCET
| VV |  | obložení plných vazeb | [14 empty] | VV | 2 | 1 | True | 0 | ROZPOCET
| VV |  | 2,75*(0,45*6+2*2,122+2*2,2+2*2,281+2*2,001+2*2,05+2,121+0,642+2*2,22+2,35+0,75+0,85+0,41+0,85+0,94+0,87+1,73*2+0,4) |  | 115.75 | [12 empty] | VV | 2 | 2 | True | 0 | ROZPOCET
| VV |  | 2,83*(2,908+2,55+0,41+1,888+1,51+0,389+1,859+0,389+0,275+1,815+2,276*2+0,41+2,276+0,47+3*1,708+0,48) |  | 77.273 | [12 empty] | VV | 2 | 2 | True | 0 | ROZPOCET
| VV |  | Součet |  | 331.023 | [12 empty] | VV | 2 | 4 | True | 1 | ROZPOCET
300 | K | 763121611 | Montáž nosné konstrukce z profilů UW a CW SDK stěna předsazená | m2 | 331.023 |  | 0 | CS ÚRS 2020 01 |  | základní |  | 0 | 3e-05 | 0.0099307 | 0 | 0 | 16 | K | 2 |  |  |  | ROZPOCET |  |  |  |  | 0 | 0 | 0 | 0 | 0 | 1 | 0 | 16 | -480376407
| PP |  | Stěna předsazená ze sádrokartonových desek montáž nosné konstrukce z profilů UW a CW | [14 empty] | PP | 2
| VV |  | zdvojený rošt štítových předstěn | [14 empty] | VV | 2 | 1 | True | 0 | ROZPOCET
| VV |  | 331,023 |  | 331.023 | [12 empty] | VV | 2 | 2 | True | 0 | ROZPOCET
| VV |  | Součet |  | 331.023 | [12 empty] | VV | 2 | 4 | True | 1 | ROZPOCET
301 | M | 59030048 | profil stěnový CW 100 | m | 662.046 |  | 0 | CS ÚRS 2020 01 |  | základní |  | 0 | 0.0009 | 0.59584 | 0 | 0 | 32 | M | 2 |  |  |  | ROZPOCET |  |  |  |  | 0 | 0 | 0 | 0 | 0 | 1 | 0 | 16 | 1632997515
| PP |  | profil stěnový CW 100 | [14 empty] | PP | 2
| VV |  | 2*331,023 |  | 662.046 | [12 empty] | VV | 2 | 2 | True | 1 | ROZPOCET
302 | M | 59030044 | profil vodící stěnový UW 100 | m | 278.059 |  | 0 | CS ÚRS 2020 01 |  | základní |  | 0 | 0.00076 | 0.21132 | 0 | 0 | 32 | M | 2 |  |  |  | ROZPOCET |  |  |  |  | 0 | 0 | 0 | 0 | 0 | 1 | 0 | 16 | -324472205
| PP |  | profil vodící stěnový UW 100 | [14 empty] | PP | 2
| VV |  | 0,84*331,023 |  | 278.059 | [12 empty] | VV | 2 | 2 | True | 1 | ROZPOCET
303 | K | 763121714 | SDK stěna předsazená základní penetrační nátěr | m2 | 350.02 |  | 0 | CS ÚRS 2020 01 |  | základní |  | 0 | 0.0001 | 0.035002 | 0 | 0 | 16 | K | 2 |  |  |  | ROZPOCET |  |  |  |  | 0 | 0 | 0 | 0 | 0 | 1 | 0 | 16 | -1145757148
| PP |  | Stěna předsazená ze sádrokartonových desek ostatní konstrukce a práce na předsazených stěnách ze sádrokartonových desek základní penetrační nátěr | [14 empty] | PP | 2
| VV |  | 18,997+331,023 |  | 350.02 | [12 empty] | VV | 2 | 2 | True | 1 | ROZPOCET
304 | K | 763121821 | Demontáž SDK předsazené, šachtové stěny s nosnou kcí se zdvojeným CW profilem opláštění jednoduché | m2 | 331 |  | 0 | CS ÚRS 2020 01 |  | základní |  | 0 | 0 | 0 | 0.01834 | 6.0705 | 16 | K | 2 |  |  |  | ROZPOCET |  |  |  |  | 0 | 0 | 0 | 0 | 0 | 1 | 0 | 16 | -1957679892
| PP |  | Demontáž předsazených nebo šachtových stěn ze sádrokartonových desek s nosnou konstrukcí z ocelových profilů se zdvojeným CW profilem, opláštění jednoduché | [14 empty] | PP | 2
305 | K | 763131432 | SDK podhled deska 1xDF 15 bez TI dvouvrstvá spodní kce profil CD+UD | m2 | 132.49 |  | 0 | CS ÚRS 2020 01 |  | základní |  | 0 | 0.01694 | 2.2444 | 0 | 0 | 16 | K | 2 |  |  |  | ROZPOCET |  |  |  |  | 0 | 0 | 0 | 0 | 0 | 1 | 0 | 16 | 839802758
| PP |  | Podhled ze sádrokartonových desek dvouvrstvá zavěšená spodní konstrukce z ocelových profilů CD, UD jednoduše opláštěná deskou protipožární DF, tl. 15 mm, bez TI | [14 empty] | PP | 2
| VV |  | 62,41+70,08"podhled stropu mč 401+402 |  | 132.49 | [12 empty] | VV | 2 | 2 | True | 1 | ROZPOCET
306 | K | 763131451 | SDK podhled deska 1xH2 12,5 bez TI dvouvrstvá spodní kce profil CD+UD | m2 | 20.74 |  | 0 | CS ÚRS 2020 01 |  | základní |  | 0 | 0.01254 | 0.26008 | 0 | 0 | 16 | K | 2 |  |  |  | ROZPOCET |  |  |  |  | 0 | 0 | 0 | 0 | 0 | 1 | 0 | 16 | -8671236
| PP |  | Podhled ze sádrokartonových desek dvouvrstvá zavěšená spodní konstrukce z ocelových profilů CD, UD jednoduše opláštěná deskou impregnovanou H2, tl. 12,5 mm, bez TI | [14 empty] | PP | 2
| VV |  | mč 107,107a,107b,112,113,114a,114b | [14 empty] | VV | 2 | 1 | True | 0 | ROZPOCET
| VV |  | 2,62+1,15+4,5+3,18+3,41+2,59+3,29 |  | 20.74 | [12 empty] | VV | 2 | 2 | True | 0 | ROZPOCET
| VV |  | Součet |  | 20.74 | [12 empty] | VV | 2 | 4 | True | 1 | ROZPOCET
307 | K | 763131714 | SDK podhled základní penetrační nátěr | m2 | 886.6 |  | 0 | CS ÚRS 2020 01 |  | základní |  | 0 | 0.0001 | 0.08866 | 0 | 0 | 16 | K | 2 |  |  |  | ROZPOCET |  |  |  |  | 0 | 0 | 0 | 0 | 0 | 1 | 0 | 16 | -569161273
| PP |  | Podhled ze sádrokartonových desek ostatní práce a konstrukce na podhledech ze sádrokartonových desek základní penetrační nátěr | [14 empty] | PP | 2
| VV |  | 132,490+20,74+613,488+119,882 |  | 886.6 | [12 empty] | VV | 2 | 2 | True | 1 | ROZPOCET
308 | K | 763111741 | Montáž parotěsné zábrany do SDK příčky | m2 | 138 |  | 0 | CS ÚRS 2020 01 |  | základní |  | 0 | 0 | 0 | 0 | 0 | 16 | K | 2 |  |  |  | ROZPOCET |  |  |  |  | 0 | 0 | 0 | 0 | 0 | 1 | 0 | 16 | -1279698291
| PP |  | Příčka ze sádrokartonových desek ostatní konstrukce a práce na příčkách ze sádrokartonových desek montáž parotěsné zábrany | [14 empty] | PP | 2
| VV |  | štíty 5.np | [14 empty] | VV | 2 | 1 | True | 0 | ROZPOCET
| VV |  | 2*35 |  | 70 | [12 empty] | VV | 2 | 2 | True | 0 | ROZPOCET
| VV |  | štít 3.np | [14 empty] | VV | 2 | 1 | True | 0 | ROZPOCET
| VV |  | 20 |  | 20 | [12 empty] | VV | 2 | 2 | True | 0 | ROZPOCET
| VV |  | štíty 4.np | [14 empty] | VV | 2 | 1 | True | 0 | ROZPOCET
| VV |  | 2*24 |  | 48 | [12 empty] | VV | 2 | 2 | True | 0 | ROZPOCET
| VV |  | Součet |  | 138 | [12 empty] | VV | 2 | 4 | True | 1 | ROZPOCET
309 | K | 763131751 | Montáž parotěsné zábrany do SDK podhledu | m2 | 733.37 |  | 0 | CS ÚRS 2020 01 |  | základní |  | 0 | 0 | 0 | 0 | 0 | 16 | K | 2 |  |  |  | ROZPOCET |  |  |  |  | 0 | 0 | 0 | 0 | 0 | 1 | 0 | 16 | 1456119658
| PP |  | Podhled ze sádrokartonových desek ostatní práce a konstrukce na podhledech ze sádrokartonových desek montáž parotěsné zábrany | [14 empty] | PP | 2
| VV |  | 613,488+119,882 |  | 733.37 | [12 empty] | VV | 2 | 2 | True | 1 | ROZPOCET
310 | M | 28329276 | folie nehořlavá parotěsná pro interiér (reakce na oheň - třída E) 140 g/m2 | m2 | 958.507 |  | 0 | CS ÚRS 2020 01 |  | základní |  | 0 | 0.00014 | 0.13419 | 0 | 0 | 32 | M | 2 |  |  |  | ROZPOCET |  |  |  |  | 0 | 0 | 0 | 0 | 0 | 1 | 0 | 16 | -1838620951
| PP |  | folie nehořlavá parotěsná pro interiér (reakce na oheň - třída E) 140 g/m2 | [14 empty] | PP | 2
| VV |  | 138+733,370 |  | 871.37 | [12 empty] | VV | 2 | 2 | True | 1 | ROZPOCET
| VV |  | 871,37*1,1 'Přepočtené koeficientem množství |  | 958.507 | [12 empty] | VV | 2 | 2 | False | 1 | ROZPOCET
311 | K | 76316172R1 | SDK podkroví deska 1xDF 15 dvouvrstvá spodní kce profil CD+UD REI 30 | m2 | 613.488 |  | 0 | vlastní položka |  | základní |  | 0 | 0.016293 | 9.9955 | 0 | 0 | 16 | K | 2 |  |  |  | ROZPOCET |  |  |  |  | 0 | 0 | 0 | 0 | 0 | 1 | 0 | 16 | 1526471756
| PP |  | Podkroví ze sádrokartonových desek dvouvrstvá spodní konstrukce z ocelových profilů CD, UD jednoduše opláštěná deskou protipožární DF, tl. 15 mm, bez TI, REI 30 | [14 empty] | PP | 2
| VV |  | 3.np | [14 empty] | VV | 2 | 1 | True | 0 | ROZPOCET
| VV |  | Sa2+Sa3+Sa6 |  | 300.228 | [12 empty] | VV | 2 | 2 | True | 0 | ROZPOCET
| VV |  | 1,15*(15,2+6,3) |  | 24.725 | [12 empty] | VV | 2 | 2 | True | 0 | ROZPOCET
| VV |  | 5.np | [14 empty] | VV | 2 | 1 | True | 0 | ROZPOCET
| VV |  | (2,25+0,95+0,75+1,05+1,9+3,05+1,05+0,75+0,95+2,25)*19,3 |  | 288.535 | [12 empty] | VV | 2 | 2 | True | 0 | ROZPOCET
| VV |  | Součet |  | 613.488 | [12 empty] | VV | 2 | 4 | True | 1 | ROZPOCET
312 | K | 76316176R | SDK podkroví desky 2xDF 12,5 bet TI dvouvrstvá spodní kce profil CD+UD REI 45 | m2 | 119.882 |  | 0 | vlastní položka |  | základní |  | 0 | 0.03164 | 3.7931 | 0 | 0 | 16 | K | 2 |  |  |  | ROZPOCET |  |  |  |  | 0 | 0 | 0 | 0 | 0 | 1 | 0 | 16 | -325867001
| PP |  | Podkroví ze sádrokartonových desek dvouvrstvá spodní konstrukce z ocelových profilů CD, UD dvojitě opláštěná deskami protipožárními DF, tl. 2 x 12,5 mm, bez TI, REI 45 | [14 empty] | PP | 2
| VV |  | 4.np | [14 empty] | VV | 2 | 1 | True | 0 | ROZPOCET
| VV |  | (0,75+4,25+3,52+4,25+0,75)*8,867 |  | 119.882 | [12 empty] | VV | 2 | 2 | True | 0 | ROZPOCET
| VV |  | Součet |  | 119.882 | [12 empty] | VV | 2 | 4 | True | 1 | ROZPOCET
313 | K | 763161821 | Demontáž SDK podkroví s dvouvrstvou nosnou kcí z ocelových profilů opláštění jednoduché | m2 | 733 |  | 0 | CS ÚRS 2020 01 |  | základní |  | 0 | 0 | 0 | 0.01723 | 12.6296 | 16 | K | 2 |  |  |  | ROZPOCET |  |  |  |  | 0 | 0 | 0 | 0 | 0 | 1 | 0 | 16 | 1445840952
| PP |  | Demontáž podkroví ze sádrokartonových desek s nosnou konstrukcí dvouvrstvou z ocelových profilů, opláštění jednoduché | [14 empty] | PP | 2
| VV |  | 613+120 |  | 733 | [12 empty] | VV | 2 | 2 | True | 1 | ROZPOCET
314 | K | 998763303 | Přesun hmot tonážní pro sádrokartonové konstrukce v objektech v do 24 m | t | 24.435 |  | 0 | CS ÚRS 2020 01 |  | základní |  | 0 | 0 | 0 | 0 | 0 | 16 | K | 2 |  |  |  | ROZPOCET |  |  |  |  | 0 | 0 | 0 | 0 | 0 | 1 | 0 | 16 | 804655721
| PP |  | Přesun hmot pro konstrukce montované z desek sádrokartonových, sádrovláknitých, cementovláknitých nebo cementových stanovený z hmotnosti přesunovaného materiálu vodorovná dopravní vzdálenost do 50 m v objektech výšky přes 12 do 24 m | [14 empty] | PP | 2
| D | 764 | Konstrukce klempířské |  |  |  | 0 |  |  |  |  | 0 |  | 2.2768 |  | 0.45994 | 2 | D | 1 |  |  |  | ROZPOCET | [10 empty] | 0
315 | K | 764002861 | Demontáž oplechování říms a ozdobných prvků do suti | m | 206.25 |  | 0 | CS ÚRS 2020 01 |  | základní |  | 0 | 0 | 0 | 0.00223 | 0.45994 | 16 | K | 2 |  |  |  | ROZPOCET |  |  |  |  | 0 | 0 | 0 | 0 | 0 | 1 | 0 | 16 | -256531096
| PP |  | Demontáž klempířských konstrukcí oplechování říms do suti | [14 empty] | PP | 2
| VV |  | KLa/0 | [14 empty] | VV | 2 | 1 | True | 0 | ROZPOCET
| VV |  | 51,75+154,5 |  | 206.25 | [12 empty] | VV | 2 | 2 | True | 0 | ROZPOCET
| VV |  | Součet |  | 206.25 | [12 empty] | VV | 2 | 4 | True | 1 | ROZPOCET
316 | K | 7640314R | Připojovací lišta střechy s plechovou krytinou plech z měděného plechu rš 250 mm | m | 22 |  | 0 | vlastní položka |  | základní |  | 0 | 0.00147 | 0.03234 | 0 | 0 | 16 | K | 2 |  |  |  | ROZPOCET |  |  |  |  | 0 | 0 | 0 | 0 | 0 | 1 | 0 | 16 | -1419886539
| PP |  | Připojovací lišta střechy s plechovou krytinou plech z měděného plechu rš 250 mm | [14 empty] | PP | 2
| VV |  | 20,5"KLa/75 |  | 20.5 | [12 empty] | VV | 2 | 2 | True | 0 | ROZPOCET
| VV |  | 1,5"KLa/79 |  | 1.5 | [12 empty] | VV | 2 | 2 | True | 0 | ROZPOCET
| VV |  | Součet |  | 22 | [12 empty] | VV | 2 | 4 | True | 1 | ROZPOCET
317 | K | 764131431 | Krytina střechy rovné drážkováním z tabulí z Cu plechu sklonu do 30° | m2 | 101.75 |  | 0 | CS ÚRS 2020 01 |  | základní |  | 0 | 0.00637 | 0.64815 | 0 | 0 | 16 | K | 2 |  |  |  | ROZPOCET |  |  |  |  | 0 | 0 | 0 | 0 | 0 | 1 | 0 | 16 | -1715344900
| PP |  | Krytina ze svitků nebo tabulí z měděného plechu s úpravou u okapů, prostupů a výčnělků střechy rovné drážkováním z tabulí, velikosti 1000 x 2000 mm, sklon střechy do 30° | [14 empty] | PP | 2
| VV |  | 26"KLa/60 |  | 26 | [12 empty] | VV | 2 | 2 | True | 0 | ROZPOCET
| VV |  | 37"KLa/65 |  | 37 | [12 empty] | VV | 2 | 2 | True | 0 | ROZPOCET
| VV |  | 35"KLa/66 |  | 35 | [12 empty] | VV | 2 | 2 | True | 0 | ROZPOCET
| VV |  | 3,75"KLa/69 |  | 3.75 | [12 empty] | VV | 2 | 2 | True | 0 | ROZPOCET
| VV |  | Součet |  | 101.75 | [12 empty] | VV | 2 | 4 | True | 1 | ROZPOCET
318 | K | 76413143R | Oplechování čela a boků pultového vikýře střechy předního objektu měděný plech 0,63 mm | m2 | 12 |  | 0 | vlastní položka |  | základní |  | 0 | 0.00635 | 0.0762 | 0 | 0 | 16 | K | 2 |  |  |  | ROZPOCET |  |  |  |  | 0 | 0 | 0 | 0 | 0 | 1 | 0 | 16 | 736539917
| PP |  | Oplechování čela a boků pultového vikýře střechy předního objektu. Oplechování bude provedeno s napojením na lemování. Dodávka + montáž. Materiál: měděný plech 0,63 mm | [14 empty] | PP | 2
| VV |  | 6"KLa/67 |  | 6 | [12 empty] | VV | 2 | 2 | True | 0 | ROZPOCET
| VV |  | 3"KLa/68 |  | 3 | [12 empty] | VV | 2 | 2 | True | 0 | ROZPOCET
| VV |  | 3"KLa/76 |  | 3 | [12 empty] | VV | 2 | 2 | True | 0 | ROZPOCET
| VV |  | Součet |  | 12 | [12 empty] | VV | 2 | 4 | True | 1 | ROZPOCET
319 | K | 764231405 | Oplechování větraného hřebene s větrací mřížkou z Cu plechu rš 400 mm | m | 20.25 |  | 0 | CS ÚRS 2020 01 |  | základní |  | 0 | 0.00557 | 0.11279 | 0 | 0 | 16 | K | 2 |  |  |  | ROZPOCET |  |  |  |  | 0 | 0 | 0 | 0 | 0 | 1 | 0 | 16 | 1314340262
| PP |  | Oplechování střešních prvků z měděného plechu hřebene větraného, včetně větrací mřížky rš 400 mm | [14 empty] | PP | 2
| VV |  | 15,5"KLa/71 |  | 15.5 | [12 empty] | VV | 2 | 2 | True | 0 | ROZPOCET
| VV |  | 4,75"KLa/72 |  | 4.75 | [12 empty] | VV | 2 | 2 | True | 0 | ROZPOCET
| VV |  | Součet |  | 20.25 | [12 empty] | VV | 2 | 4 | True | 1 | ROZPOCET
320 | K | 76423147R | Oplechování úžlabí z Cu plechu rš 750 mm | m | 33 |  | 0 | vlastní položka |  | základní |  | 0 | 0.00572 | 0.18876 | 0 | 0 | 16 | K | 2 |  |  |  | ROZPOCET |  |  |  |  | 0 | 0 | 0 | 0 | 0 | 1 | 0 | 16 | -2136255200
| PP |  | Oplechování střešních prvků z měděného plechu úžlabí rš 750 mm | [14 empty] | PP | 2
| VV |  | 27"KLa/63 |  | 27 | [12 empty] | VV | 2 | 2 | True | 0 | ROZPOCET
| VV |  | 6"KLa/64 |  | 6 | [12 empty] | VV | 2 | 2 | True | 0 | ROZPOCET
| VV |  | Součet |  | 33 | [12 empty] | VV | 2 | 4 | True | 1 | ROZPOCET
321 | K | 764232404 | Oplechování štítu závětrnou lištou z Cu plechu rš 330 mm | m | 19.75 |  | 0 | CS ÚRS 2020 01 |  | základní |  | 0 | 0.00186 | 0.036735 | 0 | 0 | 16 | K | 2 |  |  |  | ROZPOCET |  |  |  |  | 0 | 0 | 0 | 0 | 0 | 1 | 0 | 16 | -151223694
| PP |  | Oplechování střešních prvků z měděného plechu štítu závětrnou lištou rš 330 mm | [14 empty] | PP | 2
| VV |  | 19,75"KLa/74 |  | 19.75 | [12 empty] | VV | 2 | 2 | True | 1 | ROZPOCET
322 | K | 764233452 | Střešní výlez pro krytinu skládanou nebo plechovou z Cu plechu | kus | 4 |  | 0 | CS ÚRS 2020 01 |  | základní |  | 0 | 0.00906 | 0.03624 | 0 | 0 | 16 | K | 2 |  |  |  | ROZPOCET |  |  |  |  | 0 | 0 | 0 | 0 | 0 | 1 | 0 | 16 | -480723999
| PP |  | Oplechování střešních prvků z měděného plechu střešní výlez rozměru 600 x 600 mm, střechy s krytinou skládanou nebo plechovou | [14 empty] | PP | 2
| VV |  | 4"KLa/77 |  | 4 | [12 empty] | VV | 2 | 2 | True | 1 | ROZPOCET
323 | K | 764233456 | Sněhový zachytávač krytiny z Cu plechu průběžný dvoutrubkový | m | 12 |  | 0 | CS ÚRS 2020 01 |  | základní |  | 0 | 0.002 | 0.024 | 0 | 0 | 16 | K | 2 |  |  |  | ROZPOCET |  |  |  |  | 0 | 0 | 0 | 0 | 0 | 1 | 0 | 16 | 2017897459
| PP |  | Oplechování střešních prvků z měděného plechu sněhový zachytávač průbežný dvoutrubkový | [14 empty] | PP | 2
| VV |  | 12"KLa/89 |  | 12 | [12 empty] | VV | 2 | 2 | True | 1 | ROZPOCET
324 | K | 764235404 | Oplechování horních ploch a nadezdívek (atik) bez rohů z Cu plechu celoplošně lepené rš 330 mm | m | 3 |  | 0 | CS ÚRS 2020 01 |  | základní |  | 0 | 0.00241 | 0.00723 | 0 | 0 | 16 | K | 2 |  |  |  | ROZPOCET |  |  |  |  | 0 | 0 | 0 | 0 | 0 | 1 | 0 | 16 | -2074284652
| PP |  | Oplechování horních ploch zdí a nadezdívek (atik) z měděného plechu celoplošně lepených rš 330 mm | [14 empty] | PP | 2
| VV |  | 3,0"KLa/62 |  | 3 | [12 empty] | VV | 2 | 2 | True | 1 | ROZPOCET
325 | K | 764235407 | Oplechování horních ploch a nadezdívek (atik) bez rohů z Cu plechu celoplošně lepené rš 670 mm | m | 4.5 |  | 0 | CS ÚRS 2020 01 |  | základní |  | 0 | 0.00494 | 0.02223 | 0 | 0 | 16 | K | 2 |  |  |  | ROZPOCET |  |  |  |  | 0 | 0 | 0 | 0 | 0 | 1 | 0 | 16 | 1866781461
| PP |  | Oplechování horních ploch zdí a nadezdívek (atik) z měděného plechu celoplošně lepených rš 670 mm | [14 empty] | PP | 2
| VV |  | 4,5"KLa/61 |  | 4.5 | [12 empty] | VV | 2 | 2 | True | 1 | ROZPOCET
326 | K | 764236443 | Oplechování parapetů rovných celoplošně lepené z Cu plechu rš 250 mm | m | 8 |  | 0 | CS ÚRS 2020 01 |  | základní |  | 0 | 0.00195 | 0.0156 | 0 | 0 | 16 | K | 2 |  |  |  | ROZPOCET |  |  |  |  | 0 | 0 | 0 | 0 | 0 | 1 | 0 | 16 | -1464332171
| PP |  | Oplechování parapetů z měděného plechu rovných celoplošně lepených, bez rohů rš 250 mm | [14 empty] | PP | 2
| VV |  | 3*2,0"KLa/3 |  | 6 | [12 empty] | VV | 2 | 2 | True | 0 | ROZPOCET
| VV |  | 2*1,0"KLa/14 |  | 2 | [12 empty] | VV | 2 | 2 | True | 0 | ROZPOCET
| VV |  | Součet |  | 8 | [12 empty] | VV | 2 | 4 | True | 1 | ROZPOCET
327 | K | 76423842R | Oplechování římsy rovné celoplošně lepené z Cu plechu rš 250 mm | m | 43.75 |  | 0 | vlastní položka |  | základní |  | 0 | 0.00252 | 0.11025 | 0 | 0 | 16 | K | 2 |  |  |  | ROZPOCET |  |  |  |  | 0 | 0 | 0 | 0 | 0 | 1 | 0 | 16 | 384960896
| PP |  | Oplechování říms a ozdobných prvků z měděného plechu rovných, bez rohů celoplošně lepené rš 250 mm | [14 empty] | PP | 2
| VV |  | 3,5"KLa2 |  | 3.5 | [12 empty] | VV | 2 | 2 | True | 0 | ROZPOCET
| VV |  | 3*2,5"KLa4 |  | 7.5 | [12 empty] | VV | 2 | 2 | True | 0 | ROZPOCET
| VV |  | 13*2,0"KLa5 |  | 26 | [12 empty] | VV | 2 | 2 | True | 0 | ROZPOCET
| VV |  | 3,5"KLa13 |  | 3.5 | [12 empty] | VV | 2 | 2 | True | 0 | ROZPOCET
| VV |  | 1*3,25"KLa18 |  | 3.25 | [12 empty] | VV | 2 | 2 | True | 0 | ROZPOCET
| VV |  | Součet |  | 43.75 | [12 empty] | VV | 2 | 4 | True | 1 | ROZPOCET
328 | K | 764331414 | Lemování rovných zdí střech s krytinou skládanou z Cu plechu rš 330 mm | m | 145.75 |  | 0 | CS ÚRS 2020 01 |  | základní |  | 0 | 0.0019 | 0.27692 | 0 | 0 | 16 | K | 2 |  |  |  | ROZPOCET |  |  |  |  | 0 | 0 | 0 | 0 | 0 | 1 | 0 | 16 | 810747861
| PP |  | Lemování zdí z měděného plechu boční nebo horní rovných, střech s krytinou skládanou mimo prejzovou rš 330 mm | [14 empty] | PP | 2
| VV |  | 18,25"KLa/11 |  | 18.25 | [12 empty] | VV | 2 | 2 | True | 0 | ROZPOCET
| VV |  | 96,75"KLa/51 |  | 96.75 | [12 empty] | VV | 2 | 2 | True | 0 | ROZPOCET
| VV |  | 23,25"KLa/52 |  | 23.25 | [12 empty] | VV | 2 | 2 | True | 0 | ROZPOCET
| VV |  | 7,5"KLa/73 |  | 7.5 | [12 empty] | VV | 2 | 2 | True | 0 | ROZPOCET
| VV |  | Součet |  | 145.75 | [12 empty] | VV | 2 | 4 | True | 1 | ROZPOCET
329 | K | 764331415 | Lemování rovných zdí střech s krytinou skládanou z Cu plechu rš 400 mm | m | 1 |  | 0 | CS ÚRS 2020 01 |  | základní |  | 0 | 0.00223 | 0.00223 | 0 | 0 | 16 | K | 2 |  |  |  | ROZPOCET |  |  |  |  | 0 | 0 | 0 | 0 | 0 | 1 | 0 | 16 | 95322528
| PP |  | Lemování zdí z měděného plechu boční nebo horní rovných, střech s krytinou skládanou mimo prejzovou rš 400 mm | [14 empty] | PP | 2
| VV |  | 1,0"KLa/70 |  | 1 | [12 empty] | VV | 2 | 2 | True | 1 | ROZPOCET
330 | K | 764334412 | Lemování prostupů střech s krytinou skládanou nebo plechovou bez lišty z Cu plechu | m2 | 8.065 |  | 0 | CS ÚRS 2020 01 |  | základní |  | 0 | 0.00637 | 0.051374 | 0 | 0 | 16 | K | 2 |  |  |  | ROZPOCET |  |  |  |  | 0 | 0 | 0 | 0 | 0 | 1 | 0 | 16 | 1898748306
| PP |  | Lemování prostupů z měděného plechu bez lišty, střech s krytinou skládanou nebo z plechu | [14 empty] | PP | 2
| VV |  | 1,6*1,6"KLa/58 |  | 2.56 | [12 empty] | VV | 2 | 2 | True | 0 | ROZPOCET
| VV |  | 1,6*1,6"KLa/59 |  | 2.56 | [12 empty] | VV | 2 | 2 | True | 0 | ROZPOCET
| VV |  | 1,55*1,9"KLa/78 |  | 2.945 | [12 empty] | VV | 2 | 2 | True | 0 | ROZPOCET
| VV |  | Součet |  | 8.065 | [12 empty] | VV | 2 | 4 | True | 1 | ROZPOCET
331 | K | 764531404 | Žlab podokapní půlkruhový z Cu plechu rš 330 mm | m | 63.25 |  | 0 | CS ÚRS 2020 01 |  | základní |  | 0 | 0.00259 | 0.16382 | 0 | 0 | 16 | K | 2 |  |  |  | ROZPOCET |  |  |  |  | 0 | 0 | 0 | 0 | 0 | 1 | 0 | 16 | 54398452
| PP |  | Žlab podokapní z měděného plechu včetně háků a čel půlkruhový rš 330 mm | [14 empty] | PP | 2
| P |  | Poznámka k položce: položka obsahuje i prvky KLa/81 - 70ks + KLa/83 - 19ks | [14 empty] | P | 2
| VV |  | 63,25"KLa/80 |  | 63.25 | [12 empty] | VV | 2 | 2 | True | 1 | ROZPOCET
332 | K | 764531424 | Roh nebo kout půlkruhového podokapního žlabu z Cu plechu rš 330 mm | kus | 1 |  | 0 | CS ÚRS 2020 01 |  | základní |  | 0 | 0.00203 | 0.00203 | 0 | 0 | 16 | K | 2 |  |  |  | ROZPOCET |  |  |  |  | 0 | 0 | 0 | 0 | 0 | 1 | 0 | 16 | -2048812859
| PP |  | Žlab podokapní z měděného plechu včetně háků a čel roh nebo kout, žlabu půlkruhového rš 330 mm | [14 empty] | PP | 2
| VV |  | 1"KLa/82 |  | 1 | [12 empty] | VV | 2 | 2 | True | 1 | ROZPOCET
333 | K | 764531444 | Kotlík oválný (trychtýřový) pro podokapní žlaby z Cu plechu 330/100 mm | kus | 7 |  | 0 | CS ÚRS 2020 01 |  | základní |  | 0 | 0.00339 | 0.02373 | 0 | 0 | 16 | K | 2 |  |  |  | ROZPOCET |  |  |  |  | 0 | 0 | 0 | 0 | 0 | 1 | 0 | 16 | 974831912
| PP |  | Žlab podokapní z měděného plechu včetně háků a čel kotlík oválný (trychtýřový), rš žlabu/průměr svodu 330/100 mm | [14 empty] | PP | 2
| VV |  | 7"KLa/84 |  | 7 | [12 empty] | VV | 2 | 2 | True | 1 | ROZPOCET
334 | K | 764531464 | Kotlík hranatý pro podokapní žlaby z Cu plechu 220x220x300 mm průměr svodu 100 mm | kus | 1 |  | 0 | CS ÚRS 2020 01 |  | základní |  | 0 | 0.00329 | 0.00329 | 0 | 0 | 16 | K | 2 |  |  |  | ROZPOCET |  |  |  |  | 0 | 0 | 0 | 0 | 0 | 1 | 0 | 16 | -328723883
| PP |  | Žlab podokapní z měděného plechu včetně háků a čel kotlík hranatý, 220x220x300 mm, průměr svodu 100 mm | [14 empty] | PP | 2
| VV |  | 1"KLa/85 |  | 1 | [12 empty] | VV | 2 | 2 | True | 1 | ROZPOCET
335 | K | KLa/86 | Žlabový kotlík atypický, válcovitého tvaru D = cca 200 mm, zdobený rostlinným motivem, provedený dle původního modelovým způsobem měděný plech 0,63 mm D = cca 200 mm, h = cca 300 mm, výtok D = 100 mm | kus | 2 |  | 0 | vlastní položka |  | základní |  | 0 | 0.00329 | 0.00658 | 0 | 0 | 16 | K | 2 |  |  |  | ROZPOCET |  |  |  |  | 0 | 0 | 0 | 0 | 0 | 1 | 0 | 16 | -982412403
| PP |  | Žlabový kotlík atypický, válcovitého tvaru D = cca 200 mm, zdobený rostlinným motivem, provedený dle původního modelovým způsobem měděný plech 0,63 mm D = cca 200 mm, h = cca 300 mm, výtok D = 100 mm | [14 empty] | PP | 2
| VV |  | 2"KLa/86 |  | 2 | [12 empty] | VV | 2 | 2 | True | 1 | ROZPOCET
336 | K | KLa87 | Žlabové hrdlo kruhového průřezu, měděný plech 0,63 mm, D = 100 mm | kus | 1 |  | 0 | vlastní položka |  | základní |  | 0 | 0 | 0 | 0 | 0 | 16 | K | 2 |  |  |  | ROZPOCET |  |  |  |  | 0 | 0 | 0 | 0 | 0 | 1 | 0 | 16 | -1317485615
| PP |  | Žlabové hrdlo kruhového průřezu, měděný plech 0,63 mm, D = 100 mm | [14 empty] | PP | 2
| VV |  | 1"KLa/87 |  | 1 | [12 empty] | VV | 2 | 2 | True | 1 | ROZPOCET
337 | K | 764535415 | Žlaby mezistřešní nebo zaatikové uložené v lůžku z Cu plechu rš 1600 mm | m | 21 |  | 0 | CS ÚRS 2020 01 |  | základní |  | 0 | 0.00262 | 0.05502 | 0 | 0 | 16 | K | 2 |  |  |  | ROZPOCET |  |  |  |  | 0 | 0 | 0 | 0 | 0 | 1 | 0 | 16 | 1381153194
| PP |  | Žlab mezistřešní nebo zaatikový z měděného plechu včetně čel a hrdel uložený v lůžku bez háků rš 1600 mm | [14 empty] | PP | 2
| VV |  | 21"KLa/53 |  | 21 | [12 empty] | VV | 2 | 2 | True | 1 | ROZPOCET
338 | K | 764535417 | Žlaby mezistřešní nebo zaatikové uložené v lůžku z Cu plechu rš 2000 mm | m | 19 |  | 0 | CS ÚRS 2020 01 |  | základní |  | 0 | 0.00307 | 0.05833 | 0 | 0 | 16 | K | 2 |  |  |  | ROZPOCET |  |  |  |  | 0 | 0 | 0 | 0 | 0 | 1 | 0 | 16 | 859173932
| PP |  | Žlab mezistřešní nebo zaatikový z měděného plechu včetně čel a hrdel uložený v lůžku bez háků rš 2000 mm | [14 empty] | PP | 2
| VV |  | 19"KLa/55 |  | 19 | [12 empty] | VV | 2 | 2 | True | 1 | ROZPOCET
339 | K | 764538422 | Svody kruhové včetně objímek, kolen, odskoků z Cu plechu průměru 100 mm | m | 102.9 |  | 0 | CS ÚRS 2020 01 |  | základní |  | 0 | 0.00307 | 0.3159 | 0 | 0 | 16 | K | 2 |  |  |  | ROZPOCET |  |  |  |  | 0 | 0 | 0 | 0 | 0 | 1 | 0 | 16 | -102363210
| PP |  | Svod z měděného plechu včetně objímek, kolen a odskoků kruhový, průměru 100 mm | [14 empty] | PP | 2
| P |  | Poznámka k položce: oložka obsahuje také prvky KLa/6 - 11 ks, KLa/8 - 58 ks, KLa/9 - 2 ks | [14 empty] | P | 2
| VV |  | 96,5+11*0,4+2*1"KLa7 |  | 102.9 | [12 empty] | VV | 2 | 2 | True | 1 | ROZPOCET
340 | K | KLa10 | Nová manžeta kruhového průřezu, D = 100 mm pozinkovaný plech 0,7 mm D = 100 mm | kus | 8 |  | 0 | vlastní položka |  | základní |  | 0 | 0 | 0 | 0 | 0 | 16 | K | 2 |  |  |  | ROZPOCET |  |  |  |  | 0 | 0 | 0 | 0 | 0 | 1 | 0 | 16 | -1221788336
| PP |  | Nová manžeta kruhového průřezu, D = 100 mm pozinkovaný plech 0,7 mm D = 100 mm | [14 empty] | PP | 2
341 | K | KLa12 | Nový plechový okapní nos nad rámem stávajícího okna, připevněno k rámu okna, zataženo pod omítku, provedení dle stávajícího měděný plech 0,63 mm RŠ 150 mm | m | 2.5 |  | 0 | vlastní položka |  | základní |  | 0 | 0.00118 | 0.00295 | 0 | 0 | 16 | K | 2 |  |  |  | ROZPOCET |  |  |  |  | 0 | 0 | 0 | 0 | 0 | 1 | 0 | 16 | 1410929302
| PP |  | Nový plechový okapní nos nad rámem stávajícího okna, připevněno k rámu okna, zataženo pod omítku, provedení dle stávajícího měděný plech 0,63 mm RŠ 150 mm | [14 empty] | PP | 2
| VV |  | 1,25*2"KLa/12 |  | 2.5 | [12 empty] | VV | 2 | 2 | True | 1 | ROZPOCET
342 | K | KLa15 | Nový plechový okapní nos nad rámem stávajícího okna, připevněno k rámu okna, zataženo pod omítku, provedení dle stávajícího měděný plech 0,63 mm RŠ 150 mm | m | 2 |  | 0 | vlastní položka |  | základní |  | 0 | 0.00118 | 0.00236 | 0 | 0 | 16 | K | 2 |  |  |  | ROZPOCET |  |  |  |  | 0 | 0 | 0 | 0 | 0 | 1 | 0 | 16 | -1898407462
| PP |  | Nový plechový okapní nos nad rámem stávajícího okna, připevněno k rámu okna, zataženo pod omítku, provedení dle stávajícího měděný plech 0,63 mm RŠ 150 mm | [14 empty] | PP | 2
| VV |  | 1,0*2"KLa/15 |  | 2 | [12 empty] | VV | 2 | 2 | True | 1 | ROZPOCET
343 | K | KLa16 | Nový plechový okapní nos nad rámem stávajícího okna, připevněno k rámu okna, zataženo pod omítku, provedení dle stávajícího měděný plech 0,63 mm RŠ 150 mm | m | 1.5 |  | 0 | vlastní položka |  | základní |  | 0 | 0.00118 | 0.00177 | 0 | 0 | 16 | K | 2 |  |  |  | ROZPOCET |  |  |  |  | 0 | 0 | 0 | 0 | 0 | 1 | 0 | 16 | -875891380
| PP |  | Nový plechový okapní nos nad rámem stávajícího okna, připevněno k rámu okna, zataženo pod omítku, provedení dle stávajícího měděný plech 0,63 mm RŠ 150 mm | [14 empty] | PP | 2
| VV |  | 0,5*3"KLa/16 |  | 1.5 | [12 empty] | VV | 2 | 2 | True | 1 | ROZPOCET
344 | K | KLa54 | Atypický prostup odvodnění žlabu štítem měděný plech 0,63 mm RŠ 400 | kus | 1 |  | 0 | vlastní položka |  | základní |  | 0 | 0 | 0 | 0 | 0 | 16 | K | 2 |  |  |  | ROZPOCET |  |  |  |  | 0 | 0 | 0 | 0 | 0 | 1 | 0 | 16 | 1211503072
| PP |  | Atypický prostup odvodnění žlabu štítem. Prostup bude napojen na čelo žlabu latováním. Kruhový propustek s manžetou D = 160 mm, dl. ~350 mm. Naletováno k čelu žlabu. Provedení obdobné současnému řešení. Dodávka + montáž. Materiál: měděný plech 0,63 mm Rozměry: RŠ 400, dl.: 0,4 bm | [14 empty] | PP | 2
| VV |  | 1"KLa/54 |  | 1 | [12 empty] | VV | 2 | 2 | True | 1 | ROZPOCET
345 | K | KLa56 | Atypický prostup odvodnění žlabu štítem měděný plech 0,63 mm RŠ 400 | kus | 1 |  | 0 | vlastní položka |  | základní |  | 0 | 0 | 0 | 0 | 0 | 16 | K | 2 |  |  |  | ROZPOCET |  |  |  |  | 0 | 0 | 0 | 0 | 0 | 1 | 0 | 16 | 517866419
| PP |  | Atypický prostup odvodnění žlabu štítem. Prostup bude napojen na čelo žlabu latováním. Kruhový propustek s manžetou D = 160 mm, dl. ~350 mm. Naletováno k čelu žlabu. Provedení obdobné současnému řešení. Dodávka + montáž. Materiál: měděný plech 0,63 mm Rozměry: RŠ 400, dl.: 0,4 bm | [14 empty] | PP | 2
| VV |  | 1"KLa/56 |  | 1 | [12 empty] | VV | 2 | 2 | True | 1 | ROZPOCET
346 | K | KLa57 | Dilatační, krycí lišta napojení oplechování žlabu KL/3 na stěnu přilehlého domu měděný plech 0,63 mm RŠ 250 | m | 21 |  | 0 | vlastní položka |  | základní |  | 0 | 0 | 0 | 0 | 0 | 16 | K | 2 |  |  |  | ROZPOCET |  |  |  |  | 0 | 0 | 0 | 0 | 0 | 1 | 0 | 16 | 241864472
| PP |  | Dilatační, krycí lišta napojení oplechování žlabu KL/3 na stěnu přilehlého domu. Dodávka + montáž. Materiál: měděný plech 0,63 mm Rozměry: RŠ 250, dl.: 21,0 bm | [14 empty] | PP | 2
| VV |  | 21"KLa/57 |  | 21 | [12 empty] | VV | 2 | 2 | True | 1 | ROZPOCET
347 | K | 998764103 | Přesun hmot tonážní pro konstrukce klempířské v objektech v do 24 m | t | 2.277 |  | 0 | CS ÚRS 2020 01 |  | základní |  | 0 | 0 | 0 | 0 | 0 | 16 | K | 2 |  |  |  | ROZPOCET |  |  |  |  | 0 | 0 | 0 | 0 | 0 | 1 | 0 | 16 | -934526816
| PP |  | Přesun hmot pro konstrukce klempířské stanovený z hmotnosti přesunovaného materiálu vodorovná dopravní vzdálenost do 50 m v objektech výšky přes 12 do 24 m | [14 empty] | PP | 2
| D | 765 | Krytina skládaná |  |  |  | 0 |  |  |  |  | 0 |  | 42.6135 |  | 44.1456 | 2 | D | 1 |  |  |  | ROZPOCET | [10 empty] | 0
348 | K | 765111821 | Demontáž krytiny keramické hladké sklonu do 30° na sucho do suti | m2 | 624.877 |  | 0 | CS ÚRS 2020 01 |  | základní |  | 0 | 0 | 0 | 0.0664 | 41.4918 | 16 | K | 2 |  |  |  | ROZPOCET |  |  |  |  | 0 | 0 | 0 | 0 | 0 | 1 | 0 | 16 | -241524234
| PP |  | Demontáž krytiny keramické hladké (bobrovky), sklonu do 30° na sucho do suti | [14 empty] | PP | 2
349 | K | 765111831 | Příplatek k demontáži krytiny keramické hladké do suti za sklon přes 30° | m2 | 624.877 |  | 0 | CS ÚRS 2020 01 |  | základní |  | 0 | 0 | 0 | 0 | 0 | 16 | K | 2 |  |  |  | ROZPOCET |  |  |  |  | 0 | 0 | 0 | 0 | 0 | 1 | 0 | 16 | 1468769087
| PP |  | Demontáž krytiny keramické Příplatek k cenám za sklon přes 30° do suti | [14 empty] | PP | 2
350 | K | 765111869 | Demontáž krytiny keramické hřebenů a nároží sklonu do 30° s tvrdou maltou do suti | m | 40.4 |  | 0 | CS ÚRS 2020 01 |  | základní |  | 0 | 0 | 0 | 0.01808 | 0.73043 | 16 | K | 2 |  |  |  | ROZPOCET |  |  |  |  | 0 | 0 | 0 | 0 | 0 | 1 | 0 | 16 | -1583362333
| PP |  | Demontáž krytiny keramické hřebenů a nároží, sklonu do 30° z hřebenáčů s tvrdou maltou do suti | [14 empty] | PP | 2
351 | K | 765111881 | Demontáž krytiny keramické hřebenů a nároží Příplatek k cenám za sklon přes 30° do suti | m | 40.4 |  | 0 | CS ÚRS 2020 01 |  | základní |  | 0 | 0 | 0 | 0 | 0 | 16 | K | 2 |  |  |  | ROZPOCET |  |  |  |  | 0 | 0 | 0 | 0 | 0 | 1 | 0 | 16 | 93542844
| PP |  | Demontáž krytiny keramické hřebenů a nároží Příplatek k cenám za sklon přes 30° do suti | [14 empty] | PP | 2
352 | K | 765114021 | Krytina keramická bobrovka režná šupinové krytí sklonu do 30° na sucho | m2 | 624.877 |  | 0 | CS ÚRS 2020 01 |  | základní |  | 0 | 0.0664 | 41.4918 | 0 | 0 | 16 | K | 2 |  |  |  | ROZPOCET |  |  |  |  | 0 | 0 | 0 | 0 | 0 | 1 | 0 | 16 | 1562673223
| PP |  | Krytina keramická hladká bobrovka sklonu střechy do 30° na sucho šupinové krytí režná | [14 empty] | PP | 2
| VV | Sa1 | 151,2*1/cos(55)"Sa1 včetně Sa7 |  | 263.609 | [12 empty] | VV | 2 | 2 | True | 0 | ROZPOCET
| VV | Sa2 | 21*1/cos(35)+25*1/cos(40)+54*1/cos(45)+85*1/cos(36)"Sa2 |  | 239.705 | [12 empty] | VV | 2 | 2 | True | 0 | ROZPOCET
| VV | Sa4 | 104,2*1/cos(31)"Sa4 |  | 121.563 | [12 empty] | VV | 2 | 2 | True | 0 | ROZPOCET
| VV |  | Součet |  | 624.877 | [12 empty] | VV | 2 | 4 | True | 1 | ROZPOCET
353 | K | 7651139R | Příplatek ke krytině keramické za sklon přes 30° | m2 | 624.877 |  | 0 | vlastní položka |  | základní |  | 0 | 4e-05 | 0.024995 | 0 | 0 | 16 | K | 2 |  |  |  | ROZPOCET |  |  |  |  | 0 | 0 | 0 | 0 | 0 | 1 | 0 | 16 | 870743788
| PP |  | Příplatek ke krytině keramické za sklon přes 30° | [14 empty] | PP | 2
354 | K | 765114311 | Krytina keramická bobrovka hřeben z hřebenáčů režných na sucho s větracím pásem kovovým | m | 40.4 |  | 0 | CS ÚRS 2020 01 |  | základní |  | 0 | 0.00737 | 0.29775 | 0 | 0 | 16 | K | 2 |  |  |  | ROZPOCET |  |  |  |  | 0 | 0 | 0 | 0 | 0 | 1 | 0 | 16 | 299178366
| PP |  | Krytina keramická hladká bobrovka sklonu střechy do 30° hřeben z hřebenáčů režných na sucho s větracím pásem kovovým | [14 empty] | PP | 2
| VV |  | 20+10,6+9,8 |  | 40.4 | [12 empty] | VV | 2 | 2 | True | 1 | ROZPOCET
355 | K | 765115302 | Montáž střešního výlezu plochy jednotlivě přes 0,25 m2 pro keramickou krytinu | kus | 3 |  | 0 | CS ÚRS 2020 01 |  | základní |  | 0 | 0 | 0 | 0 | 0 | 16 | K | 2 |  |  |  | ROZPOCET |  |  |  |  | 0 | 0 | 0 | 0 | 0 | 1 | 0 | 16 | 1046756380
| PP |  | Montáž střešních doplňků krytiny keramické střešního výlezu plochy jednotlivě přes 0,25 m2 | [14 empty] | PP | 2
| VV |  | 3"KLa/90 |  | 3 | [12 empty] | VV | 2 | 2 | True | 1 | ROZPOCET
356 | M | KLa90 | Typový střešní výlez pro zateplené střechy 660/1180 mm | kus | 3 |  | 0 | vlastní položka |  | základní |  | 0 | 0.0105 | 0.0315 | 0 | 0 | 32 | M | 2 |  |  |  | ROZPOCET |  |  |  |  | 0 | 0 | 0 | 0 | 0 | 1 | 0 | 16 | -2068712971
| PP |  | Typový střešní výlez pro zateplené střechy. Dodávka obsahuje typové doplňky: lemování, zateplovací rám a a manžetu pro napojení parotěsné fólie. D+M. Materiál: okno – lepené profily z jehličnanů, lemování: měděný plech Kování: typové závěsy + klička + pojistka proti uzavření Zasklení: izolační dvojsklo 4-16-4 Ar, U = 1,0 W/m2K. Vnitřní sklo s reflexní vrstvou. Vnější sklo tvrzené s reflexní vrstvou. Rozměry: 660/1180 mm | [14 empty] | PP | 2
357 | K | 765115402 | Montáž držáku (mříže sněholamu, kulatiny) pro keramickou krytinu | kus | 36 |  | 0 | CS ÚRS 2020 01 |  | základní |  | 0 | 0 | 0 | 0 | 0 | 16 | K | 2 |  |  |  | ROZPOCET |  |  |  |  | 0 | 0 | 0 | 0 | 0 | 1 | 0 | 16 | 1209793846
| PP |  | Montáž střešních doplňků krytiny keramické protisněhové zábrany držáku (mříže sněholamu, kulatiny) | [14 empty] | PP | 2
| VV |  | 55/3*2 |  | 36.667 | [12 empty] | VV | 2 | 2 | True | 0 | ROZPOCET
| VV |  | Mezisoučet |  | 36.667 | [12 empty] | VV | 2 | 3 | True | 0 | ROZPOCET
| VV |  | 36 |  | 36 | [12 empty] | VV | 2 | 2 | True | 1 | ROZPOCET
358 | K | 765115403 | Montáž mříže sněholamu pro keramickou krytinu | m | 55 |  | 0 | CS ÚRS 2020 01 |  | základní |  | 0 | 0 | 0 | 0 | 0 | 16 | K | 2 |  |  |  | ROZPOCET |  |  |  |  | 0 | 0 | 0 | 0 | 0 | 1 | 0 | 16 | -1617694758
| PP |  | Montáž střešních doplňků krytiny keramické protisněhové zábrany mříže sněholamu | [14 empty] | PP | 2
| VV |  | 55"KLa/88 |  | 55 | [12 empty] | VV | 2 | 2 | True | 1 | ROZPOCET
359 | M | 59660033 | komplet protisněhový (držák mříže, sněhová mříž, spojka mříže) | sada | 18 |  | 0 | CS ÚRS 2020 01 |  | základní |  | 0 | 0.0025 | 0.045 | 0 | 0 | 32 | M | 2 |  |  |  | ROZPOCET |  |  |  |  | 0 | 0 | 0 | 0 | 0 | 1 | 0 | 16 | -1330912305
| PP |  | komplet protisněhový (držák mříže, sněhová mříž, spojka mříže) | [14 empty] | PP | 2
| VV |  | 55/3 |  | 18.333 | [12 empty] | VV | 2 | 2 | True | 0 | ROZPOCET
| VV |  | Mezisoučet |  | 18.333 | [12 empty] | VV | 2 | 3 | True | 0 | ROZPOCET
| VV |  | 18 |  | 18 | [12 empty] | VV | 2 | 2 | True | 1 | ROZPOCET
360 | K | 765191001 | Montáž pojistné hydroizolační fólie kladené ve sklonu do 20° lepením na bednění nebo izolaci | m2 | 93.362 |  | 0 | CS ÚRS 2020 01 |  | základní |  | 0 | 1e-05 | 0.00093362 | 0 | 0 | 16 | K | 2 |  |  |  | ROZPOCET |  |  |  |  | 0 | 0 | 0 | 0 | 0 | 1 | 0 | 16 | 1723199286
| PP |  | Montáž pojistné hydroizolační fólie kladené ve sklonu do 20° lepením (vodotěsné podstřeší) na bednění nebo tepelnou izolaci | [14 empty] | PP | 2
| VV | Sa3 | (20+32)*1/cos(24)"Sa3 |  | 56.921 | [12 empty] | VV | 2 | 2 | True | 0 | ROZPOCET
| VV | Sa5 | 30*1/cos(24)"Sa5 |  | 32.839 | [12 empty] | VV | 2 | 2 | True | 0 | ROZPOCET
| VV | Sa6 | 3,6*1/cos(2)"Sa6 |  | 3.602 | [12 empty] | VV | 2 | 2 | True | 0 | ROZPOCET
| VV |  | Součet |  | 93.362 | [12 empty] | VV | 2 | 4 | True | 1 | ROZPOCET
361 | M | 62822001 | pás asfaltovaný R 13 | m2 | 102.698 |  | 0 | CS ÚRS 2020 01 |  | základní |  | 0 | 0.002 | 0.2054 | 0 | 0 | 32 | M | 2 |  |  |  | ROZPOCET |  |  |  |  | 0 | 0 | 0 | 0 | 0 | 1 | 0 | 16 | -23891139
| PP |  | pás asfaltovaný R 13 | [14 empty] | PP | 2
| VV |  | 93,362*1,1 'Přepočtené koeficientem množství |  | 102.698 | [12 empty] | VV | 2 | 2 | False | 1 | ROZPOCET
362 | K | 765191021 | Montáž pojistné hydroizolační fólie kladené ve sklonu přes 20° s lepenými spoji na krokve | m2 | 624.373 |  | 0 | CS ÚRS 2020 01 |  | základní |  | 0 | 0 | 0 | 0 | 0 | 16 | K | 2 |  |  |  | ROZPOCET |  |  |  |  | 0 | 0 | 0 | 0 | 0 | 1 | 0 | 16 | -880862595
| PP |  | Montáž pojistné hydroizolační fólie kladené ve sklonu přes 20° s lepenými přesahy na krokve | [14 empty] | PP | 2
| VV |  | 149,047*1/cos(55)"Sa1 včetně Sa7 |  | 259.856 | [12 empty] | VV | 2 | 2 | True | 0 | ROZPOCET
| VV |  | 18*1/cos(36)+29*1/cos(40)+55*1/cos(45)+85*1/cos(36)"Sa2 |  | 242.954 | [12 empty] | VV | 2 | 2 | True | 0 | ROZPOCET
| VV |  | 104,2*1/cos(31)"Sa4 |  | 121.563 | [12 empty] | VV | 2 | 2 | True | 0 | ROZPOCET
| VV |  | Součet |  | 624.373 | [12 empty] | VV | 2 | 4 | True | 1 | ROZPOCET
363 | M | 28329295 | membrána podstřešní (reakce na oheň - třída E) 150 g/m2 s aplikovanou spojovací páskou | m2 | 686.81 |  | 0 | CS ÚRS 2020 01 |  | základní |  | 0 | 0.00012 | 0.082417 | 0 | 0 | 32 | M | 2 |  |  |  | ROZPOCET |  |  |  |  | 0 | 0 | 0 | 0 | 0 | 1 | 0 | 16 | -1984508448
| PP |  | membrána podstřešní (reakce na oheň - třída E) 150 g/m2 s aplikovanou spojovací páskou | [14 empty] | PP | 2
| VV |  | 624,373*1,1 'Přepočtené koeficientem množství |  | 686.81 | [12 empty] | VV | 2 | 2 | False | 1 | ROZPOCET
364 | K | 765191031 | Montáž pojistné hydroizolační fólie lepení těsnících pásků pod kontralatě | m | 670 |  | 0 | CS ÚRS 2020 01 |  | základní |  | 0 | 0 | 0 | 0 | 0 | 16 | K | 2 |  |  |  | ROZPOCET |  |  |  |  | 0 | 0 | 0 | 0 | 0 | 1 | 0 | 16 | -373883873
| PP |  | Montáž pojistné hydroizolační fólie lepení těsnících pásků pod kontralatě | [14 empty] | PP | 2
| VV |  | viz. výpis řeziva | [14 empty] | VV | 2 | 1 | True | 0 | ROZPOCET
| VV |  | prvky 14,51,65,79 | [14 empty] | VV | 2 | 1 | True | 0 | ROZPOCET
| VV |  | 300+130+110+130 |  | 670 | [12 empty] | VV | 2 | 2 | True | 0 | ROZPOCET
| VV |  | Součet |  | 670 | [12 empty] | VV | 2 | 4 | True | 1 | ROZPOCET
365 | M | 28329302 | páska těsnící jednostranně lepící parotěsných folií 4x15 mm | m | 670 |  | 0 | CS ÚRS 2020 01 |  | základní |  | 0 | 1e-05 | 0.0067 | 0 | 0 | 32 | M | 2 |  |  |  | ROZPOCET |  |  |  |  | 0 | 0 | 0 | 0 | 0 | 1 | 0 | 16 | 2076508878
| PP |  | páska těsnící jednostranně lepící parotěsných folií 4x15 mm | [14 empty] | PP | 2
366 | K | 765191901 | Demontáž pojistné hydroizolační fólie kladené ve sklonu do 30° | m2 | 93.362 |  | 0 | CS ÚRS 2020 01 |  | základní |  | 0 | 0 | 0 | 0.00013 | 0.012137 | 16 | K | 2 |  |  |  | ROZPOCET |  |  |  |  | 0 | 0 | 0 | 0 | 0 | 1 | 0 | 16 | 1209574739
| PP |  | Demontáž pojistné hydroizolační fólie kladené ve sklonu do 30° | [14 empty] | PP | 2
| VV |  | sa3+sa5+sa6 |  | 93.362 | [12 empty] | VV | 2 | 2 | True | 1 | ROZPOCET
367 | K | 765191911 | Demontáž pojistné hydroizolační fólie kladené ve sklonu přes 30° | m2 | 624.877 |  | 0 | CS ÚRS 2020 01 |  | základní |  | 0 | 0 | 0 | 0.00013 | 0.081234 | 16 | K | 2 |  |  |  | ROZPOCET |  |  |  |  | 0 | 0 | 0 | 0 | 0 | 1 | 0 | 16 | -100174637
| PP |  | Demontáž pojistné hydroizolační fólie kladené ve sklonu přes 30° | [14 empty] | PP | 2
| VV |  | sa1+sa2+sa4 |  | 624.877 | [12 empty] | VV | 2 | 2 | True | 1 | ROZPOCET
368 | K | 765192001 | Nouzové (provizorní) zakrytí střechy plachtou | m2 | 718.239 |  | 0 | CS ÚRS 2020 01 |  | základní |  | 0 | 0.00014 | 0.10055 | 0 | 0 | 16 | K | 2 |  |  |  | ROZPOCET |  |  |  |  | 0 | 0 | 0 | 0 | 0 | 1 | 0 | 16 | -235985135
| PP |  | Nouzové zakrytí střechy plachtou | [14 empty] | PP | 2
| VV |  | Sa1"včetně Sa7 |  | 263.609 | [12 empty] | VV | 2 | 2 | True | 0 | ROZPOCET
| VV |  | Sa2 |  | 239.705 | [12 empty] | VV | 2 | 2 | True | 0 | ROZPOCET
| VV |  | Sa3 |  | 56.921 | [12 empty] | VV | 2 | 2 | True | 0 | ROZPOCET
| VV |  | Sa4 |  | 121.563 | [12 empty] | VV | 2 | 2 | True | 0 | ROZPOCET
| VV |  | Sa5 |  | 32.839 | [12 empty] | VV | 2 | 2 | True | 0 | ROZPOCET
| VV |  | Sa6 |  | 3.602 | [12 empty] | VV | 2 | 2 | True | 0 | ROZPOCET
| VV |  | Součet |  | 718.239 | [12 empty] | VV | 2 | 4 | True | 1 | ROZPOCET
369 | K | 765211829 | Demontáž krytiny keramické prejzové na zdech s tvrdou maltou do suti | m | 7.32 |  | 0 | CS ÚRS 2020 01 |  | základní |  | 0 | 0 | 0 | 0.25 | 1.83 | 16 | K | 2 |  |  |  | ROZPOCET |  |  |  |  | 0 | 0 | 0 | 0 | 0 | 1 | 0 | 16 | 1431827733
| PP |  | Demontáž krytiny keramické na požárních zdech, římsách, atikách šířky do 40 cm prejzové s tvrdou maltou do suti | [14 empty] | PP | 2
| VV |  | severní fasáda zadní část - výměna 30% krytiny | [14 empty] | VV | 2 | 1 | True | 0 | ROZPOCET
| VV |  | 12,2*2*0,3 |  | 7.32 | [12 empty] | VV | 2 | 2 | True | 0 | ROZPOCET
| VV |  | Součet |  | 7.32 | [12 empty] | VV | 2 | 4 | True | 1 | ROZPOCET
370 | K | 765214381 | Krytina keramická prejzová malý prejz režný na požárních zdech do malty šířky do 40 cm | m | 7.32 |  | 0 | CS ÚRS 2020 01 |  | základní |  | 0 | 0.0446 | 0.32647 | 0 | 0 | 16 | K | 2 |  |  |  | ROZPOCET |  |  |  |  | 0 | 0 | 0 | 0 | 0 | 1 | 0 | 16 | 1344233070
| PP |  | Krytina keramická prejzová na požárních zdech, římsách, atikách na zdech šířky přes 20 do 40 cm do malty malý prejz režný | [14 empty] | PP | 2
| VV |  | severní fasáda zadní část - výměna 30% krytiny | [14 empty] | VV | 2 | 1 | True | 0 | ROZPOCET
| VV |  | 12,2*2*0,3 |  | 7.32 | [12 empty] | VV | 2 | 2 | True | 0 | ROZPOCET
| VV |  | Součet |  | 7.32 | [12 empty] | VV | 2 | 4 | True | 1 | ROZPOCET
371 | K | 998765103 | Přesun hmot tonážní pro krytiny skládané v objektech v do 24 m | t | 42.614 |  | 0 | CS ÚRS 2020 01 |  | základní |  | 0 | 0 | 0 | 0 | 0 | 16 | K | 2 |  |  |  | ROZPOCET |  |  |  |  | 0 | 0 | 0 | 0 | 0 | 1 | 0 | 16 | -1866634485
| PP |  | Přesun hmot pro krytiny skládané stanovený z hmotnosti přesunovaného materiálu vodorovná dopravní vzdálenost do 50 m na objektech výšky přes 12 do 24 m | [14 empty] | PP | 2
| D | 766 | Konstrukce truhlářské |  |  |  | 0 |  |  |  |  | 0 |  | 0 |  | 1.8221 | 2 | D | 1 |  |  |  | ROZPOCET | [10 empty] | 0
372 | K | 766-TRa3 | Montáž prvku TRa3 | kus | 1 |  | 0 | vlastní položka |  | základní |  | 0 | 0 | 0 | 0 | 0 | 16 | K | 2 |  |  |  | ROZPOCET |  |  |  |  | 0 | 0 | 0 | 0 | 0 | 1 | 0 | 16 | -1630587968
| PP |  | Montáž prvku TRa3 | [14 empty] | PP | 2
373 | M | TRa3 | Nové dveře pro přístup k bezbariérovému WC, rozměr otvoru 1150 x 2370 mm, dveře 1 000 x 1970 + 400mm - kompletní dodávka viz. odkaz TRa/3 | kus | 1 |  | 0 | vlastní položka |  | základní |  | 0 | 0 | 0 | 0 | 0 | 32 | M | 2 |  |  |  | ROZPOCET |  |  |  |  | 0 | 0 | 0 | 0 | 0 | 1 | 0 | 16 | -1526945071
| PP |  | Nové dveře pro přístup k bezbariérovému WC, rozměr otvoru 1150 x 2370 mm, dveře 1 000 x 1970 + 400mm - kompletní dodávka viz. odkaz TRa/3 | [14 empty] | PP | 2
374 | K | 766-TRa4 | Montáž prvku TRa4 | kus | 1 |  | 0 | vlastní položka |  | základní |  | 0 | 0 | 0 | 0 | 0 | 16 | K | 2 |  |  |  | ROZPOCET |  |  |  |  | 0 | 0 | 0 | 0 | 0 | 1 | 0 | 16 | -1270640934
| PP |  | Montáž prvku TRa4 | [14 empty] | PP | 2
375 | M | TRa4 | Nové jednokřídlové dveře vnitřní plné kazetové, osazené madlem a kováním v souladu s vyhl. 398/2006Sb š.800 /v.1970 mm, vč.obložkové zárubně - dýha dub - kompletní dodávka viz. odkaz TRa/4 | kus | 1 |  | 0 | vlastní položka |  | základní |  | 0 | 0 | 0 | 0 | 0 | 32 | M | 2 |  |  |  | ROZPOCET |  |  |  |  | 0 | 0 | 0 | 0 | 0 | 1 | 0 | 16 | -1271894636
| PP |  | Nové jednokřídlové dveře vnitřní plné kazetové, osazené madlem a kováním v souladu s vyhl. 398/2006Sb š.800 /v.1970 mm, vč.obložkové zárubně - dýha dub - kompletní dodávka viz. odkaz TRa/4 | [14 empty] | PP | 2
376 | K | 766-TRa5 | Montáž prvku TRa5 | kus | 1 |  | 0 | vlastní položka |  | základní |  | 0 | 0 | 0 | 0 | 0 | 16 | K | 2 |  |  |  | ROZPOCET |  |  |  |  | 0 | 0 | 0 | 0 | 0 | 1 | 0 | 16 | 1398576299
| PP |  | Montáž prvku TRa5 | [14 empty] | PP | 2
377 | M | TRa5 | Nové jednokřídlové dveře vnitřní typové do obložkové zárubně, křídlo kazetové plné š. 800mm/ v. 1970mm, vč.obložkové zárubně - dýha dub - kompletní dodávka viz. odkaz TRa/5 | kus | 1 |  | 0 | vlastní položka |  | základní |  | 0 | 0 | 0 | 0 | 0 | 32 | M | 2 |  |  |  | ROZPOCET |  |  |  |  | 0 | 0 | 0 | 0 | 0 | 1 | 0 | 16 | -357819779
| PP |  | Nové jednokřídlové dveře vnitřní typové do obložkové zárubně, křídlo kazetové plné š. 800mm/ v. 1970mm, vč.obložkové zárubně - dýha dub - kompletní dodávka viz. odkaz TRa/5 | [14 empty] | PP | 2
378 | K | 766-TRa6 | Montáž prvku TRa6 | kus | 1 |  | 0 | vlastní položka |  | základní |  | 0 | 0 | 0 | 0 | 0 | 16 | K | 2 |  |  |  | ROZPOCET |  |  |  |  | 0 | 0 | 0 | 0 | 0 | 1 | 0 | 16 | 353739041
| PP |  | Montáž prvku TRa6 | [14 empty] | PP | 2
379 | M | TRa6 | Nové jednokřídlové dveře vnitřní typové do obložkové zárubně, křídlo kazetové plné š. 600mm/ v. 1970mm, vč.obložkové zárubně - dýha dub - kompletní dodávka viz. odkaz TRa/6 | kus | 1 |  | 0 | vlastní položka |  | základní |  | 0 | 0 | 0 | 0 | 0 | 32 | M | 2 |  |  |  | ROZPOCET |  |  |  |  | 0 | 0 | 0 | 0 | 0 | 1 | 0 | 16 | 1347014268
| PP |  | Nové jednokřídlové dveře vnitřní typové do obložkové zárubně, křídlo kazetové plné š. 600mm/ v. 1970mm, vč.obložkové zárubně - dýha dub - kompletní dodávka viz. odkaz TRa/6 | [14 empty] | PP | 2
380 | K | 766-TRa7 | Montáž prvku TRa7 | kus | 1 |  | 0 | vlastní položka |  | základní |  | 0 | 0 | 0 | 0 | 0 | 16 | K | 2 |  |  |  | ROZPOCET |  |  |  |  | 0 | 0 | 0 | 0 | 0 | 1 | 0 | 16 | -2059908857
| PP |  | Montáž prvku TRa7 | [14 empty] | PP | 2
381 | M | TRa7 | Nové dveře dvoukřídlové, kazetové s pevným poutcem a fixním nadsvětlíkem 1510 x 2120 mm + fixní nadsvětlík (v.2990mm), vč. dřevěné rámové zárubně - dýha dub - kompletní dodávka viz. odkaz TRa/7 | kus | 1 |  | 0 | vlastní položka |  | základní |  | 0 | 0 | 0 | 0 | 0 | 32 | M | 2 |  |  |  | ROZPOCET |  |  |  |  | 0 | 0 | 0 | 0 | 0 | 1 | 0 | 16 | 160296258
| PP |  | Nové dveře dvoukřídlové, kazetové s pevným poutcem a fixním nadsvětlíkem 1510 x 2120 mm + fixní nadsvětlík (v.2990mm), vč. dřevěné rámové zárubně - dýha dub - kompletní dodávka viz. odkaz TRa/7 | [14 empty] | PP | 2
382 | K | 766-TRa8 | Montáž prvku TRa8 | kus | 1 |  | 0 | vlastní položka |  | základní |  | 0 | 0 | 0 | 0 | 0 | 16 | K | 2 |  |  |  | ROZPOCET |  |  |  |  | 0 | 0 | 0 | 0 | 0 | 1 | 0 | 16 | -880551711
| PP |  | Montáž prvku TRa8 | [14 empty] | PP | 2
383 | M | TRa8 | Nové jednokřídlové dveře š. 800mm/ v. 1970mm vnitřní typové do posuvného pouzdra, obložková zárubeň + stavební pouzdro typové do zdiva tl. 140 mm pro jednokřídlé dveře - kompletní dodávka viz. odkaz TRa/8 | kus | 1 |  | 0 | vlastní položka |  | základní |  | 0 | 0 | 0 | 0 | 0 | 32 | M | 2 |  |  |  | ROZPOCET |  |  |  |  | 0 | 0 | 0 | 0 | 0 | 1 | 0 | 16 | -961952113
| PP |  | Nové jednokřídlové dveře š. 800mm/ v. 1970mm vnitřní typové do posuvného pouzdra, obložková zárubeň + stavební pouzdro typové do zdiva tl. 140 mm pro jednokřídlé dveře - kompletní dodávka viz. odkaz TRa/8 | [14 empty] | PP | 2
384 | K | 766-TRa9 | Montáž prvku TRa9 | kus | 3 |  | 0 | vlastní položka |  | základní |  | 0 | 0 | 0 | 0 | 0 | 16 | K | 2 |  |  |  | ROZPOCET |  |  |  |  | 0 | 0 | 0 | 0 | 0 | 1 | 0 | 16 | -589037746
| PP |  | Montáž prvku TRa9 | [14 empty] | PP | 2
385 | M | TRa9 | Nové jednokřídlové dveře š. 700mm/ v. 1970mm vnitřní typové do obložkové zárubně, křídlo kazetové plné, vč.obložkové zárubně - dýha dub - kompletní dodávka viz. odkaz TRa/9 | kus | 3 |  | 0 | vlastní položka |  | základní |  | 0 | 0 | 0 | 0 | 0 | 32 | M | 2 |  |  |  | ROZPOCET |  |  |  |  | 0 | 0 | 0 | 0 | 0 | 1 | 0 | 16 | -1989149301
| PP |  | Nové jednokřídlové dveře š. 700mm/ v. 1970mm vnitřní typové do obložkové zárubně, křídlo kazetové plné, vč.obložkové zárubně - dýha dub - kompletní dodávka viz. odkaz TRa/9 | [14 empty] | PP | 2
386 | K | 766-TRa10 | Montáž prvku TRa10 | kus | 1 |  | 0 | vlastní položka |  | základní |  | 0 | 0 | 0 | 0 | 0 | 16 | K | 2 |  |  |  | ROZPOCET |  |  |  |  | 0 | 0 | 0 | 0 | 0 | 1 | 0 | 16 | 438202604
| PP |  | Montáž prvku TRa10 | [14 empty] | PP | 2
387 | M | TRa10 | Nové jednokřídlové dveře š. 800mm/ v. 1970mm vnitřní nové typové do obložkové zárubně, křídlo kazetové plné, vč.obložkové zárubně - dýha dub - kompletní dodávka viz. odkaz TRa/10 | kus | 1 |  | 0 | vlastní položka |  | základní |  | 0 | 0 | 0 | 0 | 0 | 32 | M | 2 |  |  |  | ROZPOCET |  |  |  |  | 0 | 0 | 0 | 0 | 0 | 1 | 0 | 16 | 1868513984
| PP |  | Nové jednokřídlové dveře š. 800mm/ v. 1970mm vnitřní nové typové do obložkové zárubně, křídlo kazetové plné, vč.obložkové zárubně - dýha dub - kompletní dodávka viz. odkaz TRa/10 | [14 empty] | PP | 2
388 | K | 766-TRa19 | Montáž prvku TRa19 | kus | 1 |  | 0 | vlastní položka |  | základní |  | 0 | 0 | 0 | 0 | 0 | 16 | K | 2 |  |  |  | ROZPOCET |  |  |  |  | 0 | 0 | 0 | 0 | 0 | 1 | 0 | 16 | 718321058
| PP |  | Montáž prvku TRa19 | [14 empty] | PP | 2
389 | M | TRa19 | Nové dřevěné jednokřídlové kazetové dveře 700 x 1950 mm plné s profilací modelovým způsobem dle stávajících dveří Tra/20, vč. obložkové zárubně kompletní dodávka dle popisu viz. odkaz TRa/19 | kus | 1 |  | 0 | vlastní položka |  | základní |  | 0 | 0 | 0 | 0 | 0 | 32 | M | 2 |  |  |  | ROZPOCET |  |  |  |  | 0 | 0 | 0 | 0 | 0 | 1 | 0 | 16 | 842468821
| PP |  | Nové dřevěné jednokřídlové kazetové dveře 700 x 1950 mm plné s profilací modelovým způsobem dle stávajících dveří Tra/20, vč. obložkové zárubně kompletní dodávka dle popisu viz. odkaz TRa/19 | [14 empty] | PP | 2
390 | K | 766-TRa35 | Montáž prvku TRa35 | kus | 1 |  | 0 | vlastní položka |  | základní |  | 0 | 0 | 0 | 0 | 0 | 16 | K | 2 |  |  |  | ROZPOCET |  |  |  |  | 0 | 0 | 0 | 0 | 0 | 1 | 0 | 16 | 335545741
| PP |  | Montáž prvku TRa35 | [14 empty] | PP | 2
391 | M | TRa35 | Nové jednokřídlové dveře š. 900mm/ v. 1970mm vnitřní nové typové do obložkové zárubně, křídlo kazetové plné, vč. obložkové zárubně kompletní dodávka dle popisu viz. odkaz TRa/35 | kus | 1 |  | 0 | vlastní položka |  | základní |  | 0 | 0 | 0 | 0 | 0 | 32 | M | 2 |  |  |  | ROZPOCET |  |  |  |  | 0 | 0 | 0 | 0 | 0 | 1 | 0 | 16 | -1585655433
| PP |  | Nové jednokřídlové dveře š. 900mm/ v. 1970mm vnitřní nové typové do obložkové zárubně, křídlo kazetové plné, vč. obložkové zárubně kompletní dodávka dle popisu viz. odkaz TRa/35 | [14 empty] | PP | 2
392 | K | 766-TRa36 | Montáž prvku TRa36 | kus | 1 |  | 0 | vlastní položka |  | základní |  | 0 | 0 | 0 | 0 | 0 | 16 | K | 2 |  |  |  | ROZPOCET |  |  |  |  | 0 | 0 | 0 | 0 | 0 | 1 | 0 | 16 | -591642436
| PP |  | Montáž prvku TRa36 | [14 empty] | PP | 2
393 | M | TRa36 | Nové jednokřídlové dveře š. 700mm/ v. 1970mm vnitřní nové typové do obložkové zárubně, křídlo kazetové plné, vč. obložkové zárubně kompletní dodávka dle popisu viz. odkaz TRa/36 | kus | 1 |  | 0 | vlastní položka |  | základní |  | 0 | 0 | 0 | 0 | 0 | 32 | M | 2 |  |  |  | ROZPOCET |  |  |  |  | 0 | 0 | 0 | 0 | 0 | 1 | 0 | 16 | -92221023
| PP |  | Nové jednokřídlové dveře š. 700mm/ v. 1970mm vnitřní nové typové do obložkové zárubně, křídlo kazetové plné, vč. obložkové zárubně kompletní dodávka dle popisu viz. odkaz TRa/36 | [14 empty] | PP | 2
394 | K | 766-TRa51 | Montáž prvku TRa51 | kus | 1 |  | 0 | vlastní položka |  | základní |  | 0 | 0 | 0 | 0 | 0 | 16 | K | 2 |  |  |  | ROZPOCET |  |  |  |  | 0 | 0 | 0 | 0 | 0 | 1 | 0 | 16 | 110204913
| PP |  | Montáž prvku TRa51 | [14 empty] | PP | 2
395 | M | TRa51 | Nové provedení výstavní vitríny – prosklená dělící příčka šířka 1745 mm p.k. 1890mm v.k. 2240 mm parapet zděný v.1200mm - kompletní dodávka viz. odkaz TRa/51 | kus | 1 |  | 0 | vlastní položka |  | základní |  | 0 | 0 | 0 | 0 | 0 | 32 | M | 2 |  |  |  | ROZPOCET |  |  |  |  | 0 | 0 | 0 | 0 | 0 | 1 | 0 | 16 | 1414748059
| PP |  | Nové provedení výstavní vitríny – prosklená dělící příčka šířka 1745 mm p.k. 1890mm v.k. 2240 mm parapet zděný v.1200mm - kompletní dodávka viz. odkaz TRa/51 | [14 empty] | PP | 2
396 | K | 766-TRa52 | Montáž prvku TRa52 | kus | 1 |  | 0 | vlastní položka |  | základní |  | 0 | 0 | 0 | 0 | 0 | 16 | K | 2 |  |  |  | ROZPOCET |  |  |  |  | 0 | 0 | 0 | 0 | 0 | 1 | 0 | 16 | 1590387682
| PP |  | Montáž prvku TRa52 | [14 empty] | PP | 2
397 | M | TRa52 | Nové provedení výstavní vitríny – prosklená dělící příčka šířka 1745 mm p.k. 3100mm v.k. 3430 mm - kompletní dodávka viz. odkaz TRa/52 | kus | 1 |  | 0 | vlastní položka |  | základní |  | 0 | 0 | 0 | 0 | 0 | 32 | M | 2 |  |  |  | ROZPOCET |  |  |  |  | 0 | 0 | 0 | 0 | 0 | 1 | 0 | 16 | 1203899111
| PP |  | Nové provedení výstavní vitríny – prosklená dělící příčka šířka 1745 mm p.k. 3100mm v.k. 3430 mm - kompletní dodávka viz. odkaz TRa/52 | [14 empty] | PP | 2
398 | K | 766-TRa53 | Montáž prvku TRa53 | kus | 1 |  | 0 | vlastní položka |  | základní |  | 0 | 0 | 0 | 0 | 0 | 16 | K | 2 |  |  |  | ROZPOCET |  |  |  |  | 0 | 0 | 0 | 0 | 0 | 1 | 0 | 16 | 1717530424
| PP |  | Montáž prvku TRa53 | [14 empty] | PP | 2
399 | M | TRa53 | Nové provedení výstavní vitríny – prosklená dělící příčka m.č. A.104 šířka 1840 mm p.k. 2200 mm v.k. 2370 mm parapet v. 720mm - kompletní dodávka viz. odkaz TRa/53 | kus | 1 |  | 0 | vlastní položka |  | základní |  | 0 | 0 | 0 | 0 | 0 | 32 | M | 2 |  |  |  | ROZPOCET |  |  |  |  | 0 | 0 | 0 | 0 | 0 | 1 | 0 | 16 | 1191222882
| PP |  | Nové provedení výstavní vitríny – prosklená dělící příčka m.č. A.104 šířka 1840 mm p.k. 2200 mm v.k. 2370 mm parapet v. 720mm - kompletní dodávka viz. odkaz TRa/53 | [14 empty] | PP | 2
400 | K | 766-TRa54 | Montáž prvku TRa54 | kus | 1 |  | 0 | vlastní položka |  | základní |  | 0 | 0 | 0 | 0 | 0 | 16 | K | 2 |  |  |  | ROZPOCET |  |  |  |  | 0 | 0 | 0 | 0 | 0 | 1 | 0 | 16 | -1236484224
| PP |  | Montáž prvku TRa54 | [14 empty] | PP | 2
401 | M | TRa54 | Nové dřevěné schodnicové zalomené schodiště 16x 193 x 260 mm - kompletní dodávka viz. odkaz TRa/54 | kus | 1 |  | 0 | vlastní položka |  | základní |  | 0 | 0 | 0 | 0 | 0 | 32 | M | 2 |  |  |  | ROZPOCET |  |  |  |  | 0 | 0 | 0 | 0 | 0 | 1 | 0 | 16 | 582696156
| PP |  | Nové dřevěné schodnicové zalomené schodiště 16x 193 x 260 mm - kompletní dodávka viz. odkaz TRa/54 | [14 empty] | PP | 2
402 | K | 766-TRa55 | Montáž prvku TRa55 | kus | 2 |  | 0 | vlastní položka |  | základní |  | 0 | 0 | 0 | 0 | 0 | 16 | K | 2 |  |  |  | ROZPOCET |  |  |  |  | 0 | 0 | 0 | 0 | 0 | 1 | 0 | 16 | -1129365963
| PP |  | Montáž prvku TRa55 | [14 empty] | PP | 2
403 | M | TRa55 | Nové dřevěné vyrovnávací schody 300/210 mm, šířka schodiště 700 mm masiv – smrk 1x základní + 2x vrchní lazurovací nátěr – odstín přírodní dub - kompletní dodávka viz. odkaz TRa/55 | kus | 2 |  | 0 | vlastní položka |  | základní |  | 0 | 0 | 0 | 0 | 0 | 32 | M | 2 |  |  |  | ROZPOCET |  |  |  |  | 0 | 0 | 0 | 0 | 0 | 1 | 0 | 16 | 1993646493
| PP |  | Nové dřevěné vyrovnávací schody 300/210 mm, šířka schodiště 700 mm masiv – smrk 1x základní + 2x vrchní lazurovací nátěr – odstín přírodní dub - kompletní dodávka viz. odkaz TRa/55 | [14 empty] | PP | 2
404 | K | 766-TRa56 | Montáž prvku TRa56 | kus | 6 |  | 0 | vlastní položka |  | základní |  | 0 | 0 | 0 | 0 | 0 | 16 | K | 2 |  |  |  | ROZPOCET |  |  |  |  | 0 | 0 | 0 | 0 | 0 | 1 | 0 | 16 | 1882630804
| PP |  | Montáž prvku TRa56 | [14 empty] | PP | 2
405 | M | TRa56 | Nové dřevěné vyrovnávací schody 300/210 mm, šířka schodiště 700 mm masiv – smrk 1x základní + 2x vrchní lazurovací nátěr – odstín přírodní dub - kompletní dodávka viz. odkaz TRa/56 | kus | 6 |  | 0 | vlastní položka |  | základní |  | 0 | 0 | 0 | 0 | 0 | 32 | M | 2 |  |  |  | ROZPOCET |  |  |  |  | 0 | 0 | 0 | 0 | 0 | 1 | 0 | 16 | -2015037787
| PP |  | Nové dřevěné vyrovnávací schody 300/210 mm, šířka schodiště 700 mm masiv – smrk 1x základní + 2x vrchní lazurovací nátěr – odstín přírodní dub - kompletní dodávka viz. odkaz TRa/56 | [14 empty] | PP | 2
406 | K | 766-TRa57 | Montáž prvku TRa57 | kus | 1 |  | 0 | vlastní položka |  | základní |  | 0 | 0 | 0 | 0 | 0 | 16 | K | 2 |  |  |  | ROZPOCET |  |  |  |  | 0 | 0 | 0 | 0 | 0 | 1 | 0 | 16 | 750146488
| PP |  | Montáž prvku TRa57 | [14 empty] | PP | 2
407 | M | TRa57 | Nové dřevěné vyrovnávací schody 300/210 mm, šířka schodiště 1200 mm masiv – smrk 1x základní + 2x vrchní lazurovací nátěr – odstín přírodní dub - kompletní dodávka viz. odkaz TRa/57 | kus | 1 |  | 0 | vlastní položka |  | základní |  | 0 | 0 | 0 | 0 | 0 | 32 | M | 2 |  |  |  | ROZPOCET |  |  |  |  | 0 | 0 | 0 | 0 | 0 | 1 | 0 | 16 | -1633949149
| PP |  | Nové dřevěné vyrovnávací schody 300/210 mm, šířka schodiště 1200 mm masiv – smrk 1x základní + 2x vrchní lazurovací nátěr – odstín přírodní dub - kompletní dodávka viz. odkaz TRa/57 | [14 empty] | PP | 2
408 | K | 766-TRa58 | Montáž prvku TRa58 | m | 21.5 |  | 0 | vlastní položka |  | základní |  | 0 | 0 | 0 | 0 | 0 | 16 | K | 2 |  |  |  | ROZPOCET |  |  |  |  | 0 | 0 | 0 | 0 | 0 | 1 | 0 | 16 | -2012355338
| PP |  | Montáž prvku TRa58 | [14 empty] | PP | 2
409 | M | TRa58 | Nové dřevěné zábradlí pochozí lávky v krovu – depozitáři rozměr v. 1000 mm dl. 21,5 m, materiál smrkové hranoly 40/60 mm, 2x ochranný nástřik fungicidního a insekticidního přípravku 1x základní + 2x vrchní lazurova - kompletní dodávka viz. odkaz TRa/58 | m | 21.5 |  | 0 | vlastní položka |  | základní |  | 0 | 0 | 0 | 0 | 0 | 32 | M | 2 |  |  |  | ROZPOCET |  |  |  |  | 0 | 0 | 0 | 0 | 0 | 1 | 0 | 16 | -1039345443
| PP |  | Nové dřevěné zábradlí pochozí lávky v krovu – depozitáři rozměr v. 1000 mm dl. 21,5 m, materiál smrkové hranoly 40/60 mm, 2x ochranný nástřik fungicidního a insekticidního přípravku 1x základní + 2x vrchní lazurova - kompletní dodávka viz. odkaz TRa/58 | [14 empty] | PP | 2
410 | K | 766-Oa3 | Montáž prvku Oa3 | kus | 1 |  | 0 | vlastní položka |  | základní |  | 0 | 0 | 0 | 0 | 0 | 16 | K | 2 |  |  |  | ROZPOCET |  |  |  |  | 0 | 0 | 0 | 0 | 0 | 1 | 0 | 16 | -739673190
| PP |  | Montáž prvku Oa3 | [14 empty] | PP | 2
411 | M | Oa3 | Nová prosklená stěna š. 2 340 mm, p.k. 1 960 mm, v.k. 3 120 mm, navržena s jednokřídlovými dveřmi, masiv dub –subtilní lepený profil, izolační dvojsklo - kompletní dodávka viz. odkaz Oa3 | kus | 1 |  | 0 | vlastní položka |  | základní |  | 0 | 0 | 0 | 0 | 0 | 32 | M | 2 |  |  |  | ROZPOCET |  |  |  |  | 0 | 0 | 0 | 0 | 0 | 1 | 0 | 16 | -1118233204
| PP |  | Nová prosklená stěna š. 2 340 mm, p.k. 1 960 mm, v.k. 3 120 mm, navržena s jednokřídlovými dveřmi, masiv dub –subtilní lepený profil, izolační dvojsklo - kompletní dodávka viz. odkaz Oa3 | [14 empty] | PP | 2
412 | K | 766-Oa8 | Montáž prvku Oa8 | kus | 1 |  | 0 | vlastní položka |  | základní |  | 0 | 0 | 0 | 0 | 0 | 16 | K | 2 |  |  |  | ROZPOCET |  |  |  |  | 0 | 0 | 0 | 0 | 0 | 1 | 0 | 16 | -366894620
| PP |  | Montáž prvku Oa8 | [14 empty] | PP | 2
413 | M | Oa8 | Nová dřevěná posuvná skládací prosklená stěna 2 900 mm x v.2350 mm (viz. samostatný výkres) - kompletní dodávka viz. odkaz Oa8 | kus | 1 |  | 0 | vlastní položka |  | základní |  | 0 | 0 | 0 | 0 | 0 | 32 | M | 2 |  |  |  | ROZPOCET |  |  |  |  | 0 | 0 | 0 | 0 | 0 | 1 | 0 | 16 | 1278949390
| PP |  | Nová dřevěná posuvná skládací prosklená stěna 2 900 mm x v.2350 mm (viz. samostatný výkres) - kompletní dodávka viz. odkaz Oa8 | [14 empty] | PP | 2
414 | K | 766-Oa9 | Montáž prvku Oa9 | kus | 1 |  | 0 | vlastní položka |  | základní |  | 0 | 0 | 0 | 0 | 0 | 16 | K | 2 |  |  |  | ROZPOCET |  |  |  |  | 0 | 0 | 0 | 0 | 0 | 1 | 0 | 16 | 976205336
| PP |  | Montáž prvku Oa9 | [14 empty] | PP | 2
415 | M | Oa9 | Nová skládací stěna 2 900 mm x v.2 350 mm navržena z dřevěných prken v tl. 32 mm, široká prkna svlakovaná, dřevo masiv – dub - kompletní dodávka viz. odkaz Oa9 | kus | 1 |  | 0 | vlastní položka |  | základní |  | 0 | 0 | 0 | 0 | 0 | 32 | M | 2 |  |  |  | ROZPOCET |  |  |  |  | 0 | 0 | 0 | 0 | 0 | 1 | 0 | 16 | 601625940
| PP |  | Nová skládací stěna 2 900 mm x v.2 350 mm navržena z dřevěných prken v tl. 32 mm, široká prkna svlakovaná, dřevo masiv – dub - kompletní dodávka viz. odkaz Oa9 | [14 empty] | PP | 2
416 | K | 766-Oa12 | Montáž prvku Oa12 | kus | 1 |  | 0 | vlastní položka |  | základní |  | 0 | 0 | 0 | 0 | 0 | 16 | K | 2 |  |  |  | ROZPOCET |  |  |  |  | 0 | 0 | 0 | 0 | 0 | 1 | 0 | 16 | 932483380
| PP |  | Montáž prvku Oa12 | [14 empty] | PP | 2
417 | M | Oa12 | Nové okno jako špaletové ze subtilních dřevěných profilů 500/900 mm_kompletní dodávka dle popisu viz. odkaz Oa12 | kus | 1 |  | 0 | vlastní položka |  | základní |  | 0 | 0 | 0 | 0 | 0 | 32 | M | 2 |  |  |  | ROZPOCET |  |  |  |  | 0 | 0 | 0 | 0 | 0 | 1 | 0 | 16 | -1330524240
| PP |  | Nové okno jako špaletové ze subtilních dřevěných profilů 500/900 mm_kompletní dodávka dle popisu viz. odkaz Oa12 | [14 empty] | PP | 2
418 | K | 766-Oa22 | Montáž prvku Oa22 | kus | 1 |  | 0 | vlastní položka |  | základní |  | 0 | 0 | 0 | 0 | 0 | 16 | K | 2 |  |  |  | ROZPOCET |  |  |  |  | 0 | 0 | 0 | 0 | 0 | 1 | 0 | 16 | 614617553
| PP |  | Montáž prvku Oa22 | [14 empty] | PP | 2
419 | M | Oa22 | Nové okno jednokřídlové provedené ze subtilních smrkových profilů se zasklením s izolačním dvojsklem, otevíravé 860x 930 mm - kompletní dodávka dle popisu viz. odkaz Oa22 | kus | 1 |  | 0 | vlastní položka |  | základní |  | 0 | 0 | 0 | 0 | 0 | 32 | M | 2 |  |  |  | ROZPOCET |  |  |  |  | 0 | 0 | 0 | 0 | 0 | 1 | 0 | 16 | 1919253663
| PP |  | Nové okno jednokřídlové provedené ze subtilních smrkových profilů se zasklením s izolačním dvojsklem, otevíravé 860x 930 mm - kompletní dodávka dle popisu viz. odkaz Oa22 | [14 empty] | PP | 2
420 | K | 766-Oa29 | Montáž prvku Oa29 | kus | 1 |  | 0 | vlastní položka |  | základní |  | 0 | 0 | 0 | 0 | 0 | 16 | K | 2 |  |  |  | ROZPOCET |  |  |  |  | 0 | 0 | 0 | 0 | 0 | 1 | 0 | 16 | -1540280078
| PP |  | Montáž prvku Oa29 | [14 empty] | PP | 2
421 | M | Oa29 | Nové vnější jednokřídlové dveře prosklené 900x 2350 mm, včetně zárubně - kompletní dodávka dle popisu viz. odkaz Oa29 | kus | 1 |  | 0 | vlastní položka |  | základní |  | 0 | 0 | 0 | 0 | 0 | 32 | M | 2 |  |  |  | ROZPOCET |  |  |  |  | 0 | 0 | 0 | 0 | 0 | 1 | 0 | 16 | -805481764
| PP |  | Nové vnější jednokřídlové dveře prosklené 900x 2350 mm, včetně zárubně - kompletní dodávka dle popisu viz. odkaz Oa29 | [14 empty] | PP | 2
422 | K | 766-Oa31 | Montáž prvku Oa31 | kus | 1 |  | 0 | vlastní položka |  | základní |  | 0 | 0 | 0 | 0 | 0 | 16 | K | 2 |  |  |  | ROZPOCET |  |  |  |  | 0 | 0 | 0 | 0 | 0 | 1 | 0 | 16 | 1555305010
| PP |  | Montáž prvku Oa31 | [14 empty] | PP | 2
423 | M | Oa31 | Nové okno 870 x 1170 mm dvoukřídlé s vodorovnými příčkami se zasklením s izolačním dvojsklem - kompletní dodávka dle popisu viz. odkaz Oa31 | kus | 1 |  | 0 | vlastní položka |  | základní |  | 0 | 0 | 0 | 0 | 0 | 32 | M | 2 |  |  |  | ROZPOCET |  |  |  |  | 0 | 0 | 0 | 0 | 0 | 1 | 0 | 16 | -1355970018
| PP |  | Nové okno 870 x 1170 mm dvoukřídlé s vodorovnými příčkami se zasklením s izolačním dvojsklem - kompletní dodávka dle popisu viz. odkaz Oa31 | [14 empty] | PP | 2
424 | K | 766-Oa32 | Montáž prvku Oa32 | kus | 1 |  | 0 | vlastní položka |  | základní |  | 0 | 0 | 0 | 0 | 0 | 16 | K | 2 |  |  |  | ROZPOCET |  |  |  |  | 0 | 0 | 0 | 0 | 0 | 1 | 0 | 16 | -489875997
| PP |  | Montáž prvku Oa32 | [14 empty] | PP | 2
425 | M | Oa32 | Nové okno 400x 1170 mm jednokřídlé s vodorovnou příčkou se zasklením s izolačním dvojsklem - kompletní dodávka dle popisu viz. odkaz Oa32 | kus | 1 |  | 0 | vlastní položka |  | základní |  | 0 | 0 | 0 | 0 | 0 | 32 | M | 2 |  |  |  | ROZPOCET |  |  |  |  | 0 | 0 | 0 | 0 | 0 | 1 | 0 | 16 | -1543262684
| PP |  | Nové okno 400x 1170 mm jednokřídlé s vodorovnou příčkou se zasklením s izolačním dvojsklem - kompletní dodávka dle popisu viz. odkaz Oa32 | [14 empty] | PP | 2
426 | K | 766-Oa33 | Montáž prvku Oa33 | kus | 1 |  | 0 | vlastní položka |  | základní |  | 0 | 0 | 0 | 0 | 0 | 16 | K | 2 |  |  |  | ROZPOCET |  |  |  |  | 0 | 0 | 0 | 0 | 0 | 1 | 0 | 16 | -1945946869
| PP |  | Montáž prvku Oa33 | [14 empty] | PP | 2
427 | M | Oa33 | Nové špaletové okno 1000 x 2050 mm - kompletní dodávka dle popisu viz. odkaz Oa33 | kus | 1 |  | 0 | vlastní položka |  | základní |  | 0 | 0 | 0 | 0 | 0 | 32 | M | 2 |  |  |  | ROZPOCET |  |  |  |  | 0 | 0 | 0 | 0 | 0 | 1 | 0 | 16 | 1187216456
| PP |  | Nové špaletové okno 1000 x 2050 mm - kompletní dodávka dle popisu viz. odkaz Oa33 | [14 empty] | PP | 2
428 | K | 766-Oa36 | Montáž prvku Oa36 | kus | 1 |  | 0 | vlastní položka |  | základní |  | 0 | 0 | 0 | 0 | 0 | 16 | K | 2 |  |  |  | ROZPOCET |  |  |  |  | 0 | 0 | 0 | 0 | 0 | 1 | 0 | 16 | -1384746150
| PP |  | Montáž prvku Oa36 | [14 empty] | PP | 2
429 | M | Oa36 | Nové okno 880x 1200 mm dvoukřídlé s vodorovnými příčkami se zasklením s izolačním dvojsklem - kompletní dodávka dle popisu viz. odkaz Oa36 | kus | 1 |  | 0 | vlastní položka |  | základní |  | 0 | 0 | 0 | 0 | 0 | 32 | M | 2 |  |  |  | ROZPOCET |  |  |  |  | 0 | 0 | 0 | 0 | 0 | 1 | 0 | 16 | -550544661
| PP |  | Nové okno 880x 1200 mm dvoukřídlé s vodorovnými příčkami se zasklením s izolačním dvojsklem - kompletní dodávka dle popisu viz. odkaz Oa36 | [14 empty] | PP | 2
430 | K | 766-Oa37 | Montáž prvku Oa37 | kus | 1 |  | 0 | vlastní položka |  | základní |  | 0 | 0 | 0 | 0 | 0 | 16 | K | 2 |  |  |  | ROZPOCET |  |  |  |  | 0 | 0 | 0 | 0 | 0 | 1 | 0 | 16 | -1261110990
| PP |  | Montáž prvku Oa37 | [14 empty] | PP | 2
431 | M | Oa37 | Nové okno 400x 1000 mm jednokřídlé s vodorovnou příčkou se zasklením s izolačním dvojsklem - kompletní dodávka dle popisu viz. odkaz Oa37 | kus | 1 |  | 0 | vlastní položka |  | základní |  | 0 | 0 | 0 | 0 | 0 | 32 | M | 2 |  |  |  | ROZPOCET |  |  |  |  | 0 | 0 | 0 | 0 | 0 | 1 | 0 | 16 | 908374761
| PP |  | Nové okno 400x 1000 mm jednokřídlé s vodorovnou příčkou se zasklením s izolačním dvojsklem - kompletní dodávka dle popisu viz. odkaz Oa37 | [14 empty] | PP | 2
432 | K | 766-Oa38 | Montáž prvku Oa38 | kus | 1 |  | 0 | vlastní položka |  | základní |  | 0 | 0 | 0 | 0 | 0 | 16 | K | 2 |  |  |  | ROZPOCET |  |  |  |  | 0 | 0 | 0 | 0 | 0 | 1 | 0 | 16 | 1132495728
| PP |  | Montáž prvku Oa38 | [14 empty] | PP | 2
433 | M | Oa38 | Nové okno 400x 1000 mm jednokřídlé s vodorovnou příčkou se zasklením s izolačním dvojsklem - kompletní dodávka dle popisu viz. odkaz Oa38 | kus | 1 |  | 0 | vlastní položka |  | základní |  | 0 | 0 | 0 | 0 | 0 | 32 | M | 2 |  |  |  | ROZPOCET |  |  |  |  | 0 | 0 | 0 | 0 | 0 | 1 | 0 | 16 | 694463586
| PP |  | Nové okno 400x 1000 mm jednokřídlé s vodorovnou příčkou se zasklením s izolačním dvojsklem - kompletní dodávka dle popisu viz. odkaz Oa38 | [14 empty] | PP | 2
434 | K | 766-Oa39 | Montáž prvku Oa39 | kus | 1 |  | 0 | vlastní položka |  | základní |  | 0 | 0 | 0 | 0 | 0 | 16 | K | 2 |  |  |  | ROZPOCET |  |  |  |  | 0 | 0 | 0 | 0 | 0 | 1 | 0 | 16 | -402955987
| PP |  | Montáž prvku Oa39 | [14 empty] | PP | 2
435 | M | Oa39 | Nové vnější okno 1100x 1390 mm provedené ze subtilních smrkových profilů se zasklením s izolačním dvojsklem - kompletní dodávka dle popisu viz. odkaz Oa39 | kus | 1 |  | 0 | vlastní položka |  | základní |  | 0 | 0 | 0 | 0 | 0 | 32 | M | 2 |  |  |  | ROZPOCET |  |  |  |  | 0 | 0 | 0 | 0 | 0 | 1 | 0 | 16 | -2026840515
| PP |  | Nové vnější okno 1100x 1390 mm provedené ze subtilních smrkových profilů se zasklením s izolačním dvojsklem - kompletní dodávka dle popisu viz. odkaz Oa39 | [14 empty] | PP | 2
436 | K | 766-Oa40 | Montáž prvku Oa40 | kus | 1 |  | 0 | vlastní položka |  | základní |  | 0 | 0 | 0 | 0 | 0 | 16 | K | 2 |  |  |  | ROZPOCET |  |  |  |  | 0 | 0 | 0 | 0 | 0 | 1 | 0 | 16 | 1468074220
| PP |  | Montáž prvku Oa40 | [14 empty] | PP | 2
437 | M | Oa40 | Nové okno 800x 1040 mm navržené jednokřídlové ze subtilních dřevěných profilů - kompletní dodávka dle popisu viz. odkaz Oa40 | kus | 1 |  | 0 | vlastní položka |  | základní |  | 0 | 0 | 0 | 0 | 0 | 32 | M | 2 |  |  |  | ROZPOCET |  |  |  |  | 0 | 0 | 0 | 0 | 0 | 1 | 0 | 16 | 90656481
| PP |  | Nové okno 800x 1040 mm navržené jednokřídlové ze subtilních dřevěných profilů - kompletní dodávka dle popisu viz. odkaz Oa40 | [14 empty] | PP | 2
438 | K | 766-Oa41 | Montáž prvku Oa41 | kus | 3 |  | 0 | vlastní položka |  | základní |  | 0 | 0 | 0 | 0 | 0 | 16 | K | 2 |  |  |  | ROZPOCET |  |  |  |  | 0 | 0 | 0 | 0 | 0 | 1 | 0 | 16 | 654265157
| PP |  | Montáž prvku Oa41 | [14 empty] | PP | 2
439 | M | Oa41 | Nová okna 810x 450 mm ve vikýřích z lepených dřevěných smrkových profilů s izolačním - kompletní dodávka dle popisu viz. odkaz Oa41 | kus | 3 |  | 0 | vlastní položka |  | základní |  | 0 | 0 | 0 | 0 | 0 | 32 | M | 2 |  |  |  | ROZPOCET |  |  |  |  | 0 | 0 | 0 | 0 | 0 | 1 | 0 | 16 | -45361576
| PP |  | Nová okna 810x 450 mm ve vikýřích z lepených dřevěných smrkových profilů s izolačním - kompletní dodávka dle popisu viz. odkaz Oa41 | [14 empty] | PP | 2
440 | K | 766-Oa42 | Montáž prvku Oa42 | kus | 1 |  | 0 | vlastní položka |  | základní |  | 0 | 0 | 0 | 0 | 0 | 16 | K | 2 |  |  |  | ROZPOCET |  |  |  |  | 0 | 0 | 0 | 0 | 0 | 1 | 0 | 16 | 806101463
| PP |  | Montáž prvku Oa42 | [14 empty] | PP | 2
441 | M | Oa42 | Nové okno 900x 980 mm s izolačním dvojsklem – dovnitř otevíravé osazené ve schodišťovém prostoru - kompletní dodávka dle popisu viz. odkaz Oa42 | kus | 1 |  | 0 | vlastní položka |  | základní |  | 0 | 0 | 0 | 0 | 0 | 32 | M | 2 |  |  |  | ROZPOCET |  |  |  |  | 0 | 0 | 0 | 0 | 0 | 1 | 0 | 16 | 473520115
| PP |  | Nové okno 900x 980 mm s izolačním dvojsklem – dovnitř otevíravé osazené ve schodišťovém prostoru - kompletní dodávka dle popisu viz. odkaz Oa42 | [14 empty] | PP | 2
442 | K | 766-Oa44 | Montáž prvku Oa44 | kus | 1 |  | 0 | vlastní položka |  | základní |  | 0 | 0 | 0 | 0 | 0 | 16 | K | 2 |  |  |  | ROZPOCET |  |  |  |  | 0 | 0 | 0 | 0 | 0 | 1 | 0 | 16 | 181823447
| PP |  | Montáž prvku Oa44 | [14 empty] | PP | 2
443 | M | Oa44 | Nové okno 1010x 1750 mm čtyřkřídlé s vodorovným pevným poutcem a vodorovnou dělící příčkou - kompletní dodávka dle popisu viz. odkaz Oa44 | kus | 1 |  | 0 | vlastní položka |  | základní |  | 0 | 0 | 0 | 0 | 0 | 32 | M | 2 |  |  |  | ROZPOCET |  |  |  |  | 0 | 0 | 0 | 0 | 0 | 1 | 0 | 16 | 1996982392
| PP |  | Nové okno 1010x 1750 mm čtyřkřídlé s vodorovným pevným poutcem a vodorovnou dělící příčkou - kompletní dodávka dle popisu viz. odkaz Oa44 | [14 empty] | PP | 2
444 | K | 766-Oa48 | Montáž prvku Oa48 | kus | 2 |  | 0 | vlastní položka |  | základní |  | 0 | 0 | 0 | 0 | 0 | 16 | K | 2 |  |  |  | ROZPOCET |  |  |  |  | 0 | 0 | 0 | 0 | 0 | 1 | 0 | 16 | 1458638320
| PP |  | Montáž prvku Oa48 | [14 empty] | PP | 2
445 | M | Oa48 | Nová okna 650x250 mm ve vikýřích z lepených dřevěných smrkových profilů s izolačním - kompletní dodávka dle popisu viz. odkaz Oa48 | kus | 2 |  | 0 | vlastní položka |  | základní |  | 0 | 0 | 0 | 0 | 0 | 32 | M | 2 |  |  |  | ROZPOCET |  |  |  |  | 0 | 0 | 0 | 0 | 0 | 1 | 0 | 16 | -2047224172
| PP |  | Nová okna 650x250 mm ve vikýřích z lepených dřevěných smrkových profilů s izolačním - kompletní dodávka dle popisu viz. odkaz Oa48 | [14 empty] | PP | 2
446 | K | 766-Oa49 | Montáž prvku Oa49 | kus | 1 |  | 0 | vlastní položka |  | základní |  | 0 | 0 | 0 | 0 | 0 | 16 | K | 2 |  |  |  | ROZPOCET |  |  |  |  | 0 | 0 | 0 | 0 | 0 | 1 | 0 | 16 | 787165487
| PP |  | Montáž prvku Oa49 | [14 empty] | PP | 2
447 | M | Oa49 | Nové okno 880 x 1640mm čtyřkřídlé s vodorovným pevným poutcem, křídla členěná vodorovnou příčkou - kompletní dodávka dle popisu viz. odkaz Oa49 | kus | 1 |  | 0 | vlastní položka |  | základní |  | 0 | 0 | 0 | 0 | 0 | 32 | M | 2 |  |  |  | ROZPOCET |  |  |  |  | 0 | 0 | 0 | 0 | 0 | 1 | 0 | 16 | -1811585950
| PP |  | Nové okno 880 x 1640mm čtyřkřídlé s vodorovným pevným poutcem, křídla členěná vodorovnou příčkou - kompletní dodávka dle popisu viz. odkaz Oa49 | [14 empty] | PP | 2
448 | K | 766-Oa50 | Montáž prvku Oa50 | kus | 1 |  | 0 | vlastní položka |  | základní |  | 0 | 0 | 0 | 0 | 0 | 16 | K | 2 |  |  |  | ROZPOCET |  |  |  |  | 0 | 0 | 0 | 0 | 0 | 1 | 0 | 16 | 373731383
| PP |  | Montáž prvku Oa50 | [14 empty] | PP | 2
449 | M | Oa50 | Nové okno 820 x 1370mm osazené ve schodišťovém prostoru v úrovni podkroví - kompletní dodávka dle popisu viz. odkaz Oa50 | kus | 1 |  | 0 | vlastní položka |  | základní |  | 0 | 0 | 0 | 0 | 0 | 32 | M | 2 |  |  |  | ROZPOCET |  |  |  |  | 0 | 0 | 0 | 0 | 0 | 1 | 0 | 16 | -1126293706
| PP |  | Nové okno 820 x 1370mm osazené ve schodišťovém prostoru v úrovni podkroví - kompletní dodávka dle popisu viz. odkaz Oa50 | [14 empty] | PP | 2
450 | K | 766-Oa51 | Montáž prvku Oa51 | kus | 1 |  | 0 | vlastní položka |  | základní |  | 0 | 0 | 0 | 0 | 0 | 16 | K | 2 |  |  |  | ROZPOCET |  |  |  |  | 0 | 0 | 0 | 0 | 0 | 1 | 0 | 16 | -792686732
| PP |  | Montáž prvku Oa51 | [14 empty] | PP | 2
451 | M | Oa51 | Nové okno 510 x 700mm osazené ve štítové zdi do nádvoří k výtahové šachtě - v úrovni podkroví - kompletní dodávka dle popisu viz. odkaz Oa51 | kus | 1 |  | 0 | vlastní položka |  | základní |  | 0 | 0 | 0 | 0 | 0 | 32 | M | 2 |  |  |  | ROZPOCET |  |  |  |  | 0 | 0 | 0 | 0 | 0 | 1 | 0 | 16 | 1401858332
| PP |  | Nové okno 510 x 700mm osazené ve štítové zdi do nádvoří k výtahové šachtě - v úrovni podkroví - kompletní dodávka dle popisu viz. odkaz Oa51 | [14 empty] | PP | 2
452 | K | 766-Oa54 | Montáž prvku Oa54 | kus | 1 |  | 0 | vlastní položka |  | základní |  | 0 | 0 | 0 | 0 | 0 | 16 | K | 2 |  |  |  | ROZPOCET |  |  |  |  | 0 | 0 | 0 | 0 | 0 | 1 | 0 | 16 | -825392068
| PP |  | Montáž prvku Oa54 | [14 empty] | PP | 2
453 | M | Oa54 | Nové okno 880 x 1200 mm dvoukřídlé s vodorovnými příčkami se zasklením s izolačním dvojsklem - kompletní dodávka dle popisu viz. odkaz Oa54 | kus | 1 |  | 0 | vlastní položka |  | základní |  | 0 | 0 | 0 | 0 | 0 | 32 | M | 2 |  |  |  | ROZPOCET |  |  |  |  | 0 | 0 | 0 | 0 | 0 | 1 | 0 | 16 | -2002050832
| PP |  | Nové okno 880 x 1200 mm dvoukřídlé s vodorovnými příčkami se zasklením s izolačním dvojsklem - kompletní dodávka dle popisu viz. odkaz Oa54 | [14 empty] | PP | 2
454 | K | 766-Oa55 | Montáž prvku Oa55 | kus | 1 |  | 0 | vlastní položka |  | základní |  | 0 | 0 | 0 | 0 | 0 | 16 | K | 2 |  |  |  | ROZPOCET |  |  |  |  | 0 | 0 | 0 | 0 | 0 | 1 | 0 | 16 | 631462605
| PP |  | Montáž prvku Oa55 | [14 empty] | PP | 2
455 | M | Oa55 | Nová výplň upraveného vikýře v krovu 880 x 1200 mm – úroveň 4NP - kompletní dodávka dle popisu viz. odkaz Oa55 | kus | 2 |  | 0 | vlastní položka |  | základní |  | 0 | 0 | 0 | 0 | 0 | 32 | M | 2 |  |  |  | ROZPOCET |  |  |  |  | 0 | 0 | 0 | 0 | 0 | 1 | 0 | 16 | -1902703894
| PP |  | Nová výplň upraveného vikýře v krovu 880 x 1200 mm – úroveň 4NP - kompletní dodávka dle popisu viz. odkaz Oa55 | [14 empty] | PP | 2
456 | K | 766-Oa56 | Montáž prvku Oa56 | kus | 1 |  | 0 | vlastní položka |  | základní |  | 0 | 0 | 0 | 0 | 0 | 16 | K | 2 |  |  |  | ROZPOCET |  |  |  |  | 0 | 0 | 0 | 0 | 0 | 1 | 0 | 16 | -744979461
| PP |  | Montáž prvku Oa56 | [14 empty] | PP | 2
457 | M | Oa56 | Nová výplň upraveného vikýře v krovu 880 x 1200 mm – úroveň 4NP - kompletní dodávka dle popisu viz. odkaz Oa56 | kus | 1 |  | 0 | vlastní položka |  | základní |  | 0 | 0 | 0 | 0 | 0 | 32 | M | 2 |  |  |  | ROZPOCET |  |  |  |  | 0 | 0 | 0 | 0 | 0 | 1 | 0 | 16 | -706520796
| PP |  | Nová výplň upraveného vikýře v krovu 880 x 1200 mm – úroveň 4NP - kompletní dodávka dle popisu viz. odkaz Oa56 | [14 empty] | PP | 2
458 | K | 766-POa2 | Montáž prvku POa2 | kus | 1 |  | 0 | vlastní položka |  | základní |  | 0 | 0 | 0 | 0 | 0 | 16 | K | 2 |  |  |  | ROZPOCET |  |  |  |  | 0 | 0 | 0 | 0 | 0 | 1 | 0 | 16 | 2134349662
| PP |  | Montáž prvku POa2 | [14 empty] | PP | 2
459 | M | POa2 | Nové dřevěné jednokřídlové kazetové dveře plné 900/ 1970mm EW30DP-C , včetně obložkové zárubně - kompletní dodávka viz. odkaz POa2 | kus | 1 |  | 0 | vlastní položka |  | základní |  | 0 | 0 | 0 | 0 | 0 | 32 | M | 2 |  |  |  | ROZPOCET |  |  |  |  | 0 | 0 | 0 | 0 | 0 | 1 | 0 | 16 | -1760662098
| PP |  | Nové dřevěné jednokřídlové kazetové dveře plné 900/ 1970mm EW30DP-C , včetně obložkové zárubně - kompletní dodávka viz. odkaz POa2 | [14 empty] | PP | 2
460 | K | 766-POa11 | Montáž prvku POa11 | kus | 1 |  | 0 | vlastní položka |  | základní |  | 0 | 0 | 0 | 0 | 0 | 16 | K | 2 |  |  |  | ROZPOCET |  |  |  |  | 0 | 0 | 0 | 0 | 0 | 1 | 0 | 16 | -2136215793
| PP |  | Montáž prvku POa11 | [14 empty] | PP | 2
461 | M | POa11 | Nové dřevěné jednokřídlové kazetové dveře plné 800/ 1970mm EW30DP-C, dodané jako certifikovaný komplet se samozavíračem - kompletní dodávka viz. odkaz POa11 | kus | 1 |  | 0 | vlastní položka |  | základní |  | 0 | 0 | 0 | 0 | 0 | 32 | M | 2 |  |  |  | ROZPOCET |  |  |  |  | 0 | 0 | 0 | 0 | 0 | 1 | 0 | 16 | 1810404866
| PP |  | Nové dřevěné jednokřídlové kazetové dveře plné 800/ 1970mm EW30DP-C, dodané jako certifikovaný komplet se samozavíračem - kompletní dodávka viz. odkaz POa11 | [14 empty] | PP | 2
462 | K | 766-Sa1 | Montáž prvku Sa1 | kus | 1 |  | 0 | vlastní položka |  | základní |  | 0 | 0 | 0 | 0 | 0 | 16 | K | 2 |  |  |  | ROZPOCET |  |  |  |  | 0 | 0 | 0 | 0 | 0 | 1 | 0 | 16 | -74625067
| PP |  | Montáž prvku Sa1 | [14 empty] | PP | 2
463 | M | Sa1 | Nová skleněná dělící stěna s dvoukřídlovými dveřmi a fixním nadsvětlíkem š. 2445 mm p.k. 2430mm v.k. 3550 mm dveře 1800/2250mm + fixní nadsvětlík_kompletní dodávka viz. odkaz Sa1 | kus | 1 |  | 0 | vlastní položka |  | základní |  | 0 | 0 | 0 | 0 | 0 | 32 | M | 2 |  |  |  | ROZPOCET |  |  |  |  | 0 | 0 | 0 | 0 | 0 | 1 | 0 | 16 | -1968111379
| PP |  | Nová skleněná dělící stěna s dvoukřídlovými dveřmi a fixním nadsvětlíkem š. 2445 mm p.k. 2430mm v.k. 3550 mm dveře 1800/2250mm + fixní nadsvětlík_kompletní dodávka viz. odkaz Sa1 | [14 empty] | PP | 2
464 | K | 766-Sa2 | Montáž prvku Sa2 | kus | 1 |  | 0 | vlastní položka |  | základní |  | 0 | 0 | 0 | 0 | 0 | 16 | K | 2 |  |  |  | ROZPOCET |  |  |  |  | 0 | 0 | 0 | 0 | 0 | 1 | 0 | 16 | 1875280036
| PP |  | Montáž prvku Sa2 | [14 empty] | PP | 2
465 | M | Sa2 | Nové zasklení niky s dvoukřídlovými dveřmi – s funkcí výstavní vitriny š. 1800 mm p.k. 900 mm v.k. 1900 mm_kompletní dodávka viz. odkaz Sa2 | kus | 2 |  | 0 | vlastní položka |  | základní |  | 0 | 0 | 0 | 0 | 0 | 32 | M | 2 |  |  |  | ROZPOCET |  |  |  |  | 0 | 0 | 0 | 0 | 0 | 1 | 0 | 16 | 1941107752
| PP |  | Nové zasklení niky s dvoukřídlovými dveřmi – s funkcí výstavní vitriny š. 1800 mm p.k. 900 mm v.k. 1900 mm_kompletní dodávka viz. odkaz Sa2 | [14 empty] | PP | 2
466 | K | 766-Sa3 | Montáž prvku Sa3 | kus | 1 |  | 0 | vlastní položka |  | základní |  | 0 | 0 | 0 | 0 | 0 | 16 | K | 2 |  |  |  | ROZPOCET |  |  |  |  | 0 | 0 | 0 | 0 | 0 | 1 | 0 | 16 | 1593363875
| PP |  | Montáž prvku Sa3 | [14 empty] | PP | 2
467 | M | Sa3 | Nové zasklení niky s dvoukřídlovými dveřmi – s funkcí výstavní vitriny š. 1900 mm p.k. 900 mm v.k. 1900 mm_kompletní dodávka viz. odkaz Sa3 | kus | 1 |  | 0 | vlastní položka |  | základní |  | 0 | 0 | 0 | 0 | 0 | 32 | M | 2 |  |  |  | ROZPOCET |  |  |  |  | 0 | 0 | 0 | 0 | 0 | 1 | 0 | 16 | -702095784
| PP |  | Nové zasklení niky s dvoukřídlovými dveřmi – s funkcí výstavní vitriny š. 1900 mm p.k. 900 mm v.k. 1900 mm_kompletní dodávka viz. odkaz Sa3 | [14 empty] | PP | 2
468 | K | 766-Sa4 | Montáž prvku Sa4 | kus | 1 |  | 0 | vlastní položka |  | základní |  | 0 | 0 | 0 | 0 | 0 | 16 | K | 2 |  |  |  | ROZPOCET |  |  |  |  | 0 | 0 | 0 | 0 | 0 | 1 | 0 | 16 | 1703871948
| PP |  | Montáž prvku Sa4 | [14 empty] | PP | 2
469 | M | Sa4 | Nové zasklení niky s dvoukřídlovými dveřmi – s funkcí výstavní vitriny š. 1950 mm p.k. 900 mm v.k. 1900 mm_kompletní dodávka viz. odkaz Sa4 | kus | 1 |  | 0 | vlastní položka |  | základní |  | 0 | 0 | 0 | 0 | 0 | 32 | M | 2 |  |  |  | ROZPOCET |  |  |  |  | 0 | 0 | 0 | 0 | 0 | 1 | 0 | 16 | 2099644705
| PP |  | Nové zasklení niky s dvoukřídlovými dveřmi – s funkcí výstavní vitriny š. 1950 mm p.k. 900 mm v.k. 1900 mm_kompletní dodávka viz. odkaz Sa4 | [14 empty] | PP | 2
470 | K | 766-Sa5 | Montáž prvku Sa5 | kus | 1 |  | 0 | vlastní položka |  | základní |  | 0 | 0 | 0 | 0 | 0 | 16 | K | 2 |  |  |  | ROZPOCET |  |  |  |  | 0 | 0 | 0 | 0 | 0 | 1 | 0 | 16 | 848313698
| PP |  | Montáž prvku Sa5 | [14 empty] | PP | 2
471 | M | Sa5 | Nová kachová kamna rozměr : š.615mm x 1630mm s výškou 860mm plotna + trouba v.1560mm – viz samostatné schéma – příloha výpisu PSV a dokaz Sa5 | kus | 1 |  | 0 | vlastní položka |  | základní |  | 0 | 0 | 0 | 0 | 0 | 32 | M | 2 |  |  |  | ROZPOCET |  |  |  |  | 0 | 0 | 0 | 0 | 0 | 1 | 0 | 16 | 1748275559
| PP |  | Nová kachová kamna rozměr : š.615mm x 1630mm s výškou 860mm plotna + trouba v.1560mm – viz samostatné schéma – příloha výpisu PSV a dokaz Sa5 | [14 empty] | PP | 2
472 | K | 766-Sa7 | Montáž prvku Sa7 | m | 156 |  | 0 | vlastní položka |  | základní |  | 0 | 0 | 0 | 0 | 0 | 16 | K | 2 |  |  |  | ROZPOCET |  |  |  |  | 0 | 0 | 0 | 0 | 0 | 1 | 0 | 16 | -527988303
| PP |  | Montáž prvku Sa7 | [14 empty] | PP | 2
473 | M | Sa7 | Nový závěsný systém pro expozici_viz. odkaz Sa7 | m | 156 |  | 0 | vlastní položka |  | základní |  | 0 | 0 | 0 | 0 | 0 | 32 | M | 2 |  |  |  | ROZPOCET |  |  |  |  | 0 | 0 | 0 | 0 | 0 | 1 | 0 | 16 | 1955205380
| PP |  | Nový závěsný systém pro expozici_viz. odkaz Sa7 | [14 empty] | PP | 2
474 | K | 766-Sa10 | Montáž prvku Sa10 | kus | 1 |  | 0 | vlastní položka |  | základní |  | 0 | 0 | 0 | 0 | 0 | 16 | K | 2 |  |  |  | ROZPOCET |  |  |  |  | 0 | 0 | 0 | 0 | 0 | 1 | 0 | 16 | -556655699
| PP |  | Montáž prvku Sa10 | [14 empty] | PP | 2
475 | M | Sa10 | Nová, typová, smaltovaná cedule - ČÍSLO ORIENTAČNÍ_viz. odkaz Sa9 | kus | 1 |  | 0 | vlastní položka |  | základní |  | 0 | 0 | 0 | 0 | 0 | 32 | M | 2 |  |  |  | ROZPOCET |  |  |  |  | 0 | 0 | 0 | 0 | 0 | 1 | 0 | 16 | 397364118
| PP |  | Nová, typová, smaltovaná cedule - ČÍSLO ORIENTAČNÍ_viz. odkaz Sa9 | [14 empty] | PP | 2
476 | K | 766-Sa11 | Montáž prvku Sa11 | kus | 1 |  | 0 | vlastní položka |  | základní |  | 0 | 0 | 0 | 0 | 0 | 16 | K | 2 |  |  |  | ROZPOCET |  |  |  |  | 0 | 0 | 0 | 0 | 0 | 1 | 0 | 16 | -1926361016
| PP |  | Montáž prvku Sa11 | [14 empty] | PP | 2
477 | M | Sa11 | Nová kuchyňská linka, včetně dodávky vestavných spotřebičů – ČAJOVÁ KUCHYŇKA dl. 2000 mm_viz. odkaz Sa11 | kus | 1 |  | 0 | vlastní položka |  | základní |  | 0 | 0 | 0 | 0 | 0 | 32 | M | 2 |  |  |  | ROZPOCET |  |  |  |  | 0 | 0 | 0 | 0 | 0 | 1 | 0 | 16 | 245384177
| PP |  | Nová kuchyňská linka, včetně dodávky vestavných spotřebičů – ČAJOVÁ KUCHYŇKA dl. 2000 mm_viz. odkaz Sa11 | [14 empty] | PP | 2
478 | K | 766-Sa12 | Montáž prvku Sa12 | kus | 1 |  | 0 | vlastní položka |  | základní |  | 0 | 0 | 0 | 0 | 0 | 16 | K | 2 |  |  |  | ROZPOCET |  |  |  |  | 0 | 0 | 0 | 0 | 0 | 1 | 0 | 16 | 1146552025
| PP |  | Montáž prvku Sa12 | [14 empty] | PP | 2
479 | M | Sa12 | Nová kuchyňská linka, včetně dodávky vestavných spotřebičů – ČAJOVÁ KUCHYŇKA dl. 1800 mm_viz. odkaz Sa12 | kus | 1 |  | 0 | vlastní položka |  | základní |  | 0 | 0 | 0 | 0 | 0 | 32 | M | 2 |  |  |  | ROZPOCET |  |  |  |  | 0 | 0 | 0 | 0 | 0 | 1 | 0 | 16 | -150839148
| PP |  | Nová kuchyňská linka, včetně dodávky vestavných spotřebičů – ČAJOVÁ KUCHYŇKA dl. 1800 mm_viz. odkaz Sa12 | [14 empty] | PP | 2
480 | K | 766-Sa13 | Montáž prvku Sa13 | kus | 1 |  | 0 | vlastní položka |  | základní |  | 0 | 0 | 0 | 0 | 0 | 16 | K | 2 |  |  |  | ROZPOCET |  |  |  |  | 0 | 0 | 0 | 0 | 0 | 1 | 0 | 16 | 1095241404
| PP |  | Montáž prvku Sa13 | [14 empty] | PP | 2
481 | M | Sa13 | Nová kuchyňská linka, včetně dodávky vestavných spotřebičů – ČAJOVÁ KUCHYŇKA dl. 1800 mm_viz. odkaz Sa13 | kus | 1 |  | 0 | vlastní položka |  | základní |  | 0 | 0 | 0 | 0 | 0 | 32 | M | 2 |  |  |  | ROZPOCET |  |  |  |  | 0 | 0 | 0 | 0 | 0 | 1 | 0 | 16 | -71493501
| PP |  | Nová kuchyňská linka, včetně dodávky vestavných spotřebičů – ČAJOVÁ KUCHYŇKA dl. 1800 mm_viz. odkaz Sa13 | [14 empty] | PP | 2
482 | K | 766-Sa14 | Montáž prvku Sa14 | kus | 1 |  | 0 | vlastní položka |  | základní |  | 0 | 0 | 0 | 0 | 0 | 16 | K | 2 |  |  |  | ROZPOCET |  |  |  |  | 0 | 0 | 0 | 0 | 0 | 1 | 0 | 16 | 276153817
| PP |  | Montáž prvku Sa14 | [14 empty] | PP | 2
483 | M | Sa14 | Nová kuchyňská linka, včetně dodávky vestavných spotřebičů – KUCHYŇKA WORSHOPY dl. 4850+3000 mm_viz. odkaz Sa14 | kus | 1 |  | 0 | vlastní položka |  | základní |  | 0 | 0 | 0 | 0 | 0 | 32 | M | 2 |  |  |  | ROZPOCET |  |  |  |  | 0 | 0 | 0 | 0 | 0 | 1 | 0 | 16 | 1321310653
| PP |  | Nová kuchyňská linka, včetně dodávky vestavných spotřebičů – KUCHYŇKA WORSHOPY dl. 4850+3000 mm_viz. odkaz Sa14 | [14 empty] | PP | 2
484 | K | 766-Sa15 | Montáž prvku Sa15 | kus | 1 |  | 0 | vlastní položka |  | základní |  | 0 | 0 | 0 | 0 | 0 | 16 | K | 2 |  |  |  | ROZPOCET |  |  |  |  | 0 | 0 | 0 | 0 | 0 | 1 | 0 | 16 | -1215550492
| PP |  | Montáž prvku Sa15 | [14 empty] | PP | 2
485 | M | Sa15 | Nová kuchyňská linka, včetně dodávky vestavných spotřebičů – KUCHYŇKA WORSHOPY dl. 1200 mm_viz. odkaz Sa15 | kus | 1 |  | 0 | vlastní položka |  | základní |  | 0 | 0 | 0 | 0 | 0 | 32 | M | 2 |  |  |  | ROZPOCET |  |  |  |  | 0 | 0 | 0 | 0 | 0 | 1 | 0 | 16 | -292348374
| PP |  | Nová kuchyňská linka, včetně dodávky vestavných spotřebičů – KUCHYŇKA WORSHOPY dl. 1200 mm_viz. odkaz Sa15 | [14 empty] | PP | 2
486 | K | 766-Sa16 | Montáž prvku Sa16 | kus | 1 |  | 0 | vlastní položka |  | základní |  | 0 | 0 | 0 | 0 | 0 | 16 | K | 2 |  |  |  | ROZPOCET |  |  |  |  | 0 | 0 | 0 | 0 | 0 | 1 | 0 | 16 | -677405179
| PP |  | Montáž prvku Sa16 | [14 empty] | PP | 2
487 | M | Sa16 | Nová, dřevěná mobilní rampa – odnímatelný stupeň pro zajištění bezbariérového přístupu š.1500 mm, hl. 900 mm, v. 180 mm_viz. odkaz Sa16 | kus | 1 |  | 0 | vlastní položka |  | základní |  | 0 | 0 | 0 | 0 | 0 | 32 | M | 2 |  |  |  | ROZPOCET |  |  |  |  | 0 | 0 | 0 | 0 | 0 | 1 | 0 | 16 | 1225381878
| PP |  | Nová, dřevěná mobilní rampa – odnímatelný stupeň pro zajištění bezbariérového přístupu š.1500 mm, hl. 900 mm, v. 180 mm_viz. odkaz Sa16 | [14 empty] | PP | 2
488 | K | 766-Sa17 | Montáž prvku Sa17 | kus | 1 |  | 0 | vlastní položka |  | základní |  | 0 | 0 | 0 | 0 | 0 | 16 | K | 2 |  |  |  | ROZPOCET |  |  |  |  | 0 | 0 | 0 | 0 | 0 | 1 | 0 | 16 | -641417950
| PP |  | Montáž prvku Sa17 | [14 empty] | PP | 2
489 | M | Sa17 | Nová dělící prosklená příčka 2950/1100 mm, s jednokřídlovými dveřmi s panikovou klikou a cylindrickým bezpečnostním zámkem_viz. odkaz Sa17 | kus | 1 |  | 0 | vlastní položka |  | základní |  | 0 | 0 | 0 | 0 | 0 | 32 | M | 2 |  |  |  | ROZPOCET |  |  |  |  | 0 | 0 | 0 | 0 | 0 | 1 | 0 | 16 | -1361154947
| PP |  | Nová dělící prosklená příčka 2950/1100 mm, s jednokřídlovými dveřmi s panikovou klikou a cylindrickým bezpečnostním zámkem_viz. odkaz Sa17 | [14 empty] | PP | 2
490 | K | 766-Sa18 | Montáž prvku Sa18 | kus | 1 |  | 0 | vlastní položka |  | základní |  | 0 | 0 | 0 | 0 | 0 | 16 | K | 2 |  |  |  | ROZPOCET |  |  |  |  | 0 | 0 | 0 | 0 | 0 | 1 | 0 | 16 | 1683576192
| PP |  | Montáž prvku Sa18 | [14 empty] | PP | 2
491 | M | Sa18 | Nová atypická dř. skříň řešená pro úklid rozměr š. 700 mm hl. 470 mm v. 2050 mm_viz. odkaz Sa18 | kus | 1 |  | 0 | vlastní položka |  | základní |  | 0 | 0 | 0 | 0 | 0 | 32 | M | 2 |  |  |  | ROZPOCET |  |  |  |  | 0 | 0 | 0 | 0 | 0 | 1 | 0 | 16 | 384839530
| PP |  | Nová atypická dř. skříň řešená pro úklid rozměr š. 700 mm hl. 470 mm v. 2050 mm_viz. odkaz Sa18 | [14 empty] | PP | 2
492 | K | 766411821 | Demontáž truhlářského obložení stěn z palubek | m2 | 96 |  | 0 | CS ÚRS 2020 01 |  | základní |  | 0 | 0 | 0 | 0.01098 | 1.0541 | 16 | K | 2 |  |  |  | ROZPOCET |  |  |  |  | 0 | 0 | 0 | 0 | 0 | 1 | 0 | 16 | -283454023
| PP |  | Demontáž obložení stěn palubkami | [14 empty] | PP | 2
| VV |  | (13+3)*1,5*4"vybourání dřevěného obkladu na schodišti A117 - A405 |  | 96 | [12 empty] | VV | 2 | 2 | True | 1 | ROZPOCET
493 | K | 766411822 | Demontáž truhlářského obložení stěn podkladových roštů | m2 | 96 |  | 0 | CS ÚRS 2020 01 |  | základní |  | 0 | 0 | 0 | 0.008 | 0.768 | 16 | K | 2 |  |  |  | ROZPOCET |  |  |  |  | 0 | 0 | 0 | 0 | 0 | 1 | 0 | 16 | -358566032
| PP |  | Demontáž obložení stěn podkladových roštů | [14 empty] | PP | 2
494 | K | TRa1 | Stávající dvoukřídlové dveře atypické dveře pro přístup do suterénu š. 1500/ 1680 mm - odborná repase dle popisu viz. odkaz TRa/1 | kus | 1 |  | 0 | vlastní položka |  | základní |  | 0 | 0 | 0 | 0 | 0 | 16 | K | 2 |  |  |  | ROZPOCET |  |  |  |  | 0 | 0 | 0 | 0 | 0 | 1 | 0 | 16 | -691878472
| PP |  | Stávající dvoukřídlové dveře atypické dveře pro přístup do suterénu š. 1500/ 1680 mm - odborná repase dle popisu viz. odkaz TRa/1 | [14 empty] | PP | 2
495 | K | TRa2 | Stávající atypické dveře se zaklenutým nadpražím – stávající (dveře osazeny v m.č. A.102) š. 700 / 2340 mm - odborná repase dle popisu viz. odkaz TRa/2 | kus | 1 |  | 0 | vlastní položka |  | základní |  | 0 | 0 | 0 | 0 | 0 | 16 | K | 2 |  |  |  | ROZPOCET |  |  |  |  | 0 | 0 | 0 | 0 | 0 | 1 | 0 | 16 | 372154050
| PP |  | Stávající atypické dveře se zaklenutým nadpražím – stávající (dveře osazeny v m.č. A.102) š. 700 / 2340 mm - odborná repase dle popisu viz. odkaz TRa/2 | [14 empty] | PP | 2
496 | K | TRa11 | Stávající jednokřídlové dveře vnitřní kazetové š. 990mm/ v. 1940mm - dveře, zárubeň a kování budou odborně řemeslně repasovány dle popisu viz. odkaz TRa/11 | kus | 1 |  | 0 | vlastní položka |  | základní |  | 0 | 0 | 0 | 0 | 0 | 16 | K | 2 |  |  |  | ROZPOCET |  |  |  |  | 0 | 0 | 0 | 0 | 0 | 1 | 0 | 16 | 445352298
| PP |  | Stávající jednokřídlové dveře vnitřní kazetové š. 990mm/ v. 1940mm - dveře, zárubeň a kování budou odborně řemeslně repasovány dle popisu viz. odkaz TRa/11 | [14 empty] | PP | 2
497 | K | TRa12 | Stávající dvoukřídlové kazetové dveře, prosklené 1250 x 2410 mm - dveře, zárubeň a kování budou odborně řemeslně repasovány dle popisu viz. odkaz TRa/12 | kus | 1 |  | 0 | vlastní položka |  | základní |  | 0 | 0 | 0 | 0 | 0 | 16 | K | 2 |  |  |  | ROZPOCET |  |  |  |  | 0 | 0 | 0 | 0 | 0 | 1 | 0 | 16 | 662588522
| PP |  | Stávající dvoukřídlové kazetové dveře, prosklené 1250 x 2410 mm - dveře, zárubeň a kování budou odborně řemeslně repasovány dle popisu viz. odkaz TRa/12 | [14 empty] | PP | 2
498 | K | TRa13 | Stávající dvoukřídlové kazetové dveře, prosklené s pevným poutcem a fixním nadsvětlíkem 1650 x 2300 mm - dveře, zárubeň a kování budou odborně řemeslně repasovány dle popisu viz. odkaz TRa/13 | kus | 1 |  | 0 | vlastní položka |  | základní |  | 0 | 0 | 0 | 0 | 0 | 16 | K | 2 |  |  |  | ROZPOCET |  |  |  |  | 0 | 0 | 0 | 0 | 0 | 1 | 0 | 16 | -1118225755
| PP |  | Stávající dvoukřídlové kazetové dveře, prosklené s pevným poutcem a fixním nadsvětlíkem 1650 x 2300 mm - dveře, zárubeň a kování budou odborně řemeslně repasovány dle popisu viz. odkaz TRa/13 | [14 empty] | PP | 2
499 | K | TRa14 | Stávající dvoukřídlové kazetové dveře, prosklené 1250 x 2250 mm - dveře, zárubeň a kování budou odborně řemeslně repasovány dle popisu viz. odkaz TRa/14 | kus | 1 |  | 0 | vlastní položka |  | základní |  | 0 | 0 | 0 | 0 | 0 | 16 | K | 2 |  |  |  | ROZPOCET |  |  |  |  | 0 | 0 | 0 | 0 | 0 | 1 | 0 | 16 | -733577405
| PP |  | Stávající dvoukřídlové kazetové dveře, prosklené 1250 x 2250 mm - dveře, zárubeň a kování budou odborně řemeslně repasovány dle popisu viz. odkaz TRa/14 | [14 empty] | PP | 2
500 | K | TRa15 | Stávající dvoukřídlové kazetové dveře, prosklené, atypické se segmentovou horní částí rozměr otvoru 1880 x 2560 mm p.k. 1 590 mm v.k. 2 640 mm - dveře, zárubeň a kování budou odborně řemeslně repasovány dle popisu viz. odkaz TRa/15 | kus | 1 |  | 0 | vlastní položka |  | základní |  | 0 | 0 | 0 | 0 | 0 | 16 | K | 2 |  |  |  | ROZPOCET |  |  |  |  | 0 | 0 | 0 | 0 | 0 | 1 | 0 | 16 | -1951672236
| PP |  | Stávající dvoukřídlové kazetové dveře, prosklené, atypické se segmentovou horní částí rozměr otvoru 1880 x 2560 mm p.k. 1 590 mm v.k. 2 640 mm - dveře, zárubeň a kování budou odborně řemeslně repasovány dle popisu viz. odkaz TRa/15 | [14 empty] | PP | 2
501 | K | TRa16 | Stávající jednokřídlové dřevěné plné kazetové dveře – vstup do WC 770 x 1950 mm - dveře, zárubeň a kování budou odborně řemeslně repasovány dle popisu viz. odkaz TRa/16 | kus | 1 |  | 0 | vlastní položka |  | základní |  | 0 | 0 | 0 | 0 | 0 | 16 | K | 2 |  |  |  | ROZPOCET |  |  |  |  | 0 | 0 | 0 | 0 | 0 | 1 | 0 | 16 | -1282760905
| PP |  | Stávající jednokřídlové dřevěné plné kazetové dveře – vstup do WC 770 x 1950 mm - dveře, zárubeň a kování budou odborně řemeslně repasovány dle popisu viz. odkaz TRa/16 | [14 empty] | PP | 2
502 | K | TRa17 | Stávající jednokřídlové dřevěné plné kazetové dveře – vstup do WC 810 x 2060 mm - dveře, zárubeň a kování budou odborně řemeslně repasovány dle popisu viz. odkaz TRa/17 | kus | 1 |  | 0 | vlastní položka |  | základní |  | 0 | 0 | 0 | 0 | 0 | 16 | K | 2 |  |  |  | ROZPOCET |  |  |  |  | 0 | 0 | 0 | 0 | 0 | 1 | 0 | 16 | 1960023264
| PP |  | Stávající jednokřídlové dřevěné plné kazetové dveře – vstup do WC 810 x 2060 mm - dveře, zárubeň a kování budou odborně řemeslně repasovány dle popisu viz. odkaz TRa/17 | [14 empty] | PP | 2
503 | K | TRa18 | Stávající profilovaná obložková zárubeň dvoukřídlových dveří + doplnění chybějících dvoukřídlových dveří 1250/ 2170 mm - repase stávajícího prvku + nové dveřní křídlo viz. odkaz TRa/18 | kus | 1 |  | 0 | vlastní položka |  | základní |  | 0 | 0 | 0 | 0 | 0 | 16 | K | 2 |  |  |  | ROZPOCET |  |  |  |  | 0 | 0 | 0 | 0 | 0 | 1 | 0 | 16 | -65429607
| PP |  | Stávající profilovaná obložková zárubeň dvoukřídlových dveří + doplnění chybějících dvoukřídlových dveří 1250/ 2170 mm - repase stávajícího prvku + nové dveřní křídlo viz. odkaz TRa/18 | [14 empty] | PP | 2
504 | K | TRa20 | Stávající kazetové dřevěné prosklené dveře 1250 x 2200 mm v ostění navazují na vnější osazené kazetové dřevěné plné dveře otevíravé vně – na pavlač - dveře, zárubeň a kování budou odborně řemeslně repasovány dle popisu viz. odkaz TRa/20 | kus | 1 |  | 0 | vlastní položka |  | základní |  | 0 | 0 | 0 | 0 | 0 | 16 | K | 2 |  |  |  | ROZPOCET |  |  |  |  | 0 | 0 | 0 | 0 | 0 | 1 | 0 | 16 | 107406877
| PP |  | Stávající kazetové dřevěné prosklené dveře 1250 x 2200 mm v ostění navazují na vnější osazené kazetové dřevěné plné dveře otevíravé vně – na pavlač - dveře, zárubeň a kování budou odborně řemeslně repasovány dle popisu viz. odkaz TRa/20 | [14 empty] | PP | 2
505 | K | TRa21 | Stávající kazetová dřevěná stěna s jednokřídlovými dveřmi a fixním proskleným nadsvětlíkem, rozměr 2830x v.2810mm s jednokřídlovými dveřmi 900/1970mm - dveře, zárubeň a kování budou odborně řemeslně repasovány dle popisu viz. odkaz TRa/21 | kus | 1 |  | 0 | vlastní položka |  | základní |  | 0 | 0 | 0 | 0 | 0 | 16 | K | 2 |  |  |  | ROZPOCET |  |  |  |  | 0 | 0 | 0 | 0 | 0 | 1 | 0 | 16 | 1730103984
| PP |  | Stávající kazetová dřevěná stěna s jednokřídlovými dveřmi a fixním proskleným nadsvětlíkem, rozměr 2830x v.2810mm s jednokřídlovými dveřmi 900/1970mm - dveře, zárubeň a kování budou odborně řemeslně repasovány dle popisu viz. odkaz TRa/21 | [14 empty] | PP | 2
506 | K | TRa22 | Stávající kazetové dřevěné dveře s dřevěným deštěním 1160 x 2130 mm - dveře, zárubeň a kování budou odborně řemeslně repasovány dle popisu viz. odkaz TRa/22 | kus | 1 |  | 0 | vlastní položka |  | základní |  | 0 | 0 | 0 | 0 | 0 | 16 | K | 2 |  |  |  | ROZPOCET |  |  |  |  | 0 | 0 | 0 | 0 | 0 | 1 | 0 | 16 | 1050832578
| PP |  | Stávající kazetové dřevěné dveře s dřevěným deštěním 1160 x 2130 mm - dveře, zárubeň a kování budou odborně řemeslně repasovány dle popisu viz. odkaz TRa/22 | [14 empty] | PP | 2
507 | K | TRa23 | Stávající kazetové dřevěné prosklené dveře s dřevěným deštěním 1120 x 2170 mm - dveře, zárubeň a kování budou odborně řemeslně repasovány dle popisu viz. odkaz TRa/23 | kus | 1 |  | 0 | vlastní položka |  | základní |  | 0 | 0 | 0 | 0 | 0 | 16 | K | 2 |  |  |  | ROZPOCET |  |  |  |  | 0 | 0 | 0 | 0 | 0 | 1 | 0 | 16 | 1203840982
| PP |  | Stávající kazetové dřevěné prosklené dveře s dřevěným deštěním 1120 x 2170 mm - dveře, zárubeň a kování budou odborně řemeslně repasovány dle popisu viz. odkaz TRa/23 | [14 empty] | PP | 2
508 | K | TRa24 | Stávající kazetové dřevěné prosklené dveře s dřevěným deštěním 1260 x 2150 mm - dveře, zárubeň a kování budou odborně řemeslně repasovány dle popisu viz. odkaz TRa/24 | kus | 1 |  | 0 | vlastní položka |  | základní |  | 0 | 0 | 0 | 0 | 0 | 16 | K | 2 |  |  |  | ROZPOCET |  |  |  |  | 0 | 0 | 0 | 0 | 0 | 1 | 0 | 16 | 1999957472
| PP |  | Stávající kazetové dřevěné prosklené dveře s dřevěným deštěním 1260 x 2150 mm - dveře, zárubeň a kování budou odborně řemeslně repasovány dle popisu viz. odkaz TRa/24 | [14 empty] | PP | 2
509 | K | TRa25 | Stávající kazetové dřevěné plné dveře osazené v kamenném ostění – v současnosti nepřístupné 980 x 2050 mm - dveře a kování budou odborně řemeslně repasovány dle popisu viz. odkaz TRa/25 | kus | 1 |  | 0 | vlastní položka |  | základní |  | 0 | 0 | 0 | 0 | 0 | 16 | K | 2 |  |  |  | ROZPOCET |  |  |  |  | 0 | 0 | 0 | 0 | 0 | 1 | 0 | 16 | 95767404
| PP |  | Stávající kazetové dřevěné plné dveře osazené v kamenném ostění – v současnosti nepřístupné 980 x 2050 mm - dveře a kování budou odborně řemeslně repasovány dle popisu viz. odkaz TRa/25 | [14 empty] | PP | 2
510 | K | TRa26 | Stávající dřevěné deštění jednokřídlových dveří v současnosti dveře neosazené 900 x 2100 mm - bude provedena odborná repase dochovaných prvků + dodávka nových dveří jako replika dle stávajících dochovaných dveří (TRa/22)_viz. odkaz TRa27 | kus | 1 |  | 0 | vlastní položka |  | základní |  | 0 | 0 | 0 | 0 | 0 | 16 | K | 2 |  |  |  | ROZPOCET |  |  |  |  | 0 | 0 | 0 | 0 | 0 | 1 | 0 | 16 | 1215194451
| PP |  | Stávající dřevěné deštění jednokřídlových dveří v současnosti dveře neosazené 900 x 2100 mm - bude provedena odborná repase dochovaných prvků + dodávka nových dveří jako replika dle stávajících dochovaných dveří (TRa/22)_viz. odkaz TRa27 | [14 empty] | PP | 2
511 | K | TRa27 | Stávající kazetové dřevěné prosklené dveře 1260 x 2140 mm s dřevěným deštěním a fixním proskleným nadsvětlíkem - dveře, zárubeň a kování budou odborně řemeslně repasovány dle popisu viz. odkaz TRa/27 | kus | 1 |  | 0 | vlastní položka |  | základní |  | 0 | 0 | 0 | 0 | 0 | 16 | K | 2 |  |  |  | ROZPOCET |  |  |  |  | 0 | 0 | 0 | 0 | 0 | 1 | 0 | 16 | -449798551
| PP |  | Stávající kazetové dřevěné prosklené dveře 1260 x 2140 mm s dřevěným deštěním a fixním proskleným nadsvětlíkem - dveře, zárubeň a kování budou odborně řemeslně repasovány dle popisu viz. odkaz TRa/27 | [14 empty] | PP | 2
512 | K | TRa28 | Stávající dřevěné deštění jednokřídlových dveří v současnosti dveře neosazené 850 x 1940 mm - bude provedena odborná repase dochovaných prvků + dodávka nových dveří jako replika dle stávajících dochovaných dveří (TRa/22)_viz. odkaz TRa28 | kus | 1 |  | 0 | vlastní položka |  | základní |  | 0 | 0 | 0 | 0 | 0 | 16 | K | 2 |  |  |  | ROZPOCET |  |  |  |  | 0 | 0 | 0 | 0 | 0 | 1 | 0 | 16 | 1934444016
| PP |  | Stávající dřevěné deštění jednokřídlových dveří v současnosti dveře neosazené 850 x 1940 mm - bude provedena odborná repase dochovaných prvků + dodávka nových dveří jako replika dle stávajících dochovaných dveří (TRa/22)_viz. odkaz TRa28 | [14 empty] | PP | 2
513 | K | TRa29 | Stávající atypické kazetové dřevěné 870 x 1730 mm plné dveře osazené v kamenném ostění – vstup na předsíň WC - dveře a kování budou odborně řemeslně repasovány dle popisu viz. odkaz TRa/29 | kus | 1 |  | 0 | vlastní položka |  | základní |  | 0 | 0 | 0 | 0 | 0 | 16 | K | 2 |  |  |  | ROZPOCET |  |  |  |  | 0 | 0 | 0 | 0 | 0 | 1 | 0 | 16 | 1684406879
| PP |  | Stávající atypické kazetové dřevěné 870 x 1730 mm plné dveře osazené v kamenném ostění – vstup na předsíň WC - dveře a kování budou odborně řemeslně repasovány dle popisu viz. odkaz TRa/29 | [14 empty] | PP | 2
514 | K | TRa30 | Stávající kazetové dřevěné plné dveře 720 x 1960 mm s dřevěným deštěním (vstup na WC) - dveře, zárubeň a kování budou odborně řemeslně repasovány dle popisu viz. odkaz TRa/30 | kus | 1 |  | 0 | vlastní položka |  | základní |  | 0 | 0 | 0 | 0 | 0 | 16 | K | 2 |  |  |  | ROZPOCET |  |  |  |  | 0 | 0 | 0 | 0 | 0 | 1 | 0 | 16 | -915284450
| PP |  | Stávající kazetové dřevěné plné dveře 720 x 1960 mm s dřevěným deštěním (vstup na WC) - dveře, zárubeň a kování budou odborně řemeslně repasovány dle popisu viz. odkaz TRa/30 | [14 empty] | PP | 2
515 | K | TRa31 | Stávající kazetové dřevěné plné dveře 740 x 1990 mm s dřevěným deštěním (vstup na WC z mezipodesty schodiště) - dveře, zárubeň a kování budou odborně řemeslně repasovány dle popisu viz. odkaz TRa/31 | kus | 1 |  | 0 | vlastní položka |  | základní |  | 0 | 0 | 0 | 0 | 0 | 16 | K | 2 |  |  |  | ROZPOCET |  |  |  |  | 0 | 0 | 0 | 0 | 0 | 1 | 0 | 16 | 956560772
| PP |  | Stávající kazetové dřevěné plné dveře 740 x 1990 mm s dřevěným deštěním (vstup na WC z mezipodesty schodiště) - dveře, zárubeň a kování budou odborně řemeslně repasovány dle popisu viz. odkaz TRa/31 | [14 empty] | PP | 2
516 | K | TRa33 | Stávající profilovaná obložková zárubeň 2kř dveří 1200 x 2220 mm + doplnění chybějících dvoukřídlových dveří - dveře navrženy jako replika dle stávajících dochovaných dveří (POa/8) + odborná repase dochovaných prvků dle popisu viz. odkaz TRa33 | kus | 1 |  | 0 | vlastní položka |  | základní |  | 0 | 0 | 0 | 0 | 0 | 16 | K | 2 |  |  |  | ROZPOCET |  |  |  |  | 0 | 0 | 0 | 0 | 0 | 1 | 0 | 16 | -743076280
| PP |  | Stávající profilovaná obložková zárubeň 2kř dveří 1200 x 2220 mm + doplnění chybějících dvoukřídlových dveří - dveře navrženy jako replika dle stávajících dochovaných dveří (POa/8) + odborná repase dochovaných prvků dle popisu viz. odkaz TRa33 | [14 empty] | PP | 2
517 | K | TRa34 | Stávající profilovaná obložková zárubeň dvoukřídlových dveří + doplnění chybějících dvoukřídlových dveří - dveře navrženy jako replika dle stávajících dochovaných dveří (POa/8) + odborná repase dochovaných prvků dle popisu viz. odkaz TRa34 | kus | 1 |  | 0 | vlastní položka |  | základní |  | 0 | 0 | 0 | 0 | 0 | 16 | K | 2 |  |  |  | ROZPOCET |  |  |  |  | 0 | 0 | 0 | 0 | 0 | 1 | 0 | 16 | -1970729776
| PP |  | Stávající profilovaná obložková zárubeň dvoukřídlových dveří + doplnění chybějících dvoukřídlových dveří - dveře navrženy jako replika dle stávajících dochovaných dveří (POa/8) + odborná repase dochovaných prvků dle popisu viz. odkaz TRa34 | [14 empty] | PP | 2
518 | K | TRa50 | Stávající dřevěné schodiště pro přístup do druhých sklepů- Plzeňského podzemí osazené v m.č. A.S03 10x 181x268 mm - drobné opravy obnova nátěru viz. odkaz TRa/50 | kus | 1 |  | 0 | vlastní položka |  | základní |  | 0 | 0 | 0 | 0 | 0 | 16 | K | 2 |  |  |  | ROZPOCET |  |  |  |  | 0 | 0 | 0 | 0 | 0 | 1 | 0 | 16 | -2032408768
| PP |  | Stávající dřevěné schodiště pro přístup do druhých sklepů- Plzeňského podzemí osazené v m.č. A.S03 10x 181x268 mm - drobné opravy obnova nátěru viz. odkaz TRa/50 | [14 empty] | PP | 2
519 | K | TRa59 | Stávající dřevěný parapet rozměr tl. 40 mm dl. 1450mm - drobné opravy a obnova nátěru viz. odkaz TRa/59 | kus | 2 |  | 0 | vlastní položka |  | základní |  | 0 | 0 | 0 | 0 | 0 | 16 | K | 2 |  |  |  | ROZPOCET |  |  |  |  | 0 | 0 | 0 | 0 | 0 | 1 | 0 | 16 | 179339922
| PP |  | Stávající dřevěný parapet rozměr tl. 40 mm dl. 1450mm - drobné opravy a obnova nátěru viz. odkaz TRa/59 | [14 empty] | PP | 2
520 | K | Oa1 | Stávající historická vrata v kamenném portálu s dřevěnou rámovou zárubní š. 2 230 mm p.k. 1920 mm v.k. 3010 mm - odborné restaurování dle popisu viz. odkaz Oa1 | kus | 1 |  | 0 | vlastní položka |  | základní |  | 0 | 0 | 0 | 0 | 0 | 16 | K | 2 |  |  |  | ROZPOCET |  |  |  |  | 0 | 0 | 0 | 0 | 0 | 1 | 0 | 16 | -253793197
| PP |  | Stávající historická vrata v kamenném portálu s dřevěnou rámovou zárubní š. 2 230 mm p.k. 1920 mm v.k. 3010 mm - odborné restaurování dle popisu viz. odkaz Oa1 | [14 empty] | PP | 2
521 | K | Oa2 | Stávající dvojité dřevěné čtyřkřídlové okno vnější s vodorovným poutcem 1 130 x 1 890 mm - vnější i vnitřní okno bude odborně repasováno dle popisu viz. odkaz Oa2 | kus | 2 |  | 0 | vlastní položka |  | základní |  | 0 | 0 | 0 | 0 | 0 | 16 | K | 2 |  |  |  | ROZPOCET |  |  |  |  | 0 | 0 | 0 | 0 | 0 | 1 | 0 | 16 | -1765896993
| PP |  | Stávající dvojité dřevěné čtyřkřídlové okno vnější s vodorovným poutcem 1 130 x 1 890 mm - vnější i vnitřní okno bude odborně repasováno dle popisu viz. odkaz Oa2 | [14 empty] | PP | 2
522 | K | Oa4 | Špaletové okno v kamenném ostění 980/1700 mm, vnější okno bude provedené nové, vnitřní okno repase_kompletní dodávka dle popisu viz. odkaz Oa4 | kus | 1 |  | 0 | vlastní položka |  | základní |  | 0 | 0 | 0 | 0 | 0 | 16 | K | 2 |  |  |  | ROZPOCET |  |  |  |  | 0 | 0 | 0 | 0 | 0 | 1 | 0 | 16 | -1017671361
| PP |  | Špaletové okno v kamenném ostění 980/1700 mm, vnější okno bude provedené nové, vnitřní okno repase_kompletní dodávka dle popisu viz. odkaz Oa4 | [14 empty] | PP | 2
523 | K | Oa5 | Špaletové okno v kamenném ostění 980/1730 mm, vnější okno bude provedené nové, vnitřní okno repase_kompletní dodávka dle popisu viz. odkaz Oa5 | kus | 1 |  | 0 | vlastní položka |  | základní |  | 0 | 0 | 0 | 0 | 0 | 16 | K | 2 |  |  |  | ROZPOCET |  |  |  |  | 0 | 0 | 0 | 0 | 0 | 1 | 0 | 16 | 859989017
| PP |  | Špaletové okno v kamenném ostění 980/1730 mm, vnější okno bude provedené nové, vnitřní okno repase_kompletní dodávka dle popisu viz. odkaz Oa5 | [14 empty] | PP | 2
524 | K | Oa6 | Stávající jednokřídlové kazetové dveře plné v kamenném ostění 920/1780 mm - dveře, zárubeň a kování budou odborně řemeslně repasovány dle popisu viz. odkaz Oa6 | kus | 1 |  | 0 | vlastní položka |  | základní |  | 0 | 0 | 0 | 0 | 0 | 16 | K | 2 |  |  |  | ROZPOCET |  |  |  |  | 0 | 0 | 0 | 0 | 0 | 1 | 0 | 16 | 1511664047
| PP |  | Stávající jednokřídlové kazetové dveře plné v kamenném ostění 920/1780 mm - dveře, zárubeň a kování budou odborně řemeslně repasovány dle popisu viz. odkaz Oa6 | [14 empty] | PP | 2
525 | K | Oa7 | Špaletové okno v kamenném ostění 980/1730 mm, vnější okno bude provedené nové, vnitřní okno repase_kompletní dodávka dle popisu viz. odkaz Oa7 | kus | 1 |  | 0 | vlastní položka |  | základní |  | 0 | 0 | 0 | 0 | 0 | 16 | K | 2 |  |  |  | ROZPOCET |  |  |  |  | 0 | 0 | 0 | 0 | 0 | 1 | 0 | 16 | 2045231226
| PP |  | Špaletové okno v kamenném ostění 980/1730 mm, vnější okno bude provedené nové, vnitřní okno repase_kompletní dodávka dle popisu viz. odkaz Oa7 | [14 empty] | PP | 2
526 | K | Oa10 | Stávající jednokřídlové kazetové dveře plné v kamenném ostění 860 x v. 1920 mm - dveře, zárubeň a kování budou odborně řemeslně repasovány dle popisu viz. odkaz Oa10 | kus | 1 |  | 0 | vlastní položka |  | základní |  | 0 | 0 | 0 | 0 | 0 | 16 | K | 2 |  |  |  | ROZPOCET |  |  |  |  | 0 | 0 | 0 | 0 | 0 | 1 | 0 | 16 | -1240409105
| PP |  | Stávající jednokřídlové kazetové dveře plné v kamenném ostění 860 x v. 1920 mm - dveře, zárubeň a kování budou odborně řemeslně repasovány dle popisu viz. odkaz Oa10 | [14 empty] | PP | 2
527 | K | Oa11 | Okno osazené na vnitřním líci zdiva s novodobým ornamentálním barevným zasklením, oválný tvar 660/910 mm - odborné repase dle popisu viz. odkaz Oa11 | kus | 1 |  | 0 | vlastní položka |  | základní |  | 0 | 0 | 0 | 0 | 0 | 16 | K | 2 |  |  |  | ROZPOCET |  |  |  |  | 0 | 0 | 0 | 0 | 0 | 1 | 0 | 16 | 213107744
| PP |  | Okno osazené na vnitřním líci zdiva s novodobým ornamentálním barevným zasklením, oválný tvar 660/910 mm - odborné repase dle popisu viz. odkaz Oa11 | [14 empty] | PP | 2
528 | K | Oa13 | Stávající jednokřídlové kazetové dveře plné v kamenném ostění 870/1870 mm - dveře, zárubeň a kování budou odborně řemeslně repasovány dle popisu viz. odkaz Oa13 | kus | 1 |  | 0 | vlastní položka |  | základní |  | 0 | 0 | 0 | 0 | 0 | 16 | K | 2 |  |  |  | ROZPOCET |  |  |  |  | 0 | 0 | 0 | 0 | 0 | 1 | 0 | 16 | -2040325971
| PP |  | Stávající jednokřídlové kazetové dveře plné v kamenném ostění 870/1870 mm - dveře, zárubeň a kování budou odborně řemeslně repasovány dle popisu viz. odkaz Oa13 | [14 empty] | PP | 2
529 | K | Oa14 | Stávající okno ve štítovém zdivu do sadů – zadní trakt Chotěšovského domu 700/1060 mm - odborné restaurování dle popisu viz. odkaz Oa14 | kus | 1 |  | 0 | vlastní položka |  | základní |  | 0 | 0 | 0 | 0 | 0 | 16 | K | 2 |  |  |  | ROZPOCET |  |  |  |  | 0 | 0 | 0 | 0 | 0 | 1 | 0 | 16 | -1781733900
| PP |  | Stávající okno ve štítovém zdivu do sadů – zadní trakt Chotěšovského domu 700/1060 mm - odborné restaurování dle popisu viz. odkaz Oa14 | [14 empty] | PP | 2
530 | K | Oa15 | Stávajííc okno ve štítovém zdivu do sadů – zadní trakt Chotěšovského domu 700/ 1060 mm - bude provedena odborná repase dle popisu viz. odkaz Oa15 | kus | 1 |  | 0 | vlastní položka |  | základní |  | 0 | 0 | 0 | 0 | 0 | 16 | K | 2 |  |  |  | ROZPOCET |  |  |  |  | 0 | 0 | 0 | 0 | 0 | 1 | 0 | 16 | 1523382061
| PP |  | Stávajííc okno ve štítovém zdivu do sadů – zadní trakt Chotěšovského domu 700/ 1060 mm - bude provedena odborná repase dle popisu viz. odkaz Oa15 | [14 empty] | PP | 2
531 | K | Oa16 | Stávající špaletové okno dovnitř a vně otevíravé s bílým krycím nátěrem 1010x 2110 mm - vnější i vnitřní okno bude odborně repasováno dle popisu viz. odkaz Oa16 | kus | 3 |  | 0 | vlastní položka |  | základní |  | 0 | 0 | 0 | 0 | 0 | 16 | K | 2 |  |  |  | ROZPOCET |  |  |  |  | 0 | 0 | 0 | 0 | 0 | 1 | 0 | 16 | -1786946338
| PP |  | Stávající špaletové okno dovnitř a vně otevíravé s bílým krycím nátěrem 1010x 2110 mm - vnější i vnitřní okno bude odborně repasováno dle popisu viz. odkaz Oa16 | [14 empty] | PP | 2
532 | K | Oa17 | Špaletové okno v úrovni 2.NP do nádvoří 1000x 1730 mm - vnější okno navrženo nové, vnitřní okno bude odborně repasováno dle popisu viz. odkaz Oa17 | kus | 2 |  | 0 | vlastní položka |  | základní |  | 0 | 0 | 0 | 0 | 0 | 16 | K | 2 |  |  |  | ROZPOCET |  |  |  |  | 0 | 0 | 0 | 0 | 0 | 1 | 0 | 16 | -1884106761
| PP |  | Špaletové okno v úrovni 2.NP do nádvoří 1000x 1730 mm - vnější okno navrženo nové, vnitřní okno bude odborně repasováno dle popisu viz. odkaz Oa17 | [14 empty] | PP | 2
533 | K | Oa18 | Špaletové okno v úrovni 2.NP do nádvoří 1000x 1730 mm - vnější okno navrženo nové, vnitřní okno bude odborně repasováno dle popisu viz. odkaz Oa18 | kus | 1 |  | 0 | vlastní položka |  | základní |  | 0 | 0 | 0 | 0 | 0 | 16 | K | 2 |  |  |  | ROZPOCET |  |  |  |  | 0 | 0 | 0 | 0 | 0 | 1 | 0 | 16 | 1254813520
| PP |  | Špaletové okno v úrovni 2.NP do nádvoří 1000x 1730 mm - vnější okno navrženo nové, vnitřní okno bude odborně repasováno dle popisu viz. odkaz Oa18 | [14 empty] | PP | 2
534 | K | Oa19 | Špaletové okno v úrovni 2.NP do nádvoří 1030x 1730 mm - vnější okno navrženo nové, vnitřní okno bude odborně repasováno dle popisu viz. odkaz Oa19 | kus | 1 |  | 0 | vlastní položka |  | základní |  | 0 | 0 | 0 | 0 | 0 | 16 | K | 2 |  |  |  | ROZPOCET |  |  |  |  | 0 | 0 | 0 | 0 | 0 | 1 | 0 | 16 | 1852724995
| PP |  | Špaletové okno v úrovni 2.NP do nádvoří 1030x 1730 mm - vnější okno navrženo nové, vnitřní okno bude odborně repasováno dle popisu viz. odkaz Oa19 | [14 empty] | PP | 2
535 | K | Oa20 | Špaletové okno v úrovni 2.NP do nádvoří 1010x 1730 mm - vnější okno navrženo nové, vnitřní okno bude odborně repasováno dle popisu viz. odkaz Oa20 | kus | 1 |  | 0 | vlastní položka |  | základní |  | 0 | 0 | 0 | 0 | 0 | 16 | K | 2 |  |  |  | ROZPOCET |  |  |  |  | 0 | 0 | 0 | 0 | 0 | 1 | 0 | 16 | -356394456
| PP |  | Špaletové okno v úrovni 2.NP do nádvoří 1010x 1730 mm - vnější okno navrženo nové, vnitřní okno bude odborně repasováno dle popisu viz. odkaz Oa20 | [14 empty] | PP | 2
536 | K | Oa21 | Špaletové okno v úrovni 2.NP do nádvoří 1000x 1730 mm - vnější okno navrženo nové, vnitřní okno bude odborně repasováno dle popisu viz. odkaz Oa21 | kus | 1 |  | 0 | vlastní položka |  | základní |  | 0 | 0 | 0 | 0 | 0 | 16 | K | 2 |  |  |  | ROZPOCET |  |  |  |  | 0 | 0 | 0 | 0 | 0 | 1 | 0 | 16 | -1493900603
| PP |  | Špaletové okno v úrovni 2.NP do nádvoří 1000x 1730 mm - vnější okno navrženo nové, vnitřní okno bude odborně repasováno dle popisu viz. odkaz Oa21 | [14 empty] | PP | 2
537 | K | Oa23 | Stávající jednokřídlové kazetové dveře plné v kamenném ostění 900x 1900 mm - dveře, zárubeň a kování budou odborně řemeslně repasovány dle popisu viz. odkaz Oa23 | kus | 1 |  | 0 | vlastní položka |  | základní |  | 0 | 0 | 0 | 0 | 0 | 16 | K | 2 |  |  |  | ROZPOCET |  |  |  |  | 0 | 0 | 0 | 0 | 0 | 1 | 0 | 16 | -1405023055
| PP |  | Stávající jednokřídlové kazetové dveře plné v kamenném ostění 900x 1900 mm - dveře, zárubeň a kování budou odborně řemeslně repasovány dle popisu viz. odkaz Oa23 | [14 empty] | PP | 2
538 | K | Oa24 | Špaletové okno v úrovni 2.NP do nádvoří 940 x 1500 mm - vnější okno navrženo nové, vnitřní okno bude odborně repasováno dle popisu viz. odkaz Oa24 | kus | 1 |  | 0 | vlastní položka |  | základní |  | 0 | 0 | 0 | 0 | 0 | 16 | K | 2 |  |  |  | ROZPOCET |  |  |  |  | 0 | 0 | 0 | 0 | 0 | 1 | 0 | 16 | -1458963243
| PP |  | Špaletové okno v úrovni 2.NP do nádvoří 940 x 1500 mm - vnější okno navrženo nové, vnitřní okno bude odborně repasováno dle popisu viz. odkaz Oa24 | [14 empty] | PP | 2
539 | K | Oa25 | Stávající dvoukřídlové dveře na pavlači v úrovni 2.NP do nádvoří 1250x 2200 mm - dveře, zárubeň a kování budou odborně řemeslně repasovány dle popisu viz. odkaz Oa25 | kus | 1 |  | 0 | vlastní položka |  | základní |  | 0 | 0 | 0 | 0 | 0 | 16 | K | 2 |  |  |  | ROZPOCET |  |  |  |  | 0 | 0 | 0 | 0 | 0 | 1 | 0 | 16 | -314462742
| PP |  | Stávající dvoukřídlové dveře na pavlači v úrovni 2.NP do nádvoří 1250x 2200 mm - dveře, zárubeň a kování budou odborně řemeslně repasovány dle popisu viz. odkaz Oa25 | [14 empty] | PP | 2
540 | K | Oa26 | Stávající špaletové okno 1100x 1870 mm - vnější okno navrženo nové, vnitřní okno bude odborně repasováno dle popisu viz. odkaz Oa26 | kus | 1 |  | 0 | vlastní položka |  | základní |  | 0 | 0 | 0 | 0 | 0 | 16 | K | 2 |  |  |  | ROZPOCET |  |  |  |  | 0 | 0 | 0 | 0 | 0 | 1 | 0 | 16 | -762685644
| PP |  | Stávající špaletové okno 1100x 1870 mm - vnější okno navrženo nové, vnitřní okno bude odborně repasováno dle popisu viz. odkaz Oa26 | [14 empty] | PP | 2
541 | K | Oa27 | Stávající špaletové okno 1100x 1870 mm - vnější okno navrženo nové, vnitřní okno bude odborně repasováno dle popisu viz. odkaz Oa27 | kus | 1 |  | 0 | vlastní položka |  | základní |  | 0 | 0 | 0 | 0 | 0 | 16 | K | 2 |  |  |  | ROZPOCET |  |  |  |  | 0 | 0 | 0 | 0 | 0 | 1 | 0 | 16 | -1815256071
| PP |  | Stávající špaletové okno 1100x 1870 mm - vnější okno navrženo nové, vnitřní okno bude odborně repasováno dle popisu viz. odkaz Oa27 | [14 empty] | PP | 2
542 | K | Oa28 | Stávající špaletové okno 1100x 1870 mm - vnější okno navrženo nové, vnitřní okno bude odborně repasováno dle popisu viz. odkaz Oa28 | kus | 1 |  | 0 | vlastní položka |  | základní |  | 0 | 0 | 0 | 0 | 0 | 16 | K | 2 |  |  |  | ROZPOCET |  |  |  |  | 0 | 0 | 0 | 0 | 0 | 1 | 0 | 16 | 516938777
| PP |  | Stávající špaletové okno 1100x 1870 mm - vnější okno navrženo nové, vnitřní okno bude odborně repasováno dle popisu viz. odkaz Oa28 | [14 empty] | PP | 2
543 | K | Oa30 | Stávající špaletové okno 1000x 1980 mm - vnější i vnitřní okno bude odborně repasováno dle popisu viz. odkaz Oa30 | kus | 2 |  | 0 | vlastní položka |  | základní |  | 0 | 0 | 0 | 0 | 0 | 16 | K | 2 |  |  |  | ROZPOCET |  |  |  |  | 0 | 0 | 0 | 0 | 0 | 1 | 0 | 16 | 201237735
| PP |  | Stávající špaletové okno 1000x 1980 mm - vnější i vnitřní okno bude odborně repasováno dle popisu viz. odkaz Oa30 | [14 empty] | PP | 2
544 | K | Oa34 | Stávající špaletové okno dovnitř a vně otevíravé 980x 1670 mm - vnější i vnitřní okno bude odborně repasováno dle popisu viz. odkaz Oa34 | kus | 3 |  | 0 | vlastní položka |  | základní |  | 0 | 0 | 0 | 0 | 0 | 16 | K | 2 |  |  |  | ROZPOCET |  |  |  |  | 0 | 0 | 0 | 0 | 0 | 1 | 0 | 16 | 364646546
| PP |  | Stávající špaletové okno dovnitř a vně otevíravé 980x 1670 mm - vnější i vnitřní okno bude odborně repasováno dle popisu viz. odkaz Oa34 | [14 empty] | PP | 2
545 | K | Oa35 | Stávající špaletové okno dovnitř a vně otevíravé 1090 x 1750 mm - vnější i vnitřní okno bude odborně repasováno dle popisu viz. odkaz Oa35 | kus | 2 |  | 0 | vlastní položka |  | základní |  | 0 | 0 | 0 | 0 | 0 | 16 | K | 2 |  |  |  | ROZPOCET |  |  |  |  | 0 | 0 | 0 | 0 | 0 | 1 | 0 | 16 | 2037369159
| PP |  | Stávající špaletové okno dovnitř a vně otevíravé 1090 x 1750 mm - vnější i vnitřní okno bude odborně repasováno dle popisu viz. odkaz Oa35 | [14 empty] | PP | 2
546 | K | Oa43 | Stávající jednokřídlové dveře 900x1900 mm osazené ve schodišťovém prostoru - dveře, zárubeň a kování budou odborně řemeslně repasovány dle popisu viz. odkaz Oa43 | kus | 1 |  | 0 | vlastní položka |  | základní |  | 0 | 0 | 0 | 0 | 0 | 16 | K | 2 |  |  |  | ROZPOCET |  |  |  |  | 0 | 0 | 0 | 0 | 0 | 1 | 0 | 16 | -833585433
| PP |  | Stávající jednokřídlové dveře 900x1900 mm osazené ve schodišťovém prostoru - dveře, zárubeň a kování budou odborně řemeslně repasovány dle popisu viz. odkaz Oa43 | [14 empty] | PP | 2
547 | K | Oa45 | Stávající dvoukřídlové dveře 1150x 2220 mm na pavlači v úrovni 2.NP do nádvoří - dveře, zárubeň a kování budou odborně řemeslně repasovány dle popisu viz. odkaz Oa45 | kus | 1 |  | 0 | vlastní položka |  | základní |  | 0 | 0 | 0 | 0 | 0 | 16 | K | 2 |  |  |  | ROZPOCET |  |  |  |  | 0 | 0 | 0 | 0 | 0 | 1 | 0 | 16 | -1933853220
| PP |  | Stávající dvoukřídlové dveře 1150x 2220 mm na pavlači v úrovni 2.NP do nádvoří - dveře, zárubeň a kování budou odborně řemeslně repasovány dle popisu viz. odkaz Oa45 | [14 empty] | PP | 2
548 | K | Oa46 | Stávající špaletové okno tvoří dvě samostatné výplně – dovnitř a vně otevíravé 970x 1750 mm - vnější okno navrženo nové, vnitřní okno bude odborně repasováno dle popisu viz. odkaz Oa46 | kus | 1 |  | 0 | vlastní položka |  | základní |  | 0 | 0 | 0 | 0 | 0 | 16 | K | 2 |  |  |  | ROZPOCET |  |  |  |  | 0 | 0 | 0 | 0 | 0 | 1 | 0 | 16 | 920219506
| PP |  | Stávající špaletové okno tvoří dvě samostatné výplně – dovnitř a vně otevíravé 970x 1750 mm - vnější okno navrženo nové, vnitřní okno bude odborně repasováno dle popisu viz. odkaz Oa46 | [14 empty] | PP | 2
549 | K | Oa47 | Stávající špaletové okno osazené v úrovni 2.NP 970x 1750 mm - vnější okno navrženo nové, vnitřní okno bude odborně repasováno dle popisu viz. odkaz Oa47 | kus | 2 |  | 0 | vlastní položka |  | základní |  | 0 | 0 | 0 | 0 | 0 | 16 | K | 2 |  |  |  | ROZPOCET |  |  |  |  | 0 | 0 | 0 | 0 | 0 | 1 | 0 | 16 | 625967223
| PP |  | Stávající špaletové okno osazené v úrovni 2.NP 970x 1750 mm - vnější okno navrženo nové, vnitřní okno bude odborně repasováno dle popisu viz. odkaz Oa47 | [14 empty] | PP | 2
550 | K | Oa52 | Stávající okno 1020 x 890mm osazené ve štítu směrem do náměstí - v úrovni podkroví - bude odborně řemeslně repasováno dle popisu viz. odkaz Oa52 | kus | 3 |  | 0 | vlastní položka |  | základní |  | 0 | 0 | 0 | 0 | 0 | 16 | K | 2 |  |  |  | ROZPOCET |  |  |  |  | 0 | 0 | 0 | 0 | 0 | 1 | 0 | 16 | -1576883888
| PP |  | Stávající okno 1020 x 890mm osazené ve štítu směrem do náměstí - v úrovni podkroví - bude odborně řemeslně repasováno dle popisu viz. odkaz Oa52 | [14 empty] | PP | 2
551 | K | Oa53 | Stávající dřevěná žaluzie 1050 x 900mm osazená ve štítové zdi směrem do náměstí - v úrovni podkroví - bude odborně řemeslně repasována dle popisu viz. odkaz Oa53 | kus | 1 |  | 0 | vlastní položka |  | základní |  | 0 | 0 | 0 | 0 | 0 | 16 | K | 2 |  |  |  | ROZPOCET |  |  |  |  | 0 | 0 | 0 | 0 | 0 | 1 | 0 | 16 | 551871679
| PP |  | Stávající dřevěná žaluzie 1050 x 900mm osazená ve štítové zdi směrem do náměstí - v úrovni podkroví - bude odborně řemeslně repasována dle popisu viz. odkaz Oa53 | [14 empty] | PP | 2
552 | K | POa1 | Stávající dřevěné jednokřídlové dveře kazetové plné 1140/ 1890mm - dveře, zárubeň a kování budou odborně řemeslně repasovány a osazeny samozavíračem s uzavřením pomocí EPS_viz. odkaz POa1 | kus | 1 |  | 0 | vlastní položka |  | základní |  | 0 | 0 | 0 | 0 | 0 | 16 | K | 2 |  |  |  | ROZPOCET |  |  |  |  | 0 | 0 | 0 | 0 | 0 | 1 | 0 | 16 | 348766595
| PP |  | Stávající dřevěné jednokřídlové dveře kazetové plné 1140/ 1890mm - dveře, zárubeň a kování budou odborně řemeslně repasovány a osazeny samozavíračem s uzavřením pomocí EPS_viz. odkaz POa1 | [14 empty] | PP | 2
553 | K | POa3 | Stávající dřevěné dvoukřídlové kazetové dveře 1120/ 2010mm - dveře, zárubeň a kování budou odborně řemeslně repasovány a osazeny samozavíračem s uzavřením pomocí EPS _viz. odkaz POa3 | kus | 1 |  | 0 | vlastní položka |  | základní |  | 0 | 0 | 0 | 0 | 0 | 16 | K | 2 |  |  |  | ROZPOCET |  |  |  |  | 0 | 0 | 0 | 0 | 0 | 1 | 0 | 16 | 1330614442
| PP |  | Stávající dřevěné dvoukřídlové kazetové dveře 1120/ 2010mm - dveře, zárubeň a kování budou odborně řemeslně repasovány a osazeny samozavíračem s uzavřením pomocí EPS _viz. odkaz POa3 | [14 empty] | PP | 2
554 | K | POa4 | Stávající dřevěné dvoukřídlové dveře osazené ve stávající dělící dřevěné stěně budou osazeny samozavíračem, dveře 1260/ 2400mm stěna š. 2070 mm p.k.2 840 mm v.k. 3 090 mm - dveře, zárubeň a kování budou odborně řemeslně repasovány_viz. odkaz POa4 | kus | 1 |  | 0 | vlastní položka |  | základní |  | 0 | 0 | 0 | 0 | 0 | 16 | K | 2 |  |  |  | ROZPOCET |  |  |  |  | 0 | 0 | 0 | 0 | 0 | 1 | 0 | 16 | 1504591482
| PP |  | Stávající dřevěné dvoukřídlové dveře osazené ve stávající dělící dřevěné stěně budou osazeny samozavíračem, dveře 1260/ 2400mm stěna š. 2070 mm p.k.2 840 mm v.k. 3 090 mm - dveře, zárubeň a kování budou odborně řemeslně repasovány_viz. odkaz POa4 | [14 empty] | PP | 2
555 | K | POa5 | Stávající dřevěné jednokřídlové kazetové dveře plné 1030/ 1820 mm - budou osazeny samozavíračem, dveře, zárubeň a kování budou odborně řemeslně repasovány_viz. odkaz POa5 | kus | 1 |  | 0 | vlastní položka |  | základní |  | 0 | 0 | 0 | 0 | 0 | 16 | K | 2 |  |  |  | ROZPOCET |  |  |  |  | 0 | 0 | 0 | 0 | 0 | 1 | 0 | 16 | 732115541
| PP |  | Stávající dřevěné jednokřídlové kazetové dveře plné 1030/ 1820 mm - budou osazeny samozavíračem, dveře, zárubeň a kování budou odborně řemeslně repasovány_viz. odkaz POa5 | [14 empty] | PP | 2
556 | K | POa6 | Stávající dřevěné dvoukřídlové kazetové dveře 1280/ 2170 mm budou osazeny samozavíračem - dveře, zárubeň a kování budou odborně řemeslně repasovány_viz. odkaz POa6 | kus | 1 |  | 0 | vlastní položka |  | základní |  | 0 | 0 | 0 | 0 | 0 | 16 | K | 2 |  |  |  | ROZPOCET |  |  |  |  | 0 | 0 | 0 | 0 | 0 | 1 | 0 | 16 | 1136352389
| PP |  | Stávající dřevěné dvoukřídlové kazetové dveře 1280/ 2170 mm budou osazeny samozavíračem - dveře, zárubeň a kování budou odborně řemeslně repasovány_viz. odkaz POa6 | [14 empty] | PP | 2
557 | K | POa7 | Stávající dřevěné dvoukřídlové kazetové dveře 1270/ 2110 mm, horní kazeta provedená jako prosklená, dveře budou osazeny samozavíračem - dveře, zárubeň a kování budou odborně řemeslně repasovány_viz. odkaz POa7 | kus | 1 |  | 0 | vlastní položka |  | základní |  | 0 | 0 | 0 | 0 | 0 | 16 | K | 2 |  |  |  | ROZPOCET |  |  |  |  | 0 | 0 | 0 | 0 | 0 | 1 | 0 | 16 | -1550951470
| PP |  | Stávající dřevěné dvoukřídlové kazetové dveře 1270/ 2110 mm, horní kazeta provedená jako prosklená, dveře budou osazeny samozavíračem - dveře, zárubeň a kování budou odborně řemeslně repasovány_viz. odkaz POa7 | [14 empty] | PP | 2
558 | K | POa8 | Stávající dřevěné dvoukřídlové kazetové dveře 1210/ 2200 mm budou osazeny samozavíračem s uzavřením pomocí EPS - dveře, zárubeň a kování budou odborně řemeslně repasovány_viz. odkaz POa8 | kus | 1 |  | 0 | vlastní položka |  | základní |  | 0 | 0 | 0 | 0 | 0 | 16 | K | 2 |  |  |  | ROZPOCET |  |  |  |  | 0 | 0 | 0 | 0 | 0 | 1 | 0 | 16 | -241047493
| PP |  | Stávající dřevěné dvoukřídlové kazetové dveře 1210/ 2200 mm budou osazeny samozavíračem s uzavřením pomocí EPS - dveře, zárubeň a kování budou odborně řemeslně repasovány_viz. odkaz POa8 | [14 empty] | PP | 2
559 | K | POa9 | Stávající dřevěné dvoukřídlové kazetové dveře 1200/ 2200 mm budou osazeny samozavíračem s uzavřením pomocí EPS - dveře, zárubeň a kování budou odborně řemeslně repasovány_viz. odkaz POa9 | kus | 1 |  | 0 | vlastní položka |  | základní |  | 0 | 0 | 0 | 0 | 0 | 16 | K | 2 |  |  |  | ROZPOCET |  |  |  |  | 0 | 0 | 0 | 0 | 0 | 1 | 0 | 16 | 24675747
| PP |  | Stávající dřevěné dvoukřídlové kazetové dveře 1200/ 2200 mm budou osazeny samozavíračem s uzavřením pomocí EPS - dveře, zárubeň a kování budou odborně řemeslně repasovány_viz. odkaz POa9 | [14 empty] | PP | 2
560 | K | POa10 | Stávající dřevěné jednokřídlové kazetové dveře plné 960/ 1880 mm - budou osazeny samozavíračem - dveře, zárubeň a kování budou odborně řemeslně repasovány_viz. odkaz POa10 | kus | 1 |  | 0 | vlastní položka |  | základní |  | 0 | 0 | 0 | 0 | 0 | 16 | K | 2 |  |  |  | ROZPOCET |  |  |  |  | 0 | 0 | 0 | 0 | 0 | 1 | 0 | 16 | 2010697628
| PP |  | Stávající dřevěné jednokřídlové kazetové dveře plné 960/ 1880 mm - budou osazeny samozavíračem - dveře, zárubeň a kování budou odborně řemeslně repasovány_viz. odkaz POa10 | [14 empty] | PP | 2
561 | K | Sa6 | Stávající kachlová kamna v m.č. A. 201 zůstanou zachována - odborná repase stávajících mosazných dvířek a kontrola funkčnosti viz. odkaz Sa6 | kus | 1 |  | 0 | vlastní položka |  | základní |  | 0 | 0 | 0 | 0 | 0 | 16 | K | 2 |  |  |  | ROZPOCET |  |  |  |  | 0 | 0 | 0 | 0 | 0 | 1 | 0 | 16 | 2119985905
| PP |  | Stávající kachlová kamna v m.č. A. 201 zůstanou zachována - odborná repase stávajících mosazných dvířek a kontrola funkčnosti viz. odkaz Sa6 | [14 empty] | PP | 2
562 | K | Sa8 | Stávající pamětní deska osazená ve fasádě –náměstí Republiky v. 695 mm, š. 530 mm, hl. 40 mm - renovace viz. odkaz Sa8 | kus | 1 |  | 0 | vlastní položka |  | základní |  | 0 | 0 | 0 | 0 | 0 | 16 | K | 2 |  |  |  | ROZPOCET |  |  |  |  | 0 | 0 | 0 | 0 | 0 | 1 | 0 | 16 | 352366327
| PP |  | Stávající pamětní deska osazená ve fasádě –náměstí Republiky v. 695 mm, š. 530 mm, hl. 40 mm - renovace viz. odkaz Sa8 | [14 empty] | PP | 2
563 | K | Sa9 | Stávající plaketa označující Chotěšovský dům osazená ve fasádě –náměstí Republiky v. 340 mm, š. 540 mm, hl. 20 mm - renovace viz. odkaz Sa9 | kus | 1 |  | 0 | vlastní položka |  | základní |  | 0 | 0 | 0 | 0 | 0 | 16 | K | 2 |  |  |  | ROZPOCET |  |  |  |  | 0 | 0 | 0 | 0 | 0 | 1 | 0 | 16 | -1012301094
| PP |  | Stávající plaketa označující Chotěšovský dům osazená ve fasádě –náměstí Republiky v. 340 mm, š. 540 mm, hl. 20 mm - renovace viz. odkaz Sa9 | [14 empty] | PP | 2
564 | K | 998766103 | Přesun hmot tonážní pro konstrukce truhlářské v objektech v do 24 m | t | 75.949 |  | 0 | CS ÚRS 2020 01 |  | základní |  | 0 | 0 | 0 | 0 | 0 | 16 | K | 2 |  |  |  | ROZPOCET |  |  |  |  | 0 | 0 | 0 | 0 | 0 | 1 | 0 | 16 | -1475031555
| PP |  | Přesun hmot pro konstrukce truhlářské stanovený z hmotnosti přesunovaného materiálu vodorovná dopravní vzdálenost do 50 m v objektech výšky přes 12 do 24 m | [14 empty] | PP | 2
| D | 767 | Konstrukce zámečnické |  |  |  | 0 |  |  |  |  | 0 |  | 0.0013409 |  | 0 | 2 | D | 1 |  |  |  | ROZPOCET | [10 empty] | 0
565 | K | 762086111 | Montáž KDK hmotnosti prvku do 5 kg | kg | 162 |  | 0 | CS ÚRS 2020 01 |  | základní |  | 0 | 0 | 0 | 0 | 0 | 16 | K | 2 |  |  |  | ROZPOCET |  |  |  |  | 0 | 0 | 0 | 0 | 0 | 1 | 0 | 16 | -927856460
| PP |  | Práce společné pro tesařské konstrukce montáž kovových doplňkových konstrukcí (materiál ve specifikaci) hmotnosti prvku do 5 kg | [14 empty] | PP | 2
| VV |  | (16+38)*3"prvky Za1,2 |  | 162 | [12 empty] | VV | 2 | 2 | True | 1 | ROZPOCET
566 | M | Za1 | Kovová patka vazného trámu vložené konstrukce v krovu čelního objektu_viz. odkaz Za/1 | kus | 16 |  | 0 | vlastní položka |  | základní |  | 0 | 0 | 0 | 0 | 0 | 32 | M | 2 |  |  |  | ROZPOCET |  |  |  |  | 0 | 0 | 0 | 0 | 0 | 1 | 0 | 16 | -1250093935
| PP |  | Kovová patka vazného trámu vložené konstrukce v krovu čelního objektu_viz. odkaz Za/1 | [14 empty] | PP | 2
567 | M | Za2 | Kovová kotva stropnice k vaznici včetně propojení _viz. odkaz Za/2 | kus | 38 |  | 0 | vlastní položka |  | základní |  | 0 | 0 | 0 | 0 | 0 | 32 | M | 2 |  |  |  | ROZPOCET |  |  |  |  | 0 | 0 | 0 | 0 | 0 | 1 | 0 | 16 | -911780470
| PP |  | Kovová kotva stropnice k vaznici včetně propojení _viz. odkaz Za/2 | [14 empty] | PP | 2
568 | K | 762085112 | Montáž svorníků nebo šroubů délky do 300 mm | kus | 594 |  | 0 | CS ÚRS 2020 01 |  | základní |  | 0 | 0 | 0 | 0 | 0 | 16 | K | 2 |  |  |  | ROZPOCET |  |  |  |  | 0 | 0 | 0 | 0 | 0 | 1 | 0 | 16 | -1055334446
| PP |  | Práce společné pro tesařské konstrukce montáž ocelových spojovacích prostředků (materiál ve specifikaci) svorníků, šroubů délky přes 150 do 300 mm | [14 empty] | PP | 2
| VV |  | 522+72"prvky Za3,4 |  | 594 | [12 empty] | VV | 2 | 2 | True | 1 | ROZPOCET
569 | M | Za3 | Svorníky M16 - závitovaná tyč M 16P +2 podložky ø 50/5 + 2 matice M16P + 1x hmoždík ø 75 mm_viz. odkaz Za/3 | kus | 522 |  | 0 | vlastní položka |  | základní |  | 0 | 0 | 0 | 0 | 0 | 32 | M | 2 |  |  |  | ROZPOCET |  |  |  |  | 0 | 0 | 0 | 0 | 0 | 1 | 0 | 16 | 48266013
| PP |  | Svorníky M16 - závitovaná tyč M 16P +2 podložky ø 50/5 + 2 matice M16P + 1x hmoždík ø 75 mm_viz. odkaz Za/3 | [14 empty] | PP | 2
570 | M | Za4 | Svorníky M20 - závitovaná tyč M 20P +2 podložky ø 80/8 + 2 matice M20P + 1x hmoždík ø 90 mm_viz. odkaz Za/4 | kus | 72 |  | 0 | vlastní položka |  | základní |  | 0 | 0 | 0 | 0 | 0 | 32 | M | 2 |  |  |  | ROZPOCET |  |  |  |  | 0 | 0 | 0 | 0 | 0 | 1 | 0 | 16 | 1259238132
| PP |  | Svorníky M20 - závitovaná tyč M 20P +2 podložky ø 80/8 + 2 matice M20P + 1x hmoždík ø 90 mm_viz. odkaz Za/4 | [14 empty] | PP | 2
571 | M | Za7 | Nová stříška nad komínovým průduchem půdorysně 700/700 mm vlastní střecha plech tl. 1,5 mm, nosná konstrukce z ocelových profilů 10/20 mm pozinkování + 1x nástřik základní syntetickou barvou + 2x vrchní grafitová, černá matná_viz. odkaz Za7 | kus | 1 |  | 0 | vlastní položka |  | základní |  | 0 | 0 | 0 | 0 | 0 | 32 | M | 2 |  |  |  | ROZPOCET |  |  |  |  | 0 | 0 | 0 | 0 | 0 | 1 | 0 | 16 | 1846237157
| PP |  | Nová stříška nad komínovým průduchem půdorysně 700/700 mm vlastní střecha plech tl. 1,5 mm, nosná konstrukce z ocelových profilů 10/20 mm pozinkování + 1x nástřik základní syntetickou barvou + 2x vrchní grafitová, černá matná_viz. odkaz Za7 | [14 empty] | PP | 2
572 | K | 767999R1.1 | Montáž komínových stříšek Za8,9 | kus | 2 |  | 0 | vlastní položka |  | základní |  | 0 | 0 | 0 | 0 | 0 | 16 | K | 2 |  |  |  | ROZPOCET |  |  |  |  | 0 | 0 | 0 | 0 | 0 | 1 | 0 | 16 | 1458165465
| PP |  | Montáž komínových stříšek Za8,9 | [14 empty] | PP | 2
573 | M | Za8 | Nová stříška nad komínovým průduchem půdorysně 700/1250 mm vlastní střecha plech tl. 1,5 mm, nosná konstrukce z ocelových profilů 10/20 mm pozinkování + 1x nástřik základní syntetickou barvou + 2x vrchní grafitová, černá matná_viz. odkaz Za8 | kus | 1 |  | 0 | vlastní položka |  | základní |  | 0 | 0 | 0 | 0 | 0 | 32 | M | 2 |  |  |  | ROZPOCET |  |  |  |  | 0 | 0 | 0 | 0 | 0 | 1 | 0 | 16 | -1668654778
| PP |  | Nová stříška nad komínovým průduchem půdorysně 700/1250 mm vlastní střecha plech tl. 1,5 mm, nosná konstrukce z ocelových profilů 10/20 mm pozinkování + 1x nástřik základní syntetickou barvou + 2x vrchní grafitová, černá matná_viz. odkaz Za8 | [14 empty] | PP | 2
574 | M | Za9 | Nová stříška nad komínovým průduchem půdorysně 750/1150 mm vlastní střecha plech tl. 1,5 mm, nosná konstrukce z ocelových profilů 10/20 mm pozinkování + 1x nástřik základní syntetickou barvou + 2x vrchní grafitová, černá matná_viz. odkaz Za9 | kus | 1 |  | 0 | vlastní položka |  | základní |  | 0 | 0 | 0 | 0 | 0 | 32 | M | 2 |  |  |  | ROZPOCET |  |  |  |  | 0 | 0 | 0 | 0 | 0 | 1 | 0 | 16 | -644055113
| PP |  | Nová stříška nad komínovým průduchem půdorysně 750/1150 mm vlastní střecha plech tl. 1,5 mm, nosná konstrukce z ocelových profilů 10/20 mm pozinkování + 1x nástřik základní syntetickou barvou + 2x vrchní grafitová, černá matná_viz. odkaz Za9 | [14 empty] | PP | 2
575 | K | 767662210 | Montáž mříží otvíravých | m2 | 0.36 |  | 0 | CS ÚRS 2020 01 |  | základní |  | 0 | 9e-05 | 3.24e-05 | 0 | 0 | 16 | K | 2 |  |  |  | ROZPOCET |  |  |  |  | 0 | 0 | 0 | 0 | 0 | 1 | 0 | 16 | 1923195755
| PP |  | Montáž mříží otvíravých | [14 empty] | PP | 2
| VV |  | 0,6*0,6"zákraty kanalizační stoky |  | 0.36 | [12 empty] | VV | 2 | 2 | True | 1 | ROZPOCET
576 | M | mříž | nová probíjená mříž 600/600 mm (15/15) zákryt kanalizační stoky | kus | 1 |  | 0 | vlastní položka |  | základní |  | 0 | 0 | 0 | 0 | 0 | 32 | M | 2 |  |  |  | ROZPOCET |  |  |  |  | 0 | 0 | 0 | 0 | 0 | 1 | 0 | 16 | -754021819
| PP |  | nová probíjená mříž 600/600 mm (15/15) zákryt kanalizační stoky | [14 empty] | PP | 2
577 | K | 7674212R | Montáž obložení ostění otvorů nerez plechem | m2 | 6.414 |  | 0 | vlastní položka |  | základní |  | 0 | 7e-05 | 0.00044898 | 0 | 0 | 16 | K | 2 |  |  |  | ROZPOCET |  |  |  |  | 0 | 0 | 0 | 0 | 0 | 1 | 0 | 16 | 1252039494
| PP |  | Montáž obložení ostění otvorů nerez plechem | [14 empty] | PP | 2
| VV |  | ostění vstupů do výtahu | [14 empty] | VV | 2 | 1 | True | 0 | ROZPOCET
| VV |  | 0,3*(1,145+2,1+2,1)*4 |  | 6.414 | [12 empty] | VV | 2 | 2 | True | 0 | ROZPOCET
| VV |  | Součet |  | 6.414 | [12 empty] | VV | 2 | 4 | True | 1 | ROZPOCET
578 | M | NO | nerezový obklad ostění plech tl. 0,7 mm | m2 | 6.414 |  | 0 | vlastní položka |  | základní |  | 0 | 0 | 0 | 0 | 0 | 32 | M | 2 |  |  |  | ROZPOCET |  |  |  |  | 0 | 0 | 0 | 0 | 0 | 1 | 0 | 16 | -525778598
| PP |  | nerezový obklad ostění plech tl. 0,7 mm | [14 empty] | PP | 2
579 | K | 767999R1 | Nosiče vlajek 2ks - drobné opravy a obnova nátěru | kus | 2 |  | 0 | vlastní položka |  | základní |  | 0 | 0 | 0 | 0 | 0 | 16 | K | 2 |  |  |  | ROZPOCET |  |  |  |  | 0 | 0 | 0 | 0 | 0 | 1 | 0 | 16 | -1011552834
| PP |  | Nosiče vlajek 2ks - drobné opravy a obnova nátěru | [14 empty] | PP | 2
580 | K | 767999R2 | Uchycení reklamy na fasádě 2ks - drobné opravy a obnova nátěru | kus | 2 |  | 0 | vlastní položka |  | základní |  | 0 | 0 | 0 | 0 | 0 | 16 | K | 2 |  |  |  | ROZPOCET |  |  |  |  | 0 | 0 | 0 | 0 | 0 | 1 | 0 | 16 | 2063059349
| PP |  | Uchycení reklamy na fasádě 2ks - drobné opravy a obnova nátěru | [14 empty] | PP | 2
581 | K | Za5 | Stávající kovové schodiště v depozitáři mezi 3.-4.NP - drobné opravy a obnova nátěru_viz. odkaz Za/5 | kus | 1 |  | 0 | vlastní položka |  | základní |  | 0 | 0 | 0 | 0 | 0 | 16 | K | 2 |  |  |  | ROZPOCET |  |  |  |  | 0 | 0 | 0 | 0 | 0 | 1 | 0 | 16 | 1557612793
| PP |  | Stávající kovové schodiště v depozitáři mezi 3.-4.NP - drobné opravy a obnova nátěru_viz. odkaz Za/5 | [14 empty] | PP | 2
582 | K | Za6 | Stávající vyrovnávací kovové schodiště v depozitáři 3.NP - drobné opravy a obnova nátěru_viz. odkaz Za/6 | kus | 1 |  | 0 | vlastní položka |  | základní |  | 0 | 0 | 0 | 0 | 0 | 16 | K | 2 |  |  |  | ROZPOCET |  |  |  |  | 0 | 0 | 0 | 0 | 0 | 1 | 0 | 16 | 1642517082
| PP |  | Stávající vyrovnávací kovové schodiště v depozitáři 3.NP - drobné opravy a obnova nátěru_viz. odkaz Za/6 | [14 empty] | PP | 2
583 | K | 998767103 | Přesun hmot tonážní pro zámečnické konstrukce v objektech v do 24 m | t | 6.554 |  | 0 | CS ÚRS 2020 01 |  | základní |  | 0 | 0 | 0 | 0 | 0 | 16 | K | 2 |  |  |  | ROZPOCET |  |  |  |  | 0 | 0 | 0 | 0 | 0 | 1 | 0 | 16 | -2122992372
| PP |  | Přesun hmot pro zámečnické konstrukce stanovený z hmotnosti přesunovaného materiálu vodorovná dopravní vzdálenost do 50 m v objektech výšky přes 12 do 24 m | [14 empty] | PP | 2
| D | KO | Kovářské prvky |  |  |  | 0 |  |  |  |  | 0 |  | 0.00085956 |  | 0 | 1 | D | 2 |  |  |  | ROZPOCET | [10 empty] | 0
584 | K | 767165111 | Montáž zábradlí rovného madla z trubek nebo tenkostěnných profilů šroubovaného | m | 6.7 |  | 0 | CS ÚRS 2020 01 |  | základní |  | 0 | 0 | 0 | 0 | 0 | 16 | K | 3 |  |  |  | ROZPOCET |  |  |  |  | 0 | 0 | 0 | 0 | 0 | 1 | 0 | 16 | -256351223
| PP |  | Montáž zábradlí rovného madel z trubek nebo tenkostěnných profilů šroubováním | [14 empty] | PP | 3
| VV |  | 6,7"KO/3a |  | 6.7 | [12 empty] | VV | 3 | 2 | True | 1 | ROZPOCET
585 | M | KO/3a | nové doplněné madlo schodiště, tvořené ocel.tyčí o průměru 30 mm, kovářsky opracovanou, kotvené do zdiva dl. 3350 mm + 4 ks kotvy do zdiva_kompletní dodávka viz. odkaz KO/3a | kus | 2 |  | 0 | vlastní položka |  | základní |  | 0 | 0 | 0 | 0 | 0 | 8 | M | 3 |  |  |  | ROZPOCET |  |  |  |  | 0 | 0 | 0 | 0 | 0 | 1 | 0 | 4 | -597220002
| PP |  | nové doplněné madlo schodiště, tvořené ocel.tyčí o průměru 30 mm, kovářsky opracovanou, kotvené do zdiva dl. 3350 mm + 4 ks kotvy do zdiva_kompletní dodávka viz. odkaz KO/3a | [14 empty] | PP | 3
586 | K | 767662120 | Montáž mříží pevných přivařených | m2 | 2.262 |  | 0 | CS ÚRS 2020 01 |  | základní |  | 0 | 0.00038 | 0.00085956 | 0 | 0 | 16 | K | 3 |  |  |  | ROZPOCET |  |  |  |  | 0 | 0 | 0 | 0 | 0 | 1 | 0 | 16 | 1023267113
| PP |  | Montáž mříží pevných, připevněných svařováním | [14 empty] | PP | 3
| VV |  | prvky KO/1a,2a,14a | [14 empty] | VV | 3 | 1 | True | 0 | ROZPOCET
| VV |  | 0,51*0,37*2+PI*0,6 |  | 2.262 | [12 empty] | VV | 3 | 2 | True | 0 | ROZPOCET
| VV |  | Součet |  | 2.262 | [12 empty] | VV | 3 | 4 | True | 1 | ROZPOCET
587 | M | KO/1a | nová mříž 510x370mm s děrovaným plechem_kompletní dodávka viz. odkaz KO/1a | kus | 1 |  | 0 | vlastní položka |  | základní |  | 0 | 0 | 0 | 0 | 0 | 8 | M | 3 |  |  |  | ROZPOCET |  |  |  |  | 0 | 0 | 0 | 0 | 0 | 1 | 0 | 4 | -1435026866
| PP |  | nová mříž 510x370mm s děrovaným plechem_kompletní dodávka viz. odkaz KO/1a | [14 empty] | PP | 3
588 | M | KO/2a | nová mříž 510x370mm s děrovaným plechem_kompletní dodávka viz. odkaz KO/2a | kus | 1 |  | 0 | vlastní položka |  | základní |  | 0 | 0 | 0 | 0 | 0 | 8 | M | 3 |  |  |  | ROZPOCET |  |  |  |  | 0 | 0 | 0 | 0 | 0 | 1 | 0 | 4 | 74384306
| PP |  | nová mříž 510x370mm s děrovaným plechem_kompletní dodávka viz. odkaz KO/2a | [14 empty] | PP | 3
589 | M | KO/14a | Nová kovaná mříž – nový zákryt obnovené studny průměr 1200 mm - kompletní dodávka viz. odkaz KO/14a | kus | 1 |  | 0 | vlastní položka |  | základní |  | 0 | 0 | 0 | 0 | 0 | 8 | M | 3 |  |  |  | ROZPOCET |  |  |  |  | 0 | 0 | 0 | 0 | 0 | 1 | 0 | 4 | -2094068235
| PP |  | Nová kovaná mříž – nový zákryt obnovené studny průměr 1200 mm - kompletní dodávka viz. odkaz KO/14a | [14 empty] | PP | 3
590 | K | 348101120 | Osazení vrat a vrátek k oplocení na sloupky zděné nebo betonové plochy do 4 m2 | kus | 1 |  | 0 | CS ÚRS 2020 01 |  | základní |  | 0 | 0 | 0 | 0 | 0 | 4 | K | 3 |  |  |  | ROZPOCET |  |  |  |  | 0 | 0 | 0 | 0 | 0 | 1 | 0 | 4 | 1209355742
| PP |  | Montáž vrat a vrátek k oplocení na sloupky zděné nebo betonové, plochy jednotlivě přes 2 do 4 m2 | [14 empty] | PP | 3
| VV |  | 1"KO/6a |  | 1 | [12 empty] | VV | 3 | 2 | True | 1 | ROZPOCET
591 | M | KO/6a | Nová jednokřídlová branka s ocel.rámem viz. odkaz KO/6a | kus | 1 |  | 0 | vlastní položka |  | základní |  | 0 | 0 | 0 | 0 | 0 | 8 | M | 3 |  |  |  | ROZPOCET |  |  |  |  | 0 | 0 | 0 | 0 | 0 | 1 | 0 | 4 | 1347935389
| PP |  | Nová jednokřídlová branka s ocel.rámem viz. odkaz KO/6a | [14 empty] | PP | 3
592 | K | KO/4a | Stávající mříž pro přístup do suterénu s přístupem do plzeňského podzemí - bude provedena odborná repase dle popisu viz. odkaz KO/4a | kus | 1 |  | 0 | vlastní položka |  | základní |  | 0 | 0 | 0 | 0 | 0 | 4 | K | 3 |  |  |  | ROZPOCET |  |  |  |  | 0 | 0 | 0 | 0 | 0 | 1 | 0 | 4 | -881017930
| PP |  | Stávající mříž pro přístup do suterénu s přístupem do plzeňského podzemí - bude provedena odborná repase dle popisu viz. odkaz KO/4a | [14 empty] | PP | 3
593 | K | KO/5a | Stávající zábradlí schodiště tvořené svislou ornamentální litinovou výplní - bude provedena odborná řemeslná repase dle popisu viz. odkaz KO/5a | m | 19.25 |  | 0 | vlastní položka |  | základní |  | 0 | 0 | 0 | 0 | 0 | 4 | K | 3 |  |  |  | ROZPOCET |  |  |  |  | 0 | 0 | 0 | 0 | 0 | 1 | 0 | 4 | -934701175
| PP |  | Stávající zábradlí schodiště tvořené svislou ornamentální litinovou výplní - bude provedena odborná řemeslná repase dle popisu viz. odkaz KO/5a | [14 empty] | PP | 3
594 | K | KO/7a | Stávající osazená renesanční kovaná mříž š. 1740 / v.3400 mm - bude provedena řemeslná repase pod dohlede restaurátora viz. odkaz KO/7a | kus | 1 |  | 0 | vlastní položka |  | základní |  | 0 | 0 | 0 | 0 | 0 | 4 | K | 3 |  |  |  | ROZPOCET |  |  |  |  | 0 | 0 | 0 | 0 | 0 | 1 | 0 | 4 | -1846360839
| PP |  | Stávající osazená renesanční kovaná mříž š. 1740 / v.3400 mm - bude provedena řemeslná repase pod dohlede restaurátora viz. odkaz KO/7a | [14 empty] | PP | 3
595 | K | KO/8a | Stávající vložená ocelová konstrukce (kotvení vánočního stromku) - drobná oprava a obnovení nátěru_viz. odkaz KO/8a | kus | 1 |  | 0 | vlastní položka |  | základní |  | 0 | 0 | 0 | 0 | 0 | 4 | K | 3 |  |  |  | ROZPOCET |  |  |  |  | 0 | 0 | 0 | 0 | 0 | 1 | 0 | 4 | -254495387
| PP |  | Stávající vložená ocelová konstrukce (kotvení vánočního stromku) - drobná oprava a obnovení nátěru_viz. odkaz KO/8a | [14 empty] | PP | 3
596 | K | KO/9a | Stávající osazená mříž bude demontována a uskladněna k druhotnému použití (uložení určí investor)_viz. odkaz KO/9a | kus | 1 |  | 0 | vlastní položka |  | základní |  | 0 | 0 | 0 | 0 | 0 | 4 | K | 3 |  |  |  | ROZPOCET |  |  |  |  | 0 | 0 | 0 | 0 | 0 | 1 | 0 | 4 | -1658333334
| PP |  | Stávající osazená mříž bude demontována a uskladněna k druhotnému použití (uložení určí investor)_viz. odkaz KO/9a | [14 empty] | PP | 3
597 | K | KO/10a | Stávající komínová dvířka 500/900 mm - umístění zůstane zachováno - drobné opravy a obnova nátěru viz. odkaz KO/10a | kus | 1 |  | 0 | vlastní položka |  | základní |  | 0 | 0 | 0 | 0 | 0 | 4 | K | 3 |  |  |  | ROZPOCET |  |  |  |  | 0 | 0 | 0 | 0 | 0 | 1 | 0 | 4 | 770689578
| PP |  | Stávající komínová dvířka 500/900 mm - umístění zůstane zachováno - drobné opravy a obnova nátěru viz. odkaz KO/10a | [14 empty] | PP | 3
598 | K | KO/11a | Stávající komínová dvířka 150/300 mm - umístění zůstane zachováno - drobné opravy a obnova nátěru viz. odkaz KO/11a | kus | 1 |  | 0 | vlastní položka |  | základní |  | 0 | 0 | 0 | 0 | 0 | 4 | K | 3 |  |  |  | ROZPOCET |  |  |  |  | 0 | 0 | 0 | 0 | 0 | 1 | 0 | 4 | -1510038565
| PP |  | Stávající komínová dvířka 150/300 mm - umístění zůstane zachováno - drobné opravy a obnova nátěru viz. odkaz KO/11a | [14 empty] | PP | 3
599 | K | KO/12a | Stávající táhlo umístěné na pavlači v úrovni 2.NP dl. 1750 mm, oprava dle popisu viz. odkaz KO/12a | kus | 1 |  | 0 | vlastní položka |  | základní |  | 0 | 0 | 0 | 0 | 0 | 4 | K | 3 |  |  |  | ROZPOCET |  |  |  |  | 0 | 0 | 0 | 0 | 0 | 1 | 0 | 4 | 1332516643
| PP |  | Stávající táhlo umístěné na pavlači v úrovni 2.NP dl. 1750 mm, oprava dle popisu viz. odkaz KO/12a | [14 empty] | PP | 3
600 | K | KO/13a | Stávající jednokřídlové dveře pro přístup do podkroví 970x 2170 mm - drobné opravy a obnova nátěru viz. odkaz KO/13a | kus | 1 |  | 0 | vlastní položka |  | základní |  | 0 | 0 | 0 | 0 | 0 | 4 | K | 3 |  |  |  | ROZPOCET |  |  |  |  | 0 | 0 | 0 | 0 | 0 | 1 | 0 | 4 | -1737785940
| PP |  | Stávající jednokřídlové dveře pro přístup do podkroví 970x 2170 mm - drobné opravy a obnova nátěru viz. odkaz KO/13a | [14 empty] | PP | 3
601 | K | KO/15a | Stávající probíjená mříž osazená v okenní špaletě stávajícího okna 700/1060 mm - drobné opravy a obnova nátěru viz. odkaz KO/15a | kus | 2 |  | 0 | vlastní položka |  | základní |  | 0 | 0 | 0 | 0 | 0 | 4 | K | 3 |  |  |  | ROZPOCET |  |  |  |  | 0 | 0 | 0 | 0 | 0 | 1 | 0 | 4 | -143369922
| PP |  | Stávající probíjená mříž osazená v okenní špaletě stávajícího okna 700/1060 mm - drobné opravy a obnova nátěru viz. odkaz KO/15a | [14 empty] | PP | 3
602 | K | KO/16a | Stávající osazená komínová dvířka 500/550 mm - drobné opravy a obnova nátěru viz. odkaz KO/16a | kus | 1 |  | 0 | vlastní položka |  | základní |  | 0 | 0 | 0 | 0 | 0 | 4 | K | 3 |  |  |  | ROZPOCET |  |  |  |  | 0 | 0 | 0 | 0 | 0 | 1 | 0 | 4 | 568571018
| PP |  | Stávající osazená komínová dvířka 500/550 mm - drobné opravy a obnova nátěru viz. odkaz KO/16a | [14 empty] | PP | 3
| D | M | Mobiliář |  |  |  | 0 |  |  |  |  | 0 |  | 0 |  | 0 | 2 | D | 2 |  |  |  | ROZPOCET | [10 empty] | 0
603 | M | M01 | Mobilní rolovací rampa 914,4 (š) mm / překonávaná výška 1250 mm_viz. odkaz M01 | kus | 1 |  | 0 | vlastní položka |  | základní |  | 0 | 0 | 0 | 0 | 0 | 32 | M | 3 |  |  |  | ROZPOCET |  |  |  |  | 0 | 0 | 0 | 0 | 0 | 1 | 0 | 16 | 1229416747
| PP |  | Mobilní rolovací rampa 914,4 (š) mm / překonávaná výška 1250 mm_viz. odkaz M01 | [14 empty] | PP | 3
| D | 771 | Podlahy z dlaždic |  |  |  | 0 |  |  |  |  | 0 |  | 27.7768 |  | 0 | 2 | D | 1 |  |  |  | ROZPOCET | [10 empty] | 0
604 | K | 771273114 | Montáž obkladů stupnic z dlaždic keramických lepených š do 350 mm | m | 63.36 |  | 0 | CS ÚRS 2020 01 |  | základní |  | 0 | 0.0013 | 0.082368 | 0 | 0 | 16 | K | 2 |  |  |  | ROZPOCET |  |  |  |  | 0 | 0 | 0 | 0 | 0 | 1 | 0 | 16 | -563106667
| PP |  | Montáž obkladů schodišť z dlaždic keramických lepených standardním lepidlem stupnic hladkých šířky přes 300 do 350 mm | [14 empty] | PP | 2
| VV |  | 48*1,32"odkaz KAa19 |  | 63.36 | [12 empty] | VV | 2 | 2 | True | 1 | ROZPOCET
605 | K | 771273232 | Montáž obkladů podstupnic z dlaždic hladkých keramických lepených v do 200 mm | m | 63.36 |  | 0 | CS ÚRS 2020 01 |  | základní |  | 0 | 0.00078 | 0.049421 | 0 | 0 | 16 | K | 2 |  |  |  | ROZPOCET |  |  |  |  | 0 | 0 | 0 | 0 | 0 | 1 | 0 | 16 | -644291058
| PP |  | Montáž obkladů schodišť z dlaždic keramických lepených standardním lepidlem podstupnic hladkých výšky přes 150 do 200 mm | [14 empty] | PP | 2
606 | K | 771473114 | Montáž soklíků z dlaždic keramických lepených rovných v do 150 mm | m | 405.094 |  | 0 | CS ÚRS 2020 01 |  | základní |  | 0 | 0.00051 | 0.2066 | 0 | 0 | 16 | K | 2 |  |  |  | ROZPOCET |  |  |  |  | 0 | 0 | 0 | 0 | 0 | 1 | 0 | 16 | -697370968
| PP |  | Montáž soklíků z dlaždic keramických lepených standardním lepidlem rovných výšky přes 120 do 150 mm | [14 empty] | PP | 2
| VV |  | 238,53+175,33*0,95 |  | 405.094 | [12 empty] | VV | 2 | 2 | True | 0 | ROZPOCET
| VV |  | Součet |  | 405.094 | [12 empty] | VV | 2 | 4 | True | 1 | ROZPOCET
607 | M | 59761009 | sokl - podlahy (barevný) 30 x 8 x 0,8 cm I. j. | kus | 1390 |  | 0 | CS ÚRS 2020 01 |  | základní |  | 0 | 0.00036 | 0.5004 | 0 | 0 | 32 | M | 2 |  |  |  | ROZPOCET |  |  |  |  | 0 | 0 | 0 | 0 | 0 | 1 | 0 | 16 | -1688790866
| PP |  | sokl - podlahy (barevný) 30 x 8 x 0,8 cm I. j. | [14 empty] | PP | 2
| VV |  | 405,094/0,3*1,03 |  | 1390.823 | [12 empty] | VV | 2 | 2 | True | 0 | ROZPOCET
| VV |  | Mezisoučet |  | 1390.823 | [12 empty] | VV | 2 | 3 | True | 0 | ROZPOCET
| VV |  | 1390 |  | 1390 | [12 empty] | VV | 2 | 2 | True | 1 | ROZPOCET
608 | K | 771531007 | Montáž podlahy z cihelných dlaždic kladením do malty do 25 ks/m2 | m2 | 169.152 |  | 0 | CS ÚRS 2020 01 |  | základní |  | 0 | 0.03879 | 6.5614 | 0 | 0 | 4 | K | 2 |  |  |  | ROZPOCET |  |  |  |  | 0 | 0 | 0 | 0 | 0 | 1 | 0 | 4 | 876050717
| PP |  | Montáž podlahy z dlaždic cihelných nebo portlandských tloušťky do 30 mm kladených do malty přes 22 do 25 ks/m2 | [14 empty] | PP | 2
| VV |  | pa1*0,3 |  | 11.64 | [12 empty] | VV | 2 | 2 | True | 0 | ROZPOCET
| VV |  | pa3 |  | 41.55 | [12 empty] | VV | 2 | 2 | True | 0 | ROZPOCET
| VV |  | pa5*0,3 |  | 26.112 | [12 empty] | VV | 2 | 2 | True | 0 | ROZPOCET
| VV |  | Pa43 |  | 89.85 | [12 empty] | VV | 2 | 2 | True | 0 | ROZPOCET
| VV |  | Součet |  | 169.152 | [12 empty] | VV | 2 | 4 | True | 1 | ROZPOCET
609 | M | 59631102 | dlažba ruční cihelná 20 x 20 x 3 cm | kus | 4356 |  | 0 | CS ÚRS 2020 01 |  | základní |  | 0 | 0.00236 | 10.2802 | 0 | 0 | 8 | M | 2 |  |  |  | ROZPOCET |  |  |  |  | 0 | 0 | 0 | 0 | 0 | 1 | 0 | 4 | -464204207
| PP |  | dlažba ruční cihelná 20 x 20 x 3 cm | [14 empty] | PP | 2
| VV |  | 169,152*25*1,03 |  | 4355.664 | [12 empty] | VV | 2 | 2 | True | 0 | ROZPOCET
| VV |  | Mezisoučet |  | 4355.664 | [12 empty] | VV | 2 | 3 | True | 0 | ROZPOCET
| VV |  | 4356 |  | 4356 | [12 empty] | VV | 2 | 2 | True | 1 | ROZPOCET
610 | K | 771531801 | Demontáž podlah z dlaždic cihelných kladených do malty | m2 | 147.472 |  | 0 | CS ÚRS 2020 01 |  | základní |  | 0 | 0 | 0 | 0 | 0 | 4 | K | 2 |  |  |  | ROZPOCET |  |  |  |  | 0 | 0 | 0 | 0 | 0 | 1 | 0 | 4 | -1294579965
| PP |  | Demontáž podlah z dlaždic cihelných nebo portlanských kladených do malty | [14 empty] | PP | 2
| VV |  | pa1*0,3 |  | 11.64 | [12 empty] | VV | 2 | 2 | True | 0 | ROZPOCET
| VV |  | pa3 |  | 41.55 | [12 empty] | VV | 2 | 2 | True | 0 | ROZPOCET
| VV |  | pa5*0,3 |  | 26.112 | [12 empty] | VV | 2 | 2 | True | 0 | ROZPOCET
| VV |  | Pa44 |  | 68.17 | [12 empty] | VV | 2 | 2 | True | 0 | ROZPOCET
| VV |  | Součet |  | 147.472 | [12 empty] | VV | 2 | 4 | True | 1 | ROZPOCET
611 | K | 771574113 | Montáž podlah keramických režných hladkých lepených flexibilním lepidlem do 12 ks/m2 | m2 | 334.22 |  | 0 | CS ÚRS 2020 01 |  | základní |  | 0 | 0.00367 | 1.2266 | 0 | 0 | 16 | K | 2 |  |  |  | ROZPOCET |  |  |  |  | 0 | 0 | 0 | 0 | 0 | 1 | 0 | 16 | -1346039291
| PP |  | Montáž podlah z dlaždic keramických lepených flexibilním lepidlem režných nebo glazovaných hladkých přes 9 do 12 ks/ m2 | [14 empty] | PP | 2
| VV |  | pa7 |  | 3.77 | [12 empty] | VV | 2 | 2 | True | 0 | ROZPOCET
| VV |  | pa8 |  | 4.48 | [12 empty] | VV | 2 | 2 | True | 0 | ROZPOCET
| VV |  | pa9 |  | 17.52 | [12 empty] | VV | 2 | 2 | True | 0 | ROZPOCET
| VV |  | pa11 |  | 26.73 | [12 empty] | VV | 2 | 2 | True | 0 | ROZPOCET
| VV |  | pa12 |  | 3.18 | [12 empty] | VV | 2 | 2 | True | 0 | ROZPOCET
| VV |  | pa12a |  | 3.41 | [12 empty] | VV | 2 | 2 | True | 0 | ROZPOCET
| VV |  | pa13 |  | 5.88 | [12 empty] | VV | 2 | 2 | True | 0 | ROZPOCET
| VV |  | pa15 |  | 16.71 | [12 empty] | VV | 2 | 2 | True | 0 | ROZPOCET
| VV |  | pa16 |  | 8.62 | [12 empty] | VV | 2 | 2 | True | 0 | ROZPOCET
| VV |  | pa23 |  | 3.25 | [12 empty] | VV | 2 | 2 | True | 0 | ROZPOCET
| VV |  | pa25 |  | 17.45 | [12 empty] | VV | 2 | 2 | True | 0 | ROZPOCET
| VV |  | pa27 |  | 12.11 | [12 empty] | VV | 2 | 2 | True | 0 | ROZPOCET
| VV |  | pa31 |  | 4.46 | [12 empty] | VV | 2 | 2 | True | 0 | ROZPOCET
| VV |  | pa32 |  | 31.32 | [12 empty] | VV | 2 | 2 | True | 0 | ROZPOCET
| VV |  | pa38 |  | 26.85 | [12 empty] | VV | 2 | 2 | True | 0 | ROZPOCET
| VV |  | pa39 |  | 29.96 | [12 empty] | VV | 2 | 2 | True | 0 | ROZPOCET
| VV |  | pa40 |  | 118.52 | [12 empty] | VV | 2 | 2 | True | 0 | ROZPOCET
| VV |  | Součet |  | 334.22 | [12 empty] | VV | 2 | 4 | True | 1 | ROZPOCET
612 | M | 59761409 | dlaždice keramické slinuté neglazované mrazuvzdorné bílá přes 9 do 12 ks/m2 | m2 | 402.49 |  | 0 | CS ÚRS 2020 01 |  | základní |  | 0 | 0.0192 | 7.7278 | 0 | 0 | 32 | M | 2 |  |  |  | ROZPOCET |  |  |  |  | 0 | 0 | 0 | 0 | 0 | 1 | 0 | 16 | -1900732282
| PP |  | dlaždice keramické slinuté neglazované mrazuvzdorné bílá přes 9 do 12 ks/m2 | [14 empty] | PP | 2
| VV |  | pa7+pa8+pa9+pa11+pa12+pa12a+pa13+pa15+pa16+pa23+pa25+pa27+pa31+pa32+pa38+pa39+pa40 |  | 334.22 | [12 empty] | VV | 2 | 2 | True | 0 | ROZPOCET
| VV |  | obklad schodiště viz. KAa/19 | [14 empty] | VV | 2 | 1 | True | 0 | ROZPOCET
| VV |  | 48*(0,3+0,2)*1,32 |  | 31.68 | [12 empty] | VV | 2 | 2 | True | 0 | ROZPOCET
| VV |  | Součet |  | 365.9 | [12 empty] | VV | 2 | 4 | True | 1 | ROZPOCET
| VV |  | 365,9*1,1 'Přepočtené koeficientem množství |  | 402.49 | [12 empty] | VV | 2 | 2 | False | 1 | ROZPOCET
613 | K | 771579191 | Příplatek k montáž podlah keramických za plochu do 5 m2 | m2 | 28.43 |  | 0 | CS ÚRS 2020 01 |  | základní |  | 0 | 0 | 0 | 0 | 0 | 16 | K | 2 |  |  |  | ROZPOCET |  |  |  |  | 0 | 0 | 0 | 0 | 0 | 1 | 0 | 16 | -867935586
| PP |  | Montáž podlah z dlaždic keramických Příplatek k cenám za plochu do 5 m2 jednotlivě | [14 empty] | PP | 2
| VV |  | pa7 |  | 3.77 | [12 empty] | VV | 2 | 2 | True | 0 | ROZPOCET
| VV |  | pa8 |  | 4.48 | [12 empty] | VV | 2 | 2 | True | 0 | ROZPOCET
| VV |  | pa12 |  | 3.18 | [12 empty] | VV | 2 | 2 | True | 0 | ROZPOCET
| VV |  | pa12a |  | 3.41 | [12 empty] | VV | 2 | 2 | True | 0 | ROZPOCET
| VV |  | pa13 |  | 5.88 | [12 empty] | VV | 2 | 2 | True | 0 | ROZPOCET
| VV |  | pa23 |  | 3.25 | [12 empty] | VV | 2 | 2 | True | 0 | ROZPOCET
| VV |  | pa31 |  | 4.46 | [12 empty] | VV | 2 | 2 | True | 0 | ROZPOCET
| VV |  | Součet |  | 28.43 | [12 empty] | VV | 2 | 4 | True | 1 | ROZPOCET
614 | K | 771591172 | Montáž profilu pro schodové hrany | m | 63.36 |  | 0 | CS ÚRS 2020 01 |  | základní |  | 0 | 0.00034 | 0.021542 | 0 | 0 | 16 | K | 2 |  |  |  | ROZPOCET |  |  |  |  | 0 | 0 | 0 | 0 | 0 | 1 | 0 | 16 | 1029583984
| PP |  | Podlahy - ostatní práce montáž ukončujícího profilu pro schodové hrany | [14 empty] | PP | 2
| VV |  | 1,32*48"viz. KAa/19 |  | 63.36 | [12 empty] | VV | 2 | 2 | True | 1 | ROZPOCET
615 | M | 59054140 | profil schodový protiskluzový ušlechtilá ocel V2A, R 10 V 6 (2 x 1000 mm) | m | 69.696 |  | 0 | CS ÚRS 2020 01 |  | základní |  | 0 | 3e-05 | 0.0020909 | 0 | 0 | 32 | M | 2 |  |  |  | ROZPOCET |  |  |  |  | 0 | 0 | 0 | 0 | 0 | 1 | 0 | 16 | 2088316805
| PP |  | profil schodový protiskluzový ušlechtilá ocel V2A, R 10 V 6 (2 x 1000 mm) | [14 empty] | PP | 2
| VV |  | 63,36*1,1 'Přepočtené koeficientem množství |  | 69.696 | [12 empty] | VV | 2 | 2 | False | 1 | ROZPOCET
616 | K | 771151012 | Samonivelační stěrka podlah pevnosti 20 MPa tl 5 mm | m2 | 147.55 |  | 0 | CS ÚRS 2020 01 |  | základní |  | 0 | 0.00758 | 1.1184 | 0 | 0 | 16 | K | 2 |  |  |  | ROZPOCET |  |  |  |  | 0 | 0 | 0 | 0 | 0 | 1 | 0 | 16 | 851138267
| PP |  | Příprava podkladu před provedením dlažby samonivelační stěrka min.pevnosti 20 MPa, tloušťky přes 3 do 5 mm | [14 empty] | PP | 2
| VV |  | pa7 |  | 3.77 | [12 empty] | VV | 2 | 2 | True | 0 | ROZPOCET
| VV |  | pa8 |  | 4.48 | [12 empty] | VV | 2 | 2 | True | 0 | ROZPOCET
| VV |  | pa9 |  | 17.52 | [12 empty] | VV | 2 | 2 | True | 0 | ROZPOCET
| VV |  | pa11 |  | 26.73 | [12 empty] | VV | 2 | 2 | True | 0 | ROZPOCET
| VV |  | pa12a |  | 3.41 | [12 empty] | VV | 2 | 2 | True | 0 | ROZPOCET
| VV |  | pa13 |  | 5.88 | [12 empty] | VV | 2 | 2 | True | 0 | ROZPOCET
| VV |  | pa14 |  | 12.57 | [12 empty] | VV | 2 | 2 | True | 0 | ROZPOCET
| VV |  | pa15 |  | 16.71 | [12 empty] | VV | 2 | 2 | True | 0 | ROZPOCET
| VV |  | pa23 |  | 3.25 | [12 empty] | VV | 2 | 2 | True | 0 | ROZPOCET
| VV |  | pa25 |  | 17.45 | [12 empty] | VV | 2 | 2 | True | 0 | ROZPOCET
| VV |  | pa31 |  | 4.46 | [12 empty] | VV | 2 | 2 | True | 0 | ROZPOCET
| VV |  | pa32 |  | 31.32 | [12 empty] | VV | 2 | 2 | True | 0 | ROZPOCET
| VV |  | Součet |  | 147.55 | [12 empty] | VV | 2 | 4 | True | 1 | ROZPOCET
617 | K | 998771103 | Přesun hmot tonážní pro podlahy z dlaždic v objektech v do 24 m | t | 10.935 |  | 0 | CS ÚRS 2020 01 |  | základní |  | 0 | 0 | 0 | 0 | 0 | 16 | K | 2 |  |  |  | ROZPOCET |  |  |  |  | 0 | 0 | 0 | 0 | 0 | 1 | 0 | 16 | 1670971467
| PP |  | Přesun hmot pro podlahy z dlaždic stanovený z hmotnosti přesunovaného materiálu vodorovná dopravní vzdálenost do 50 m v objektech výšky přes 12 do 24 m | [14 empty] | PP | 2
| D | 772 | Podlahy z kamene |  |  |  | 0 |  |  |  |  | 0 |  | 5.8935 |  | 0 | 2 | D | 1 |  |  |  | ROZPOCET | [10 empty] | 0
618 | K | 772521140 | Kladení dlažby z kamene z pravoúhlých desek a dlaždic do malty tl do 30 mm | m2 | 10.88 |  | 0 | CS ÚRS 2020 01 |  | základní |  | 0 | 0.039 | 0.42432 | 0 | 0 | 16 | K | 2 |  |  |  | ROZPOCET |  |  |  |  | 0 | 0 | 0 | 0 | 0 | 1 | 0 | 16 | -2056140066
| PP |  | Kladení dlažby z kamene do malty z nejvýše dvou rozdílných druhů pravoúhlých desek nebo dlaždic ve skladbě se pravidelně opakujících, tl. do 30 mm | [14 empty] | PP | 2
| VV |  | pa6 |  | 10.88 | [12 empty] | VV | 2 | 2 | True | 1 | ROZPOCET
619 | M | 58381335 | deska dlažební žula řezaná tl 3cm do 0,48m2 | m2 | 10.88 |  | 0 | CS ÚRS 2020 01 |  | základní |  | 0 | 0.081 | 0.88128 | 0 | 0 | 32 | M | 2 |  |  |  | ROZPOCET |  |  |  |  | 0 | 0 | 0 | 0 | 0 | 1 | 0 | 16 | 2011770934
| PP |  | deska dlažební žula řezaná tl 3cm do 0,48m2 | [14 empty] | PP | 2
| VV |  | pa6 |  | 10.88 | [12 empty] | VV | 2 | 2 | True | 1 | ROZPOCET
620 | K | 772521150 | Kladení dlažby z kamene z pravoúhlých desek a dlaždic do malty tl do 50 mm | m2 | 82.661 |  | 0 | CS ÚRS 2020 01 |  | základní |  | 0 | 0.04 | 3.3064 | 0 | 0 | 16 | K | 2 |  |  |  | ROZPOCET |  |  |  |  | 0 | 0 | 0 | 0 | 0 | 1 | 0 | 16 | 1346857948
| PP |  | Kladení dlažby z kamene do malty z nejvýše dvou rozdílných druhů pravoúhlých desek nebo dlaždic ve skladbě se pravidelně opakujících, tl. přes 30 do 50 mm | [14 empty] | PP | 2
| VV |  | pa4*0,7 |  | 56.399 | [12 empty] | VV | 2 | 2 | True | 0 | ROZPOCET
| VV |  | pa19*0,3 |  | 26.262 | [12 empty] | VV | 2 | 2 | True | 0 | ROZPOCET
| VV |  | Součet |  | 82.661 | [12 empty] | VV | 2 | 4 | True | 1 | ROZPOCET
621 | K | 772528122 | Kladení dlažby z kamene na sucho na terče plochy do 0,25 m2 o výšce terče do 70 mm | m2 | 15.59 |  | 0 | CS ÚRS 2020 01 |  | základní |  | 0 | 0.0012 | 0.018708 | 0 | 0 | 16 | K | 2 |  |  |  | ROZPOCET |  |  |  |  | 0 | 0 | 0 | 0 | 0 | 1 | 0 | 16 | 2064977924
| PP |  | Kladení dlažby z kamene na terče (pevné nebo pohyblivé) z nejvýše dvou rozdílných druhů pravoúhlých desek nebo dlaždic ve skladbě se pravidelně opakujících o rozměru dlažby do 0,25 m2, o výšce terče přes 25 do 70 mm | [14 empty] | PP | 2
| VV |  | pa24 |  | 15.59 | [12 empty] | VV | 2 | 2 | True | 1 | ROZPOCET
622 | M | 5838133R | deska dlažební žula řezaná tl 4 cm do 0,48m2 | m2 | 15.59 |  | 0 | vlastní položka |  | základní |  | 0 | 0.081 | 1.2628 | 0 | 0 | 32 | M | 2 |  |  |  | ROZPOCET |  |  |  |  | 0 | 0 | 0 | 0 | 0 | 1 | 0 | 16 | -249835784
| PP |  | deska dlažební žula řezaná tl 4 cm do 0,48m2 | [14 empty] | PP | 2
| VV |  | pa24 |  | 15.59 | [12 empty] | VV | 2 | 2 | True | 1 | ROZPOCET
623 | K | 998772103 | Přesun hmot tonážní pro podlahy z kamene v objektech v do 60 m | t | 5.894 |  | 0 | CS ÚRS 2020 01 |  | základní |  | 0 | 0 | 0 | 0 | 0 | 16 | K | 2 |  |  |  | ROZPOCET |  |  |  |  | 0 | 0 | 0 | 0 | 0 | 1 | 0 | 16 | -1373283435
| PP |  | Přesun hmot pro kamenné dlažby, obklady schodišťových stupňů a soklů stanovený z hmotnosti přesunovaného materiálu vodorovná dopravní vzdálenost do 50 m v objektech výšky přes 12 do 60 m | [14 empty] | PP | 2
| D | 775 | Podlahy skládané |  |  |  | 0 |  |  |  |  | 0 |  | 0.86272 |  | 1.7685 | 2 | D | 1 |  |  |  | ROZPOCET | [10 empty] | 0
624 | K | 775510952 | Doplnění podlah vlysových, tl do 22 mm, plochy do 1 m2 | kus | 37.092 |  | 0 | CS ÚRS 2020 01 |  | základní |  | 0 | 7e-05 | 0.0025964 | 0 | 0 | 16 | K | 2 |  |  |  | ROZPOCET |  |  |  |  | 0 | 0 | 0 | 0 | 0 | 1 | 0 | 16 | -1811367779
| PP |  | Doplnění podlah vlysových bez broušení a olištování tl. do 22 mm, plochy přes 0,25 do 1 m2 | [14 empty] | PP | 2
| VV |  | pa20*0,3 |  | 22.077 | [12 empty] | VV | 2 | 2 | True | 0 | ROZPOCET
| VV |  | pa22*0,3 |  | 15.015 | [12 empty] | VV | 2 | 2 | True | 0 | ROZPOCET
| VV |  | Součet |  | 37.092 | [12 empty] | VV | 2 | 4 | True | 1 | ROZPOCET
625 | M | 61192520 | vlysy parketové dub 21x60x400mm přirozená barevnost | m2 | 37.092 |  | 0 | CS ÚRS 2020 01 |  | základní |  | 0 | 0.01617 | 0.59978 | 0 | 0 | 32 | M | 2 |  |  |  | ROZPOCET |  |  |  |  | 0 | 0 | 0 | 0 | 0 | 1 | 0 | 16 | 1037744701
| PP |  | vlysy parketové dub 21x60x400mm přirozená barevnost | [14 empty] | PP | 2
626 | K | 775511820 | Demontáž podlah vlysových lepených bez lišt | m2 | 117.902 |  | 0 | CS ÚRS 2020 01 |  | základní |  | 0 | 0 | 0 | 0.015 | 1.7685 | 16 | K | 2 |  |  |  | ROZPOCET |  |  |  |  | 0 | 0 | 0 | 0 | 0 | 1 | 0 | 16 | -1003597308
| PP |  | Demontáž podlah vlysových bez lišt lepených | [14 empty] | PP | 2
| VV |  | pa20*0,3 |  | 22.077 | [12 empty] | VV | 2 | 2 | True | 0 | ROZPOCET
| VV |  | pa22*0,3 |  | 15.015 | [12 empty] | VV | 2 | 2 | True | 0 | ROZPOCET
| VV |  | pa26 |  | 80.81 | [12 empty] | VV | 2 | 2 | True | 0 | ROZPOCET
| VV |  | Součet |  | 117.902 | [12 empty] | VV | 2 | 4 | True | 1 | ROZPOCET
627 | K | 775541191 | Příplatek k montáži podlah plovoucích z lamel dýhovaných a laminovaných za lepení k podkladu | m2 | 12.57 |  | 0 | CS ÚRS 2020 01 |  | základní |  | 0 | 6e-05 | 0.0007542 | 0 | 0 | 16 | K | 2 |  |  |  | ROZPOCET |  |  |  |  | 0 | 0 | 0 | 0 | 0 | 1 | 0 | 16 | 1325589008
| PP |  | Montáž podlah plovoucích z velkoplošných lamel dýhovaných a laminovaných bez podložky, spojovaných Příplatek k cenám za lepení k podkladu | [14 empty] | PP | 2
| VV |  | pa14 |  | 12.57 | [12 empty] | VV | 2 | 2 | True | 1 | ROZPOCET
628 | K | 775591919 | Oprava podlah dřevěných - broušení celkové včetně tmelení | m2 | 305.4 |  | 0 | CS ÚRS 2020 01 |  | základní |  | 0 | 0.00017 | 0.051918 | 0 | 0 | 16 | K | 2 |  |  |  | ROZPOCET |  |  |  |  | 0 | 0 | 0 | 0 | 0 | 1 | 0 | 16 | 147946124
| PP |  | Ostatní práce při opravách dřevěných podlah broušení podlah vlysových, palubkových, parketových nebo mozaikových celkové včetně tmelení s broušením hrubým, středním a jemným | [14 empty] | PP | 2
| VV |  | pa20 |  | 73.59 | [12 empty] | VV | 2 | 2 | True | 0 | ROZPOCET
| VV |  | pa22 |  | 50.05 | [12 empty] | VV | 2 | 2 | True | 0 | ROZPOCET
| VV |  | pa28 |  | 84.25 | [12 empty] | VV | 2 | 2 | True | 0 | ROZPOCET
| VV |  | pa37 |  | 97.51 | [12 empty] | VV | 2 | 2 | True | 0 | ROZPOCET
| VV |  | Součet |  | 305.4 | [12 empty] | VV | 2 | 4 | True | 1 | ROZPOCET
629 | K | 775591920 | Oprava podlah dřevěných - vysátí povrchu | m2 | 305.4 |  | 0 | CS ÚRS 2020 01 |  | základní |  | 0 | 0 | 0 | 0 | 0 | 16 | K | 2 |  |  |  | ROZPOCET |  |  |  |  | 0 | 0 | 0 | 0 | 0 | 1 | 0 | 16 | 2749779
| PP |  | Ostatní práce při opravách dřevěných podlah dokončovací vysátí | [14 empty] | PP | 2
| VV |  | pa20 |  | 73.59 | [12 empty] | VV | 2 | 2 | True | 0 | ROZPOCET
| VV |  | pa22 |  | 50.05 | [12 empty] | VV | 2 | 2 | True | 0 | ROZPOCET
| VV |  | pa28 |  | 84.25 | [12 empty] | VV | 2 | 2 | True | 0 | ROZPOCET
| VV |  | pa37 |  | 97.51 | [12 empty] | VV | 2 | 2 | True | 0 | ROZPOCET
| VV |  | Součet |  | 305.4 | [12 empty] | VV | 2 | 4 | True | 1 | ROZPOCET
630 | K | 775591921 | Oprava podlah dřevěných - základní lak | m2 | 305.4 |  | 0 | CS ÚRS 2020 01 |  | základní |  | 0 | 0.00026 | 0.079404 | 0 | 0 | 16 | K | 2 |  |  |  | ROZPOCET |  |  |  |  | 0 | 0 | 0 | 0 | 0 | 1 | 0 | 16 | 591678296
| PP |  | Ostatní práce při opravách dřevěných podlah lakování jednotlivé operace základní lak | [14 empty] | PP | 2
| VV |  | pa20 |  | 73.59 | [12 empty] | VV | 2 | 2 | True | 0 | ROZPOCET
| VV |  | pa22 |  | 50.05 | [12 empty] | VV | 2 | 2 | True | 0 | ROZPOCET
| VV |  | pa28 |  | 84.25 | [12 empty] | VV | 2 | 2 | True | 0 | ROZPOCET
| VV |  | pa37 |  | 97.51 | [12 empty] | VV | 2 | 2 | True | 0 | ROZPOCET
| VV |  | Součet |  | 305.4 | [12 empty] | VV | 2 | 4 | True | 1 | ROZPOCET
631 | K | 775591922 | Oprava podlah dřevěných - vrchní lak pro běžnou zátěž | m2 | 610.8 |  | 0 | CS ÚRS 2020 01 |  | základní |  | 0 | 0.00015 | 0.09162 | 0 | 0 | 16 | K | 2 |  |  |  | ROZPOCET |  |  |  |  | 0 | 0 | 0 | 0 | 0 | 1 | 0 | 16 | 170644510
| PP |  | Ostatní práce při opravách dřevěných podlah lakování jednotlivé operace vrchní lak pro běžnou zátěž (bytové prostory apod.) | [14 empty] | PP | 2
| VV |  | 305,4*2 |  | 610.8 | [12 empty] | VV | 2 | 2 | True | 1 | ROZPOCET
632 | K | 775591926 | Oprava podlah dřevěných - mezibroušení mezi vrstvami laku | m2 | 916.2 |  | 0 | CS ÚRS 2020 01 |  | základní |  | 0 | 1e-05 | 0.009162 | 0 | 0 | 16 | K | 2 |  |  |  | ROZPOCET |  |  |  |  | 0 | 0 | 0 | 0 | 0 | 1 | 0 | 16 | -556410308
| PP |  | Ostatní práce při opravách dřevěných podlah lakování jednotlivé operace mezibroušení mezi vrstvami laku | [14 empty] | PP | 2
| VV |  | 305,4*3 |  | 916.2 | [12 empty] | VV | 2 | 2 | True | 1 | ROZPOCET
633 | K | 775591931 | Oprava podlah dřevěných - nátěr olejem a voskování | m2 | 305.4 |  | 0 | CS ÚRS 2020 01 |  | základní |  | 0 | 5e-05 | 0.01527 | 0 | 0 | 16 | K | 2 |  |  |  | ROZPOCET |  |  |  |  | 0 | 0 | 0 | 0 | 0 | 1 | 0 | 16 | 694410716
| PP |  | Ostatní práce při opravách dřevěných podlah dokončovací nátěr olejem a voskování | [14 empty] | PP | 2
| VV |  | pa20 |  | 73.59 | [12 empty] | VV | 2 | 2 | True | 0 | ROZPOCET
| VV |  | pa22 |  | 50.05 | [12 empty] | VV | 2 | 2 | True | 0 | ROZPOCET
| VV |  | pa28 |  | 84.25 | [12 empty] | VV | 2 | 2 | True | 0 | ROZPOCET
| VV |  | pa37 |  | 97.51 | [12 empty] | VV | 2 | 2 | True | 0 | ROZPOCET
| VV |  | Součet |  | 305.4 | [12 empty] | VV | 2 | 4 | True | 1 | ROZPOCET
634 | K | 775591941 | Oprava podlah dřevěných - pastování | m2 | 305.4 |  | 0 | CS ÚRS 2020 01 |  | základní |  | 0 | 4e-05 | 0.012216 | 0 | 0 | 16 | K | 2 |  |  |  | ROZPOCET |  |  |  |  | 0 | 0 | 0 | 0 | 0 | 1 | 0 | 16 | -2130457758
| PP |  | Ostatní práce při opravách dřevěných podlah dokončovací pastování | [14 empty] | PP | 2
| VV |  | pa20 |  | 73.59 | [12 empty] | VV | 2 | 2 | True | 0 | ROZPOCET
| VV |  | pa22 |  | 50.05 | [12 empty] | VV | 2 | 2 | True | 0 | ROZPOCET
| VV |  | pa28 |  | 84.25 | [12 empty] | VV | 2 | 2 | True | 0 | ROZPOCET
| VV |  | pa37 |  | 97.51 | [12 empty] | VV | 2 | 2 | True | 0 | ROZPOCET
| VV |  | Součet |  | 305.4 | [12 empty] | VV | 2 | 4 | True | 1 | ROZPOCET
635 | K | 998775103 | Přesun hmot tonážní pro podlahy dřevěné v objektech v do 24 m | t | 0.863 |  | 0 | CS ÚRS 2020 01 |  | základní |  | 0 | 0 | 0 | 0 | 0 | 16 | K | 2 |  |  |  | ROZPOCET |  |  |  |  | 0 | 0 | 0 | 0 | 0 | 1 | 0 | 16 | -616086248
| PP |  | Přesun hmot pro podlahy skládané stanovený z hmotnosti přesunovaného materiálu vodorovná dopravní vzdálenost do 50 m v objektech výšky přes 12 do 24 m | [14 empty] | PP | 2
| D | 776 | Podlahy povlakové |  |  |  | 0 |  |  |  |  | 0 |  | 0 |  | 1.4927 | 2 | D | 1 |  |  |  | ROZPOCET | [10 empty] | 0
636 | K | 776201811 | Demontáž lepených povlakových podlah bez podložky ručně | m2 | 597.08 |  | 0 | CS ÚRS 2020 01 |  | základní |  | 0 | 0 | 0 | 0.0025 | 1.4927 | 16 | K | 2 |  |  |  | ROZPOCET |  |  |  |  | 0 | 0 | 0 | 0 | 0 | 1 | 0 | 16 | -811158138
| PP |  | Demontáž povlakových podlahovin lepených ručně bez podložky | [14 empty] | PP | 2
| VV |  | pa11 |  | 26.73 | [12 empty] | VV | 2 | 2 | True | 0 | ROZPOCET
| VV |  | pa12 |  | 3.18 | [12 empty] | VV | 2 | 2 | True | 0 | ROZPOCET
| VV |  | pa12a |  | 3.41 | [12 empty] | VV | 2 | 2 | True | 0 | ROZPOCET
| VV |  | pa21 |  | 65.93 | [12 empty] | VV | 2 | 2 | True | 0 | ROZPOCET
| VV |  | pa22 |  | 50.05 | [12 empty] | VV | 2 | 2 | True | 0 | ROZPOCET
| VV |  | pa26 |  | 80.81 | [12 empty] | VV | 2 | 2 | True | 0 | ROZPOCET
| VV |  | pa30 |  | 170.13 | [12 empty] | VV | 2 | 2 | True | 0 | ROZPOCET
| VV |  | pa34 |  | 99.33 | [12 empty] | VV | 2 | 2 | True | 0 | ROZPOCET
| VV |  | pa37 |  | 97.51 | [12 empty] | VV | 2 | 2 | True | 0 | ROZPOCET
| VV |  | Součet |  | 597.08 | [12 empty] | VV | 2 | 4 | True | 1 | ROZPOCET
637 | K | 776991821 | Odstranění lepidla ručně z podlah | m2 | 597.08 |  | 0 | CS ÚRS 2020 01 |  | základní |  | 0 | 0 | 0 | 0 | 0 | 16 | K | 2 |  |  |  | ROZPOCET |  |  |  |  | 0 | 0 | 0 | 0 | 0 | 1 | 0 | 16 | 1463481364
| PP |  | Ostatní práce odstranění lepidla ručně z podlah | [14 empty] | PP | 2
| VV |  | pa11 |  | 26.73 | [12 empty] | VV | 2 | 2 | True | 0 | ROZPOCET
| VV |  | pa12 |  | 3.18 | [12 empty] | VV | 2 | 2 | True | 0 | ROZPOCET
| VV |  | pa12a |  | 3.41 | [12 empty] | VV | 2 | 2 | True | 0 | ROZPOCET
| VV |  | pa21 |  | 65.93 | [12 empty] | VV | 2 | 2 | True | 0 | ROZPOCET
| VV |  | pa22 |  | 50.05 | [12 empty] | VV | 2 | 2 | True | 0 | ROZPOCET
| VV |  | pa26 |  | 80.81 | [12 empty] | VV | 2 | 2 | True | 0 | ROZPOCET
| VV |  | pa30 |  | 170.13 | [12 empty] | VV | 2 | 2 | True | 0 | ROZPOCET
| VV |  | pa34 |  | 99.33 | [12 empty] | VV | 2 | 2 | True | 0 | ROZPOCET
| VV |  | pa37 |  | 97.51 | [12 empty] | VV | 2 | 2 | True | 0 | ROZPOCET
| VV |  | Součet |  | 597.08 | [12 empty] | VV | 2 | 4 | True | 1 | ROZPOCET
| D | 777 | Podlahy lité |  |  |  | 0 |  |  |  |  | 0 |  | 0.0007 |  | 0 | 2 | D | 1 |  |  |  | ROZPOCET | [10 empty] | 0
638 | K | 777612103 | Uzavírací epoxidový transparentní nátěr podlahy | m2 | 2.8 |  | 0 | CS ÚRS 2020 01 |  | základní |  | 0 | 0.00025 | 0.0007 | 0 | 0 | 16 | K | 2 |  |  |  | ROZPOCET |  |  |  |  | 0 | 0 | 0 | 0 | 0 | 1 | 0 | 16 | 85814688
| PP |  | Uzavírací nátěr podlahy epoxidový transparentní | [14 empty] | PP | 2
| VV |  | pa10 |  | 2.8 | [12 empty] | VV | 2 | 2 | True | 1 | ROZPOCET
| D | 781 | Dokončovací práce - obklady |  |  |  | 0 |  |  |  |  | 0 |  | 4.0298 |  | 0 | 2 | D | 1 |  |  |  | ROZPOCET | [10 empty] | 0
639 | K | 781413111 | Montáž obkladaček vnitřních pórovinových pravoúhlých do 22 ks/m2 lepených standardním lepidlem | m2 | 174.375 |  | 0 | CS ÚRS 2020 01 |  | základní |  | 0 | 0.003 | 0.52313 | 0 | 0 | 16 | K | 2 |  |  |  | ROZPOCET |  |  |  |  | 0 | 0 | 0 | 0 | 0 | 1 | 0 | 16 | 57018630
| PP |  | Montáž obkladů vnitřních stěn z obkladaček a dekorů (listel) pórovinových lepených standardním lepidlem z obkladaček pravoúhlých do 22 ks/m2 | [14 empty] | PP | 2
| VV |  | 1np | [14 empty] | VV | 2 | 1 | True | 0 | ROZPOCET
| VV |  | A.107 | [14 empty] | VV | 2 | 1 | True | 0 | ROZPOCET
| VV |  | 2,05*7,29 |  | 14.945 | [12 empty] | VV | 2 | 2 | True | 0 | ROZPOCET
| VV |  | A.107.a | [14 empty] | VV | 2 | 1 | True | 0 | ROZPOCET
| VV |  | 2,05*4,74 |  | 9.717 | [12 empty] | VV | 2 | 2 | True | 0 | ROZPOCET
| VV |  | A.107.b | [14 empty] | VV | 2 | 1 | True | 0 | ROZPOCET
| VV |  | 2,05*8,73 |  | 17.897 | [12 empty] | VV | 2 | 2 | True | 0 | ROZPOCET
| VV |  | A.112 | [14 empty] | VV | 2 | 1 | True | 0 | ROZPOCET
| VV |  | (0,6+2,0+0,6)*7,18 |  | 22.976 | [12 empty] | VV | 2 | 2 | True | 0 | ROZPOCET
| VV |  | A.113 | [14 empty] | VV | 2 | 1 | True | 0 | ROZPOCET
| VV |  | 2,05*9,24 |  | 18.942 | [12 empty] | VV | 2 | 2 | True | 0 | ROZPOCET
| VV |  | A.114.a | [14 empty] | VV | 2 | 1 | True | 0 | ROZPOCET
| VV |  | 2,05*7,1 |  | 14.555 | [12 empty] | VV | 2 | 2 | True | 0 | ROZPOCET
| VV |  | A.114.b | [14 empty] | VV | 2 | 1 | True | 0 | ROZPOCET
| VV |  | 2,05*7,25 |  | 14.863 | [12 empty] | VV | 2 | 2 | True | 0 | ROZPOCET
| VV |  | A.116 | [14 empty] | VV | 2 | 1 | True | 0 | ROZPOCET
| VV |  | 1,5*5,44 |  | 8.16 | [12 empty] | VV | 2 | 2 | True | 0 | ROZPOCET
| VV |  | A.205 | [14 empty] | VV | 2 | 1 | True | 0 | ROZPOCET
| VV |  | 1,5*4,42 |  | 6.63 | [12 empty] | VV | 2 | 2 | True | 0 | ROZPOCET
| VV |  | A.308.a | [14 empty] | VV | 2 | 1 | True | 0 | ROZPOCET
| VV |  | 1,5*4,24 |  | 6.36 | [12 empty] | VV | 2 | 2 | True | 0 | ROZPOCET
| VV |  | A.308.b | [14 empty] | VV | 2 | 1 | True | 0 | ROZPOCET
| VV |  | 1,5*5,57 |  | 8.355 | [12 empty] | VV | 2 | 2 | True | 0 | ROZPOCET
| VV |  | kuchyňské linky | [14 empty] | VV | 2 | 1 | True | 0 | ROZPOCET
| VV |  | 1,5*(0,6+2+0,6+0,6+1,8+0,6+0,6+1,8+0,6+0,6+4,85+3,0+0,6+0,6+1,2+0,6) |  | 30.975 | [12 empty] | VV | 2 | 2 | True | 0 | ROZPOCET
| VV | ko | Součet |  | 174.375 | [12 empty] | VV | 2 | 4 | True | 1 | ROZPOCET
640 | M | 59761040 | obkládačky keramické koupelnové (bílé i barevné) přes 19 do 22 ks/m2 | m2 | 191.813 |  | 0 | CS ÚRS 2020 01 |  | základní |  | 0 | 0.0126 | 2.4168 | 0 | 0 | 32 | M | 2 |  |  |  | ROZPOCET |  |  |  |  | 0 | 0 | 0 | 0 | 0 | 1 | 0 | 16 | 637149824
| PP |  | obkládačky keramické koupelnové (bílé i barevné) přes 19 do 22 ks/m2 | [14 empty] | PP | 2
| VV |  | 174,375*1,1 'Přepočtené koeficientem množství |  | 191.813 | [12 empty] | VV | 2 | 2 | False | 1 | ROZPOCET
641 | K | 781151031 | Celoplošné vyrovnání podkladu stěrkou tl 3 mm | m2 | 174.375 |  | 0 | CS ÚRS 2020 01 |  | základní |  | 0 | 0.0045 | 0.78469 | 0 | 0 | 16 | K | 2 |  |  |  | ROZPOCET |  |  |  |  | 0 | 0 | 0 | 0 | 0 | 1 | 0 | 16 | -1189544603
| PP |  | Příprava podkladu před provedením obkladu celoplošné vyrovnání podkladu stěrkou, tloušťky 3mm | [14 empty] | PP | 2
| VV |  | ko |  | 174.375 | [12 empty] | VV | 2 | 2 | True | 1 | ROZPOCET
642 | K | 781151041 | Příplatek k cenám celoplošné vyrovnání stěrkou za každý další 1 mm přes tl 3 mm | m2 | 174.375 |  | 0 | CS ÚRS 2020 01 |  | základní |  | 0 | 0.00145 | 0.25284 | 0 | 0 | 16 | K | 2 |  |  |  | ROZPOCET |  |  |  |  | 0 | 0 | 0 | 0 | 0 | 1 | 0 | 16 | -1717671054
| PP |  | Příprava podkladu před provedením obkladu celoplošné vyrovnání podkladu příplatek za každý další 1 mm tloušťky přes 3 mm | [14 empty] | PP | 2
643 | K | 781495111 | Penetrace podkladu vnitřních obkladů | m2 | 174.375 |  | 0 | CS ÚRS 2020 01 |  | základní |  | 0 | 0.0003 | 0.052312 | 0 | 0 | 16 | K | 2 |  |  |  | ROZPOCET |  |  |  |  | 0 | 0 | 0 | 0 | 0 | 1 | 0 | 16 | -766859093
| PP |  | Ostatní prvky ostatní práce penetrace podkladu | [14 empty] | PP | 2
| VV |  | ko |  | 174.375 | [12 empty] | VV | 2 | 2 | True | 1 | ROZPOCET
644 | K | 998781103 | Přesun hmot tonážní pro obklady keramické v objektech v do 24 m | t | 4.03 |  | 0 | CS ÚRS 2020 01 |  | základní |  | 0 | 0 | 0 | 0 | 0 | 16 | K | 2 |  |  |  | ROZPOCET |  |  |  |  | 0 | 0 | 0 | 0 | 0 | 1 | 0 | 16 | -1262380064
| PP |  | Přesun hmot pro obklady keramické stanovený z hmotnosti přesunovaného materiálu vodorovná dopravní vzdálenost do 50 m v objektech výšky přes 12 do 24 m | [14 empty] | PP | 2
| D | 783 | Dokončovací práce - nátěry |  |  |  | 0 |  |  |  |  | 0 |  | 1.3312 |  | 0 | 2 | D | 1 |  |  |  | ROZPOCET | [10 empty] | 0
645 | K | 783201201 | Obroušení tesařských konstrukcí před provedením nátěru | m2 | 36 |  | 0 | CS ÚRS 2020 01 |  | základní |  | 0 | 2e-05 | 0.00072 | 0 | 0 | 16 | K | 2 |  |  |  | ROZPOCET |  |  |  |  | 0 | 0 | 0 | 0 | 0 | 1 | 0 | 16 | 1289253129
| PP |  | Příprava podkladu tesařských konstrukcí před provedením nátěru broušení | [14 empty] | PP | 2
| VV |  | stěny vikýřů na střeše | [14 empty] | VV | 2 | 1 | True | 0 | ROZPOCET
| VV |  | (1,5+1+1,5)*9 |  | 36 | [12 empty] | VV | 2 | 2 | True | 0 | ROZPOCET
| VV |  | Součet |  | 36 | [12 empty] | VV | 2 | 4 | True | 1 | ROZPOCET
646 | K | 783213101 | Napouštěcí jednonásobný syntetický nátěr tesařských konstrukcí zabudovaných do konstrukce | m2 | 36 |  | 0 | CS ÚRS 2020 01 |  | základní |  | 0 | 0.00014 | 0.00504 | 0 | 0 | 16 | K | 2 |  |  |  | ROZPOCET |  |  |  |  | 0 | 0 | 0 | 0 | 0 | 1 | 0 | 16 | 1786644089
| PP |  | Napouštěcí nátěr tesařských konstrukcí zabudovaných do konstrukce jednonásobný syntetický | [14 empty] | PP | 2
| VV |  | stěny vikýřů na střeše | [14 empty] | VV | 2 | 1 | True | 0 | ROZPOCET
| VV |  | (1,5+1+1,5)*9 |  | 36 | [12 empty] | VV | 2 | 2 | True | 0 | ROZPOCET
| VV |  | Součet |  | 36 | [12 empty] | VV | 2 | 4 | True | 1 | ROZPOCET
647 | K | 783213111 | Napouštěcí jednonásobný syntetický biocidní nátěr tesařských konstrukcí zabudovaných do konstrukce | m2 | 1077.359 |  | 0 | CS ÚRS 2020 01 |  | základní |  | 0 | 0.00014 | 0.15083 | 0 | 0 | 16 | K | 2 |  |  |  | ROZPOCET |  |  |  |  | 0 | 0 | 0 | 0 | 0 | 1 | 0 | 16 | -1470479716
| PP |  | Napouštěcí nátěr tesařských konstrukcí zabudovaných do konstrukce proti dřevokazným houbám, hmyzu a plísním jednonásobný syntetický | [14 empty] | PP | 2
| VV |  | (sa1+sa2+sa3+sa4+sa5+sa6)*1,5 |  | 1077.359 | [12 empty] | VV | 2 | 2 | True | 1 | ROZPOCET
648 | K | 783218101 | Lazurovací jednonásobný syntetický nátěr tesařských konstrukcí | m2 | 108 |  | 0 | CS ÚRS 2020 01 |  | základní |  | 0 | 0.00017 | 0.01836 | 0 | 0 | 16 | K | 2 |  |  |  | ROZPOCET |  |  |  |  | 0 | 0 | 0 | 0 | 0 | 1 | 0 | 16 | 540784737
| PP |  | Lazurovací nátěr tesařských konstrukcí jednonásobný syntetický | [14 empty] | PP | 2
| VV |  | stěny vikýřů na střeše | [14 empty] | VV | 2 | 1 | True | 0 | ROZPOCET
| VV |  | (1,5+1+1,5)*9*3"3 vrstvy nátěru |  | 108 | [12 empty] | VV | 2 | 2 | True | 0 | ROZPOCET
| VV |  | Součet |  | 108 | [12 empty] | VV | 2 | 4 | True | 1 | ROZPOCET
649 | K | 783406807 | Odstranění nátěrů z klempířských konstrukcí odstraňovačem nátěrů | m2 | 2.121 |  | 0 | CS ÚRS 2020 01 |  | základní |  | 0 | 0.00011 | 0.00023331 | 0 | 0 | 16 | K | 2 |  |  |  | ROZPOCET |  |  |  |  | 0 | 0 | 0 | 0 | 0 | 1 | 0 | 16 | -1049840161
| PP |  | Odstranění nátěrů z klempířských konstrukcí odstraňovačem nátěrů s obroušením | [14 empty] | PP | 2
| VV |  | 3*1,5*0,075*2*PI"KLa17 |  | 2.121 | [12 empty] | VV | 2 | 2 | True | 1 | ROZPOCET
650 | K | 783414101 | Základní jednonásobný syntetický nátěr klempířských konstrukcí | m2 | 2.121 |  | 0 | CS ÚRS 2020 01 |  | základní |  | 0 | 0.00014 | 0.00029694 | 0 | 0 | 16 | K | 2 |  |  |  | ROZPOCET |  |  |  |  | 0 | 0 | 0 | 0 | 0 | 1 | 0 | 16 | -2082606921
| PP |  | Základní nátěr klempířských konstrukcí jednonásobný syntetický | [14 empty] | PP | 2
| VV |  | 3*1,5*0,075*2*PI"KLa17 |  | 2.121 | [12 empty] | VV | 2 | 2 | True | 1 | ROZPOCET
651 | K | 783415101 | Mezinátěr syntetický jednonásobný mezinátěr klempířských konstrukcí | m2 | 2.121 |  | 0 | CS ÚRS 2020 01 |  | základní |  | 0 | 0.00013 | 0.00027573 | 0 | 0 | 16 | K | 2 |  |  |  | ROZPOCET |  |  |  |  | 0 | 0 | 0 | 0 | 0 | 1 | 0 | 16 | 763721446
| PP |  | Mezinátěr klempířských konstrukcí jednonásobný syntetický standardní | [14 empty] | PP | 2
| VV |  | 3*1,5*0,075*2*PI"KLa17 |  | 2.121 | [12 empty] | VV | 2 | 2 | True | 1 | ROZPOCET
652 | K | 783417101 | Krycí jednonásobný syntetický nátěr klempířských konstrukcí | m2 | 2.121 |  | 0 | CS ÚRS 2020 01 |  | základní |  | 0 | 0.00013 | 0.00027573 | 0 | 0 | 16 | K | 2 |  |  |  | ROZPOCET |  |  |  |  | 0 | 0 | 0 | 0 | 0 | 1 | 0 | 16 | -321512986
| PP |  | Krycí nátěr (email) klempířských konstrukcí jednonásobný syntetický standardní | [14 empty] | PP | 2
653 | K | 783823137 | Penetrační vápenný nátěr hladkých nebo štukových omítek | m2 | 1242.083 |  | 0 | CS ÚRS 2020 01 |  | základní |  | 0 | 0.00027 | 0.33536 | 0 | 0 | 16 | K | 2 |  |  |  | ROZPOCET |  |  |  |  | 0 | 0 | 0 | 0 | 0 | 1 | 0 | 16 | -1649552080
| PP |  | Penetrační nátěr omítek hladkých omítek hladkých, zrnitých tenkovrstvých nebo štukových stupně členitosti 1 a 2 vápenný | [14 empty] | PP | 2
| VV |  | vnitřní fasády | [14 empty] | VV | 2 | 1 | True | 0 | ROZPOCET
| VV |  | 20+21,5+31+7,5*4,211+50+177+71+124+159+98+20*9,1 |  | 965.083 | [12 empty] | VV | 2 | 2 | True | 0 | ROZPOCET
| VV |  | fasáda do náměstí | [14 empty] | VV | 2 | 1 | True | 0 | ROZPOCET
| VV |  | 173 |  | 173 | [12 empty] | VV | 2 | 2 | True | 0 | ROZPOCET
| VV |  | fasáda Alianz France | [14 empty] | VV | 2 | 1 | True | 0 | ROZPOCET
| VV |  | 75 |  | 75 | [12 empty] | VV | 2 | 2 | True | 0 | ROZPOCET
| VV |  | doplnění omítek štítu na kamenném zdivu nad střechou | [14 empty] | VV | 2 | 1 | True | 0 | ROZPOCET
| VV |  | 5 |  | 5 | [12 empty] | VV | 2 | 2 | True | 0 | ROZPOCET
| VV |  | omítky komínů a stěn nad střechou | [14 empty] | VV | 2 | 1 | True | 0 | ROZPOCET
| VV |  | 10+2+4+4+2+2 |  | 24 | [12 empty] | VV | 2 | 2 | True | 0 | ROZPOCET
| VV |  | Součet |  | 1242.083 | [12 empty] | VV | 2 | 4 | True | 1 | ROZPOCET
654 | K | 783827427 | Krycí dvojnásobný vápenný nátěr omítek stupně členitosti 1 a 2 | m2 | 1242.083 |  | 0 | CS ÚRS 2020 01 |  | základní |  | 0 | 0.00065 | 0.80735 | 0 | 0 | 16 | K | 2 |  |  |  | ROZPOCET |  |  |  |  | 0 | 0 | 0 | 0 | 0 | 1 | 0 | 16 | 776736174
| PP |  | Krycí (ochranný ) nátěr omítek dvojnásobný hladkých omítek hladkých, zrnitých tenkovrstvých nebo štukových stupně členitosti 1 a 2 vápenný | [14 empty] | PP | 2
655 | K | 783897607 | Příplatek k cenám dvojnásobného krycího nátěru omítek za barevné provedení v odstínu světlém | m2 | 1242.083 |  | 0 | CS ÚRS 2020 01 |  | základní |  | 0 | 1e-05 | 0.012421 | 0 | 0 | 16 | K | 2 |  |  |  | ROZPOCET |  |  |  |  | 0 | 0 | 0 | 0 | 0 | 1 | 0 | 16 | -1726807785
| PP |  | Krycí (ochranný ) nátěr omítek Příplatek k cenám za provádění barevného nátěru v odstínu světlém dvojnásobného | [14 empty] | PP | 2
| D | 784 | Dokončovací práce - malby a tapety |  |  |  | 0 |  |  |  |  | 0 |  | 7.5025 |  | 1.2646 | 2 | D | 1 |  |  |  | ROZPOCET | [10 empty] | 0
656 | K | 784121001 | Oškrabání malby v mísnostech výšky do 3,80 m | m2 | 4079.285 |  | 0 | CS ÚRS 2020 01 |  | základní |  | 0 | 0.001 | 4.0793 | 0.00031 | 1.2646 | 16 | K | 2 |  |  |  | ROZPOCET |  |  |  |  | 0 | 0 | 0 | 0 | 0 | 1 | 0 | 16 | -763126575
| PP |  | Oškrabání malby v místnostech výšky do 3,80 m | [14 empty] | PP | 2
| VV |  | opravované stropy a klenby | [14 empty] | VV | 2 | 1 | True | 0 | ROZPOCET
| VV |  | 950,928+474,310 |  | 1425.238 | [12 empty] | VV | 2 | 2 | True | 0 | ROZPOCET
| VV |  | opravované stěny | [14 empty] | VV | 2 | 1 | True | 0 | ROZPOCET
| VV |  | 2654,047 |  | 2654.047 | [12 empty] | VV | 2 | 2 | True | 0 | ROZPOCET
| VV |  | Součet |  | 4079.285 | [12 empty] | VV | 2 | 4 | True | 1 | ROZPOCET
657 | K | 784121011 | Rozmývání podkladu po oškrabání malby v místnostech výšky do 3,80 m | m2 | 4079.285 |  | 0 | CS ÚRS 2020 01 |  | základní |  | 0 | 0 | 0 | 0 | 0 | 16 | K | 2 |  |  |  | ROZPOCET |  |  |  |  | 0 | 0 | 0 | 0 | 0 | 1 | 0 | 16 | -519085356
| PP |  | Rozmývání podkladu po oškrabání malby v místnostech výšky do 3,80 m | [14 empty] | PP | 2
658 | K | 784181011 | Dvojnásobné pačokování v místnostech výšky do 3,80 m | m2 | 4157.941 |  | 0 | CS ÚRS 2020 01 |  | základní |  | 0 | 0.0004 | 1.6632 | 0 | 0 | 16 | K | 2 |  |  |  | ROZPOCET |  |  |  |  | 0 | 0 | 0 | 0 | 0 | 1 | 0 | 16 | -1510367475
| PP |  | Pačokování dvojnásobné v místnostech výšky do 3,80 m | [14 empty] | PP | 2
| VV |  | stropy a klenby | [14 empty] | VV | 2 | 1 | True | 0 | ROZPOCET
| VV |  | 504,850+999,044 |  | 1503.894 | [12 empty] | VV | 2 | 2 | True | 0 | ROZPOCET
| VV |  | stěny | [14 empty] | VV | 2 | 1 | True | 0 | ROZPOCET
| VV |  | 2654,047 |  | 2654.047 | [12 empty] | VV | 2 | 2 | True | 0 | ROZPOCET
| VV |  | Součet |  | 4157.941 | [12 empty] | VV | 2 | 4 | True | 1 | ROZPOCET
659 | K | 784312021 | Dvojnásobné bílé vápenné malby v místnostech výšky do 3,80 m | m2 | 4157.941 |  | 0 | CS ÚRS 2020 01 |  | základní |  | 0 | 0.0004 | 1.6632 | 0 | 0 | 16 | K | 2 |  |  |  | ROZPOCET |  |  |  |  | 0 | 0 | 0 | 0 | 0 | 1 | 0 | 16 | 1439345521
| PP |  | Malby vápenné dvojnásobné, bílé v místnostech výšky do 3,80 m | [14 empty] | PP | 2
660 | K | 784681023 | Montáž hladkých ozdobných prvků s převažujícím délkovým rozměrem výšky (šířky) do 120 mm | m | 66.8 |  | 0 | CS ÚRS 2020 01 |  | základní |  | 0 | 5e-05 | 0.00334 | 0 | 0 | 16 | K | 2 |  |  |  | ROZPOCET |  |  |  |  | 0 | 0 | 0 | 0 | 0 | 1 | 0 | 16 | 561139471
| PP |  | Montáž ozdobných prvků (materiál ve specifikaci ) s převažujícím délkovým rozměrem hladkých, výšky (šířky) lepené plochy přes 60 do 120 mm | [14 empty] | PP | 2
| VV |  | fabiony mč 106,107,107a,107b,112,113,114a,114b | [14 empty] | VV | 2 | 1 | True | 0 | ROZPOCET
| VV |  | 66,8 |  | 66.8 | [12 empty] | VV | 2 | 2 | True | 0 | ROZPOCET
| VV |  | Součet |  | 66.8 | [12 empty] | VV | 2 | 4 | True | 1 | ROZPOCET
661 | M | 5812491R | dekorace štuková - fabion roměr cca 60x60 mm | m | 66.8 |  | 0 | vlastní položka |  | základní |  | 0 | 0.0014 | 0.09352 | 0 | 0 | 32 | M | 2 |  |  |  | ROZPOCET |  |  |  |  | 0 | 0 | 0 | 0 | 0 | 1 | 0 | 16 | 1335036145
| PP |  | dekorace štuková - fabion roměr cca 60x60 mm | [14 empty] | PP | 2
| D | KA | Kamenické prvky |  |  |  | 0 |  |  |  |  | 0 |  | 0 |  | 0 | 2 | D | 1 |  |  |  | ROZPOCET | [10 empty] | 0
662 | K | Montáž KAa28 | Montáž studny KAa28 | kus | 1 |  | 0 | vlastní položka |  | základní |  | 0 | 0 | 0 | 0 | 0 | 16 | K | 2 |  |  |  | ROZPOCET |  |  |  |  | 0 | 0 | 0 | 0 | 0 | 1 | 0 | 16 | -578791052
| PP |  | Montáž studny KAa28 | [14 empty] | PP | 2
663 | M | KAa28 | Obnovená studna na vnitřním nádvoří + krycí deska , materiál pískovec_kompletní dodávka viz. odkaz KAa/28 | kus | 1 |  | 0 | vlastní položka |  | základní |  | 0 | 0 | 0 | 0 | 0 | 32 | M | 2 |  |  |  | ROZPOCET |  |  |  |  | 0 | 0 | 0 | 0 | 0 | 1 | 0 | 16 | 962449808
| PP |  | Obnovená studna na vnitřním nádvoří + krycí deska , materiál pískovec_kompletní dodávka viz. odkaz KAa/28 | [14 empty] | PP | 2
664 | K | KAa33 | Stávající kamenné ostění bude šetrně demontováno při úpravě otvoru pro obnovení vstupu do suterénu | kus | 1 |  | 0 | vlastní položka |  | základní |  | 0 | 0 | 0 | 0 | 0 | 16 | K | 2 |  |  |  | ROZPOCET |  |  |  |  | 0 | 0 | 0 | 0 | 0 | 1 | 0 | 16 | -1302482119
| PP |  | Stávající kamenné ostění bude šetrně demontováno při úpravě otvoru pro obnovení vstupu do suterénu | [14 empty] | PP | 2
665 | K | KAa1 | Stávající kamenné ostění š. 2740 x v. 4280 mm – bude provedena obnova dle restaurátorského záměru část D.3 příloha PD_viz. odkaz KAa/1 | kus | 1 |  | 0 | vlastní položka |  | základní |  | 0 | 0 | 0 | 0 | 0 | 16 | K | 2 |  |  |  | ROZPOCET |  |  |  |  | 0 | 0 | 0 | 0 | 0 | 1 | 0 | 16 | -165082719
| PP |  | Stávající kamenné ostění š. 2740 x v. 4280 mm – bude provedena obnova dle restaurátorského záměru část D.3 příloha PD_viz. odkaz KAa/1 | [14 empty] | PP | 2
666 | K | KAa2 | Stávající kamenné ostění sklepního okénka 800/585 mm - odborná oprava viz. odkaz KAa/2 | kus | 2 |  | 0 | vlastní položka |  | základní |  | 0 | 0 | 0 | 0 | 0 | 16 | K | 2 |  |  |  | ROZPOCET |  |  |  |  | 0 | 0 | 0 | 0 | 0 | 1 | 0 | 16 | -2145769899
| PP |  | Stávající kamenné ostění sklepního okénka 800/585 mm - odborná oprava viz. odkaz KAa/2 | [14 empty] | PP | 2
667 | K | KAa3 | Stávající kamenné profilované ostění oken 1590/2280 mm - odborná oprava viz. odkaz KAa/3 | kus | 2 |  | 0 | vlastní položka |  | základní |  | 0 | 0 | 0 | 0 | 0 | 16 | K | 2 |  |  |  | ROZPOCET |  |  |  |  | 0 | 0 | 0 | 0 | 0 | 1 | 0 | 16 | -1823441413
| PP |  | Stávající kamenné profilované ostění oken 1590/2280 mm - odborná oprava viz. odkaz KAa/3 | [14 empty] | PP | 2
668 | K | KAa4 | Stávající kamenné profilované ostění oken 1800/2950 mm, parapet dl. 1950 mm - odborná oprava viz. odkaz KAa/4 | kus | 3 |  | 0 | vlastní položka |  | základní |  | 0 | 0 | 0 | 0 | 0 | 16 | K | 2 |  |  |  | ROZPOCET |  |  |  |  | 0 | 0 | 0 | 0 | 0 | 1 | 0 | 16 | -1918855115
| PP |  | Stávající kamenné profilované ostění oken 1800/2950 mm, parapet dl. 1950 mm - odborná oprava viz. odkaz KAa/4 | [14 empty] | PP | 2
669 | K | KAa5 | Stávající kamenné profilované ostění oken š. 1450 x v. 2250 mm + parapet dl.1600 mm - odborná oprava viz. odkaz KAa/5 | kus | 3 |  | 0 | vlastní položka |  | základní |  | 0 | 0 | 0 | 0 | 0 | 16 | K | 2 |  |  |  | ROZPOCET |  |  |  |  | 0 | 0 | 0 | 0 | 0 | 1 | 0 | 16 | -749576654
| PP |  | Stávající kamenné profilované ostění oken š. 1450 x v. 2250 mm + parapet dl.1600 mm - odborná oprava viz. odkaz KAa/5 | [14 empty] | PP | 2
670 | K | KAa6 | Stávající kamenné profilované ostění oken š. š. 1600 x v. 1450 mm - odborná oprava viz. odkaz KAa/6 | kus | 3 |  | 0 | vlastní položka |  | základní |  | 0 | 0 | 0 | 0 | 0 | 16 | K | 2 |  |  |  | ROZPOCET |  |  |  |  | 0 | 0 | 0 | 0 | 0 | 1 | 0 | 16 | 903426014
| PP |  | Stávající kamenné profilované ostění oken š. š. 1600 x v. 1450 mm - odborná oprava viz. odkaz KAa/6 | [14 empty] | PP | 2
671 | K | KAa7 | Stávající kamenné profilované ostění oken š. š. 1360 x v. 1560 mm - odborná oprava viz. odkaz KAa/7 | kus | 1 |  | 0 | vlastní položka |  | základní |  | 0 | 0 | 0 | 0 | 0 | 16 | K | 2 |  |  |  | ROZPOCET |  |  |  |  | 0 | 0 | 0 | 0 | 0 | 1 | 0 | 16 | -341835285
| PP |  | Stávající kamenné profilované ostění oken š. š. 1360 x v. 1560 mm - odborná oprava viz. odkaz KAa/7 | [14 empty] | PP | 2
672 | K | KAa8 | Stávající kamenné desky ,které tvoří zákryt stávajícího instalačního kanálu š. cca 500-650 mm, dl. 600 mm - desky budou rozebrány,očíslovány a po provedení rozvodů uloženy zpět – poškozené kusy budou vyměněny za nové (předpoklad 15%)_viz. odkaz KAa/8 | m2 | 41.6 |  | 0 | vlastní položka |  | základní |  | 0 | 0 | 0 | 0 | 0 | 16 | K | 2 |  |  |  | ROZPOCET |  |  |  |  | 0 | 0 | 0 | 0 | 0 | 1 | 0 | 16 | -1745763901
| PP |  | Stávající kamenné desky ,které tvoří zákryt stávajícího instalačního kanálu š. cca 500-650 mm, dl. 600 mm - desky budou rozebrány,očíslovány a po provedení rozvodů uloženy zpět – poškozené kusy budou vyměněny za nové (předpoklad 15%)_viz. odkaz KAa/8 | [14 empty] | PP | 2
673 | K | KAa9 | Stávající kamenné nákolníky ve vstupní chodbě – průjezdu š. 270x250 mm výška 230 mm - odborná oprava viz. odkaz KAa/9 | kus | 4 |  | 0 | vlastní položka |  | základní |  | 0 | 0 | 0 | 0 | 0 | 16 | K | 2 |  |  |  | ROZPOCET |  |  |  |  | 0 | 0 | 0 | 0 | 0 | 1 | 0 | 16 | -817111524
| PP |  | Stávající kamenné nákolníky ve vstupní chodbě – průjezdu š. 270x250 mm výška 230 mm - odborná oprava viz. odkaz KAa/9 | [14 empty] | PP | 2
674 | K | KAa10 | Stávající kamenné ostění – vstupní barokní portál se symboly 1570 x 2320 mm - odborná oprava restaurátorským způsobem viz. odkaz KAa/10 | kus | 1 |  | 0 | vlastní položka |  | základní |  | 0 | 0 | 0 | 0 | 0 | 16 | K | 2 |  |  |  | ROZPOCET |  |  |  |  | 0 | 0 | 0 | 0 | 0 | 1 | 0 | 16 | 127359842
| PP |  | Stávající kamenné ostění – vstupní barokní portál se symboly 1570 x 2320 mm - odborná oprava restaurátorským způsobem viz. odkaz KAa/10 | [14 empty] | PP | 2
675 | K | KAa11 | Stávající kamenné ostění – ostění dvoukřídlových dveří pro vstup do suterénu š.1830 x 1840mm hloubka 310 mm - odborná oprava restaurátorským způsobem viz. odkaz KAa/11 | kus | 1 |  | 0 | vlastní položka |  | základní |  | 0 | 0 | 0 | 0 | 0 | 16 | K | 2 |  |  |  | ROZPOCET |  |  |  |  | 0 | 0 | 0 | 0 | 0 | 1 | 0 | 16 | -946987273
| PP |  | Stávající kamenné ostění – ostění dvoukřídlových dveří pro vstup do suterénu š.1830 x 1840mm hloubka 310 mm - odborná oprava restaurátorským způsobem viz. odkaz KAa/11 | [14 empty] | PP | 2
676 | K | KAa12 | Stávající schodišťové stupně vyrovnávací kamenné stupně v suterénu 3x 220x 300 mm dl. 1620 mm - odborná oprava restaurátorským způsobem viz. odkaz KAa/12 | kus | 1 |  | 0 | vlastní položka |  | základní |  | 0 | 0 | 0 | 0 | 0 | 16 | K | 2 |  |  |  | ROZPOCET |  |  |  |  | 0 | 0 | 0 | 0 | 0 | 1 | 0 | 16 | 876807968
| PP |  | Stávající schodišťové stupně vyrovnávací kamenné stupně v suterénu 3x 220x 300 mm dl. 1620 mm - odborná oprava restaurátorským způsobem viz. odkaz KAa/12 | [14 empty] | PP | 2
677 | K | KAa13 | Stávající kamenné ostění v suterénu š.1620 mm v. 1850 mm hloubky 250 mm - odborná oprava restaurátorským způsobem viz. odkaz KAa/13 | kus | 1 |  | 0 | vlastní položka |  | základní |  | 0 | 0 | 0 | 0 | 0 | 16 | K | 2 |  |  |  | ROZPOCET |  |  |  |  | 0 | 0 | 0 | 0 | 0 | 1 | 0 | 16 | 1241823719
| PP |  | Stávající kamenné ostění v suterénu š.1620 mm v. 1850 mm hloubky 250 mm - odborná oprava restaurátorským způsobem viz. odkaz KAa/13 | [14 empty] | PP | 2
678 | K | KAa14 | Stávající vyrovnávací kamenné stupně v suterénu 11x 235x 270 mm dl. 1710 mm - odborná oprava restaurátorským způsobem viz. odkaz KAa/14 | kus | 1 |  | 0 | vlastní položka |  | základní |  | 0 | 0 | 0 | 0 | 0 | 16 | K | 2 |  |  |  | ROZPOCET |  |  |  |  | 0 | 0 | 0 | 0 | 0 | 1 | 0 | 16 | 1645214932
| PP |  | Stávající vyrovnávací kamenné stupně v suterénu 11x 235x 270 mm dl. 1710 mm - odborná oprava restaurátorským způsobem viz. odkaz KAa/14 | [14 empty] | PP | 2
679 | K | KAa15 | Stávající kamenné ostění v suterénu š.1650 mm v. 1850 mm hloubky 250 mm - odborná oprava restaurátorským způsobem viz. odkaz KAa/15 | kus | 1 |  | 0 | vlastní položka |  | základní |  | 0 | 0 | 0 | 0 | 0 | 16 | K | 2 |  |  |  | ROZPOCET |  |  |  |  | 0 | 0 | 0 | 0 | 0 | 1 | 0 | 16 | -1605804315
| PP |  | Stávající kamenné ostění v suterénu š.1650 mm v. 1850 mm hloubky 250 mm - odborná oprava restaurátorským způsobem viz. odkaz KAa/15 | [14 empty] | PP | 2
680 | K | KAa17 | Stávající kamenné ostění v průjezdu pro vstup do chodby u výtahové šachty š.1650 mm v. 2810 mm hloubky 250 mm + doplnění 300 mm - odborná oprava restaurátorským způsobem viz. odkaz KAa/17 | kus | 1 |  | 0 | vlastní položka |  | základní |  | 0 | 0 | 0 | 0 | 0 | 16 | K | 2 |  |  |  | ROZPOCET |  |  |  |  | 0 | 0 | 0 | 0 | 0 | 1 | 0 | 16 | 1819078157
| PP |  | Stávající kamenné ostění v průjezdu pro vstup do chodby u výtahové šachty š.1650 mm v. 2810 mm hloubky 250 mm + doplnění 300 mm - odborná oprava restaurátorským způsobem viz. odkaz KAa/17 | [14 empty] | PP | 2
681 | K | KAa18 | Stávající kamenné desky.vytvářející kamenný práh na šířku zdiva zůstanou zachovány dl..1650 mm š. 710 mm - odborná oprava restaurátorským způsobem viz. odkaz KAa/18 | kus | 1 |  | 0 | vlastní položka |  | základní |  | 0 | 0 | 0 | 0 | 0 | 16 | K | 2 |  |  |  | ROZPOCET |  |  |  |  | 0 | 0 | 0 | 0 | 0 | 1 | 0 | 16 | -1297648474
| PP |  | Stávající kamenné desky.vytvářející kamenný práh na šířku zdiva zůstanou zachovány dl..1650 mm š. 710 mm - odborná oprava restaurátorským způsobem viz. odkaz KAa/18 | [14 empty] | PP | 2
682 | K | KAa19 | Stávající kamenné kamenné schodiště zůstane zachováno stávající š. 1320 mm - kontrola stavu stupňů vyrovnání_viz. odkaz KAa/19 | kus | 1 |  | 0 | vlastní položka |  | základní |  | 0 | 0 | 0 | 0 | 0 | 16 | K | 2 |  |  |  | ROZPOCET |  |  |  |  | 0 | 0 | 0 | 0 | 0 | 1 | 0 | 16 | -314129356
| PP |  | Stávající kamenné kamenné schodiště zůstane zachováno stávající š. 1320 mm - kontrola stavu stupňů vyrovnání_viz. odkaz KAa/19 | [14 empty] | PP | 2
683 | K | KAa20 | Stávající kamenné okenní ostění - odborná oprava restaurátorským způsobem viz. odkaz KAa/20 | kus | 1 |  | 0 | vlastní položka |  | základní |  | 0 | 0 | 0 | 0 | 0 | 16 | K | 2 |  |  |  | ROZPOCET |  |  |  |  | 0 | 0 | 0 | 0 | 0 | 1 | 0 | 16 | 1561159251
| PP |  | Stávající kamenné okenní ostění - odborná oprava restaurátorským způsobem viz. odkaz KAa/20 | [14 empty] | PP | 2
684 | K | KAa21 | Stávající kamenné nákolníky š. 350x280 mm výška 380 mm ve vstupní chodbě průjezdu a kamenný práh - odborná oprava restaurátorským způsobem viz. odkaz KAa/21 | kus | 2 |  | 0 | vlastní položka |  | základní |  | 0 | 0 | 0 | 0 | 0 | 16 | K | 2 |  |  |  | ROZPOCET |  |  |  |  | 0 | 0 | 0 | 0 | 0 | 1 | 0 | 16 | -398686995
| PP |  | Stávající kamenné nákolníky š. 350x280 mm výška 380 mm ve vstupní chodbě průjezdu a kamenný práh - odborná oprava restaurátorským způsobem viz. odkaz KAa/21 | [14 empty] | PP | 2
685 | K | KAa22 | Stávající kamenné okenní ostění - odborná oprava restaurátorským způsobem viz. odkaz KAa/22 | kus | 3 |  | 0 | vlastní položka |  | základní |  | 0 | 0 | 0 | 0 | 0 | 16 | K | 2 |  |  |  | ROZPOCET |  |  |  |  | 0 | 0 | 0 | 0 | 0 | 1 | 0 | 16 | -1939552067
| PP |  | Stávající kamenné okenní ostění - odborná oprava restaurátorským způsobem viz. odkaz KAa/22 | [14 empty] | PP | 2
686 | K | KAa23 | Stávající kamenné okenní ostění - odborná oprava restaurátorským způsobem viz. odkaz KAa/23 | kus | 3 |  | 0 | vlastní položka |  | základní |  | 0 | 0 | 0 | 0 | 0 | 16 | K | 2 |  |  |  | ROZPOCET |  |  |  |  | 0 | 0 | 0 | 0 | 0 | 1 | 0 | 16 | -516016693
| PP |  | Stávající kamenné okenní ostění - odborná oprava restaurátorským způsobem viz. odkaz KAa/23 | [14 empty] | PP | 2
687 | K | KAa24 | Stávající kamenné okenní ostění - odborná oprava restaurátorským způsobem viz. odkaz KAa/24 | kus | 2 |  | 0 | vlastní položka |  | základní |  | 0 | 0 | 0 | 0 | 0 | 16 | K | 2 |  |  |  | ROZPOCET |  |  |  |  | 0 | 0 | 0 | 0 | 0 | 1 | 0 | 16 | -494664225
| PP |  | Stávající kamenné okenní ostění - odborná oprava restaurátorským způsobem viz. odkaz KAa/24 | [14 empty] | PP | 2
688 | K | KAa25 | Stávající kamenné okenní ostění - odborná oprava restaurátorským způsobem viz. odkaz KAa/25 | kus | 2 |  | 0 | vlastní položka |  | základní |  | 0 | 0 | 0 | 0 | 0 | 16 | K | 2 |  |  |  | ROZPOCET |  |  |  |  | 0 | 0 | 0 | 0 | 0 | 1 | 0 | 16 | 1864220898
| PP |  | Stávající kamenné okenní ostění - odborná oprava restaurátorským způsobem viz. odkaz KAa/25 | [14 empty] | PP | 2
689 | K | KAa26 | Stávající kamenné okenní ostění - odborná oprava restaurátorským způsobem viz. odkaz KAa/26 | kus | 2 |  | 0 | vlastní položka |  | základní |  | 0 | 0 | 0 | 0 | 0 | 16 | K | 2 |  |  |  | ROZPOCET |  |  |  |  | 0 | 0 | 0 | 0 | 0 | 1 | 0 | 16 | 2026749075
| PP |  | Stávající kamenné okenní ostění - odborná oprava restaurátorským způsobem viz. odkaz KAa/26 | [14 empty] | PP | 2
690 | K | KAa27 | Stávající kamenné okenní ostění - odborná oprava restaurátorským způsobem viz. odkaz KAa/27 | kus | 1 |  | 0 | vlastní položka |  | základní |  | 0 | 0 | 0 | 0 | 0 | 16 | K | 2 |  |  |  | ROZPOCET |  |  |  |  | 0 | 0 | 0 | 0 | 0 | 1 | 0 | 16 | 1358439258
| PP |  | Stávající kamenné okenní ostění - odborná oprava restaurátorským způsobem viz. odkaz KAa/27 | [14 empty] | PP | 2
691 | K | KAa29 | Stávající kamenné okenní ostění - odborná oprava restaurátorským způsobem viz. odkaz KAa/29 | kus | 1 |  | 0 | vlastní položka |  | základní |  | 0 | 0 | 0 | 0 | 0 | 16 | K | 2 |  |  |  | ROZPOCET |  |  |  |  | 0 | 0 | 0 | 0 | 0 | 1 | 0 | 16 | -139802348
| PP |  | Stávající kamenné okenní ostění - odborná oprava restaurátorským způsobem viz. odkaz KAa/29 | [14 empty] | PP | 2
692 | K | KAa30 | Stávající kamenné okenní ostění - odborná oprava restaurátorským způsobem viz. odkaz KAa/30 | kus | 1 |  | 0 | vlastní položka |  | základní |  | 0 | 0 | 0 | 0 | 0 | 16 | K | 2 |  |  |  | ROZPOCET |  |  |  |  | 0 | 0 | 0 | 0 | 0 | 1 | 0 | 16 | -1612906737
| PP |  | Stávající kamenné okenní ostění - odborná oprava restaurátorským způsobem viz. odkaz KAa/30 | [14 empty] | PP | 2
693 | K | KAa34 | Stávající kamenné okenní ostění, v současnosti provedeno v barvě fasády - odborná oprava restaurátorským způsobem viz. odkaz KAa/34 | kus | 1 |  | 0 | vlastní položka |  | základní |  | 0 | 0 | 0 | 0 | 0 | 16 | K | 2 |  |  |  | ROZPOCET |  |  |  |  | 0 | 0 | 0 | 0 | 0 | 1 | 0 | 16 | -295252751
| PP |  | Stávající kamenné okenní ostění, v současnosti provedeno v barvě fasády - odborná oprava restaurátorským způsobem viz. odkaz KAa/34 | [14 empty] | PP | 2
694 | K | KAa36 | Stávající kamenné ostění dveří - odborná oprava restaurátorským způsobem viz. odkaz KAa/36 | kus | 1 |  | 0 | vlastní položka |  | základní |  | 0 | 0 | 0 | 0 | 0 | 16 | K | 2 |  |  |  | ROZPOCET |  |  |  |  | 0 | 0 | 0 | 0 | 0 | 1 | 0 | 16 | -941616127
| PP |  | Stávající kamenné ostění dveří - odborná oprava restaurátorským způsobem viz. odkaz KAa/36 | [14 empty] | PP | 2
695 | K | KAa37 | Stávající kamenné předložené schody - odborná oprava restaurátorským způsobem viz. odkaz KAa/37 | kus | 1 |  | 0 | vlastní položka |  | základní |  | 0 | 0 | 0 | 0 | 0 | 16 | K | 2 |  |  |  | ROZPOCET |  |  |  |  | 0 | 0 | 0 | 0 | 0 | 1 | 0 | 16 | 1280601578
| PP |  | Stávající kamenné předložené schody - odborná oprava restaurátorským způsobem viz. odkaz KAa/37 | [14 empty] | PP | 2
696 | K | KAa38 | Stávající kamenné desky s ukončujícím kamenným prahem,který je zároveň vyrovnávacím stupněm - odborná oprava restaurátorským způsobem viz. odkaz KAa/38 | m2 | 12.9 |  | 0 | vlastní položka |  | základní |  | 0 | 0 | 0 | 0 | 0 | 16 | K | 2 |  |  |  | ROZPOCET |  |  |  |  | 0 | 0 | 0 | 0 | 0 | 1 | 0 | 16 | 223048477
| PP |  | Stávající kamenné desky s ukončujícím kamenným prahem,který je zároveň vyrovnávacím stupněm - odborná oprava restaurátorským způsobem viz. odkaz KAa/38 | [14 empty] | PP | 2
697 | K | KAa39 | Stávající kamenný prvek pavlače - odborná oprava restaurátorským způsobem viz. odkaz KAa/39 | kus | 1 |  | 0 | vlastní položka |  | základní |  | 0 | 0 | 0 | 0 | 0 | 16 | K | 2 |  |  |  | ROZPOCET |  |  |  |  | 0 | 0 | 0 | 0 | 0 | 1 | 0 | 16 | -205810108
| PP |  | Stávající kamenný prvek pavlače - odborná oprava restaurátorským způsobem viz. odkaz KAa/39 | [14 empty] | PP | 2
698 | K | KAa40 | Stávající kamenný prvek pavlače - sloup - odborná oprava restaurátorským způsobem viz. odkaz KAa/40 | kus | 1 |  | 0 | vlastní položka |  | základní |  | 0 | 0 | 0 | 0 | 0 | 16 | K | 2 |  |  |  | ROZPOCET |  |  |  |  | 0 | 0 | 0 | 0 | 0 | 1 | 0 | 16 | -1631573313
| PP |  | Stávající kamenný prvek pavlače - sloup - odborná oprava restaurátorským způsobem viz. odkaz KAa/40 | [14 empty] | PP | 2
699 | K | KAa41 | Stávající kamenná dlažba – v rohu prezentace původní valounové dlažby,s ohledem na trasy instalací předpoklad výměny či doplnění cca 15 % dlažby - odborná oprava restaurátorským způsobem viz. odkaz KAa/41 | kus | 1 |  | 0 | vlastní položka |  | základní |  | 0 | 0 | 0 | 0 | 0 | 16 | K | 2 |  |  |  | ROZPOCET |  |  |  |  | 0 | 0 | 0 | 0 | 0 | 1 | 0 | 16 | 1951555279
| PP |  | Stávající kamenná dlažba – v rohu prezentace původní valounové dlažby,s ohledem na trasy instalací předpoklad výměny či doplnění cca 15 % dlažby - odborná oprava restaurátorským způsobem viz. odkaz KAa/41 | [14 empty] | PP | 2
700 | K | KAa42 | Stávající kamenný prvek pavlače –parapet,sloup a svislé navazující prvky pavlače v úrovni 2.NP - odborná oprava restaurátorským způsobem viz. odkaz KAa/42 | kus | 1 |  | 0 | vlastní položka |  | základní |  | 0 | 0 | 0 | 0 | 0 | 16 | K | 2 |  |  |  | ROZPOCET |  |  |  |  | 0 | 0 | 0 | 0 | 0 | 1 | 0 | 16 | -50966129
| PP |  | Stávající kamenný prvek pavlače –parapet,sloup a svislé navazující prvky pavlače v úrovni 2.NP - odborná oprava restaurátorským způsobem viz. odkaz KAa/42 | [14 empty] | PP | 2
701 | K | KAa43 | Stávající kamenné okenní ostění 870x1030 mm - odborná oprava restaurátorským způsobem viz. odkaz KAa/43 | kus | 1 |  | 0 | vlastní položka |  | základní |  | 0 | 0 | 0 | 0 | 0 | 16 | K | 2 |  |  |  | ROZPOCET |  |  |  |  | 0 | 0 | 0 | 0 | 0 | 1 | 0 | 16 | -610145778
| PP |  | Stávající kamenné okenní ostění 870x1030 mm - odborná oprava restaurátorským způsobem viz. odkaz KAa/43 | [14 empty] | PP | 2
702 | K | KAa44 | Stávající kamenné ostění dveří 1260x2260 mm - odborná oprava restaurátorským způsobem viz. odkaz KAa/44 | kus | 1 |  | 0 | vlastní položka |  | základní |  | 0 | 0 | 0 | 0 | 0 | 16 | K | 2 |  |  |  | ROZPOCET |  |  |  |  | 0 | 0 | 0 | 0 | 0 | 1 | 0 | 16 | 1784419482
| PP |  | Stávající kamenné ostění dveří 1260x2260 mm - odborná oprava restaurátorským způsobem viz. odkaz KAa/44 | [14 empty] | PP | 2
703 | K | KAa45 | Stávající kamenné prvek klenby pavlače 520 x 350 mm - odborná oprava restaurátorským způsobem viz. odkaz KAa/45 | kus | 5 |  | 0 | vlastní položka |  | základní |  | 0 | 0 | 0 | 0 | 0 | 16 | K | 2 |  |  |  | ROZPOCET |  |  |  |  | 0 | 0 | 0 | 0 | 0 | 1 | 0 | 16 | 2082916707
| PP |  | Stávající kamenné prvek klenby pavlače 520 x 350 mm - odborná oprava restaurátorským způsobem viz. odkaz KAa/45 | [14 empty] | PP | 2
704 | K | KAa46 | Stávající kamenné okenní ostění 1180x1500 mm - odborná oprava restaurátorským způsobem viz. odkaz KAa/46 | kus | 1 |  | 0 | vlastní položka |  | základní |  | 0 | 0 | 0 | 0 | 0 | 16 | K | 2 |  |  |  | ROZPOCET |  |  |  |  | 0 | 0 | 0 | 0 | 0 | 1 | 0 | 16 | -443470845
| PP |  | Stávající kamenné okenní ostění 1180x1500 mm - odborná oprava restaurátorským způsobem viz. odkaz KAa/46 | [14 empty] | PP | 2
705 | K | KAa47 | Stávající kamenné okenní ostění 1180x1500 mm - odborná oprava restaurátorským způsobem viz. odkaz KAa/47 | kus | 1 |  | 0 | vlastní položka |  | základní |  | 0 | 0 | 0 | 0 | 0 | 16 | K | 2 |  |  |  | ROZPOCET |  |  |  |  | 0 | 0 | 0 | 0 | 0 | 1 | 0 | 16 | 1895831469
| PP |  | Stávající kamenné okenní ostění 1180x1500 mm - odborná oprava restaurátorským způsobem viz. odkaz KAa/47 | [14 empty] | PP | 2
706 | K | KAa48 | Stávající kamenný prvek pavlače 520x 350 mm - odborná oprava restaurátorským způsobem viz. odkaz KAa/48 | kus | 2 |  | 0 | vlastní položka |  | základní |  | 0 | 0 | 0 | 0 | 0 | 16 | K | 2 |  |  |  | ROZPOCET |  |  |  |  | 0 | 0 | 0 | 0 | 0 | 1 | 0 | 16 | -1410160550
| PP |  | Stávající kamenný prvek pavlače 520x 350 mm - odborná oprava restaurátorským způsobem viz. odkaz KAa/48 | [14 empty] | PP | 2
707 | K | KAa49 | Stávající kamenné okenní ostění 1260x2260 mm - odborná oprava restaurátorským způsobem viz. odkaz KAa/49 | kus | 1 |  | 0 | vlastní položka |  | základní |  | 0 | 0 | 0 | 0 | 0 | 16 | K | 2 |  |  |  | ROZPOCET |  |  |  |  | 0 | 0 | 0 | 0 | 0 | 1 | 0 | 16 | 356601388
| PP |  | Stávající kamenné okenní ostění 1260x2260 mm - odborná oprava restaurátorským způsobem viz. odkaz KAa/49 | [14 empty] | PP | 2
708 | K | KAa50 | Stávající kamenné okenní ostění 1460x2360 mm - odborná oprava restaurátorským způsobem viz. odkaz KAa/50 | kus | 3 |  | 0 | vlastní položka |  | základní |  | 0 | 0 | 0 | 0 | 0 | 16 | K | 2 |  |  |  | ROZPOCET |  |  |  |  | 0 | 0 | 0 | 0 | 0 | 1 | 0 | 16 | -1214794351
| PP |  | Stávající kamenné okenní ostění 1460x2360 mm - odborná oprava restaurátorským způsobem viz. odkaz KAa/50 | [14 empty] | PP | 2
709 | K | KAa51 | Stávající kamenné schodiště - odborná oprava restaurátorským způsobem viz. odkaz KAa/51 | kus | 1 |  | 0 | vlastní položka |  | základní |  | 0 | 0 | 0 | 0 | 0 | 16 | K | 2 |  |  |  | ROZPOCET |  |  |  |  | 0 | 0 | 0 | 0 | 0 | 1 | 0 | 16 | 329451181
| PP |  | Stávající kamenné schodiště - odborná oprava restaurátorským způsobem viz. odkaz KAa/51 | [14 empty] | PP | 2
710 | K | KAa52 | Stávající kamenné schodiště - odborná oprava restaurátorským způsobem viz. odkaz KAa/52 | kus | 1 |  | 0 | vlastní položka |  | základní |  | 0 | 0 | 0 | 0 | 0 | 16 | K | 2 |  |  |  | ROZPOCET |  |  |  |  | 0 | 0 | 0 | 0 | 0 | 1 | 0 | 16 | -1479170156
| PP |  | Stávající kamenné schodiště - odborná oprava restaurátorským způsobem viz. odkaz KAa/52 | [14 empty] | PP | 2
711 | K | KAa53 | Stávající kamenný práh –stupeň schodiště š. 1250 mm - odborná kamenická oprava dle popisu KAa53 | kus | 1 |  | 0 | vlastní položka |  | základní |  | 0 | 0 | 0 | 0 | 0 | 16 | K | 2 |  |  |  | ROZPOCET |  |  |  |  | 0 | 0 | 0 | 0 | 0 | 1 | 0 | 16 | -333239299
| PP |  | Stávající kamenný práh –stupeň schodiště š. 1250 mm - odborná kamenická oprava dle popisu KAa53 | [14 empty] | PP | 2
712 | K | KAa54 | Stávající kamenné schodiště š.1250 mm 14 stupňů, jednotlivé stupně již lokálně v minulosti opravovány, u jednotlivých stupňů masivní poškození, schodišťové stupně ozn. 43 až 57 – viz PD- odborná kamenická oprava dle popisu KAa54 | kus | 14 |  | 0 | vlastní položka |  | základní |  | 0 | 0 | 0 | 0 | 0 | 16 | K | 2 |  |  |  | ROZPOCET |  |  |  |  | 0 | 0 | 0 | 0 | 0 | 1 | 0 | 16 | -704720694
| PP |  | Stávající kamenné schodiště š.1250 mm 14 stupňů, jednotlivé stupně již lokálně v minulosti opravovány, u jednotlivých stupňů masivní poškození, schodišťové stupně ozn. 43 až 57 – viz PD- odborná kamenická oprava dle popisu KAa54 | [14 empty] | PP | 2
713 | K | KAa55 | Stávající kamenný práh –stupeň schodiště š. 1250 mm, š. 300 mm - odborná kamenická oprava dle popisu KAa55 | kus | 1 |  | 0 | vlastní položka |  | základní |  | 0 | 0 | 0 | 0 | 0 | 16 | K | 2 |  |  |  | ROZPOCET |  |  |  |  | 0 | 0 | 0 | 0 | 0 | 1 | 0 | 16 | -300466944
| PP |  | Stávající kamenný práh –stupeň schodiště š. 1250 mm, š. 300 mm - odborná kamenická oprava dle popisu KAa55 | [14 empty] | PP | 2
| D | HZS | Hodinové zúčtovací sazby |  |  |  | 0 |  |  |  |  | 0 |  | 0 |  | 0 | 4 | D | 0 |  |  |  | ROZPOCET | [10 empty] | 0
714 | K | HZS.01 | Součinnost stavby při vystěhování expozice | hzs | 480 |  | 0 | vlastní položka |  | základní |  | 0 | 0 | 0 | 0 | 0 | 512 | K | 1 |  |  |  | ROZPOCET |  |  |  |  | 0 | 0 | 0 | 0 | 0 | 1 | 0 | 512 | 1253592181
| PP |  | Součinnost stavby při vystěhování expozice | [14 empty] | PP | 1
| VV |  | předpoklad 6 osob po dobu 10 pracovních dní 8 hod/den | [14 empty] | VV | 1 | 1 | True | 0 | ROZPOCET
| VV |  | 8*6*10 |  | 480 | [12 empty] | VV | 1 | 2 | True | 0 | ROZPOCET
| VV |  | Součet |  | 480 | [12 empty] | VV | 1 | 4 | True | 1 | ROZPOCET

## D.1.1.2 - Architektonicko...
[18 empty] | {f2fe7f47-6831-4ded-9148-b56dfd3d4439} | [5 empty] | lešení | m2 | 553 | 2
[18 empty] | 2 | [5 empty] | malby | m2 | 2384,372 | 2
| KRYCÍ LIST SOUPISU PRACÍ | [7 empty] | v --- níže se nacházejí doplnkové a pomocné údaje k sestavám --- v | [8 empty] | False | [5 empty] | Pb1 |  | 6,7 | 2
[24 empty] | Pb10 |  | 16,83 | 2
| Stavba: | [22 empty] | Pb11 |  | 7,7 | 2
|  | REVITALIZACE ZÁPADOČESKÉHO MUZEA | [21 empty] | Pb12 |  | 15,96 | 2
| Objekt: | [22 empty] | Pb13 |  | 3,34 | 2
|  | D.1.1 - Architektonicko-stavební řešení | [21 empty] | Pb14 |  | 119,23 | 2
| Soupis: | [22 empty] | Pb15 |  | 22,33 | 2
|  | D.1.1.2 - Architektonicko-stavební řešení - Gerlachovský dům | [21 empty] | Pb16 |  | 31,99 | 2
[24 empty] | Pb17 |  | 27,9 | 2
| KSO: |  |  |  |  | CC-CZ: | [17 empty] | Pb18 |  | 66,03 | 2
| Místo: |  | Nám. Republiky 106/13, Dřevěná ulice 344/4 |  |  | Datum: | 16. 11. 2020 | [16 empty] | Pb19 |  | 3,64 | 2
[24 empty] | Pb2 |  | 57,26 | 2
| Zadavatel: |  |  |  |  | IČ: | [17 empty] | Pb20 |  | 26,17 | 2
|  | ZÁPADOČESKÉ MUZEUM V PLZNI |  |  |  | DIČ: | [17 empty] | Pb21 |  | 9,77 | 2
[24 empty] | Pb22 |  | 53,51 | 2
| Uchazeč: |  |  |  |  | IČ: | Vyplň údaj | [16 empty] | Pb23 |  | 36,89 | 2
|  | Vyplň údaj |  |  |  | DIČ: | Vyplň údaj | [16 empty] | Pb24 |  | 28,82 | 2
[24 empty] | Pb25 |  | 80,72 | 2
| Projektant: |  |  |  |  | IČ: | [17 empty] | Pb26 |  | 11,63 | 2
|  | ATELIER SOUKUP OPL ŠVEHLA s.r.o |  |  |  | DIČ: | [17 empty] | Pb27 |  | 9,07 | 2
[24 empty] | Pb28 |  | 18,1 | 2
| Zpracovatel: |  |  |  |  | IČ: | [17 empty] | pb29 |  | 28,47 | 2
|  | Michal Jirka |  |  |  | DIČ: | [17 empty] | Pb3 |  | 8,41 | 2
[24 empty] | Pb30 |  | 31,72 | 2
| Poznámka: | [22 empty] | Pb31 |  | 109,43 | 2
|  | Soupis prací je sestaven s využitím Cenové soustavy ÚRS. Položky, které pochází z této cenové soustavy, jsou ve sloupci 'Cenová soustava' označeny popisem 'CS ÚRS' a úrovní příslušného kalendářního pololetí. Veškeré další informace vymezující popis a podmínky použití těchto položek z Cenové soustavy, které nejsou uvedeny přímo v soupisu prací, jsou neomezeně dálkově k dispozici na www.cs-urs.cz, sekce Cenové a technické podmínky. | [21 empty] | Pb4 |  | 5,35 | 2
[24 empty] | Pb5 |  | 33,26 | 2
[24 empty] | Pb6 |  | 42,76 | 2
| Cena bez DPH | [5 empty] | 0 | [16 empty] | Pb7 |  | 19,1 | 2
[24 empty] | Pb8 |  | 7,72 | 2
|  |  | Základ daně |  |  | Sazba daně | Výše daně | [16 empty] | Pb9 |  | 2,93 | 2
| DPH | základní | 0 |  |  | 21% | 0 | [16 empty] | Sb1 | m2 | 183,222 | 2
|  | snížená | 0 |  |  | 15% | 0 | [16 empty] | Sb2 | m2 | 19,062 | 2
|  | zákl. přenesená | 0 |  |  | 21% | 0 | [16 empty] | Sb3 | m2 | 67,593 | 2
|  | sníž. přenesená | 0 |  |  | 15% | 0 | [16 empty] | sb4 | m2 | 85,647 | 2
|  | nulová | 0 |  |  | 0% | 0 | [16 empty] | Sb5 | m2 | 37,664 | 2
| Cena s DPH |  |  | v | CZK |  | 0
REKAPITULACE ČLENĚNÍ SOUPISU PRACÍ
Stavba:
REVITALIZACE ZÁPADOČESKÉHO MUZEA
Objekt:
D.1.1 - Architektonicko-stavební řešení
Soupis:
D.1.1.2 - Architektonicko-stavební řešení - Gerlachovský dům
Místo: |  |  | Nám. Republiky 106/13, Dřevěná ulice 344/4 |  |  | Datum: | 16. 11. 2020
Zadavatel: |  |  | ZÁPADOČESKÉ MUZEUM V PLZNI |  |  | Projektant: | ATELIER SOUKUP OPL ŠVEHLA s.r.o
Uchazeč: |  |  | Vyplň údaj |  |  | Zpracovatel: | Michal Jirka
Kód dílu - Popis | [6 empty] | Cena celkem [CZK]
Náklady stavby celkem | [6 empty] | 0 | [11 empty] | -1
| HSV - Práce a dodávky HSV | [5 empty] | 0
| 1 - Zemní práce | [5 empty] | 0
| 3 - Svislé a kompletní konstrukce | [5 empty] | 0
| 4 - Vodorovné konstrukce | [5 empty] | 0
| 6 - Úpravy povrchů, podlahy a osazování výplní | [5 empty] | 0
| 60 - Sanace objektu | [5 empty] | 0
| 61 - Úprava povrchů vnitřních | [5 empty] | 0
| 62 - Úprava povrchů vnějších | [5 empty] | 0
| 63 - Podlahy a podlahové konstrukce | [5 empty] | 0
| 9 - Ostatní konstrukce a práce, bourání | [5 empty] | 0
| 94 - Lešení a stavební výtahy | [5 empty] | 0
| 95 - Různé dokončovací konstrukce a práce pozemních staveb | [5 empty] | 0
| 96 - Bourání konstrukcí | [5 empty] | 0
| 97 - Prorážení otvorů a ostatní bourací práce | [5 empty] | 0
| 99 - Přesun hmot a manipulace se sutí | [5 empty] | 0
| 997 - Přesun sutě | [5 empty] | 0
| 998 - Přesun hmot | [5 empty] | 0
| PSV - Práce a dodávky PSV | [5 empty] | 0
| 711 - Izolace proti vodě, vlhkosti a plynům | [5 empty] | 0
| 713 - Izolace tepelné | [5 empty] | 0
| 721 - Zdravotechnika - vnitřní kanalizace | [5 empty] | 0
| 751 - Vzduchotechnika | [5 empty] | 0
| 762 - Konstrukce tesařské | [5 empty] | 0
| 763 - Konstrukce suché výstavby | [5 empty] | 0
| 764 - Konstrukce klempířské | [5 empty] | 0
| 765 - Krytina skládaná | [5 empty] | 0
| 766 - Konstrukce truhlářské | [5 empty] | 0
| 767 - Konstrukce zámečnické | [5 empty] | 0
| KO - Kovářské prvky | [5 empty] | 0
| 771 - Podlahy z dlaždic | [5 empty] | 0
| 772 - Podlahy z kamene | [5 empty] | 0
| 775 - Podlahy skládané | [5 empty] | 0
| 776 - Podlahy povlakové | [5 empty] | 0
| 782 - Dokončovací práce - obklady z kamene | [5 empty] | 0
| 783 - Dokončovací práce - nátěry | [5 empty] | 0
| 784 - Dokončovací práce - malby a tapety | [5 empty] | 0
| 787 - Dokončovací práce - zasklívání | [5 empty] | 0
| KA - Kamenické prvky | [5 empty] | 0
| HZS - Hodinové zúčtovací sazby | [5 empty] | 0
SOUPIS PRACÍ
Stavba:
REVITALIZACE ZÁPADOČESKÉHO MUZEA
Objekt:
D.1.1 - Architektonicko-stavební řešení
Soupis:
D.1.1.2 - Architektonicko-stavební řešení - Gerlachovský dům
Místo: |  |  | Nám. Republiky 106/13, Dřevěná ulice 344/4 |  |  | Datum: | 16. 11. 2020
Zadavatel: |  |  | ZÁPADOČESKÉ MUZEUM V PLZNI |  |  | Projektant: | ATELIER SOUKUP OPL ŠVEHLA s.r.o
Uchazeč: |  |  | Vyplň údaj |  |  | Zpracovatel: | Michal Jirka
PČ | Typ | Kód | Popis | MJ | Množství | J.cena [CZK] | Cena celkem [CZK] | Cenová soustava |  | DPH | J. Nh [h] | Nh celkem [h] | J. hmotnost [t] | Hmotnost celkem [t] | J. suť [t] | Suť Celkem [t]
Náklady soupisu celkem | [6 empty] | 0 |  |  |  |  | 0 |  | 279.7668 |  | 159.3282 |  | D | -1 | [14 empty] | 0
| D | HSV | Práce a dodávky HSV |  |  |  | 0 |  |  |  |  | 0 |  | 192.38 |  | 113.1462 | 1 | D | 0 |  |  |  | ROZPOCET | [10 empty] | 0
| D | 1 | Zemní práce |  |  |  | 0 |  |  |  |  | 0 |  | 0.015631 |  | 5.788 | 1 | D | 1 |  |  |  | ROZPOCET | [10 empty] | 0
1 | K | 113106122 | Rozebrání dlažeb z kamenných dlaždic komunikací pro pěší ručně | m2 | 24.63 |  | 0 | CS ÚRS 2020 01 |  | základní |  | 0 | 0 | 0 | 0.235 | 5.788 | 4 | K | 2 |  |  |  | ROZPOCET |  |  |  |  | 0 | 0 | 0 | 0 | 0 | 1 | 0 | 4 | -1670075769
| PP |  | Rozebrání dlažeb komunikací pro pěší s přemístěním hmot na skládku na vzdálenost do 3 m nebo s naložením na dopravní prostředek s ložem z kameniva nebo živice a s jakoukoliv výplní spár ručně z kamenných dlaždic nebo desek | [14 empty] | PP | 2
| VV |  | 30% plochy (předběžně odhadnuto pro potřeby rozpočtu, rozsah bude upřesněn při realizaci | [14 empty] | VV | 2 | 1 | True | 0 | ROZPOCET
| VV |  | Pb5*0,3 |  | 9.978 | [12 empty] | VV | 2 | 2 | True | 0 | ROZPOCET
| VV |  | Pb11*0,3 |  | 2.31 | [12 empty] | VV | 2 | 2 | True | 0 | ROZPOCET
| VV |  | Pb13*0,3 |  | 1.002 | [12 empty] | VV | 2 | 2 | True | 0 | ROZPOCET
| VV |  | Pb20*0,3 |  | 7.851 | [12 empty] | VV | 2 | 2 | True | 0 | ROZPOCET
| VV |  | Pb26*0,3 |  | 3.489 | [12 empty] | VV | 2 | 2 | True | 0 | ROZPOCET
| VV |  | Součet |  | 24.63 | [12 empty] | VV | 2 | 4 | True | 1 | ROZPOCET
2 | K | 132212111 | Hloubení rýh š do 800 mm v soudržných horninách třídy těžitelnosti I, skupiny 3 ručně | m3 | 4.14 |  | 0 | CS ÚRS 2020 01 |  | základní |  | 0 | 0 | 0 | 0 | 0 | 4 | K | 2 |  |  |  | ROZPOCET |  |  |  |  | 0 | 0 | 0 | 0 | 0 | 1 | 0 | 4 | -1547419488
| PP |  | Hloubení rýh šířky do 800 mm ručně zapažených i nezapažených, s urovnáním dna do předepsaného profilu a spádu v hornině třídy těžitelnosti I skupiny 3 soudržných | [14 empty] | PP | 2
| VV |  | rýhy v podlaze pro větrací kanálky | [14 empty] | VV | 2 | 1 | True | 0 | ROZPOCET
| VV |  | 0,3*0,3*46 |  | 4.14 | [12 empty] | VV | 2 | 2 | True | 0 | ROZPOCET
| VV |  | Součet |  | 4.14 | [12 empty] | VV | 2 | 4 | True | 1 | ROZPOCET
3 | K | 132212211 | Hloubení rýh š do 2000 mm v soudržných horninách třídy těžitelnosti I, skupiny 3 ručně | m3 | 22.62 |  | 0 | CS ÚRS 2020 01 |  | základní |  | 0 | 0 | 0 | 0 | 0 | 4 | K | 2 |  |  |  | ROZPOCET |  |  |  |  | 0 | 0 | 0 | 0 | 0 | 1 | 0 | 4 | 1241659685
| PP |  | Hloubení rýh šířky přes 800 do 2 000 mm ručně zapažených i nezapažených, s urovnáním dna do předepsaného profilu a spádu v hornině třídy těžitelnosti I skupiny 3 soudržných | [14 empty] | PP | 2
| VV |  | pažený výkop na nádvoří pro provedení sanace B02.2 | [14 empty] | VV | 2 | 1 | True | 0 | ROZPOCET
| VV |  | 1,2*2,9*6,5 |  | 22.62 | [12 empty] | VV | 2 | 2 | True | 0 | ROZPOCET
| VV |  | Součet |  | 22.62 | [12 empty] | VV | 2 | 4 | True | 1 | ROZPOCET
4 | K | 151101201 | Zřízení příložného pažení stěn výkopu hl do 4 m | m2 | 22.33 |  | 0 | CS ÚRS 2020 01 |  | základní |  | 0 | 0.0007 | 0.015631 | 0 | 0 | 4 | K | 2 |  |  |  | ROZPOCET |  |  |  |  | 0 | 0 | 0 | 0 | 0 | 1 | 0 | 4 | -1308703207
| PP |  | Zřízení pažení stěn výkopu bez rozepření nebo vzepření příložné, hloubky do 4 m | [14 empty] | PP | 2
| VV |  | pažený výkop na nádvoří pro provedení sanace B02.2 | [14 empty] | VV | 2 | 1 | True | 0 | ROZPOCET
| VV |  | 2,9*(1,2+6,5) |  | 22.33 | [12 empty] | VV | 2 | 2 | True | 0 | ROZPOCET
| VV |  | Součet |  | 22.33 | [12 empty] | VV | 2 | 4 | True | 1 | ROZPOCET
5 | K | 151101211 | Odstranění příložného pažení stěn hl do 4 m | m2 | 22.33 |  | 0 | CS ÚRS 2020 01 |  | základní |  | 0 | 0 | 0 | 0 | 0 | 4 | K | 2 |  |  |  | ROZPOCET |  |  |  |  | 0 | 0 | 0 | 0 | 0 | 1 | 0 | 4 | -1065584382
| PP |  | Odstranění pažení stěn výkopu bez rozepření nebo vzepření s uložením pažin na vzdálenost do 3 m od okraje výkopu příložné, hloubky do 4 m | [14 empty] | PP | 2
6 | K | 161111502 | Svislé přemístění výkopku z horniny třídy těžitelnosti I, skupiny 1 až 3 hl výkopu přes 3 do 6 m nošením | m3 | 4.14 |  | 0 | CS ÚRS 2020 01 |  | základní |  | 0 | 0 | 0 | 0 | 0 | 4 | K | 2 |  |  |  | ROZPOCET |  |  |  |  | 0 | 0 | 0 | 0 | 0 | 1 | 0 | 4 | 2093245737
| PP |  | Svislé přemístění výkopku nošením bez naložení, avšak s vyprázdněním nádoby na hromady nebo do dopravního prostředku z horniny třídy těžitelnosti I skupiny 1 až 3, při hloubce výkopu přes 3 do 6 m | [14 empty] | PP | 2
7 | K | 162211311 | Vodorovné přemístění výkopku z horniny třídy těžitelnosti I, skupiny 1 až 3 stavebním kolečkem do 10 m | m3 | 4.14 |  | 0 | CS ÚRS 2020 01 |  | základní |  | 0 | 0 | 0 | 0 | 0 | 4 | K | 2 |  |  |  | ROZPOCET |  |  |  |  | 0 | 0 | 0 | 0 | 0 | 1 | 0 | 4 | 1215515147
| PP |  | Vodorovné přemístění výkopku nebo sypaniny stavebním kolečkem s naložením a vyprázdněním kolečka na hromady nebo do dopravního prostředku na vzdálenost do 10 m z horniny třídy těžitelnosti I, skupiny 1 až 3 | [14 empty] | PP | 2
8 | K | 162211319 | Příplatek k vodorovnému přemístění výkopku z horniny třídy těžitelnosti I, skupiny 1 až 3 stavebním kolečkem ZKD 10 m | m3 | 4.14 |  | 0 | CS ÚRS 2020 01 |  | základní |  | 0 | 0 | 0 | 0 | 0 | 4 | K | 2 |  |  |  | ROZPOCET |  |  |  |  | 0 | 0 | 0 | 0 | 0 | 1 | 0 | 4 | -997274757
| PP |  | Vodorovné přemístění výkopku nebo sypaniny stavebním kolečkem s naložením a vyprázdněním kolečka na hromady nebo do dopravního prostředku na vzdálenost do 10 m Příplatek k ceně za každých dalších 10 m | [14 empty] | PP | 2
9 | K | 162751117 | Vodorovné přemístění do 10000 m výkopku/sypaniny z horniny třídy těžitelnosti I, skupiny 1 až 3 | m3 | 4.14 |  | 0 | CS ÚRS 2020 01 |  | základní |  | 0 | 0 | 0 | 0 | 0 | 4 | K | 2 |  |  |  | ROZPOCET |  |  |  |  | 0 | 0 | 0 | 0 | 0 | 1 | 0 | 4 | 146355881
| PP |  | Vodorovné přemístění výkopku nebo sypaniny po suchu na obvyklém dopravním prostředku, bez naložení výkopku, avšak se složením bez rozhrnutí z horniny třídy těžitelnosti I skupiny 1 až 3 na vzdálenost přes 9 000 do 10 000 m | [14 empty] | PP | 2
10 | K | 162751119 | Příplatek k vodorovnému přemístění výkopku/sypaniny z horniny třídy těžitelnosti I, skupiny 1 až 3 ZKD 1000 m přes 10000 m | m3 | 41.4 |  | 0 | CS ÚRS 2020 01 |  | základní |  | 0 | 0 | 0 | 0 | 0 | 4 | K | 2 |  |  |  | ROZPOCET |  |  |  |  | 0 | 0 | 0 | 0 | 0 | 1 | 0 | 4 | 1910771149
| PP |  | Vodorovné přemístění výkopku nebo sypaniny po suchu na obvyklém dopravním prostředku, bez naložení výkopku, avšak se složením bez rozhrnutí z horniny třídy těžitelnosti I skupiny 1 až 3 na vzdálenost Příplatek k ceně za každých dalších i započatých 1 000 m | [14 empty] | PP | 2
| VV |  | 4,14*10 'Přepočtené koeficientem množství |  | 41.4 | [12 empty] | VV | 2 | 2 | False | 1 | ROZPOCET
11 | K | 171201231 | Poplatek za uložení zeminy a kamení na recyklační skládce (skládkovné) kód odpadu 17 05 04 | t | 7.452 |  | 0 | CS ÚRS 2020 01 |  | základní |  | 0 | 0 | 0 | 0 | 0 | 4 | K | 2 |  |  |  | ROZPOCET |  |  |  |  | 0 | 0 | 0 | 0 | 0 | 1 | 0 | 4 | -435675229
| PP |  | Poplatek za uložení stavebního odpadu na recyklační skládce (skládkovné) zeminy a kamení zatříděného do Katalogu odpadů pod kódem 17 05 04 | [14 empty] | PP | 2
| VV |  | 4,14*1,8 'Přepočtené koeficientem množství |  | 7.452 | [12 empty] | VV | 2 | 2 | False | 1 | ROZPOCET
12 | K | 174111101 | Zásyp jam, šachet rýh nebo kolem objektů sypaninou se zhutněním ručně | m3 | 22.62 |  | 0 | CS ÚRS 2020 01 |  | základní |  | 0 | 0 | 0 | 0 | 0 | 4 | K | 2 |  |  |  | ROZPOCET |  |  |  |  | 0 | 0 | 0 | 0 | 0 | 1 | 0 | 4 | -760265896
| PP |  | Zásyp sypaninou z jakékoliv horniny ručně s uložením výkopku ve vrstvách se zhutněním jam, šachet, rýh nebo kolem objektů v těchto vykopávkách | [14 empty] | PP | 2
| VV |  | pažený výkop na nádvoří po provedení sanace B02.2 | [14 empty] | VV | 2 | 1 | True | 0 | ROZPOCET
| VV |  | 1,2*2,9*6,5 |  | 22.62 | [12 empty] | VV | 2 | 2 | True | 0 | ROZPOCET
| VV |  | Součet |  | 22.62 | [12 empty] | VV | 2 | 4 | True | 1 | ROZPOCET
| D | 3 | Svislé a kompletní konstrukce |  |  |  | 0 |  |  |  |  | 0 |  | 9.7239 |  | 0.0014367 | 1 | D | 1 |  |  |  | ROZPOCET | [10 empty] | 0
13 | K | 317941121 | Osazování ocelových válcovaných nosníků na zdivu I, IE, U, UE nebo L do č 12 | t | 0.019 |  | 0 | CS ÚRS 2020 01 |  | základní |  | 0 | 0.01954 | 0.00037126 | 0 | 0 | 4 | K | 2 |  |  |  | ROZPOCET |  |  |  |  | 0 | 0 | 0 | 0 | 0 | 1 | 0 | 4 | -1679257537
| PP |  | Osazování ocelových válcovaných nosníků na zdivu I nebo IE nebo U nebo UE nebo L do č. 12 nebo výšky do 120 mm | [14 empty] | PP | 2
| VV |  | větrací kanálky v 1PP | [14 empty] | VV | 2 | 1 | True | 0 | ROZPOCET
| VV |  | 3x L 40/40/4 - 400 | [14 empty] | VV | 2 | 1 | True | 0 | ROZPOCET
| VV |  | 2*3*0,4*2,42/1000 |  | 0.006 | [12 empty] | VV | 2 | 2 | True | 0 | ROZPOCET
| VV |  | plech | [14 empty] | VV | 2 | 1 | True | 0 | ROZPOCET
| VV |  | 2*0,2*33,4/1000 |  | 0.013 | [12 empty] | VV | 2 | 2 | True | 0 | ROZPOCET
| VV |  | Součet |  | 0.019 | [12 empty] | VV | 2 | 4 | True | 1 | ROZPOCET
14 | M | 13010414 | úhelník ocelový rovnostranný jakost 11 375 40x40x4mm | t | 0.007 |  | 0 | CS ÚRS 2020 01 |  | základní |  | 0 | 1 | 0.007 | 0 | 0 | 8 | M | 2 |  |  |  | ROZPOCET |  |  |  |  | 0 | 0 | 0 | 0 | 0 | 1 | 0 | 4 | 502026495
| PP |  | úhelník ocelový rovnostranný jakost 11 375 40x40x4mm | [14 empty] | PP | 2
| VV |  | větrací kanálky v 1PP | [14 empty] | VV | 2 | 1 | True | 0 | ROZPOCET
| VV |  | 3x L 40/40/4 - 400 | [14 empty] | VV | 2 | 1 | True | 0 | ROZPOCET
| VV |  | 2*3*0,4*2,42/1000 |  | 0.006 | [12 empty] | VV | 2 | 2 | True | 0 | ROZPOCET
| VV |  | Součet |  | 0.006 | [12 empty] | VV | 2 | 4 | True | 1 | ROZPOCET
| VV |  | 0,006*1,1 'Přepočtené koeficientem množství |  | 0.007 | [12 empty] | VV | 2 | 2 | False | 1 | ROZPOCET
15 | M | 13611214 | plech ocelový hladký jakost S235JR tl 4mm tabule | t | 0.014 |  | 0 | CS ÚRS 2020 01 |  | základní |  | 0 | 1 | 0.014 | 0 | 0 | 8 | M | 2 |  |  |  | ROZPOCET |  |  |  |  | 0 | 0 | 0 | 0 | 0 | 1 | 0 | 4 | -510171904
| PP |  | plech ocelový hladký jakost S235JR tl 4mm tabule | [14 empty] | PP | 2
| VV |  | plech tl. 4 mm | [14 empty] | VV | 2 | 1 | True | 0 | ROZPOCET
| VV |  | 2*0,2*33,4/1000 |  | 0.013 | [12 empty] | VV | 2 | 2 | True | 0 | ROZPOCET
| VV |  | Součet |  | 0.013 | [12 empty] | VV | 2 | 4 | True | 1 | ROZPOCET
| VV |  | 0,013*1,1 'Přepočtené koeficientem množství |  | 0.014 | [12 empty] | VV | 2 | 2 | False | 1 | ROZPOCET
16 | K | 319202122 | Dodatečná izolace zdiva tl do 300 mm nízkotlakou injektáží křemičitým roztokem | m | 6.378 |  | 0 | CS ÚRS 2020 01 |  | základní |  | 0 | 0.00452 | 0.028829 | 1e-05 | 6.378e-05 | 4 | K | 2 |  |  |  | ROZPOCET |  |  |  |  | 0 | 0 | 0 | 0 | 0 | 1 | 0 | 4 | -831787722
| PP |  | Dodatečná izolace zdiva injektáží nízkotlakou metodou křemičitým roztokem, tloušťka zdiva přes 150 do 300 mm | [14 empty] | PP | 2
| VV |  | 1PP | [14 empty] | VV | 2 | 1 | True | 0 | ROZPOCET
| VV |  | 0,773 |  | 0.773 | [12 empty] | VV | 2 | 2 | True | 0 | ROZPOCET
| VV |  | 1NP | [14 empty] | VV | 2 | 1 | True | 0 | ROZPOCET
| VV |  | 5,605 |  | 5.605 | [12 empty] | VV | 2 | 2 | True | 0 | ROZPOCET
| VV |  | Součet |  | 6.378 | [12 empty] | VV | 2 | 4 | True | 1 | ROZPOCET
17 | K | 319202123 | Dodatečná izolace zdiva tl do 450 mm nízkotlakou injektáží křemičitým roztokem | m | 1.905 |  | 0 | CS ÚRS 2020 01 |  | základní |  | 0 | 0.00678 | 0.012916 | 1e-05 | 1.905e-05 | 4 | K | 2 |  |  |  | ROZPOCET |  |  |  |  | 0 | 0 | 0 | 0 | 0 | 1 | 0 | 4 | -1182569941
| PP |  | Dodatečná izolace zdiva injektáží nízkotlakou metodou křemičitým roztokem, tloušťka zdiva přes 300 do 450 mm | [14 empty] | PP | 2
| VV |  | 1PP | [14 empty] | VV | 2 | 1 | True | 0 | ROZPOCET
| VV |  | 0,44+1,465 |  | 1.905 | [12 empty] | VV | 2 | 2 | True | 0 | ROZPOCET
| VV |  | Součet |  | 1.905 | [12 empty] | VV | 2 | 4 | True | 1 | ROZPOCET
18 | K | 319202124 | Dodatečná izolace zdiva tl do 600 mm nízkotlakou injektáží křemičitým roztokem | m | 24.656 |  | 0 | CS ÚRS 2020 01 |  | základní |  | 0 | 0.00905 | 0.22314 | 1e-05 | 0.00024656 | 4 | K | 2 |  |  |  | ROZPOCET |  |  |  |  | 0 | 0 | 0 | 0 | 0 | 1 | 0 | 4 | -974627534
| PP |  | Dodatečná izolace zdiva injektáží nízkotlakou metodou křemičitým roztokem, tloušťka zdiva přes 300 do 600 mm | [14 empty] | PP | 2
| VV |  | 1NP | [14 empty] | VV | 2 | 1 | True | 0 | ROZPOCET
| VV |  | 2,676+4,144+4,3+5,995+3,378+4,163 |  | 24.656 | [12 empty] | VV | 2 | 2 | True | 0 | ROZPOCET
| VV |  | Součet |  | 24.656 | [12 empty] | VV | 2 | 4 | True | 1 | ROZPOCET
19 | K | 319202125 | Dodatečná izolace zdiva tl do 900 mm nízkotlakou injektáží křemičitým roztokem | m | 54.88 |  | 0 | CS ÚRS 2020 01 |  | základní |  | 0 | 0.01357 | 0.74472 | 1e-05 | 0.0005488 | 4 | K | 2 |  |  |  | ROZPOCET |  |  |  |  | 0 | 0 | 0 | 0 | 0 | 1 | 0 | 4 | -641950584
| PP |  | Dodatečná izolace zdiva injektáží nízkotlakou metodou křemičitým roztokem, tloušťka zdiva přes 600 do 900 mm | [14 empty] | PP | 2
| VV |  | 1PP | [14 empty] | VV | 2 | 1 | True | 0 | ROZPOCET
| VV |  | 0,927 |  | 0.927 | [12 empty] | VV | 2 | 2 | True | 0 | ROZPOCET
| VV |  | 1NP | [14 empty] | VV | 2 | 1 | True | 0 | ROZPOCET
| VV |  | 4,508+8,488+8,412+6,551+5,187+3,355+5,316+7,592+4,544 |  | 53.953 | [12 empty] | VV | 2 | 2 | True | 0 | ROZPOCET
| VV |  | Součet |  | 54.88 | [12 empty] | VV | 2 | 4 | True | 1 | ROZPOCET
20 | K | 319202126 | Dodatečná izolace zdiva tl do 1200 mm nízkotlakou injektáží křemičitým roztokem | m | 54.311 |  | 0 | CS ÚRS 2020 01 |  | základní |  | 0 | 0.0181 | 0.98303 | 1e-05 | 0.00054311 | 4 | K | 2 |  |  |  | ROZPOCET |  |  |  |  | 0 | 0 | 0 | 0 | 0 | 1 | 0 | 4 | 1100274790
| PP |  | Dodatečná izolace zdiva injektáží nízkotlakou metodou křemičitým roztokem, tloušťka zdiva přes 900 do 1 200 mm | [14 empty] | PP | 2
| VV |  | 1PP | [14 empty] | VV | 2 | 1 | True | 0 | ROZPOCET
| VV |  | 1,065+1,9 |  | 2.965 | [12 empty] | VV | 2 | 2 | True | 0 | ROZPOCET
| VV |  | 1NP | [14 empty] | VV | 2 | 1 | True | 0 | ROZPOCET
| VV |  | 30+4,091+15,604+1,651 |  | 51.346 | [12 empty] | VV | 2 | 2 | True | 0 | ROZPOCET
| VV |  | Součet |  | 54.311 | [12 empty] | VV | 2 | 4 | True | 1 | ROZPOCET
21 | K | 319202127 | Dodatečná izolace zdiva tl do 1500 mm nízkotlakou injektáží křemičitým roztokem | m | 1.539 |  | 0 | CS ÚRS 2020 01 |  | základní |  | 0 | 0.02263 | 0.034828 | 1e-05 | 1.539e-05 | 4 | K | 2 |  |  |  | ROZPOCET |  |  |  |  | 0 | 0 | 0 | 0 | 0 | 1 | 0 | 4 | -402833239
| PP |  | Dodatečná izolace zdiva injektáží nízkotlakou metodou křemičitým roztokem, tloušťka zdiva přes 1 200 do 1 500 mm | [14 empty] | PP | 2
| VV |  | 1PP | [14 empty] | VV | 2 | 1 | True | 0 | ROZPOCET
| VV |  | 0,914+0,625 |  | 1.539 | [12 empty] | VV | 2 | 2 | True | 0 | ROZPOCET
| VV |  | Součet |  | 1.539 | [12 empty] | VV | 2 | 4 | True | 1 | ROZPOCET
22 | K | 388231132 | Kanály pro IS průřezu do 150x300 mm přilehlé z cihel pálených dl 290 mm | m | 46 |  | 0 | CS ÚRS 2020 01 |  | základní |  | 0 | 0.16685 | 7.6751 | 0 | 0 | 4 | K | 2 |  |  |  | ROZPOCET |  |  |  |  | 0 | 0 | 0 | 0 | 0 | 1 | 0 | 4 | 536650621
| PP |  | Kanály (suché) pro rozvody inženýrských sítí zděné z pálených cihel cihly délky 290 mm na cementovou maltu, s betonovou základovou deskou a se zatřením dna, se zatřením spár do roviny zdiva nebo s omítnutím vnitřních stěn zatřenou omítkou, bez úpravy vnějších stěn, bez zakrytí přilehlé ke zdi nebo k základu budovy podélnou stranou, vnitřního průřezu (šířka x výška) přes 150x150 do 150x300 mm | [14 empty] | PP | 2
| VV |  | 1PP | [14 empty] | VV | 2 | 1 | True | 0 | ROZPOCET
| VV |  | 46 |  | 46 | [12 empty] | VV | 2 | 2 | True | 0 | ROZPOCET
| VV |  | Součet |  | 46 | [12 empty] | VV | 2 | 4 | True | 1 | ROZPOCET
| D | 4 | Vodorovné konstrukce |  |  |  | 0 |  |  |  |  | 0 |  | 0.17325 |  | 0 | 1 | D | 1 |  |  |  | ROZPOCET | [10 empty] | 0
23 | K | 434191423 | Osazení schodišťových stupňů kamenných pemrlovaných na desku | m | 5 |  | 0 | CS ÚRS 2020 01 |  | základní |  | 0 | 0.03465 | 0.17325 | 0 | 0 | 4 | K | 2 |  |  |  | ROZPOCET |  |  |  |  | 0 | 0 | 0 | 0 | 0 | 1 | 0 | 4 | 1682508406
| PP |  | Osazování schodišťových stupňů kamenných s vyspárováním styčných spár, s provizorním dřevěným zábradlím a dočasným zakrytím stupnic prkny na desku, stupňů pemrlovaných nebo ostatních | [14 empty] | PP | 2
| VV |  | 5*1,0"KAb62 |  | 5 | [12 empty] | VV | 2 | 2 | True | 1 | ROZPOCET
24 | M | KAb62 | Nové kamenné stupně 5x š. 170x290xdl.1000 mm - nové vnější předložené schodiště – východní fasáda Gerlachovského domu_viz. odkaz KAb62 | kus | 5 |  | 0 | vlastní položka |  | základní |  | 0 | 0 | 0 | 0 | 0 | 32 | M | 2 |  |  |  | ROZPOCET |  |  |  |  | 0 | 0 | 0 | 0 | 0 | 1 | 0 | 16 | 1650671049
| PP |  | Nové kamenné stupně 5x š. 170x290xdl.1000 mm - nové vnější předložené schodiště – východní fasáda Gerlachovského domu_viz. odkaz KAb62 | [14 empty] | PP | 2
| D | 6 | Úpravy povrchů, podlahy a osazování výplní |  |  |  | 0 |  |  |  |  | 0 |  | 182.1711 |  | 0 | 1 | D | 1 |  |  |  | ROZPOCET | [10 empty] | 0
| D | 60 | Sanace objektu |  |  |  | 0 |  |  |  |  | 0 |  | 0 |  | 0 | 1 | D | 2 |  |  |  | ROZPOCET | [10 empty] | 0
25 | K | B.01 | Kapilárně aktivní omítka + 2x mikronizovaný vápenný nátěr | m2 | 129.293 |  | 0 | vlastní položka |  | základní |  | 0 | 0 | 0 | 0 | 0 | 4 | K | 3 |  |  |  | ROZPOCET |  |  |  |  | 0 | 0 | 0 | 0 | 0 | 1 | 0 | 4 | -958132069
| PP |  | Kapilárně aktivní omítka + 2x mikronizovaný vápenný nátěr B.01 KAPILÁRNĚ AKTIVNÍ OMÍTKA: - adhezní můstek - kapilárně aktivní omítka - vápenný štuk s pucolánem - 2x mikronizovaný vápenný nátěr | [14 empty] | PP | 3
| VV |  | B.101 | [14 empty] | VV | 3 | 1 | True | 0 | ROZPOCET
| VV |  | 1,8*36,548 |  | 65.786 | [12 empty] | VV | 3 | 2 | True | 0 | ROZPOCET
| VV |  | B.102 | [14 empty] | VV | 3 | 1 | True | 0 | ROZPOCET
| VV |  | 1,8*4,535 |  | 8.163 | [12 empty] | VV | 3 | 2 | True | 0 | ROZPOCET
| VV |  | nádvoří | [14 empty] | VV | 3 | 1 | True | 0 | ROZPOCET
| VV |  | 0,5*(6,229+4,594+3,454) |  | 7.139 | [12 empty] | VV | 3 | 2 | True | 0 | ROZPOCET
| VV |  | vnější fasáda | [14 empty] | VV | 3 | 1 | True | 0 | ROZPOCET
| VV |  | 1,5*(3,378+4,163+3,355) |  | 16.344 | [12 empty] | VV | 3 | 2 | True | 0 | ROZPOCET
| VV |  | 1,5*6,306 |  | 9.459 | [12 empty] | VV | 3 | 2 | True | 0 | ROZPOCET
| VV |  | 1,5*(4,082+1,212+3,98) |  | 13.911 | [12 empty] | VV | 3 | 2 | True | 0 | ROZPOCET
| VV |  | 1,37*(0,377+5,821) |  | 8.491 | [12 empty] | VV | 3 | 2 | True | 0 | ROZPOCET
| VV |  | Součet |  | 129.293 | [12 empty] | VV | 3 | 4 | True | 1 | ROZPOCET
26 | K | B.02 | Těsnící pás (min 50cm na výšku) | m2 | 85.22 |  | 0 | vlastní položka |  | základní |  | 0 | 0 | 0 | 0 | 0 | 4 | K | 3 |  |  |  | ROZPOCET |  |  |  |  | 0 | 0 | 0 | 0 | 0 | 1 | 0 | 4 | -1628521143
| PP |  | Těsnící pás (min 50cm na výšku) - penetrační silikátový nátěr - adhezní můstek ze siranuvzdorné stěrky - vyrovnání podkladu těsnící maltou - těsnící klín - vyplnění dutin a kaveren uvnitř zdiva pomocí | [14 empty] | PP | 3
| VV |  | B.101 | [14 empty] | VV | 3 | 1 | True | 0 | ROZPOCET
| VV |  | 0,5*(36,548-2,797-8,369-0,86) |  | 12.261 | [12 empty] | VV | 3 | 2 | True | 0 | ROZPOCET
| VV |  | B.103 | [14 empty] | VV | 3 | 1 | True | 0 | ROZPOCET
| VV |  | 0,5*26,494 |  | 13.247 | [12 empty] | VV | 3 | 2 | True | 0 | ROZPOCET
| VV |  | B.104 | [14 empty] | VV | 3 | 1 | True | 0 | ROZPOCET
| VV |  | 0,5*17,713 |  | 8.857 | [12 empty] | VV | 3 | 2 | True | 0 | ROZPOCET
| VV |  | B.108 | [14 empty] | VV | 3 | 1 | True | 0 | ROZPOCET
| VV |  | 0,5*17,835 |  | 8.918 | [12 empty] | VV | 3 | 2 | True | 0 | ROZPOCET
| VV |  | B.109 | [14 empty] | VV | 3 | 1 | True | 0 | ROZPOCET
| VV |  | 0,5*14,479 |  | 7.24 | [12 empty] | VV | 3 | 2 | True | 0 | ROZPOCET
| VV |  | B.110 | [14 empty] | VV | 3 | 1 | True | 0 | ROZPOCET
| VV |  | 0,5*17,184 |  | 8.592 | [12 empty] | VV | 3 | 2 | True | 0 | ROZPOCET
| VV |  | B.113 | [14 empty] | VV | 3 | 1 | True | 0 | ROZPOCET
| VV |  | 0,5*26,512 |  | 13.256 | [12 empty] | VV | 3 | 2 | True | 0 | ROZPOCET
| VV |  | B.114 | [14 empty] | VV | 3 | 1 | True | 0 | ROZPOCET
| VV |  | 0,5*25,698 |  | 12.849 | [12 empty] | VV | 3 | 2 | True | 0 | ROZPOCET
| VV |  | Součet |  | 85.22 | [12 empty] | VV | 3 | 4 | True | 1 | ROZPOCET
27 | K | B.02.1 | Dodatečná svislá vnitřní izolace (min. 80cm nad viditelná poškozeni) | m2 | 441.649 |  | 0 | vlastní položka |  | základní |  | 0 | 0 | 0 | 0 | 0 | 4 | K | 3 |  |  |  | ROZPOCET |  |  |  |  | 0 | 0 | 0 | 0 | 0 | 1 | 0 | 4 | 450017017
| PP |  | DODATEČNÁ SVISLÁ VNITŘNÍ HYDROIZOLACE (min. 80cm nad viditelná poškozeni) - penetračni silikátový nátěr - adhezní můstek ze síranuvzdorné izolační stěrky - vyrovnání podkladu pomocí - těsnící klín - síranuvzdorná stěrka - adhezní můstek - do živé stěrky - vyrovnávací a podkladní omítka na vyzrálý a ocelovou mřížkou ztržený podklad - sanační omítka - štuková omítka na vyzrálý a ocelovou mřížkou ztržený podklad - 2x mikronizovaný vápenný nátěr | [14 empty] | PP | 3
| VV |  | B.101 | [14 empty] | VV | 3 | 1 | True | 0 | ROZPOCET
| VV |  | 3,7*36,548 |  | 135.228 | [12 empty] | VV | 3 | 2 | True | 0 | ROZPOCET
| VV |  | B.103 | [14 empty] | VV | 3 | 1 | True | 0 | ROZPOCET
| VV |  | 2,1*26,494 |  | 55.637 | [12 empty] | VV | 3 | 2 | True | 0 | ROZPOCET
| VV |  | B.104 | [14 empty] | VV | 3 | 1 | True | 0 | ROZPOCET
| VV |  | 2,1*17,713 |  | 37.197 | [12 empty] | VV | 3 | 2 | True | 0 | ROZPOCET
| VV |  | B.108 | [14 empty] | VV | 3 | 1 | True | 0 | ROZPOCET
| VV |  | 2,1*17,835 |  | 37.454 | [12 empty] | VV | 3 | 2 | True | 0 | ROZPOCET
| VV |  | B.109 | [14 empty] | VV | 3 | 1 | True | 0 | ROZPOCET
| VV |  | 2,1*14,479 |  | 30.406 | [12 empty] | VV | 3 | 2 | True | 0 | ROZPOCET
| VV |  | B.110 | [14 empty] | VV | 3 | 1 | True | 0 | ROZPOCET
| VV |  | 2,1*17,184 |  | 36.086 | [12 empty] | VV | 3 | 2 | True | 0 | ROZPOCET
| VV |  | B.113 | [14 empty] | VV | 3 | 1 | True | 0 | ROZPOCET
| VV |  | 2,1*26,512 |  | 55.675 | [12 empty] | VV | 3 | 2 | True | 0 | ROZPOCET
| VV |  | B.114 | [14 empty] | VV | 3 | 1 | True | 0 | ROZPOCET
| VV |  | 2,1*25,698 |  | 53.966 | [12 empty] | VV | 3 | 2 | True | 0 | ROZPOCET
| VV |  | Součet |  | 441.649 | [12 empty] | VV | 3 | 4 | True | 1 | ROZPOCET
28 | K | B.02.2 | Dodatečná svislá venkovní hydroizolace | m2 | 52.457 |  | 0 | vlastní položka |  | základní |  | 0 | 0 | 0 | 0 | 0 | 4 | K | 3 |  |  |  | ROZPOCET |  |  |  |  | 0 | 0 | 0 | 0 | 0 | 1 | 0 | 4 | -2138691395
| PP |  | DODATEČNÁ SVISLÁ VENKOVNÍ HYDROIZOLACE - penetračni silikátový nátěr - adhezní můstek ze síranuvzdorné izolační stěrky - vyrovnání podkladu těsnící maltou - těsnící klín - hydroizolační stěrka - pod terénem ochrana hydroizolace pomocí | [14 empty] | PP | 3
| VV |  | nádvoří | [14 empty] | VV | 3 | 1 | True | 0 | ROZPOCET
| VV |  | 0,5*(6,229+4,594+3,454) |  | 7.139 | [12 empty] | VV | 3 | 2 | True | 0 | ROZPOCET
| VV |  | vnější fasáda | [14 empty] | VV | 3 | 1 | True | 0 | ROZPOCET
| VV |  | 0,5*(3,378+4,163+3,355) |  | 5.448 | [12 empty] | VV | 3 | 2 | True | 0 | ROZPOCET
| VV |  | 2,77*6,306 |  | 17.468 | [12 empty] | VV | 3 | 2 | True | 0 | ROZPOCET
| VV |  | 1,5*(4,082+1,212+3,98) |  | 13.911 | [12 empty] | VV | 3 | 2 | True | 0 | ROZPOCET
| VV |  | 1,37*(0,377+5,821) |  | 8.491 | [12 empty] | VV | 3 | 2 | True | 0 | ROZPOCET
| VV |  | Součet |  | 52.457 | [12 empty] | VV | 3 | 4 | True | 1 | ROZPOCET
| D | 61 | Úprava povrchů vnitřních |  |  |  | 0 |  |  |  |  | 0 |  | 61.8306 |  | 0 | 1 | D | 2 |  |  |  | ROZPOCET | [10 empty] | 0
29 | K | 611311131 | Potažení vnitřních rovných stropů vápenným štukem tloušťky do 3 mm | m2 | 343.46 |  | 0 | CS ÚRS 2020 01 |  | základní |  | 0 | 0.003 | 1.0304 | 0 | 0 | 4 | K | 3 |  |  |  | ROZPOCET |  |  |  |  | 0 | 0 | 0 | 0 | 0 | 1 | 0 | 4 | 1400845476
| PP |  | Potažení vnitřních ploch štukem tloušťky do 3 mm vodorovných konstrukcí stropů rovných | [14 empty] | PP | 3
| VV |  | B.101 | [14 empty] | VV | 3 | 1 | True | 0 | ROZPOCET
| VV |  | 33,26 |  | 33.26 | [12 empty] | VV | 3 | 2 | True | 0 | ROZPOCET
| VV |  | B.102 | [14 empty] | VV | 3 | 1 | True | 0 | ROZPOCET
| VV |  | 19,1 |  | 19.1 | [12 empty] | VV | 3 | 2 | True | 0 | ROZPOCET
| VV |  | B.103 | [14 empty] | VV | 3 | 1 | True | 0 | ROZPOCET
| VV |  | 28,07-14,7 |  | 13.37 | [12 empty] | VV | 3 | 2 | True | 0 | ROZPOCET
| VV |  | B.106 | [14 empty] | VV | 3 | 1 | True | 0 | ROZPOCET
| VV |  | 1,93 |  | 1.93 | [12 empty] | VV | 3 | 2 | True | 0 | ROZPOCET
| VV |  | B.107 | [14 empty] | VV | 3 | 1 | True | 0 | ROZPOCET
| VV |  | 1 |  | 1 | [12 empty] | VV | 3 | 2 | True | 0 | ROZPOCET
| VV |  | B.108 | [14 empty] | VV | 3 | 1 | True | 0 | ROZPOCET
| VV |  | 16,83 |  | 16.83 | [12 empty] | VV | 3 | 2 | True | 0 | ROZPOCET
| VV |  | B.109 | [14 empty] | VV | 3 | 1 | True | 0 | ROZPOCET
| VV |  | 7,7 |  | 7.7 | [12 empty] | VV | 3 | 2 | True | 0 | ROZPOCET
| VV |  | B.112 | [14 empty] | VV | 3 | 1 | True | 0 | ROZPOCET
| VV |  | 1,81 |  | 1.81 | [12 empty] | VV | 3 | 2 | True | 0 | ROZPOCET
| VV |  | B.201 | [14 empty] | VV | 3 | 1 | True | 0 | ROZPOCET
| VV |  | 15,82 |  | 15.82 | [12 empty] | VV | 3 | 2 | True | 0 | ROZPOCET
| VV |  | B.203 | [14 empty] | VV | 3 | 1 | True | 0 | ROZPOCET
| VV |  | 16,8 |  | 16.8 | [12 empty] | VV | 3 | 2 | True | 0 | ROZPOCET
| VV |  | B.204 | [14 empty] | VV | 3 | 1 | True | 0 | ROZPOCET
| VV |  | 11,35 |  | 11.35 | [12 empty] | VV | 3 | 2 | True | 0 | ROZPOCET
| VV |  | B.205 | [14 empty] | VV | 3 | 1 | True | 0 | ROZPOCET
| VV |  | 3,64 |  | 3.64 | [12 empty] | VV | 3 | 2 | True | 0 | ROZPOCET
| VV |  | B.206 | [14 empty] | VV | 3 | 1 | True | 0 | ROZPOCET
| VV |  | 11,97 |  | 11.97 | [12 empty] | VV | 3 | 2 | True | 0 | ROZPOCET
| VV |  | B.207 | [14 empty] | VV | 3 | 1 | True | 0 | ROZPOCET
| VV |  | 13,36 |  | 13.36 | [12 empty] | VV | 3 | 2 | True | 0 | ROZPOCET
| VV |  | B.208 | [14 empty] | VV | 3 | 1 | True | 0 | ROZPOCET
| VV |  | 0,84 |  | 0.84 | [12 empty] | VV | 3 | 2 | True | 0 | ROZPOCET
| VV |  | B.210 | [14 empty] | VV | 3 | 1 | True | 0 | ROZPOCET
| VV |  | 25,17 |  | 25.17 | [12 empty] | VV | 3 | 2 | True | 0 | ROZPOCET
| VV |  | B.211 | [14 empty] | VV | 3 | 1 | True | 0 | ROZPOCET
| VV |  | 14,23 |  | 14.23 | [12 empty] | VV | 3 | 2 | True | 0 | ROZPOCET
| VV |  | B.212 | [14 empty] | VV | 3 | 1 | True | 0 | ROZPOCET
| VV |  | 14,11 |  | 14.11 | [12 empty] | VV | 3 | 2 | True | 0 | ROZPOCET
| VV |  | B.215 | [14 empty] | VV | 3 | 1 | True | 0 | ROZPOCET
| VV |  | 28,82 |  | 28.82 | [12 empty] | VV | 3 | 2 | True | 0 | ROZPOCET
| VV |  | B.301 | [14 empty] | VV | 3 | 1 | True | 0 | ROZPOCET
| VV |  | 18,15 |  | 18.15 | [12 empty] | VV | 3 | 2 | True | 0 | ROZPOCET
| VV |  | B.302 | [14 empty] | VV | 3 | 1 | True | 0 | ROZPOCET
| VV |  | 20,24 |  | 20.24 | [12 empty] | VV | 3 | 2 | True | 0 | ROZPOCET
| VV |  | B.303 | [14 empty] | VV | 3 | 1 | True | 0 | ROZPOCET
| VV |  | 11,63 |  | 11.63 | [12 empty] | VV | 3 | 2 | True | 0 | ROZPOCET
| VV |  | B.306 | [14 empty] | VV | 3 | 1 | True | 0 | ROZPOCET
| VV |  | 29,45 |  | 29.45 | [12 empty] | VV | 3 | 2 | True | 0 | ROZPOCET
| VV |  | B.307 | [14 empty] | VV | 3 | 1 | True | 0 | ROZPOCET
| VV |  | 12,88 |  | 12.88 | [12 empty] | VV | 3 | 2 | True | 0 | ROZPOCET
| VV |  | Součet |  | 343.46 | [12 empty] | VV | 3 | 4 | True | 1 | ROZPOCET
30 | K | 611311133 | Potažení vnitřních kleneb nebo skořepin vápenným štukem tloušťky do 3 mm | m2 | 258.402 |  | 0 | CS ÚRS 2020 01 |  | základní |  | 0 | 0.003 | 0.77521 | 0 | 0 | 4 | K | 3 |  |  |  | ROZPOCET |  |  |  |  | 0 | 0 | 0 | 0 | 0 | 1 | 0 | 4 | -1306916548
| PP |  | Potažení vnitřních ploch štukem tloušťky do 3 mm vodorovných konstrukcí kleneb nebo skořepin | [14 empty] | PP | 3
| VV |  | B.103 | [14 empty] | VV | 3 | 1 | True | 0 | ROZPOCET
| VV |  | 14,7*1,6 |  | 23.52 | [12 empty] | VV | 3 | 2 | True | 0 | ROZPOCET
| VV |  | B.104 | [14 empty] | VV | 3 | 1 | True | 0 | ROZPOCET
| VV |  | 14,69*1,6 |  | 23.504 | [12 empty] | VV | 3 | 2 | True | 0 | ROZPOCET
| VV |  | B.105 | [14 empty] | VV | 3 | 1 | True | 0 | ROZPOCET
| VV |  | 7,72*1,6 |  | 12.352 | [12 empty] | VV | 3 | 2 | True | 0 | ROZPOCET
| VV |  | B.110 | [14 empty] | VV | 3 | 1 | True | 0 | ROZPOCET
| VV |  | 14,15*1,6 |  | 22.64 | [12 empty] | VV | 3 | 2 | True | 0 | ROZPOCET
| VV |  | B.111 | [14 empty] | VV | 3 | 1 | True | 0 | ROZPOCET
| VV |  | 3,34*1,6 |  | 5.344 | [12 empty] | VV | 3 | 2 | True | 0 | ROZPOCET
| VV |  | B.113 | [14 empty] | VV | 3 | 1 | True | 0 | ROZPOCET
| VV |  | 31,99*1,6 |  | 51.184 | [12 empty] | VV | 3 | 2 | True | 0 | ROZPOCET
| VV |  | B.114 | [14 empty] | VV | 3 | 1 | True | 0 | ROZPOCET
| VV |  | 27,9*1,1 |  | 30.69 | [12 empty] | VV | 3 | 2 | True | 0 | ROZPOCET
| VV |  | B.209 | [14 empty] | VV | 3 | 1 | True | 0 | ROZPOCET
| VV |  | 9,77*1,6 |  | 15.632 | [12 empty] | VV | 3 | 2 | True | 0 | ROZPOCET
| VV |  | B.213 | [14 empty] | VV | 3 | 1 | True | 0 | ROZPOCET
| VV |  | 23,43*1,6 |  | 37.488 | [12 empty] | VV | 3 | 2 | True | 0 | ROZPOCET
| VV |  | B.214 | [14 empty] | VV | 3 | 1 | True | 0 | ROZPOCET
| VV |  | 13,46*1,6 |  | 21.536 | [12 empty] | VV | 3 | 2 | True | 0 | ROZPOCET
| VV |  | B.304 | [14 empty] | VV | 3 | 1 | True | 0 | ROZPOCET
| VV |  | 4,62*1,6 |  | 7.392 | [12 empty] | VV | 3 | 2 | True | 0 | ROZPOCET
| VV |  | B.305 | [14 empty] | VV | 3 | 1 | True | 0 | ROZPOCET
| VV |  | 4,45*1,6 |  | 7.12 | [12 empty] | VV | 3 | 2 | True | 0 | ROZPOCET
| VV |  | Součet |  | 258.402 | [12 empty] | VV | 3 | 4 | True | 1 | ROZPOCET
31 | K | 611315412 | Oprava vnitřní vápenné hladké omítky stropů v rozsahu plochy do 30% | m2 | 568.602 |  | 0 | CS ÚRS 2020 01 |  | základní |  | 0 | 0.0169 | 9.6094 | 0 | 0 | 4 | K | 3 |  |  |  | ROZPOCET |  |  |  |  | 0 | 0 | 0 | 0 | 0 | 1 | 0 | 4 | -823090983
| PP |  | Oprava vápenné omítky vnitřních ploch hladké, tloušťky do 20 mm stropů, v rozsahu opravované plochy přes 10 do 30% | [14 empty] | PP | 3
| VV |  | B.102 | [14 empty] | VV | 3 | 1 | True | 0 | ROZPOCET
| VV |  | 19,1 |  | 19.1 | [12 empty] | VV | 3 | 2 | True | 0 | ROZPOCET
| VV |  | B.103 | [14 empty] | VV | 3 | 1 | True | 0 | ROZPOCET
| VV |  | 28,07-14,7+14,7*1,6 |  | 36.89 | [12 empty] | VV | 3 | 2 | True | 0 | ROZPOCET
| VV |  | B.104 | [14 empty] | VV | 3 | 1 | True | 0 | ROZPOCET
| VV |  | 14,69*1,6 |  | 23.504 | [12 empty] | VV | 3 | 2 | True | 0 | ROZPOCET
| VV |  | B.105 | [14 empty] | VV | 3 | 1 | True | 0 | ROZPOCET
| VV |  | 7,72*1,6 |  | 12.352 | [12 empty] | VV | 3 | 2 | True | 0 | ROZPOCET
| VV |  | B.106 | [14 empty] | VV | 3 | 1 | True | 0 | ROZPOCET
| VV |  | 1,93 |  | 1.93 | [12 empty] | VV | 3 | 2 | True | 0 | ROZPOCET
| VV |  | B.107 | [14 empty] | VV | 3 | 1 | True | 0 | ROZPOCET
| VV |  | 1 |  | 1 | [12 empty] | VV | 3 | 2 | True | 0 | ROZPOCET
| VV |  | B.108 | [14 empty] | VV | 3 | 1 | True | 0 | ROZPOCET
| VV |  | 16,83 |  | 16.83 | [12 empty] | VV | 3 | 2 | True | 0 | ROZPOCET
| VV |  | B.109 | [14 empty] | VV | 3 | 1 | True | 0 | ROZPOCET
| VV |  | 7,7 |  | 7.7 | [12 empty] | VV | 3 | 2 | True | 0 | ROZPOCET
| VV |  | B.110 | [14 empty] | VV | 3 | 1 | True | 0 | ROZPOCET
| VV |  | 14,15*1,6 |  | 22.64 | [12 empty] | VV | 3 | 2 | True | 0 | ROZPOCET
| VV |  | B.111 | [14 empty] | VV | 3 | 1 | True | 0 | ROZPOCET
| VV |  | 3,34*1,6 |  | 5.344 | [12 empty] | VV | 3 | 2 | True | 0 | ROZPOCET
| VV |  | B.112 | [14 empty] | VV | 3 | 1 | True | 0 | ROZPOCET
| VV |  | 1,81 |  | 1.81 | [12 empty] | VV | 3 | 2 | True | 0 | ROZPOCET
| VV |  | B.113 | [14 empty] | VV | 3 | 1 | True | 0 | ROZPOCET
| VV |  | 31,99*1,6 |  | 51.184 | [12 empty] | VV | 3 | 2 | True | 0 | ROZPOCET
| VV |  | B.114 | [14 empty] | VV | 3 | 1 | True | 0 | ROZPOCET
| VV |  | 27,9*1,1 |  | 30.69 | [12 empty] | VV | 3 | 2 | True | 0 | ROZPOCET
| VV |  | B.201 | [14 empty] | VV | 3 | 1 | True | 0 | ROZPOCET
| VV |  | 15,82 |  | 15.82 | [12 empty] | VV | 3 | 2 | True | 0 | ROZPOCET
| VV |  | B.203 | [14 empty] | VV | 3 | 1 | True | 0 | ROZPOCET
| VV |  | 16,8 |  | 16.8 | [12 empty] | VV | 3 | 2 | True | 0 | ROZPOCET
| VV |  | B.204 | [14 empty] | VV | 3 | 1 | True | 0 | ROZPOCET
| VV |  | 11,35 |  | 11.35 | [12 empty] | VV | 3 | 2 | True | 0 | ROZPOCET
| VV |  | B.205 | [14 empty] | VV | 3 | 1 | True | 0 | ROZPOCET
| VV |  | 3,64 |  | 3.64 | [12 empty] | VV | 3 | 2 | True | 0 | ROZPOCET
| VV |  | B.206 | [14 empty] | VV | 3 | 1 | True | 0 | ROZPOCET
| VV |  | 11,97 |  | 11.97 | [12 empty] | VV | 3 | 2 | True | 0 | ROZPOCET
| VV |  | B.207 | [14 empty] | VV | 3 | 1 | True | 0 | ROZPOCET
| VV |  | 13,36 |  | 13.36 | [12 empty] | VV | 3 | 2 | True | 0 | ROZPOCET
| VV |  | B.208 | [14 empty] | VV | 3 | 1 | True | 0 | ROZPOCET
| VV |  | 0,84 |  | 0.84 | [12 empty] | VV | 3 | 2 | True | 0 | ROZPOCET
| VV |  | B.209 | [14 empty] | VV | 3 | 1 | True | 0 | ROZPOCET
| VV |  | 9,77*1,6 |  | 15.632 | [12 empty] | VV | 3 | 2 | True | 0 | ROZPOCET
| VV |  | B.210 | [14 empty] | VV | 3 | 1 | True | 0 | ROZPOCET
| VV |  | 25,17 |  | 25.17 | [12 empty] | VV | 3 | 2 | True | 0 | ROZPOCET
| VV |  | B.211 | [14 empty] | VV | 3 | 1 | True | 0 | ROZPOCET
| VV |  | 14,23 |  | 14.23 | [12 empty] | VV | 3 | 2 | True | 0 | ROZPOCET
| VV |  | B.212 | [14 empty] | VV | 3 | 1 | True | 0 | ROZPOCET
| VV |  | 14,11 |  | 14.11 | [12 empty] | VV | 3 | 2 | True | 0 | ROZPOCET
| VV |  | B.213 | [14 empty] | VV | 3 | 1 | True | 0 | ROZPOCET
| VV |  | 23,43*1,6 |  | 37.488 | [12 empty] | VV | 3 | 2 | True | 0 | ROZPOCET
| VV |  | B.214 | [14 empty] | VV | 3 | 1 | True | 0 | ROZPOCET
| VV |  | 13,46*1,6 |  | 21.536 | [12 empty] | VV | 3 | 2 | True | 0 | ROZPOCET
| VV |  | B.215 | [14 empty] | VV | 3 | 1 | True | 0 | ROZPOCET
| VV |  | 28,82 |  | 28.82 | [12 empty] | VV | 3 | 2 | True | 0 | ROZPOCET
| VV |  | B.301 | [14 empty] | VV | 3 | 1 | True | 0 | ROZPOCET
| VV |  | 18,15 |  | 18.15 | [12 empty] | VV | 3 | 2 | True | 0 | ROZPOCET
| VV |  | B.302 | [14 empty] | VV | 3 | 1 | True | 0 | ROZPOCET
| VV |  | 20,24 |  | 20.24 | [12 empty] | VV | 3 | 2 | True | 0 | ROZPOCET
| VV |  | B.303 | [14 empty] | VV | 3 | 1 | True | 0 | ROZPOCET
| VV |  | 11,63 |  | 11.63 | [12 empty] | VV | 3 | 2 | True | 0 | ROZPOCET
| VV |  | B.304 | [14 empty] | VV | 3 | 1 | True | 0 | ROZPOCET
| VV |  | 4,62*1,6 |  | 7.392 | [12 empty] | VV | 3 | 2 | True | 0 | ROZPOCET
| VV |  | B.305 | [14 empty] | VV | 3 | 1 | True | 0 | ROZPOCET
| VV |  | 4,45*1,6 |  | 7.12 | [12 empty] | VV | 3 | 2 | True | 0 | ROZPOCET
| VV |  | B.306 | [14 empty] | VV | 3 | 1 | True | 0 | ROZPOCET
| VV |  | 29,45 |  | 29.45 | [12 empty] | VV | 3 | 2 | True | 0 | ROZPOCET
| VV |  | B.307 | [14 empty] | VV | 3 | 1 | True | 0 | ROZPOCET
| VV |  | 12,88 |  | 12.88 | [12 empty] | VV | 3 | 2 | True | 0 | ROZPOCET
| VV |  | Součet |  | 568.602 | [12 empty] | VV | 3 | 4 | True | 1 | ROZPOCET
32 | K | 611315413 | Oprava vnitřní vápenné hladké omítky stropů v rozsahu plochy do 50% | m2 | 33.26 |  | 0 | CS ÚRS 2020 01 |  | základní |  | 0 | 0.0282 | 0.93793 | 0 | 0 | 4 | K | 3 |  |  |  | ROZPOCET |  |  |  |  | 0 | 0 | 0 | 0 | 0 | 1 | 0 | 4 | -1547999155
| PP |  | Oprava vápenné omítky vnitřních ploch hladké, tloušťky do 20 mm stropů, v rozsahu opravované plochy přes 30 do 50% | [14 empty] | PP | 3
| VV |  | B.101 | [14 empty] | VV | 3 | 1 | True | 0 | ROZPOCET
| VV |  | 33,26 |  | 33.26 | [12 empty] | VV | 3 | 2 | True | 0 | ROZPOCET
| VV |  | Součet |  | 33.26 | [12 empty] | VV | 3 | 4 | True | 1 | ROZPOCET
33 | K | 611631001 | Spárování spárovací maltou vnitřních pohledových ploch stropů z cihel | m2 | 63.96 |  | 0 | CS ÚRS 2020 01 |  | základní |  | 0 | 0.0027 | 0.17269 | 0 | 0 | 4 | K | 3 |  |  |  | ROZPOCET |  |  |  |  | 0 | 0 | 0 | 0 | 0 | 1 | 0 | 4 | -512846594
| PP |  | Spárování vnitřních ploch pohledového zdiva z cihel, spárovací maltou stropů | [14 empty] | PP | 3
| VV |  | oprava 100% plochy | [14 empty] | VV | 3 | 1 | True | 0 | ROZPOCET
| VV |  | B.S01 | [14 empty] | VV | 3 | 1 | True | 0 | ROZPOCET
| VV |  | 6,70 |  | 6.7 | [12 empty] | VV | 3 | 2 | True | 0 | ROZPOCET
| VV |  | B.S02 | [14 empty] | VV | 3 | 1 | True | 0 | ROZPOCET
| VV |  | 27,58 |  | 27.58 | [12 empty] | VV | 3 | 2 | True | 0 | ROZPOCET
| VV |  | B.S05 | [14 empty] | VV | 3 | 1 | True | 0 | ROZPOCET
| VV |  | 2,8 |  | 2.8 | [12 empty] | VV | 3 | 2 | True | 0 | ROZPOCET
| VV |  | B.S06 | [14 empty] | VV | 3 | 1 | True | 0 | ROZPOCET
| VV |  | 3,42 |  | 3.42 | [12 empty] | VV | 3 | 2 | True | 0 | ROZPOCET
| VV |  | B.S07 | [14 empty] | VV | 3 | 1 | True | 0 | ROZPOCET
| VV |  | 23,46 |  | 23.46 | [12 empty] | VV | 3 | 2 | True | 0 | ROZPOCET
| VV |  | Součet |  | 63.96 | [12 empty] | VV | 3 | 4 | True | 1 | ROZPOCET
34 | K | 612381001 | Tenkovrstvá minerální zrnitá omítka tl. 1,0 mm včetně penetrace vnitřních stěn | m2 | 36 |  | 0 | CS ÚRS 2020 01 |  | základní |  | 0 | 0.00198 | 0.07128 | 0 | 0 | 4 | K | 3 |  |  |  | ROZPOCET |  |  |  |  | 0 | 0 | 0 | 0 | 0 | 1 | 0 | 4 | -1785967061
| PP |  | Omítka tenkovrstvá minerální vnitřních ploch probarvená, včetně penetrace podkladu zrnitá, tloušťky 1,0 mm svislých konstrukcí stěn v podlaží i na schodišti | [14 empty] | PP | 3
| VV |  | štíty podkroví | [14 empty] | VV | 3 | 1 | True | 0 | ROZPOCET
| VV |  | 2*18 |  | 36 | [12 empty] | VV | 3 | 2 | True | 0 | ROZPOCET
| VV |  | Součet |  | 36 | [12 empty] | VV | 3 | 4 | True | 1 | ROZPOCET
35 | K | 612311131 | Potažení vnitřních stěn vápenným štukem tloušťky do 3 mm | m2 | 1849.21 |  | 0 | CS ÚRS 2020 01 |  | základní |  | 0 | 0.003 | 5.5476 | 0 | 0 | 4 | K | 3 |  |  |  | ROZPOCET |  |  |  |  | 0 | 0 | 0 | 0 | 0 | 1 | 0 | 4 | 2073254096
| PP |  | Potažení vnitřních ploch štukem tloušťky do 3 mm svislých konstrukcí stěn | [14 empty] | PP | 3
| VV |  | viz. položky 612315411 a 612315412 | [14 empty] | VV | 3 | 1 | True | 0 | ROZPOCET
| VV |  | 482,971+1366,239 |  | 1849.21 | [12 empty] | VV | 3 | 2 | True | 0 | ROZPOCET
| VV |  | Součet |  | 1849.21 | [12 empty] | VV | 3 | 4 | True | 1 | ROZPOCET
36 | K | 612315412 | Oprava vnitřní vápenné hladké omítky stěn v rozsahu plochy do 30% | m2 | 482.971 |  | 0 | CS ÚRS 2020 01 |  | základní |  | 0 | 0.0156 | 7.5343 | 0 | 0 | 4 | K | 3 |  |  |  | ROZPOCET |  |  |  |  | 0 | 0 | 0 | 0 | 0 | 1 | 0 | 4 | 174056010
| PP |  | Oprava vápenné omítky vnitřních ploch hladké, tloušťky do 20 mm stěn, v rozsahu opravované plochy přes 10 do 30% | [14 empty] | PP | 3
| VV |  | B.201 | [14 empty] | VV | 3 | 1 | True | 0 | ROZPOCET
| VV |  | 3,2*16,366 |  | 52.371 | [12 empty] | VV | 3 | 2 | True | 0 | ROZPOCET
| VV |  | B.202 | [14 empty] | VV | 3 | 1 | True | 0 | ROZPOCET
| VV |  | 2,92*19,909 |  | 58.134 | [12 empty] | VV | 3 | 2 | True | 0 | ROZPOCET
| VV |  | B.203 | [14 empty] | VV | 3 | 1 | True | 0 | ROZPOCET
| VV |  | 2,76*17,362 |  | 47.919 | [12 empty] | VV | 3 | 2 | True | 0 | ROZPOCET
| VV |  | B.204 | [14 empty] | VV | 3 | 1 | True | 0 | ROZPOCET
| VV |  | 2,7*14,461 |  | 39.045 | [12 empty] | VV | 3 | 2 | True | 0 | ROZPOCET
| VV |  | B.206 | [14 empty] | VV | 3 | 1 | True | 0 | ROZPOCET
| VV |  | 2,77*14,106 |  | 39.074 | [12 empty] | VV | 3 | 2 | True | 0 | ROZPOCET
| VV |  | B.215 | [14 empty] | VV | 3 | 1 | True | 0 | ROZPOCET
| VV |  | 2*5,514 |  | 11.028 | [12 empty] | VV | 3 | 2 | True | 0 | ROZPOCET
| VV |  | B.301 | [14 empty] | VV | 3 | 1 | True | 0 | ROZPOCET
| VV |  | 2,61*17,45 |  | 45.545 | [12 empty] | VV | 3 | 2 | True | 0 | ROZPOCET
| VV |  | B.302 | [14 empty] | VV | 3 | 1 | True | 0 | ROZPOCET
| VV |  | 2,61*18,99 |  | 49.564 | [12 empty] | VV | 3 | 2 | True | 0 | ROZPOCET
| VV |  | B.304 | [14 empty] | VV | 3 | 1 | True | 0 | ROZPOCET
| VV |  | 1,85*11,46 |  | 21.201 | [12 empty] | VV | 3 | 2 | True | 0 | ROZPOCET
| VV |  | B.305 | [14 empty] | VV | 3 | 1 | True | 0 | ROZPOCET
| VV |  | 1,8*9,51 |  | 17.118 | [12 empty] | VV | 3 | 2 | True | 0 | ROZPOCET
| VV |  | B.306 | [14 empty] | VV | 3 | 1 | True | 0 | ROZPOCET
| VV |  | 2,6*22,13 |  | 57.538 | [12 empty] | VV | 3 | 2 | True | 0 | ROZPOCET
| VV |  | B.307 | [14 empty] | VV | 3 | 1 | True | 0 | ROZPOCET
| VV |  | 2,6*17,09 |  | 44.434 | [12 empty] | VV | 3 | 2 | True | 0 | ROZPOCET
| VV |  | Součet |  | 482.971 | [12 empty] | VV | 3 | 4 | True | 1 | ROZPOCET
37 | K | 612315413 | Oprava vnitřní vápenné hladké omítky stěn v rozsahu plochy do 50% | m2 | 1366.239 |  | 0 | CS ÚRS 2020 01 |  | základní |  | 0 | 0.0262 | 35.7955 | 0 | 0 | 4 | K | 3 |  |  |  | ROZPOCET |  |  |  |  | 0 | 0 | 0 | 0 | 0 | 1 | 0 | 4 | 474145508
| PP |  | Oprava vápenné omítky vnitřních ploch hladké, tloušťky do 20 mm stěn, v rozsahu opravované plochy přes 30 do 50% | [14 empty] | PP | 3
| VV |  | B.101 | [14 empty] | VV | 3 | 1 | True | 0 | ROZPOCET
| VV |  | 3,42*36,548 |  | 124.994 | [12 empty] | VV | 3 | 2 | True | 0 | ROZPOCET
| VV |  | B.102 | [14 empty] | VV | 3 | 1 | True | 0 | ROZPOCET
| VV |  | 3,13*19,835 |  | 62.084 | [12 empty] | VV | 3 | 2 | True | 0 | ROZPOCET
| VV |  | B.103 | [14 empty] | VV | 3 | 1 | True | 0 | ROZPOCET
| VV |  | 3,64*26,494 |  | 96.438 | [12 empty] | VV | 3 | 2 | True | 0 | ROZPOCET
| VV |  | B.104 | [14 empty] | VV | 3 | 1 | True | 0 | ROZPOCET
| VV |  | 2,13*17,713 |  | 37.729 | [12 empty] | VV | 3 | 2 | True | 0 | ROZPOCET
| VV |  | B.105 | [14 empty] | VV | 3 | 1 | True | 0 | ROZPOCET
| VV |  | 2,4*14,917 |  | 35.801 | [12 empty] | VV | 3 | 2 | True | 0 | ROZPOCET
| VV |  | B.106 | [14 empty] | VV | 3 | 1 | True | 0 | ROZPOCET
| VV |  | 1,55*5,672 |  | 8.792 | [12 empty] | VV | 3 | 2 | True | 0 | ROZPOCET
| VV |  | B.107 | [14 empty] | VV | 3 | 1 | True | 0 | ROZPOCET
| VV |  | 2*4,113 |  | 8.226 | [12 empty] | VV | 3 | 2 | True | 0 | ROZPOCET
| VV |  | B.108 | [14 empty] | VV | 3 | 1 | True | 0 | ROZPOCET
| VV |  | 3,16*17,835 |  | 56.359 | [12 empty] | VV | 3 | 2 | True | 0 | ROZPOCET
| VV |  | B.109 | [14 empty] | VV | 3 | 1 | True | 0 | ROZPOCET
| VV |  | 2,99*14,479 |  | 43.292 | [12 empty] | VV | 3 | 2 | True | 0 | ROZPOCET
| VV |  | B.110 | [14 empty] | VV | 3 | 1 | True | 0 | ROZPOCET
| VV |  | 1,97*17,184 |  | 33.852 | [12 empty] | VV | 3 | 2 | True | 0 | ROZPOCET
| VV |  | B.111 | [14 empty] | VV | 3 | 1 | True | 0 | ROZPOCET
| VV |  | 1,84*8,629 |  | 15.877 | [12 empty] | VV | 3 | 2 | True | 0 | ROZPOCET
| VV |  | B.112 | [14 empty] | VV | 3 | 1 | True | 0 | ROZPOCET
| VV |  | 1,84*5,807 |  | 10.685 | [12 empty] | VV | 3 | 2 | True | 0 | ROZPOCET
| VV |  | B.113 | [14 empty] | VV | 3 | 1 | True | 0 | ROZPOCET
| VV |  | 2,3*26,512 |  | 60.978 | [12 empty] | VV | 3 | 2 | True | 0 | ROZPOCET
| VV |  | B.114 | [14 empty] | VV | 3 | 1 | True | 0 | ROZPOCET
| VV |  | 2,61*25,698 |  | 67.072 | [12 empty] | VV | 3 | 2 | True | 0 | ROZPOCET
| VV |  | B.205 | [14 empty] | VV | 3 | 1 | True | 0 | ROZPOCET
| VV |  | 2,76*7,997 |  | 22.072 | [12 empty] | VV | 3 | 2 | True | 0 | ROZPOCET
| VV |  | B.207 | [14 empty] | VV | 3 | 1 | True | 0 | ROZPOCET
| VV |  | 2,98*21,338 |  | 63.587 | [12 empty] | VV | 3 | 2 | True | 0 | ROZPOCET
| VV |  | B.208 | [14 empty] | VV | 3 | 1 | True | 0 | ROZPOCET
| VV |  | 2,98*3,704 |  | 11.038 | [12 empty] | VV | 3 | 2 | True | 0 | ROZPOCET
| VV |  | B.209 | [14 empty] | VV | 3 | 1 | True | 0 | ROZPOCET
| VV |  | 1,85*14,63 |  | 27.066 | [12 empty] | VV | 3 | 2 | True | 0 | ROZPOCET
| VV |  | B.210 | [14 empty] | VV | 3 | 1 | True | 0 | ROZPOCET
| VV |  | 2,87*21,883 |  | 62.804 | [12 empty] | VV | 3 | 2 | True | 0 | ROZPOCET
| VV |  | B.211 | [14 empty] | VV | 3 | 1 | True | 0 | ROZPOCET
| VV |  | 2,83*17,304 |  | 48.97 | [12 empty] | VV | 3 | 2 | True | 0 | ROZPOCET
| VV |  | B.212 | [14 empty] | VV | 3 | 1 | True | 0 | ROZPOCET
| VV |  | 2,68*16,744 |  | 44.874 | [12 empty] | VV | 3 | 2 | True | 0 | ROZPOCET
| VV |  | B.213 | [14 empty] | VV | 3 | 1 | True | 0 | ROZPOCET
| VV |  | 2,39*26,554 |  | 63.464 | [12 empty] | VV | 3 | 2 | True | 0 | ROZPOCET
| VV |  | B.214 | [14 empty] | VV | 3 | 1 | True | 0 | ROZPOCET
| VV |  | 2,36*15,357 |  | 36.243 | [12 empty] | VV | 3 | 2 | True | 0 | ROZPOCET
| VV |  | B.215 | [14 empty] | VV | 3 | 1 | True | 0 | ROZPOCET
| VV |  | 3,34*25,713 |  | 85.881 | [12 empty] | VV | 3 | 2 | True | 0 | ROZPOCET
| VV |  | B.303 | [14 empty] | VV | 3 | 1 | True | 0 | ROZPOCET
| VV |  | 2,27*16,18 |  | 36.729 | [12 empty] | VV | 3 | 2 | True | 0 | ROZPOCET
| VV |  | B.308 | [14 empty] | VV | 3 | 1 | True | 0 | ROZPOCET
| VV |  | 2,22*28,59 |  | 63.47 | [12 empty] | VV | 3 | 2 | True | 0 | ROZPOCET
| VV |  | B.309 | [14 empty] | VV | 3 | 1 | True | 0 | ROZPOCET
| VV |  | 2,8*22,37 |  | 62.636 | [12 empty] | VV | 3 | 2 | True | 0 | ROZPOCET
| VV |  | B.310 | [14 empty] | VV | 3 | 1 | True | 0 | ROZPOCET
| VV |  | 2,88*26,12 |  | 75.226 | [12 empty] | VV | 3 | 2 | True | 0 | ROZPOCET
| VV |  | Součet |  | 1366.239 | [12 empty] | VV | 3 | 4 | True | 1 | ROZPOCET
38 | K | 612631001 | Spárování spárovací maltou vnitřních pohledových ploch stěn z cihel | m2 | 131.948 |  | 0 | CS ÚRS 2020 01 |  | základní |  | 0 | 0.0027 | 0.35626 | 0 | 0 | 4 | K | 3 |  |  |  | ROZPOCET |  |  |  |  | 0 | 0 | 0 | 0 | 0 | 1 | 0 | 4 | -846594153
| PP |  | Spárování vnitřních ploch pohledového zdiva z cihel, spárovací maltou stěn | [14 empty] | PP | 3
| VV |  | oprava spárování 100% plochy | [14 empty] | VV | 3 | 1 | True | 0 | ROZPOCET
| VV |  | B.S01 | [14 empty] | VV | 3 | 1 | True | 0 | ROZPOCET
| VV |  | 2,24*12,718 |  | 28.488 | [12 empty] | VV | 3 | 2 | True | 0 | ROZPOCET
| VV |  | B.S02 | [14 empty] | VV | 3 | 1 | True | 0 | ROZPOCET
| VV |  | 1,87*25,539 |  | 47.758 | [12 empty] | VV | 3 | 2 | True | 0 | ROZPOCET
| VV |  | B.S05 | [14 empty] | VV | 3 | 1 | True | 0 | ROZPOCET
| VV |  | 1,65*7,084 |  | 11.689 | [12 empty] | VV | 3 | 2 | True | 0 | ROZPOCET
| VV |  | B.S06 | [14 empty] | VV | 3 | 1 | True | 0 | ROZPOCET
| VV |  | 1,86*7,736 |  | 14.389 | [12 empty] | VV | 3 | 2 | True | 0 | ROZPOCET
| VV |  | B.S07 | [14 empty] | VV | 3 | 1 | True | 0 | ROZPOCET
| VV |  | 1,36*21,782 |  | 29.624 | [12 empty] | VV | 3 | 2 | True | 0 | ROZPOCET
| VV |  | Součet |  | 131.948 | [12 empty] | VV | 3 | 4 | True | 1 | ROZPOCET
39 | K | 61999R1 | Dekorativní štuková výzdoba stropu - mč B. 101 restaurování štukového zrcadla (prvek určený k řemeslné štukatérské obnově s dozorem restaurátora) | kus | 1 |  | 0 | vlastní položka |  | základní |  | 0 | 0 | 0 | 0 | 0 | 4 | K | 3 |  |  |  | ROZPOCET |  |  |  |  | 0 | 0 | 0 | 0 | 0 | 1 | 0 | 4 | 1933326799
| PP |  | Dekorativní štuková výzdoba stropu - mč B. 101 restaurování štukového zrcadla (prvek určený k řemeslné štukatérské obnově s dozorem restaurátora) | [14 empty] | PP | 3
40 | K | 61999R2 | Dekorativní štuková výzdoba stropu - mč B. 102 restaurování štukového zrcadla a fabionu (prvek určený k řemeslné štukatérské obnově s dozorem restaurátora) | kus | 1 |  | 0 | vlastní položka |  | základní |  | 0 | 0 | 0 | 0 | 0 | 4 | K | 3 |  |  |  | ROZPOCET |  |  |  |  | 0 | 0 | 0 | 0 | 0 | 1 | 0 | 4 | -1011963320
| PP |  | Dekorativní štuková výzdoba stropu - mč B. 102 restaurování štukového zrcadla a fabionu (prvek určený k řemeslné štukatérské obnově s dozorem restaurátora) | [14 empty] | PP | 3
41 | K | 61999R3 | Dekorativní štuková výzdoba stropu - mč B. 108 restaurování fabionu (komplexní restauráský zásah nebo konzervační zásah) | kus | 1 |  | 0 | vlastní položka |  | základní |  | 0 | 0 | 0 | 0 | 0 | 4 | K | 3 |  |  |  | ROZPOCET |  |  |  |  | 0 | 0 | 0 | 0 | 0 | 1 | 0 | 4 | -1327567493
| PP |  | Dekorativní štuková výzdoba stropu - mč B. 108 restaurování fabionu (komplexní restauráský zásah nebo konzervační zásah) | [14 empty] | PP | 3
42 | K | 61999R4 | Revizní restaurování záklopový malovaný dřevěný strop mč B.215 (prvek určený k řemeslné štukatérské obnově s dozorem restaurátora) | m2 | 28.82 |  | 0 | vlastní položka |  | základní |  | 0 | 0 | 0 | 0 | 0 | 4 | K | 3 |  |  |  | ROZPOCET |  |  |  |  | 0 | 0 | 0 | 0 | 0 | 1 | 0 | 4 | -39809549
| PP |  | Revizní restaurování záklopový malovaný dřevěný strop mč B.215 (prvek určený k řemeslné štukatérské obnově s dozorem restaurátora) | [14 empty] | PP | 3
43 | K | 61999R5 | Dekorativní štuková výzdoba stropu - mč B. 212 restaurování štukového zrcadla a fabionu (prvek určený k řemeslné štukatérské obnově s dozorem restaurátora) | kus | 1 |  | 0 | vlastní položka |  | základní |  | 0 | 0 | 0 | 0 | 0 | 4 | K | 3 |  |  |  | ROZPOCET |  |  |  |  | 0 | 0 | 0 | 0 | 0 | 1 | 0 | 4 | 298014487
| PP |  | Dekorativní štuková výzdoba stropu - mč B. 212 restaurování štukového zrcadla a fabionu (prvek určený k řemeslné štukatérské obnově s dozorem restaurátora) | [14 empty] | PP | 3
44 | K | 61999R6 | Dekorativní štuková výzdoba stropu - mč B. 211 restaurování fabionu (prvek určený k řemeslné štukatérské obnově s dozorem restaurátora) | kus | 1 |  | 0 | vlastní položka |  | základní |  | 0 | 0 | 0 | 0 | 0 | 4 | K | 3 |  |  |  | ROZPOCET |  |  |  |  | 0 | 0 | 0 | 0 | 0 | 1 | 0 | 4 | -2088775033
| PP |  | Dekorativní štuková výzdoba stropu - mč B. 211 restaurování fabionu (prvek určený k řemeslné štukatérské obnově s dozorem restaurátora) | [14 empty] | PP | 3
45 | K | 61999R7 | Revizní restaurování záklopový malovaný dřevěný strop mč B.201 (prvek určený k řemeslné štukatérské obnově s dozorem restaurátora) | m2 | 15.82 |  | 0 | vlastní položka |  | základní |  | 0 | 0 | 0 | 0 | 0 | 4 | K | 3 |  |  |  | ROZPOCET |  |  |  |  | 0 | 0 | 0 | 0 | 0 | 1 | 0 | 4 | 702481018
| PP |  | Revizní restaurování záklopový malovaný dřevěný strop mč B.201 (prvek určený k řemeslné štukatérské obnově s dozorem restaurátora) | [14 empty] | PP | 3
46 | K | 61999R8 | Restaurování tapetový pokoj - papírové tapety mč B.202 (komplexní restauráský zásah nebo konzervační zásah) | m2 | 22.06 |  | 0 | vlastní položka |  | základní |  | 0 | 0 | 0 | 0 | 0 | 4 | K | 3 |  |  |  | ROZPOCET |  |  |  |  | 0 | 0 | 0 | 0 | 0 | 1 | 0 | 4 | 1130684056
| PP |  | Restaurování tapetový pokoj - papírové tapety mč B.202 (komplexní restauráský zásah nebo konzervační zásah) | [14 empty] | PP | 3
47 | K | 61999R9 | Dekorativní štuková výzdoba stropu - mč B. 203 restaurování štukového zrcadla (prvek určený k řemeslné štukatérské obnově s dozorem restaurátora) | kus | 1 |  | 0 | vlastní položka |  | základní |  | 0 | 0 | 0 | 0 | 0 | 4 | K | 3 |  |  |  | ROZPOCET |  |  |  |  | 0 | 0 | 0 | 0 | 0 | 1 | 0 | 4 | -1675808377
| PP |  | Dekorativní štuková výzdoba stropu - mč B. 203 restaurování štukového zrcadla (prvek určený k řemeslné štukatérské obnově s dozorem restaurátora) | [14 empty] | PP | 3
| D | 62 | Úprava povrchů vnějších |  |  |  | 0 |  |  |  |  | 0 |  | 22.8369 |  | 0 | 1 | D | 2 |  |  |  | ROZPOCET | [10 empty] | 0
48 | K | 622325357 | Oprava vnější vápenné omítky s celoplošným přeštukováním členitosti 2 v rozsahu do 65% | m2 | 591.2 |  | 0 | CS ÚRS 2020 01 |  | základní |  | 0 | 0.0386 | 22.8203 | 0 | 0 | 4 | K | 3 |  |  |  | ROZPOCET |  |  |  |  | 0 | 0 | 0 | 0 | 0 | 1 | 0 | 4 | -1957438493
| PP |  | Oprava vápenné omítky s celoplošným přeštukováním vnějších ploch stupně členitosti 2, v rozsahu opravované plochy přes 50 do 65% | [14 empty] | PP | 3
| VV |  | fasáda do Dřevěné ulice | [14 empty] | VV | 3 | 1 | True | 0 | ROZPOCET
| VV |  | 172 |  | 172 | [12 empty] | VV | 3 | 2 | True | 0 | ROZPOCET
| VV |  | vnitřní fasády a fasáda východní | [14 empty] | VV | 3 | 1 | True | 0 | ROZPOCET
| VV |  | 42+32+49+1,2+257 |  | 381.2 | [12 empty] | VV | 3 | 2 | True | 0 | ROZPOCET
| VV |  | omítky komínů a stěna nad střechou | [14 empty] | VV | 3 | 1 | True | 0 | ROZPOCET
| VV |  | 6+9+8+12+3 |  | 38 | [12 empty] | VV | 3 | 2 | True | 0 | ROZPOCET
| VV |  | Součet |  | 591.2 | [12 empty] | VV | 3 | 4 | True | 1 | ROZPOCET
49 | K | 629991011 | Zakrytí výplní otvorů a svislých ploch fólií přilepenou lepící páskou | m2 | 137.031 |  | 0 | CS ÚRS 2020 01 |  | základní |  | 0 | 0.000121 | 0.016581 | 0 | 0 | 4 | K | 3 |  |  |  | ROZPOCET |  |  |  |  | 0 | 0 | 0 | 0 | 0 | 1 | 0 | 4 | -218753663
| PP |  | Zakrytí vnějších ploch před znečištěním včetně pozdějšího odkrytí výplní otvorů a svislých ploch fólií přilepenou lepící páskou | [14 empty] | PP | 3
| VV |  | Ob1 | [14 empty] | VV | 3 | 1 | True | 0 | ROZPOCET
| VV |  | 2,23*3,01 |  | 6.712 | [12 empty] | VV | 3 | 2 | True | 0 | ROZPOCET
| VV |  | Ob2 | [14 empty] | VV | 3 | 1 | True | 0 | ROZPOCET
| VV |  | 1,08*1,89 |  | 2.041 | [12 empty] | VV | 3 | 2 | True | 0 | ROZPOCET
| VV |  | Ob3 | [14 empty] | VV | 3 | 1 | True | 0 | ROZPOCET
| VV |  | 1,08*1,89 |  | 2.041 | [12 empty] | VV | 3 | 2 | True | 0 | ROZPOCET
| VV |  | Ob4 | [14 empty] | VV | 3 | 1 | True | 0 | ROZPOCET
| VV |  | 0,7*1,07 |  | 0.749 | [12 empty] | VV | 3 | 2 | True | 0 | ROZPOCET
| VV |  | Ob5 | [14 empty] | VV | 3 | 1 | True | 0 | ROZPOCET
| VV |  | 2,15*3,39 |  | 7.289 | [12 empty] | VV | 3 | 2 | True | 0 | ROZPOCET
| VV |  | Ob6 | [14 empty] | VV | 3 | 1 | True | 0 | ROZPOCET
| VV |  | 0,7*1,07 |  | 0.749 | [12 empty] | VV | 3 | 2 | True | 0 | ROZPOCET
| VV |  | Ob7 | [14 empty] | VV | 3 | 1 | True | 0 | ROZPOCET
| VV |  | 0,8*1,5 |  | 1.2 | [12 empty] | VV | 3 | 2 | True | 0 | ROZPOCET
| VV |  | Ob8 | [14 empty] | VV | 3 | 1 | True | 0 | ROZPOCET
| VV |  | 0,78*(2,02+0,65) |  | 2.083 | [12 empty] | VV | 3 | 2 | True | 0 | ROZPOCET
| VV |  | Ob9 | [14 empty] | VV | 3 | 1 | True | 0 | ROZPOCET
| VV |  | 1,12*1,37 |  | 1.534 | [12 empty] | VV | 3 | 2 | True | 0 | ROZPOCET
| VV |  | Ob10 | [14 empty] | VV | 3 | 1 | True | 0 | ROZPOCET
| VV |  | 0,73*1,96 |  | 1.431 | [12 empty] | VV | 3 | 2 | True | 0 | ROZPOCET
| VV |  | Ob11 | [14 empty] | VV | 3 | 1 | True | 0 | ROZPOCET
| VV |  | 0,97*1,77 |  | 1.717 | [12 empty] | VV | 3 | 2 | True | 0 | ROZPOCET
| VV |  | Ob12 | [14 empty] | VV | 3 | 1 | True | 0 | ROZPOCET
| VV |  | 0,76*1,96 |  | 1.49 | [12 empty] | VV | 3 | 2 | True | 0 | ROZPOCET
| VV |  | Ob13 | [14 empty] | VV | 3 | 1 | True | 0 | ROZPOCET
| VV |  | 0,73*0,86 |  | 0.628 | [12 empty] | VV | 3 | 2 | True | 0 | ROZPOCET
| VV |  | Ob14 | [14 empty] | VV | 3 | 1 | True | 0 | ROZPOCET
| VV |  | 1,51*1,36*2 |  | 4.107 | [12 empty] | VV | 3 | 2 | True | 0 | ROZPOCET
| VV |  | Ob15 | [14 empty] | VV | 3 | 1 | True | 0 | ROZPOCET
| VV |  | 0,83*2,05 |  | 1.702 | [12 empty] | VV | 3 | 2 | True | 0 | ROZPOCET
| VV |  | Ob16 | [14 empty] | VV | 3 | 1 | True | 0 | ROZPOCET
| VV |  | 1,03*1,88 |  | 1.936 | [12 empty] | VV | 3 | 2 | True | 0 | ROZPOCET
| VV |  | Ob17 | [14 empty] | VV | 3 | 1 | True | 0 | ROZPOCET
| VV |  | 0,71*1,63 |  | 1.157 | [12 empty] | VV | 3 | 2 | True | 0 | ROZPOCET
| VV |  | Ob18 | [14 empty] | VV | 3 | 1 | True | 0 | ROZPOCET
| VV |  | 0,75*1,97 |  | 1.478 | [12 empty] | VV | 3 | 2 | True | 0 | ROZPOCET
| VV |  | Ob19 | [14 empty] | VV | 3 | 1 | True | 0 | ROZPOCET
| VV |  | 1,09*1,85 |  | 2.017 | [12 empty] | VV | 3 | 2 | True | 0 | ROZPOCET
| VV |  | Ob20 | [14 empty] | VV | 3 | 1 | True | 0 | ROZPOCET
| VV |  | 1,41*(1,97+0,69) |  | 3.751 | [12 empty] | VV | 3 | 2 | True | 0 | ROZPOCET
| VV |  | Ob21 | [14 empty] | VV | 3 | 1 | True | 0 | ROZPOCET
| VV |  | 0,88*2,05 |  | 1.804 | [12 empty] | VV | 3 | 2 | True | 0 | ROZPOCET
| VV |  | Ob22 | [14 empty] | VV | 3 | 1 | True | 0 | ROZPOCET
| VV |  | 1,57*2,06*2 |  | 6.468 | [12 empty] | VV | 3 | 2 | True | 0 | ROZPOCET
| VV |  | Ob23 | [14 empty] | VV | 3 | 1 | True | 0 | ROZPOCET
| VV |  | 0,34*0,56 |  | 0.19 | [12 empty] | VV | 3 | 2 | True | 0 | ROZPOCET
| VV |  | Ob24 | [14 empty] | VV | 3 | 1 | True | 0 | ROZPOCET
| VV |  | 0,78*0,98 |  | 0.764 | [12 empty] | VV | 3 | 2 | True | 0 | ROZPOCET
| VV |  | Ob25 | [14 empty] | VV | 3 | 1 | True | 0 | ROZPOCET
| VV |  | 0,78*0,98 |  | 0.764 | [12 empty] | VV | 3 | 2 | True | 0 | ROZPOCET
| VV |  | Ob26 | [14 empty] | VV | 3 | 1 | True | 0 | ROZPOCET
| VV |  | 1,07*1,7 |  | 1.819 | [12 empty] | VV | 3 | 2 | True | 0 | ROZPOCET
| VV |  | Ob27 | [14 empty] | VV | 3 | 1 | True | 0 | ROZPOCET
| VV |  | 0,8*0,82 |  | 0.656 | [12 empty] | VV | 3 | 2 | True | 0 | ROZPOCET
| VV |  | Ob28 | [14 empty] | VV | 3 | 1 | True | 0 | ROZPOCET
| VV |  | 0,9*1,8 |  | 1.62 | [12 empty] | VV | 3 | 2 | True | 0 | ROZPOCET
| VV |  | Ob29 | [14 empty] | VV | 3 | 1 | True | 0 | ROZPOCET
| VV |  | 1,04*1,8 |  | 1.872 | [12 empty] | VV | 3 | 2 | True | 0 | ROZPOCET
| VV |  | Ob30 | [14 empty] | VV | 3 | 1 | True | 0 | ROZPOCET
| VV |  | 1,05*1,3 |  | 1.365 | [12 empty] | VV | 3 | 2 | True | 0 | ROZPOCET
| VV |  | Ob31 | [14 empty] | VV | 3 | 1 | True | 0 | ROZPOCET
| VV |  | 1,07*1,66*2 |  | 3.552 | [12 empty] | VV | 3 | 2 | True | 0 | ROZPOCET
| VV |  | Ob32 | [14 empty] | VV | 3 | 1 | True | 0 | ROZPOCET
| VV |  | 1,08*1,67 |  | 1.804 | [12 empty] | VV | 3 | 2 | True | 0 | ROZPOCET
| VV |  | Ob33 | [14 empty] | VV | 3 | 1 | True | 0 | ROZPOCET
| VV |  | 1,08*1,67 |  | 1.804 | [12 empty] | VV | 3 | 2 | True | 0 | ROZPOCET
| VV |  | Ob34 | [14 empty] | VV | 3 | 1 | True | 0 | ROZPOCET
| VV |  | 3*(3,215+4,062+3,215) |  | 31.476 | [12 empty] | VV | 3 | 2 | True | 0 | ROZPOCET
| VV |  | Ob35 | [14 empty] | VV | 3 | 1 | True | 0 | ROZPOCET
| VV |  | 0,96*1,66 |  | 1.594 | [12 empty] | VV | 3 | 2 | True | 0 | ROZPOCET
| VV |  | Ob36 | [14 empty] | VV | 3 | 1 | True | 0 | ROZPOCET
| VV |  | 0,8*(1,9+0,28) |  | 1.744 | [12 empty] | VV | 3 | 2 | True | 0 | ROZPOCET
| VV |  | Ob37 | [14 empty] | VV | 3 | 1 | True | 0 | ROZPOCET
| VV |  | 0,96*1,55 |  | 1.488 | [12 empty] | VV | 3 | 2 | True | 0 | ROZPOCET
| VV |  | Ob38 | [14 empty] | VV | 3 | 1 | True | 0 | ROZPOCET
| VV |  | 1,07*1,55*2 |  | 3.317 | [12 empty] | VV | 3 | 2 | True | 0 | ROZPOCET
| VV |  | Ob39 | [14 empty] | VV | 3 | 1 | True | 0 | ROZPOCET
| VV |  | 1,07*1,55*2 |  | 3.317 | [12 empty] | VV | 3 | 2 | True | 0 | ROZPOCET
| VV |  | Ob40 | [14 empty] | VV | 3 | 1 | True | 0 | ROZPOCET
| VV |  | 1,1*0,95*2 |  | 2.09 | [12 empty] | VV | 3 | 2 | True | 0 | ROZPOCET
| VV |  | Ob41 | [14 empty] | VV | 3 | 1 | True | 0 | ROZPOCET
| VV |  | 1,07*0,95*2 |  | 2.033 | [12 empty] | VV | 3 | 2 | True | 0 | ROZPOCET
| VV |  | Ob42 | [14 empty] | VV | 3 | 1 | True | 0 | ROZPOCET
| VV |  | 1,06*1,1 |  | 1.166 | [12 empty] | VV | 3 | 2 | True | 0 | ROZPOCET
| VV |  | Ob43 | [14 empty] | VV | 3 | 1 | True | 0 | ROZPOCET
| VV |  | 1,05*0,8 |  | 0.84 | [12 empty] | VV | 3 | 2 | True | 0 | ROZPOCET
| VV |  | Ob44 | [14 empty] | VV | 3 | 1 | True | 0 | ROZPOCET
| VV |  | 1,05*0,8 |  | 0.84 | [12 empty] | VV | 3 | 2 | True | 0 | ROZPOCET
| VV |  | Ob45 | [14 empty] | VV | 3 | 1 | True | 0 | ROZPOCET
| VV |  | 0,59*0,53 |  | 0.313 | [12 empty] | VV | 3 | 2 | True | 0 | ROZPOCET
| VV |  | Ob46 | [14 empty] | VV | 3 | 1 | True | 0 | ROZPOCET
| VV |  | 0,95*1,05*2 |  | 1.995 | [12 empty] | VV | 3 | 2 | True | 0 | ROZPOCET
| VV |  | Ob47 | [14 empty] | VV | 3 | 1 | True | 0 | ROZPOCET
| VV |  | 0,78*0,87*2 |  | 1.357 | [12 empty] | VV | 3 | 2 | True | 0 | ROZPOCET
| VV |  | Ob48 | [14 empty] | VV | 3 | 1 | True | 0 | ROZPOCET
| VV |  | 0,77*0,8 |  | 0.616 | [12 empty] | VV | 3 | 2 | True | 0 | ROZPOCET
| VV |  | Ob49 | [14 empty] | VV | 3 | 1 | True | 0 | ROZPOCET
| VV |  | 0,92*0,9 |  | 0.828 | [12 empty] | VV | 3 | 2 | True | 0 | ROZPOCET
| VV |  | Ob50 | [14 empty] | VV | 3 | 1 | True | 0 | ROZPOCET
| VV |  | 0,7*1,33 |  | 0.931 | [12 empty] | VV | 3 | 2 | True | 0 | ROZPOCET
| VV |  | Ob51 | [14 empty] | VV | 3 | 1 | True | 0 | ROZPOCET
| VV |  | 1,57*1,83*2 |  | 5.746 | [12 empty] | VV | 3 | 2 | True | 0 | ROZPOCET
| VV |  | Ob52 | [14 empty] | VV | 3 | 1 | True | 0 | ROZPOCET
| VV |  | 0,9*2,08 |  | 1.872 | [12 empty] | VV | 3 | 2 | True | 0 | ROZPOCET
| VV |  | Ob53 | [14 empty] | VV | 3 | 1 | True | 0 | ROZPOCET
| VV |  | 0,75*1,65 |  | 1.238 | [12 empty] | VV | 3 | 2 | True | 0 | ROZPOCET
| VV |  | Ob54 | [14 empty] | VV | 3 | 1 | True | 0 | ROZPOCET
| VV |  | 0,88*2,2 |  | 1.936 | [12 empty] | VV | 3 | 2 | True | 0 | ROZPOCET
| VV |  | Součet |  | 137.031 | [12 empty] | VV | 3 | 4 | True | 1 | ROZPOCET
50 | K | 629995101 | Očištění vnějších ploch tlakovou vodou | m2 | 141.56 |  | 0 | CS ÚRS 2020 01 |  | základní |  | 0 | 0 | 0 | 0 | 0 | 4 | K | 3 |  |  |  | ROZPOCET |  |  |  |  | 0 | 0 | 0 | 0 | 0 | 1 | 0 | 4 | -458233981
| PP |  | Očištění vnějších ploch tlakovou vodou omytím | [14 empty] | PP | 3
| VV |  | Pb14+Pb15 |  | 141.56 | [12 empty] | VV | 3 | 2 | True | 1 | ROZPOCET
51 | K | 622999R1 | Restaurování štukových rámování maleb a lastura (fasáda do Dřevěné ulice) | kus | 1 |  | 0 | vlastní položka |  | základní |  | 0 | 0 | 0 | 0 | 0 | 4 | K | 3 |  |  |  | ROZPOCET |  |  |  |  | 0 | 0 | 0 | 0 | 0 | 1 | 0 | 4 | 382983915
| PP |  | Restaurování štukových rámování maleb a lastura (fasáda do Dřevěné ulice) | [14 empty] | PP | 3
52 | K | 622999R2 | Restaurování štukových medailónů pod okny (fasáda do Dřevěné ulice) | kus | 4 |  | 0 | vlastní položka |  | základní |  | 0 | 0 | 0 | 0 | 0 | 4 | K | 3 |  |  |  | ROZPOCET |  |  |  |  | 0 | 0 | 0 | 0 | 0 | 1 | 0 | 4 | -1243304921
| PP |  | Restaurování štukových medailónů pod okny (fasáda do Dřevěné ulice) | [14 empty] | PP | 3
53 | K | 622999R3 | Restaurování maleb (fasáda do Dřevěné ulice) | kus | 1 |  | 0 | vlastní položka |  | základní |  | 0 | 0 | 0 | 0 | 0 | 4 | K | 3 |  |  |  | ROZPOCET |  |  |  |  | 0 | 0 | 0 | 0 | 0 | 1 | 0 | 4 | 1654860472
| PP |  | Restaurování maleb (fasáda do Dřevěné ulice) | [14 empty] | PP | 3
| D | 63 | Podlahy a podlahové konstrukce |  |  |  | 0 |  |  |  |  | 0 |  | 97.5036 |  | 0 | 1 | D | 2 |  |  |  | ROZPOCET | [10 empty] | 0
54 | K | 631311134 | Mazanina tl do 240 mm z betonu prostého bez zvýšených nároků na prostředí tř. C 16/20 | m3 | 41.097 |  | 0 | CS ÚRS 2020 01 |  | základní |  | 0 | 2.2563 | 92.7288 | 0 | 0 | 4 | K | 3 |  |  |  | ROZPOCET |  |  |  |  | 0 | 0 | 0 | 0 | 0 | 1 | 0 | 4 | 619432178
| PP |  | Mazanina z betonu prostého bez zvýšených nároků na prostředí tl. přes 120 do 240 mm tř. C 16/20 | [14 empty] | PP | 3
| VV |  | Pb1*0,15 |  | 1.005 | [12 empty] | VV | 3 | 2 | True | 0 | ROZPOCET
| VV |  | Pb2*0,15 |  | 8.589 | [12 empty] | VV | 3 | 2 | True | 0 | ROZPOCET
| VV |  | Pb5*0,15 |  | 4.989 | [12 empty] | VV | 3 | 2 | True | 0 | ROZPOCET
| VV |  | Pb6*0,15 |  | 6.414 | [12 empty] | VV | 3 | 2 | True | 0 | ROZPOCET
| VV |  | Pb11*0,15 |  | 1.155 | [12 empty] | VV | 3 | 2 | True | 0 | ROZPOCET
| VV |  | Pb13*0,15 |  | 0.501 | [12 empty] | VV | 3 | 2 | True | 0 | ROZPOCET
| VV |  | Pb16*0,15 |  | 4.799 | [12 empty] | VV | 3 | 2 | True | 0 | ROZPOCET
| VV |  | Pb17*0,15 |  | 4.185 | [12 empty] | VV | 3 | 2 | True | 0 | ROZPOCET
| VV |  | Pb20*0,15 |  | 3.926 | [12 empty] | VV | 3 | 2 | True | 0 | ROZPOCET
| VV |  | Pb23*0,15 |  | 5.534 | [12 empty] | VV | 3 | 2 | True | 0 | ROZPOCET
| VV |  | Součet |  | 41.097 | [12 empty] | VV | 3 | 4 | True | 1 | ROZPOCET
55 | K | 632452441 | Doplnění cementového potěru hlazeného pl do 4 m2 tl do 40 mm | m2 | 14.751 |  | 0 | CS ÚRS 2020 01 |  | základní |  | 0 | 0.09336 | 1.3772 | 0 | 0 | 4 | K | 3 |  |  |  | ROZPOCET |  |  |  |  | 0 | 0 | 0 | 0 | 0 | 1 | 0 | 4 | -603344423
| PP |  | Doplnění cementového potěru na mazaninách a betonových podkladech (s dodáním hmot), hlazeného dřevěným nebo ocelovým hladítkem, plochy jednotlivě přes 1 m2 do 4 m2 a tl. přes 30 do 40 mm | [14 empty] | PP | 3
| VV |  | Pb26*0,3 |  | 3.489 | [12 empty] | VV | 3 | 2 | True | 0 | ROZPOCET
| VV |  | Pb27*0,3 |  | 2.721 | [12 empty] | VV | 3 | 2 | True | 0 | ROZPOCET
| VV |  | pb29*0,3 |  | 8.541 | [12 empty] | VV | 3 | 2 | True | 0 | ROZPOCET
| VV |  | Součet |  | 14.751 | [12 empty] | VV | 3 | 4 | True | 1 | ROZPOCET
56 | K | 632902111 | Příprava zatvrdlého povrchu betonových mazanin pro cementový potěr cementovým mlékem | m2 | 13.76 |  | 0 | CS ÚRS 2020 01 |  | základní |  | 0 | 0.004 | 0.05504 | 0 | 0 | 4 | K | 3 |  |  |  | ROZPOCET |  |  |  |  | 0 | 0 | 0 | 0 | 0 | 1 | 0 | 4 | -378703327
| PP |  | Příprava zatvrdlého povrchu betonových mazanin pro cementový potěr cementovým mlékem | [14 empty] | PP | 3
| VV |  | Pb3+Pb4 |  | 13.76 | [12 empty] | VV | 3 | 2 | True | 1 | ROZPOCET
57 | K | 63511142R | Doplnění násypu pod dlažby, podlahy a mazaniny (bez dodání hmot), s udusáním a urovnáním povrchu násypu plochy jednotlivě přes 2 m2 | m3 | 1.146 |  | 0 | vlastní položka |  | základní |  | 0 | 0 | 0 | 0 | 0 | 4 | K | 3 |  |  |  | ROZPOCET |  |  |  |  | 0 | 0 | 0 | 0 | 0 | 1 | 0 | 4 | 519079778
| PP |  | Doplnění násypu pod dlažby, podlahy a mazaniny (bez dodání hmot), s udusáním a urovnáním povrchu násypu plochy jednotlivě přes 2 m2 | [14 empty] | PP | 3
| VV |  | Pb7*0,3*0,2 |  | 1.146 | [12 empty] | VV | 3 | 2 | True | 1 | ROZPOCET
58 | K | 636211421 | Doplnění dlažby z cihel pl do 4 m2 naplocho | m2 | 20.664 |  | 0 | CS ÚRS 2020 01 |  | základní |  | 0 | 0.16176 | 3.3426 | 0 | 0 | 4 | K | 3 |  |  |  | ROZPOCET |  |  |  |  | 0 | 0 | 0 | 0 | 0 | 1 | 0 | 4 | 608731526
| PP |  | Doplnění dlažby z cihel pálených (s dodáním hmot), kladených do vápenocementové malty se zalitím spár cementovou maltou, plochy jednotlivě přes 1 m2 do 4 m2 naplocho | [14 empty] | PP | 3
| VV |  | Pb16*0,3 |  | 9.597 | [12 empty] | VV | 3 | 2 | True | 0 | ROZPOCET
| VV |  | Pb23*0,3 |  | 11.067 | [12 empty] | VV | 3 | 2 | True | 0 | ROZPOCET
| VV |  | Součet |  | 20.664 | [12 empty] | VV | 3 | 4 | True | 1 | ROZPOCET
| D | 9 | Ostatní konstrukce a práce, bourání |  |  |  | 0 |  |  |  |  | 0 |  | 0.29607 |  | 107.3568 | 1 | D | 1 |  |  |  | ROZPOCET | [10 empty] | 0
| D | 94 | Lešení a stavební výtahy |  |  |  | 0 |  |  |  |  | 0 |  | 0.13151 |  | 0 | 1 | D | 2 |  |  |  | ROZPOCET | [10 empty] | 0
59 | K | 941111132 | Montáž lešení řadového trubkového lehkého s podlahami zatížení do 200 kg/m2 š do 1,5 m v do 25 m | m2 | 553 |  | 0 | CS ÚRS 2020 01 |  | základní |  | 0 | 0 | 0 | 0 | 0 | 4 | K | 3 |  |  |  | ROZPOCET |  |  |  |  | 0 | 0 | 0 | 0 | 0 | 1 | 0 | 4 | 1466529001
| PP |  | Montáž lešení řadového trubkového lehkého pracovního s podlahami s provozním zatížením tř. 3 do 200 kg/m2 šířky tř. W12 přes 1,2 do 1,5 m, výšky přes 10 do 25 m | [14 empty] | PP | 3
| VV | lešení | 553"lešení |  | 553 | [12 empty] | VV | 3 | 2 | True | 1 | ROZPOCET
60 | K | 941111232 | Příplatek k lešení řadovému trubkovému lehkému s podlahami š 1,5 m v 25 m za první a ZKD den použití | m2 | 99540 |  | 0 | CS ÚRS 2020 01 |  | základní |  | 0 | 0 | 0 | 0 | 0 | 4 | K | 3 |  |  |  | ROZPOCET |  |  |  |  | 0 | 0 | 0 | 0 | 0 | 1 | 0 | 4 | 150783015
| PP |  | Montáž lešení řadového trubkového lehkého pracovního s podlahami s provozním zatížením tř. 3 do 200 kg/m2 Příplatek za první a každý další den použití lešení k ceně -1132 | [14 empty] | PP | 3
| VV |  | lešení*30*6 |  | 99540 | [12 empty] | VV | 3 | 2 | True | 1 | ROZPOCET
61 | K | 941111832 | Demontáž lešení řadového trubkového lehkého s podlahami zatížení do 200 kg/m2 š do 1,5 m v do 25 m | m2 | 553 |  | 0 | CS ÚRS 2020 01 |  | základní |  | 0 | 0 | 0 | 0 | 0 | 4 | K | 3 |  |  |  | ROZPOCET |  |  |  |  | 0 | 0 | 0 | 0 | 0 | 1 | 0 | 4 | -790106030
| PP |  | Demontáž lešení řadového trubkového lehkého pracovního s podlahami s provozním zatížením tř. 3 do 200 kg/m2 šířky tř. W12 přes 1,2 do 1,5 m, výšky přes 10 do 25 m | [14 empty] | PP | 3
| VV |  | lešení |  | 553 | [12 empty] | VV | 3 | 2 | True | 1 | ROZPOCET
62 | K | 943111811 | Demontáž lešení prostorového trubkového lehkého bez podlah zatížení do 200 kg/m2 v do 10 m | m3 | 300 |  | 0 | CS ÚRS 2020 01 |  | základní |  | 0 | 0 | 0 | 0 | 0 | 4 | K | 3 |  |  |  | ROZPOCET |  |  |  |  | 0 | 0 | 0 | 0 | 0 | 1 | 0 | 4 | -399549183
| PP |  | Demontáž lešení prostorového trubkového lehkého pracovního bez podlah s provozním zatížením tř. 3 do 200 kg/m2, výšky do 10 m | [14 empty] | PP | 3
63 | K | 943211111 | Montáž lešení prostorového rámového lehkého s podlahami zatížení do 200 kg/m2 v do 10 m | m3 | 300 |  | 0 | CS ÚRS 2020 01 |  | základní |  | 0 | 0 | 0 | 0 | 0 | 4 | K | 3 |  |  |  | ROZPOCET |  |  |  |  | 0 | 0 | 0 | 0 | 0 | 1 | 0 | 4 | 1180364356
| PP |  | Montáž lešení prostorového rámového lehkého pracovního s podlahami s provozním zatížením tř. 3 do 200 kg/m2, výšky do 10 m | [14 empty] | PP | 3
| VV |  | 300"prostorové lešení_1 pro restaurátorské práce - předběžně |  | 300 | [12 empty] | VV | 3 | 2 | True | 1 | ROZPOCET
64 | K | 943211211 | Příplatek k lešení prostorovému rámovému lehkému s podlahami v do 10 m za první a ZKD den použití | m3 | 108000 |  | 0 | CS ÚRS 2020 01 |  | základní |  | 0 | 0 | 0 | 0 | 0 | 4 | K | 3 |  |  |  | ROZPOCET |  |  |  |  | 0 | 0 | 0 | 0 | 0 | 1 | 0 | 4 | -1301011002
| PP |  | Montáž lešení prostorového rámového lehkého pracovního s podlahami Příplatek za první a každý další den použití lešení k ceně -1111 | [14 empty] | PP | 3
| VV |  | 300*360 'Přepočtené koeficientem množství |  | 108000 | [12 empty] | VV | 3 | 2 | False | 1 | ROZPOCET
65 | K | 944511111 | Montáž ochranné sítě z textilie z umělých vláken | m2 | 553 |  | 0 | CS ÚRS 2020 01 |  | základní |  | 0 | 0 | 0 | 0 | 0 | 4 | K | 3 |  |  |  | ROZPOCET |  |  |  |  | 0 | 0 | 0 | 0 | 0 | 1 | 0 | 4 | -528996934
| PP |  | Montáž ochranné sítě zavěšené na konstrukci lešení z textilie z umělých vláken | [14 empty] | PP | 3
| VV |  | lešení |  | 553 | [12 empty] | VV | 3 | 2 | True | 1 | ROZPOCET
66 | K | 944511211 | Příplatek k ochranné síti za první a ZKD den použití | m2 | 99540 |  | 0 | CS ÚRS 2020 01 |  | základní |  | 0 | 0 | 0 | 0 | 0 | 4 | K | 3 |  |  |  | ROZPOCET |  |  |  |  | 0 | 0 | 0 | 0 | 0 | 1 | 0 | 4 | 435089419
| PP |  | Montáž ochranné sítě Příplatek za první a každý další den použití sítě k ceně -1111 | [14 empty] | PP | 3
| VV |  | lešení*30*6 |  | 99540 | [12 empty] | VV | 3 | 2 | True | 1 | ROZPOCET
67 | K | 944511811 | Demontáž ochranné sítě z textilie z umělých vláken | m2 | 553 |  | 0 | CS ÚRS 2020 01 |  | základní |  | 0 | 0 | 0 | 0 | 0 | 4 | K | 3 |  |  |  | ROZPOCET |  |  |  |  | 0 | 0 | 0 | 0 | 0 | 1 | 0 | 4 | -1601282553
| PP |  | Demontáž ochranné sítě zavěšené na konstrukci lešení z textilie z umělých vláken | [14 empty] | PP | 3
| VV |  | lešení |  | 553 | [12 empty] | VV | 3 | 2 | True | 1 | ROZPOCET
68 | K | 949101111 | Lešení pomocné pro objekty pozemních staveb s lešeňovou podlahou v do 1,9 m zatížení do 150 kg/m2 | m2 | 834.87 |  | 0 | CS ÚRS 2020 01 |  | základní |  | 0 | 0.00013 | 0.10853 | 0 | 0 | 4 | K | 3 |  |  |  | ROZPOCET |  |  |  |  | 0 | 0 | 0 | 0 | 0 | 1 | 0 | 4 | 1847791779
| PP |  | Lešení pomocné pracovní pro objekty pozemních staveb pro zatížení do 150 kg/m2, o výšce lešeňové podlahy do 1,9 m | [14 empty] | PP | 3
69 | K | 949101112 | Lešení pomocné pro objekty pozemních staveb s lešeňovou podlahou v do 3,5 m zatížení do 150 kg/m2 | m2 | 109.43 |  | 0 | CS ÚRS 2020 01 |  | základní |  | 0 | 0.00021 | 0.02298 | 0 | 0 | 4 | K | 3 |  |  |  | ROZPOCET |  |  |  |  | 0 | 0 | 0 | 0 | 0 | 1 | 0 | 4 | 1927623440
| PP |  | Lešení pomocné pracovní pro objekty pozemních staveb pro zatížení do 150 kg/m2, o výšce lešeňové podlahy přes 1,9 do 3,5 m | [14 empty] | PP | 3
| D | 95 | Různé dokončovací konstrukce a práce pozemních staveb |  |  |  | 0 |  |  |  |  | 0 |  | 0.16288 |  | 0 | 1 | D | 2 |  |  |  | ROZPOCET | [10 empty] | 0
70 | K | 952901111 | Vyčištění budov bytové a občanské výstavby při výšce podlaží do 4 m | m2 | 942.74 |  | 0 | CS ÚRS 2020 01 |  | základní |  | 0 | 4e-05 | 0.03771 | 0 | 0 | 4 | K | 3 |  |  |  | ROZPOCET |  |  |  |  | 0 | 0 | 0 | 0 | 0 | 1 | 0 | 4 | 523029798
| PP |  | Vyčištění budov nebo objektů před předáním do užívání budov bytové nebo občanské výstavby, světlé výšky podlaží do 4 m | [14 empty] | PP | 3
| VV | Pb1 | 6,7 |  | 6.7 | [12 empty] | VV | 3 | 2 | True | 0 | ROZPOCET
| VV | Pb2 | 57,26 |  | 57.26 | [12 empty] | VV | 3 | 2 | True | 0 | ROZPOCET
| VV | Pb3 | 8,41 |  | 8.41 | [12 empty] | VV | 3 | 2 | True | 0 | ROZPOCET
| VV | Pb4 | 5,35 |  | 5.35 | [12 empty] | VV | 3 | 2 | True | 0 | ROZPOCET
| VV | Pb5 | 33,26 |  | 33.26 | [12 empty] | VV | 3 | 2 | True | 0 | ROZPOCET
| VV | Pb6 | 42,76 |  | 42.76 | [12 empty] | VV | 3 | 2 | True | 0 | ROZPOCET
| VV | Pb7 | 19,1 |  | 19.1 | [12 empty] | VV | 3 | 2 | True | 0 | ROZPOCET
| VV | Pb8 | 7,72 |  | 7.72 | [12 empty] | VV | 3 | 2 | True | 0 | ROZPOCET
| VV | Pb9 | 2,93 |  | 2.93 | [12 empty] | VV | 3 | 2 | True | 0 | ROZPOCET
| VV | Pb10 | 16,83 |  | 16.83 | [12 empty] | VV | 3 | 2 | True | 0 | ROZPOCET
| VV | Pb11 | 7,7 |  | 7.7 | [12 empty] | VV | 3 | 2 | True | 0 | ROZPOCET
| VV | Pb12 | 15,96 |  | 15.96 | [12 empty] | VV | 3 | 2 | True | 0 | ROZPOCET
| VV | Pb13 | 3,34 |  | 3.34 | [12 empty] | VV | 3 | 2 | True | 0 | ROZPOCET
| VV | Pb14 | 119,23 |  | 119.23 | [12 empty] | VV | 3 | 2 | True | 0 | ROZPOCET
| VV | Pb15 | 22,33 |  | 22.33 | [12 empty] | VV | 3 | 2 | True | 0 | ROZPOCET
| VV | Pb16 | 31,99 |  | 31.99 | [12 empty] | VV | 3 | 2 | True | 0 | ROZPOCET
| VV | Pb17 | 27,9 |  | 27.9 | [12 empty] | VV | 3 | 2 | True | 0 | ROZPOCET
| VV | Pb18 | 66,03 |  | 66.03 | [12 empty] | VV | 3 | 2 | True | 0 | ROZPOCET
| VV | Pb19 | 3,64 |  | 3.64 | [12 empty] | VV | 3 | 2 | True | 0 | ROZPOCET
| VV | Pb20 | 26,17 |  | 26.17 | [12 empty] | VV | 3 | 2 | True | 0 | ROZPOCET
| VV | Pb21 | 9,77 |  | 9.77 | [12 empty] | VV | 3 | 2 | True | 0 | ROZPOCET
| VV | Pb22 | 53,51 |  | 53.51 | [12 empty] | VV | 3 | 2 | True | 0 | ROZPOCET
| VV | Pb23 | 36,89 |  | 36.89 | [12 empty] | VV | 3 | 2 | True | 0 | ROZPOCET
| VV | Pb24 | 28,82 |  | 28.82 | [12 empty] | VV | 3 | 2 | True | 0 | ROZPOCET
| VV | Pb25 | 80,72 |  | 80.72 | [12 empty] | VV | 3 | 2 | True | 0 | ROZPOCET
| VV | Pb26 | 11,63 |  | 11.63 | [12 empty] | VV | 3 | 2 | True | 0 | ROZPOCET
| VV | Pb27 | 9,07 |  | 9.07 | [12 empty] | VV | 3 | 2 | True | 0 | ROZPOCET
| VV | Pb28 | 18,1 |  | 18.1 | [12 empty] | VV | 3 | 2 | True | 0 | ROZPOCET
| VV | pb29 | 28,47 |  | 28.47 | [12 empty] | VV | 3 | 2 | True | 0 | ROZPOCET
| VV | Pb30 | 31,72 |  | 31.72 | [12 empty] | VV | 3 | 2 | True | 0 | ROZPOCET
| VV | Pb31 | 109,43 |  | 109.43 | [12 empty] | VV | 3 | 2 | True | 0 | ROZPOCET
| VV |  | Součet |  | 942.74 | [12 empty] | VV | 3 | 4 | True | 1 | ROZPOCET
71 | K | 952902041 | Čištění budov drhnutí hladkých podlah s chemickými prostředky | m2 | 16.83 |  | 0 | CS ÚRS 2020 01 |  | základní |  | 0 | 4e-05 | 0.0006732 | 0 | 0 | 4 | K | 3 |  |  |  | ROZPOCET |  |  |  |  | 0 | 0 | 0 | 0 | 0 | 1 | 0 | 4 | -849820128
| PP |  | Čištění budov při provádění oprav a udržovacích prací podlah hladkých drhnutím s chemickými prostředky | [14 empty] | PP | 3
| VV |  | Pb10 |  | 16.83 | [12 empty] | VV | 3 | 2 | True | 1 | ROZPOCET
72 | K | 952902121 | Čištění budov zametení drsných podlah | m2 | 8.41 |  | 0 | CS ÚRS 2020 01 |  | základní |  | 0 | 0 | 0 | 0 | 0 | 4 | K | 3 |  |  |  | ROZPOCET |  |  |  |  | 0 | 0 | 0 | 0 | 0 | 1 | 0 | 4 | 221887144
| PP |  | Čištění budov při provádění oprav a udržovacích prací podlah drsných nebo chodníků zametením | [14 empty] | PP | 3
| VV |  | Pb3 |  | 8.41 | [12 empty] | VV | 3 | 2 | True | 1 | ROZPOCET
73 | K | 952902141 | Čištění budov drhnutí drsných podlah s chemickými prostředky | m2 | 26.61 |  | 0 | CS ÚRS 2020 01 |  | základní |  | 0 | 4e-05 | 0.0010644 | 0 | 0 | 4 | K | 3 |  |  |  | ROZPOCET |  |  |  |  | 0 | 0 | 0 | 0 | 0 | 1 | 0 | 4 | -1975403809
| PP |  | Čištění budov při provádění oprav a udržovacích prací podlah drsných nebo chodníků drhnutím s chemickými prostředky | [14 empty] | PP | 3
| VV |  | Pb8+Pb9+Pb12 |  | 26.61 | [12 empty] | VV | 3 | 2 | True | 1 | ROZPOCET
74 | K | 952902241 | Čištění budov drhnutí schodišť s chemickými prostředky | m2 | 32.87 |  | 0 | CS ÚRS 2020 01 |  | základní |  | 0 | 4e-05 | 0.0013148 | 0 | 0 | 4 | K | 3 |  |  |  | ROZPOCET |  |  |  |  | 0 | 0 | 0 | 0 | 0 | 1 | 0 | 4 | 1558552056
| PP |  | Čištění budov při provádění oprav a udržovacích prací schodišť drhnutím s chemickými prostředky | [14 empty] | PP | 3
| VV |  | Pb1+Pb20 |  | 32.87 | [12 empty] | VV | 3 | 2 | True | 1 | ROZPOCET
75 | K | 95300000R | Osazování tabulek s označením únikový východ | kus | 10 |  | 0 | vlastní položka |  | základní |  | 0 | 0.00234 | 0.0234 | 0 | 0 | 4 | K | 3 |  |  |  | ROZPOCET |  |  |  |  | 0 | 0 | 0 | 0 | 0 | 1 | 0 | 4 | -1015540020
| PP |  | Osazování kovových konzol nebo kotev bez jejich dodání | [14 empty] | PP | 3
76 | M | specifikace | dodání tabulky s označením únikový východ | kus | 10 |  | 0 | vlastní položka |  | základní |  | 0 | 0 | 0 | 0 | 0 | 8 | M | 3 |  |  |  | ROZPOCET |  |  |  |  | 0 | 0 | 0 | 0 | 0 | 1 | 0 | 4 | -764664172
| PP |  | dodání tabulky s označením únikový východ | [14 empty] | PP | 3
77 | K | 953941211 | Osazování kovových konzol nebo kotev bez jejich dodání | kus | 8 |  | 0 | CS ÚRS 2020 01 |  | základní |  | 0 | 0.00234 | 0.01872 | 0 | 0 | 4 | K | 3 |  |  |  | ROZPOCET |  |  |  |  | 0 | 0 | 0 | 0 | 0 | 1 | 0 | 4 | 1211503072
| PP |  | Osazování drobných kovových předmětů se zalitím maltou cementovou, do vysekaných kapes nebo připravených otvorů konzol nebo kotev, např. pro schodišťová madla do zdí, radiátorové konzoly apod. | [14 empty] | PP | 3
| VV |  | PHP | [14 empty] | VV | 3 | 1 | True | 0 | ROZPOCET
| VV |  | 2*4 |  | 8 | [12 empty] | VV | 3 | 2 | True | 0 | ROZPOCET
| VV |  | Součet |  | 8 | [12 empty] | VV | 3 | 4 | True | 1 | ROZPOCET
78 | M | 44932113R | přístroj hasicí ruční práškový 21A | kus | 8 |  | 0 | vlastní položka |  | základní |  | 0 | 0.01 | 0.08 | 0 | 0 | 8 | M | 3 |  |  |  | ROZPOCET |  |  |  |  | 0 | 0 | 0 | 0 | 0 | 1 | 0 | 4 | 493262366
| PP |  | přístroj hasicí ruční práškový 21A | [14 empty] | PP | 3
| P |  | Poznámka k položce: včetně výchozí revize | [14 empty] | P | 3
| VV |  | V každém podlaží Gerlachovského domu budou 2 ks PHP práškové 21A | [14 empty] | VV | 3 | 1 | True | 0 | ROZPOCET
| VV |  | 2*4 |  | 8 | [12 empty] | VV | 3 | 2 | True | 0 | ROZPOCET
| VV |  | Součet |  | 8 | [12 empty] | VV | 3 | 4 | True | 1 | ROZPOCET
79 | K | 950999R1 | Provedení barokní pece - dodávka a montáž | kus | 1 |  | 0 | vlastní položka |  | základní |  | 0 | 0 | 0 | 0 | 0 | 4 | K | 3 |  |  |  | ROZPOCET |  |  |  |  | 0 | 0 | 0 | 0 | 0 | 1 | 0 | 4 | -1476245645
| PP |  | Provedení barokní pece - dodávka a montáž | [14 empty] | PP | 3
| D | 96 | Bourání konstrukcí |  |  |  | 0 |  |  |  |  | 0 |  | 0 |  | 39.813 | 1 | D | 2 |  |  |  | ROZPOCET | [10 empty] | 0
80 | K | 965031131 | Bourání podlah z cihel kladených na plocho pl přes 1 m2 | m2 | 20.664 |  | 0 | CS ÚRS 2020 01 |  | základní |  | 0 | 0 | 0 | 0.122 | 2.521 | 4 | K | 3 |  |  |  | ROZPOCET |  |  |  |  | 0 | 0 | 0 | 0 | 0 | 1 | 0 | 4 | 400712092
| PP |  | Bourání podlah z cihel bez podkladního lože, s jakoukoliv výplní spár kladených naplocho, plochy přes 1 m2 | [14 empty] | PP | 3
| VV |  | 30% plochy (předběžně odhadnuto pro potřeby rozpočtu, rozsah bude upřesněn při realizaci | [14 empty] | VV | 3 | 1 | True | 0 | ROZPOCET
| VV |  | Pb16*0,3 |  | 9.597 | [12 empty] | VV | 3 | 2 | True | 0 | ROZPOCET
| VV |  | Pb23*0,3 |  | 11.067 | [12 empty] | VV | 3 | 2 | True | 0 | ROZPOCET
| VV |  | Součet |  | 20.664 | [12 empty] | VV | 3 | 4 | True | 1 | ROZPOCET
81 | K | 965042241 | Bourání podkladů pod dlažby nebo mazanin betonových nebo z litého asfaltu tl přes 100 mm pl pře 4 m2 | m3 | 12.331 |  | 0 | CS ÚRS 2020 01 |  | základní |  | 0 | 0 | 0 | 2.2 | 27.1282 | 4 | K | 3 |  |  |  | ROZPOCET |  |  |  |  | 0 | 0 | 0 | 0 | 0 | 1 | 0 | 4 | 383506501
| PP |  | Bourání mazanin betonových nebo z litého asfaltu tl. přes 100 mm, plochy přes 4 m2 | [14 empty] | PP | 3
| VV |  | 30% plochy a tl. 15 cm (předběžně odhadnuto pro potřeby rozpočtu, rozsah bude upřesněn při realizaci | [14 empty] | VV | 3 | 1 | True | 0 | ROZPOCET
| VV |  | Pb1*0,3*0,15 |  | 0.302 | [12 empty] | VV | 3 | 2 | True | 0 | ROZPOCET
| VV |  | Pb2*0,3*0,15 |  | 2.577 | [12 empty] | VV | 3 | 2 | True | 0 | ROZPOCET
| VV |  | Pb5*0,3*0,15 |  | 1.497 | [12 empty] | VV | 3 | 2 | True | 0 | ROZPOCET
| VV |  | Pb6*0,3*0,15 |  | 1.924 | [12 empty] | VV | 3 | 2 | True | 0 | ROZPOCET
| VV |  | Pb11*0,3*0,15 |  | 0.347 | [12 empty] | VV | 3 | 2 | True | 0 | ROZPOCET
| VV |  | Pb13*0,3*0,15 |  | 0.15 | [12 empty] | VV | 3 | 2 | True | 0 | ROZPOCET
| VV |  | Pb16*0,3*0,15 |  | 1.44 | [12 empty] | VV | 3 | 2 | True | 0 | ROZPOCET
| VV |  | Pb17*0,3*0,15 |  | 1.256 | [12 empty] | VV | 3 | 2 | True | 0 | ROZPOCET
| VV |  | Pb20*0,3*0,15 |  | 1.178 | [12 empty] | VV | 3 | 2 | True | 0 | ROZPOCET
| VV |  | Pb23*0,3*0,15 |  | 1.66 | [12 empty] | VV | 3 | 2 | True | 0 | ROZPOCET
| VV |  | Součet |  | 12.331 | [12 empty] | VV | 3 | 4 | True | 1 | ROZPOCET
82 | K | 965045113 | Bourání potěrů cementových nebo pískocementových tl do 50 mm pl přes 4 m2 | m2 | 14.751 |  | 0 | CS ÚRS 2020 01 |  | základní |  | 0 | 0 | 0 | 0.09 | 1.3276 | 4 | K | 3 |  |  |  | ROZPOCET |  |  |  |  | 0 | 0 | 0 | 0 | 0 | 1 | 0 | 4 | -780933830
| PP |  | Bourání potěrů tl. do 50 mm cementových nebo pískocementových, plochy přes 4 m2 | [14 empty] | PP | 3
| VV |  | Pb26*0,3 |  | 3.489 | [12 empty] | VV | 3 | 2 | True | 0 | ROZPOCET
| VV |  | Pb27*0,3 |  | 2.721 | [12 empty] | VV | 3 | 2 | True | 0 | ROZPOCET
| VV |  | pb29*0,3 |  | 8.541 | [12 empty] | VV | 3 | 2 | True | 0 | ROZPOCET
| VV |  | Součet |  | 14.751 | [12 empty] | VV | 3 | 4 | True | 1 | ROZPOCET
83 | K | 965081213 | Bourání podlah z dlaždic keramických nebo xylolitových tl do 10 mm plochy přes 1 m2 | m2 | 28.47 |  | 0 | CS ÚRS 2020 01 |  | základní |  | 0 | 0 | 0 | 0.035 | 0.99645 | 4 | K | 3 |  |  |  | ROZPOCET |  |  |  |  | 0 | 0 | 0 | 0 | 0 | 1 | 0 | 4 | -1576494128
| PP |  | Bourání podlah z dlaždic bez podkladního lože nebo mazaniny, s jakoukoliv výplní spár keramických nebo xylolitových tl. do 10 mm, plochy přes 1 m2 | [14 empty] | PP | 3
| VV |  | pb29 |  | 28.47 | [12 empty] | VV | 3 | 2 | True | 1 | ROZPOCET
84 | K | 965081413 | Bourání podlah litých xylolitových plochy přes 1 m2 | m2 | 78.64 |  | 0 | CS ÚRS 2020 01 |  | základní |  | 0 | 0 | 0 | 0.039 | 3.067 | 4 | K | 3 |  |  |  | ROZPOCET |  |  |  |  | 0 | 0 | 0 | 0 | 0 | 1 | 0 | 4 | -1660398936
| PP |  | Bourání litých podlah xylolitových, plochy přes 1 m2 | [14 empty] | PP | 3
| VV |  | Pb24+Pb28+Pb30 |  | 78.64 | [12 empty] | VV | 3 | 2 | True | 1 | ROZPOCET
85 | K | 965082933 | Odstranění násypů pod podlahami tl do 200 mm pl přes 2 m2 | m3 | 1.996 |  | 0 | CS ÚRS 2020 01 |  | základní |  | 0 | 0 | 0 | 1.4 | 2.7944 | 4 | K | 3 |  |  |  | ROZPOCET |  |  |  |  | 0 | 0 | 0 | 0 | 0 | 1 | 0 | 4 | 1439077351
| PP |  | Odstranění násypu pod podlahami nebo ochranného násypu na střechách tl. do 200 mm, plochy přes 2 m2 | [14 empty] | PP | 3
| VV |  | Pb5*0,3*0,2 |  | 1.996 | [12 empty] | VV | 3 | 2 | True | 1 | ROZPOCET
86 | K | 968062244 | Vybourání dřevěných rámů oken jednoduchých včetně křídel pl do 1 m2 | m2 | 3.872 |  | 0 | CS ÚRS 2020 01 |  | základní |  | 0 | 0 | 0 | 0.041 | 0.15875 | 4 | K | 3 |  |  |  | ROZPOCET |  |  |  |  | 0 | 0 | 0 | 0 | 0 | 1 | 0 | 4 | -2002650149
| PP |  | Vybourání dřevěných rámů oken s křídly, dveřních zárubní, vrat, stěn, ostění nebo obkladů rámů oken s křídly jednoduchých, plochy do 1 m2 | [14 empty] | PP | 3
| VV |  | vybourání výplně otvoru, která bude nahrazena novým prvkem (demontáž a montáž repasovaných prvků nutno zahrnout do ceny repase) | [14 empty] | VV | 3 | 1 | True | 0 | ROZPOCET
| VV |  | 0,88*2,2*2 |  | 3.872 | [12 empty] | VV | 3 | 2 | True | 0 | ROZPOCET
| VV |  | Součet |  | 3.872 | [12 empty] | VV | 3 | 4 | True | 1 | ROZPOCET
87 | K | 968062245 | Vybourání dřevěných rámů oken jednoduchých včetně křídel pl do 2 m2 | m2 | 1.238 |  | 0 | CS ÚRS 2020 01 |  | základní |  | 0 | 0 | 0 | 0.031 | 0.038378 | 4 | K | 3 |  |  |  | ROZPOCET |  |  |  |  | 0 | 0 | 0 | 0 | 0 | 1 | 0 | 4 | -1353534822
| PP |  | Vybourání dřevěných rámů oken s křídly, dveřních zárubní, vrat, stěn, ostění nebo obkladů rámů oken s křídly jednoduchých, plochy do 2 m2 | [14 empty] | PP | 3
| VV |  | vybourání výplně otvoru, která bude nahrazena novým prvkem (demontáž a montáž repasovaných prvků nutno zahrnout do ceny repase) | [14 empty] | VV | 3 | 1 | True | 0 | ROZPOCET
| VV |  | 0,75*1,65 |  | 1.238 | [12 empty] | VV | 3 | 2 | True | 0 | ROZPOCET
| VV |  | Součet |  | 1.238 | [12 empty] | VV | 3 | 4 | True | 1 | ROZPOCET
88 | K | 968062356 | Vybourání dřevěných rámů oken dvojitých včetně křídel pl do 4 m2 | m2 | 14.268 |  | 0 | CS ÚRS 2020 01 |  | základní |  | 0 | 0 | 0 | 0.054 | 0.77047 | 4 | K | 3 |  |  |  | ROZPOCET |  |  |  |  | 0 | 0 | 0 | 0 | 0 | 1 | 0 | 4 | 1744736490
| PP |  | Vybourání dřevěných rámů oken s křídly, dveřních zárubní, vrat, stěn, ostění nebo obkladů rámů oken s křídly dvojitých, plochy do 4 m2 | [14 empty] | PP | 3
| VV |  | vybourání výplně otvoru, která bude nahrazena novým prvkem (demontáž a montáž repasovaných prvků nutno zahrnout do ceny repase) | [14 empty] | VV | 3 | 1 | True | 0 | ROZPOCET
| VV |  | 1,51*1,36 |  | 2.054 | [12 empty] | VV | 3 | 2 | True | 0 | ROZPOCET
| VV |  | 1,57*2,06*2 |  | 6.468 | [12 empty] | VV | 3 | 2 | True | 0 | ROZPOCET
| VV |  | 1,57*1,83*2 |  | 5.746 | [12 empty] | VV | 3 | 2 | True | 0 | ROZPOCET
| VV |  | Součet |  | 14.268 | [12 empty] | VV | 3 | 4 | True | 1 | ROZPOCET
89 | K | 968062374 | Vybourání dřevěných rámů oken zdvojených včetně křídel pl do 1 m2 | m2 | 2.801 |  | 0 | CS ÚRS 2020 01 |  | základní |  | 0 | 0 | 0 | 0.048 | 0.13445 | 4 | K | 3 |  |  |  | ROZPOCET |  |  |  |  | 0 | 0 | 0 | 0 | 0 | 1 | 0 | 4 | -2056681647
| PP |  | Vybourání dřevěných rámů oken s křídly, dveřních zárubní, vrat, stěn, ostění nebo obkladů rámů oken s křídly zdvojených, plochy do 1 m2 | [14 empty] | PP | 3
| VV |  | vybourání výplně otvoru, která bude nahrazena novým prvkem (demontáž a montáž repasovaných prvků nutno zahrnout do ceny repase) | [14 empty] | VV | 3 | 1 | True | 0 | ROZPOCET
| VV |  | 0,78*0,87*2 |  | 1.357 | [12 empty] | VV | 3 | 2 | True | 0 | ROZPOCET
| VV |  | 0,77*0,8 |  | 0.616 | [12 empty] | VV | 3 | 2 | True | 0 | ROZPOCET
| VV |  | 0,92*0,9 |  | 0.828 | [12 empty] | VV | 3 | 2 | True | 0 | ROZPOCET
| VV |  | Součet |  | 2.801 | [12 empty] | VV | 3 | 4 | True | 1 | ROZPOCET
90 | K | 968062455 | Vybourání dřevěných dveřních zárubní pl do 2 m2 | m2 | 7.102 |  | 0 | CS ÚRS 2020 01 |  | základní |  | 0 | 0 | 0 | 0.088 | 0.62498 | 4 | K | 3 |  |  |  | ROZPOCET |  |  |  |  | 0 | 0 | 0 | 0 | 0 | 1 | 0 | 4 | -1346880814
| PP |  | Vybourání dřevěných rámů oken s křídly, dveřních zárubní, vrat, stěn, ostění nebo obkladů dveřních zárubní, plochy do 2 m2 | [14 empty] | PP | 3
| VV |  | vybourání výplně otvoru, která bude nahrazena novým prvkem (demontáž a montáž repasovaných prvků nutno zahrnout do ceny repase) | [14 empty] | VV | 3 | 1 | True | 0 | ROZPOCET
| VV |  | 0,76*1,96 |  | 1.49 | [12 empty] | VV | 3 | 2 | True | 0 | ROZPOCET
| VV |  | 0,88*2,05 |  | 1.804 | [12 empty] | VV | 3 | 2 | True | 0 | ROZPOCET
| VV |  | 0,9*2,08 |  | 1.872 | [12 empty] | VV | 3 | 2 | True | 0 | ROZPOCET
| VV |  | 0,88*2,2 |  | 1.936 | [12 empty] | VV | 3 | 2 | True | 0 | ROZPOCET
| VV |  | Součet |  | 7.102 | [12 empty] | VV | 3 | 4 | True | 1 | ROZPOCET
91 | K | 968062456 | Vybourání dřevěných dveřních zárubní pl přes 2 m2 | m2 | 3.751 |  | 0 | CS ÚRS 2020 01 |  | základní |  | 0 | 0 | 0 | 0.067 | 0.25132 | 4 | K | 3 |  |  |  | ROZPOCET |  |  |  |  | 0 | 0 | 0 | 0 | 0 | 1 | 0 | 4 | 1504132409
| PP |  | Vybourání dřevěných rámů oken s křídly, dveřních zárubní, vrat, stěn, ostění nebo obkladů dveřních zárubní, plochy přes 2 m2 | [14 empty] | PP | 3
| VV |  | vybourání výplně otvoru, která bude nahrazena novým prvkem (demontáž a montáž repasovaných prvků nutno zahrnout do ceny repase) | [14 empty] | VV | 3 | 1 | True | 0 | ROZPOCET
| VV |  | 1,41*(1,97+0,69) |  | 3.751 | [12 empty] | VV | 3 | 2 | True | 0 | ROZPOCET
| VV |  | Součet |  | 3.751 | [12 empty] | VV | 3 | 4 | True | 1 | ROZPOCET
| D | 97 | Prorážení otvorů a ostatní bourací práce |  |  |  | 0 |  |  |  |  | 0 |  | 0.001674 |  | 67.5438 | 1 | D | 2 |  |  |  | ROZPOCET | [10 empty] | 0
92 | K | 977151123 | Jádrové vrty diamantovými korunkami do D 150 mm do stavebních materiálů | m | 1.8 |  | 0 | CS ÚRS 2020 01 |  | základní |  | 0 | 0.00093 | 0.001674 | 0.07 | 0.126 | 4 | K | 3 |  |  |  | ROZPOCET |  |  |  |  | 0 | 0 | 0 | 0 | 0 | 1 | 0 | 4 | 1868386369
| PP |  | Jádrové vrty diamantovými korunkami do stavebních materiálů (železobetonu, betonu, cihel, obkladů, dlažeb, kamene) průměru přes 130 do 150 mm | [14 empty] | PP | 3
| VV |  | 2*0,9"pro osazení ventilátorů 2 x |  | 1.8 | [12 empty] | VV | 3 | 2 | True | 1 | ROZPOCET
93 | K | 978011141 | Otlučení (osekání) vnitřní vápenné nebo vápenocementové omítky stropů v rozsahu do 30 % | m2 | 481.98 |  | 0 | CS ÚRS 2020 01 |  | základní |  | 0 | 0 | 0 | 0.01 | 4.8198 | 4 | K | 3 |  |  |  | ROZPOCET |  |  |  |  | 0 | 0 | 0 | 0 | 0 | 1 | 0 | 4 | 1320095538
| PP |  | Otlučení vápenných nebo vápenocementových omítek vnitřních ploch stropů, v rozsahu přes 10 do 30 % | [14 empty] | PP | 3
| VV |  | B.102 | [14 empty] | VV | 3 | 1 | True | 0 | ROZPOCET
| VV |  | 19,1 |  | 19.1 | [12 empty] | VV | 3 | 2 | True | 0 | ROZPOCET
| VV |  | B.103 | [14 empty] | VV | 3 | 1 | True | 0 | ROZPOCET
| VV |  | 28,07 |  | 28.07 | [12 empty] | VV | 3 | 2 | True | 0 | ROZPOCET
| VV |  | B.104 | [14 empty] | VV | 3 | 1 | True | 0 | ROZPOCET
| VV |  | 14,69 |  | 14.69 | [12 empty] | VV | 3 | 2 | True | 0 | ROZPOCET
| VV |  | B.105 | [14 empty] | VV | 3 | 1 | True | 0 | ROZPOCET
| VV |  | 7,72 |  | 7.72 | [12 empty] | VV | 3 | 2 | True | 0 | ROZPOCET
| VV |  | B.106 | [14 empty] | VV | 3 | 1 | True | 0 | ROZPOCET
| VV |  | 1,93 |  | 1.93 | [12 empty] | VV | 3 | 2 | True | 0 | ROZPOCET
| VV |  | B.107 | [14 empty] | VV | 3 | 1 | True | 0 | ROZPOCET
| VV |  | 1 |  | 1 | [12 empty] | VV | 3 | 2 | True | 0 | ROZPOCET
| VV |  | B.108 | [14 empty] | VV | 3 | 1 | True | 0 | ROZPOCET
| VV |  | 16,83 |  | 16.83 | [12 empty] | VV | 3 | 2 | True | 0 | ROZPOCET
| VV |  | B.109 | [14 empty] | VV | 3 | 1 | True | 0 | ROZPOCET
| VV |  | 7,7 |  | 7.7 | [12 empty] | VV | 3 | 2 | True | 0 | ROZPOCET
| VV |  | B.110 | [14 empty] | VV | 3 | 1 | True | 0 | ROZPOCET
| VV |  | 14,15 |  | 14.15 | [12 empty] | VV | 3 | 2 | True | 0 | ROZPOCET
| VV |  | B.111 | [14 empty] | VV | 3 | 1 | True | 0 | ROZPOCET
| VV |  | 3,34 |  | 3.34 | [12 empty] | VV | 3 | 2 | True | 0 | ROZPOCET
| VV |  | B.112 | [14 empty] | VV | 3 | 1 | True | 0 | ROZPOCET
| VV |  | 1,81 |  | 1.81 | [12 empty] | VV | 3 | 2 | True | 0 | ROZPOCET
| VV |  | B.113 | [14 empty] | VV | 3 | 1 | True | 0 | ROZPOCET
| VV |  | 31,99 |  | 31.99 | [12 empty] | VV | 3 | 2 | True | 0 | ROZPOCET
| VV |  | B.114 | [14 empty] | VV | 3 | 1 | True | 0 | ROZPOCET
| VV |  | 27,9 |  | 27.9 | [12 empty] | VV | 3 | 2 | True | 0 | ROZPOCET
| VV |  | B.201 | [14 empty] | VV | 3 | 1 | True | 0 | ROZPOCET
| VV |  | 15,82 |  | 15.82 | [12 empty] | VV | 3 | 2 | True | 0 | ROZPOCET
| VV |  | B.203 | [14 empty] | VV | 3 | 1 | True | 0 | ROZPOCET
| VV |  | 16,8 |  | 16.8 | [12 empty] | VV | 3 | 2 | True | 0 | ROZPOCET
| VV |  | B.204 | [14 empty] | VV | 3 | 1 | True | 0 | ROZPOCET
| VV |  | 11,35 |  | 11.35 | [12 empty] | VV | 3 | 2 | True | 0 | ROZPOCET
| VV |  | B.205 | [14 empty] | VV | 3 | 1 | True | 0 | ROZPOCET
| VV |  | 3,64 |  | 3.64 | [12 empty] | VV | 3 | 2 | True | 0 | ROZPOCET
| VV |  | B.206 | [14 empty] | VV | 3 | 1 | True | 0 | ROZPOCET
| VV |  | 11,97 |  | 11.97 | [12 empty] | VV | 3 | 2 | True | 0 | ROZPOCET
| VV |  | B.207 | [14 empty] | VV | 3 | 1 | True | 0 | ROZPOCET
| VV |  | 13,36 |  | 13.36 | [12 empty] | VV | 3 | 2 | True | 0 | ROZPOCET
| VV |  | B.208 | [14 empty] | VV | 3 | 1 | True | 0 | ROZPOCET
| VV |  | 0,84 |  | 0.84 | [12 empty] | VV | 3 | 2 | True | 0 | ROZPOCET
| VV |  | B.209 | [14 empty] | VV | 3 | 1 | True | 0 | ROZPOCET
| VV |  | 9,77 |  | 9.77 | [12 empty] | VV | 3 | 2 | True | 0 | ROZPOCET
| VV |  | B.210 | [14 empty] | VV | 3 | 1 | True | 0 | ROZPOCET
| VV |  | 25,17 |  | 25.17 | [12 empty] | VV | 3 | 2 | True | 0 | ROZPOCET
| VV |  | B.211 | [14 empty] | VV | 3 | 1 | True | 0 | ROZPOCET
| VV |  | 14,23 |  | 14.23 | [12 empty] | VV | 3 | 2 | True | 0 | ROZPOCET
| VV |  | B.212 | [14 empty] | VV | 3 | 1 | True | 0 | ROZPOCET
| VV |  | 14,11 |  | 14.11 | [12 empty] | VV | 3 | 2 | True | 0 | ROZPOCET
| VV |  | B.213 | [14 empty] | VV | 3 | 1 | True | 0 | ROZPOCET
| VV |  | 23,43 |  | 23.43 | [12 empty] | VV | 3 | 2 | True | 0 | ROZPOCET
| VV |  | B.214 | [14 empty] | VV | 3 | 1 | True | 0 | ROZPOCET
| VV |  | 13,46 |  | 13.46 | [12 empty] | VV | 3 | 2 | True | 0 | ROZPOCET
| VV |  | B.215 | [14 empty] | VV | 3 | 1 | True | 0 | ROZPOCET
| VV |  | 28,82 |  | 28.82 | [12 empty] | VV | 3 | 2 | True | 0 | ROZPOCET
| VV |  | B.215 | [14 empty] | VV | 3 | 1 | True | 0 | ROZPOCET
| VV |  | 1,56 |  | 1.56 | [12 empty] | VV | 3 | 2 | True | 0 | ROZPOCET
| VV |  | B.301 | [14 empty] | VV | 3 | 1 | True | 0 | ROZPOCET
| VV |  | 18,15 |  | 18.15 | [12 empty] | VV | 3 | 2 | True | 0 | ROZPOCET
| VV |  | B.302 | [14 empty] | VV | 3 | 1 | True | 0 | ROZPOCET
| VV |  | 20,24 |  | 20.24 | [12 empty] | VV | 3 | 2 | True | 0 | ROZPOCET
| VV |  | B.303 | [14 empty] | VV | 3 | 1 | True | 0 | ROZPOCET
| VV |  | 11,63 |  | 11.63 | [12 empty] | VV | 3 | 2 | True | 0 | ROZPOCET
| VV |  | B.304 | [14 empty] | VV | 3 | 1 | True | 0 | ROZPOCET
| VV |  | 4,62 |  | 4.62 | [12 empty] | VV | 3 | 2 | True | 0 | ROZPOCET
| VV |  | B.305 | [14 empty] | VV | 3 | 1 | True | 0 | ROZPOCET
| VV |  | 4,45 |  | 4.45 | [12 empty] | VV | 3 | 2 | True | 0 | ROZPOCET
| VV |  | B.306 | [14 empty] | VV | 3 | 1 | True | 0 | ROZPOCET
| VV |  | 29,45 |  | 29.45 | [12 empty] | VV | 3 | 2 | True | 0 | ROZPOCET
| VV |  | B.307 | [14 empty] | VV | 3 | 1 | True | 0 | ROZPOCET
| VV |  | 12,88 |  | 12.88 | [12 empty] | VV | 3 | 2 | True | 0 | ROZPOCET
| VV |  | Součet |  | 481.98 | [12 empty] | VV | 3 | 4 | True | 1 | ROZPOCET
94 | K | 978011161 | Otlučení (osekání) vnitřní vápenné nebo vápenocementové omítky stropů v rozsahu do 50 % | m2 | 33.26 |  | 0 | CS ÚRS 2020 01 |  | základní |  | 0 | 0 | 0 | 0.02 | 0.6652 | 4 | K | 3 |  |  |  | ROZPOCET |  |  |  |  | 0 | 0 | 0 | 0 | 0 | 1 | 0 | 4 | -2026926244
| PP |  | Otlučení vápenných nebo vápenocementových omítek vnitřních ploch stropů, v rozsahu přes 30 do 50 % | [14 empty] | PP | 3
| VV |  | B.101 | [14 empty] | VV | 3 | 1 | True | 0 | ROZPOCET
| VV |  | 33,26 |  | 33.26 | [12 empty] | VV | 3 | 2 | True | 0 | ROZPOCET
| VV |  | Součet |  | 33.26 | [12 empty] | VV | 3 | 4 | True | 1 | ROZPOCET
95 | K | 978013141 | Otlučení (osekání) vnitřní vápenné nebo vápenocementové omítky stěn v rozsahu do 30 % | m2 | 482.971 |  | 0 | CS ÚRS 2020 01 |  | základní |  | 0 | 0 | 0 | 0.01 | 4.8297 | 4 | K | 3 |  |  |  | ROZPOCET |  |  |  |  | 0 | 0 | 0 | 0 | 0 | 1 | 0 | 4 | 1596524834
| PP |  | Otlučení vápenných nebo vápenocementových omítek vnitřních ploch stěn s vyškrabáním spar, s očištěním zdiva, v rozsahu přes 10 do 30 % | [14 empty] | PP | 3
| VV |  | B.201 | [14 empty] | VV | 3 | 1 | True | 0 | ROZPOCET
| VV |  | 3,2*16,366 |  | 52.371 | [12 empty] | VV | 3 | 2 | True | 0 | ROZPOCET
| VV |  | B.202 | [14 empty] | VV | 3 | 1 | True | 0 | ROZPOCET
| VV |  | 2,92*19,909 |  | 58.134 | [12 empty] | VV | 3 | 2 | True | 0 | ROZPOCET
| VV |  | B.203 | [14 empty] | VV | 3 | 1 | True | 0 | ROZPOCET
| VV |  | 2,76*17,362 |  | 47.919 | [12 empty] | VV | 3 | 2 | True | 0 | ROZPOCET
| VV |  | B.204 | [14 empty] | VV | 3 | 1 | True | 0 | ROZPOCET
| VV |  | 2,7*14,461 |  | 39.045 | [12 empty] | VV | 3 | 2 | True | 0 | ROZPOCET
| VV |  | B.206 | [14 empty] | VV | 3 | 1 | True | 0 | ROZPOCET
| VV |  | 2,77*14,106 |  | 39.074 | [12 empty] | VV | 3 | 2 | True | 0 | ROZPOCET
| VV |  | B.215 | [14 empty] | VV | 3 | 1 | True | 0 | ROZPOCET
| VV |  | 2*5,514 |  | 11.028 | [12 empty] | VV | 3 | 2 | True | 0 | ROZPOCET
| VV |  | B.301 | [14 empty] | VV | 3 | 1 | True | 0 | ROZPOCET
| VV |  | 2,61*17,45 |  | 45.545 | [12 empty] | VV | 3 | 2 | True | 0 | ROZPOCET
| VV |  | B.302 | [14 empty] | VV | 3 | 1 | True | 0 | ROZPOCET
| VV |  | 2,61*18,99 |  | 49.564 | [12 empty] | VV | 3 | 2 | True | 0 | ROZPOCET
| VV |  | B.304 | [14 empty] | VV | 3 | 1 | True | 0 | ROZPOCET
| VV |  | 1,85*11,46 |  | 21.201 | [12 empty] | VV | 3 | 2 | True | 0 | ROZPOCET
| VV |  | B.305 | [14 empty] | VV | 3 | 1 | True | 0 | ROZPOCET
| VV |  | 1,8*9,51 |  | 17.118 | [12 empty] | VV | 3 | 2 | True | 0 | ROZPOCET
| VV |  | B.306 | [14 empty] | VV | 3 | 1 | True | 0 | ROZPOCET
| VV |  | 2,6*22,13 |  | 57.538 | [12 empty] | VV | 3 | 2 | True | 0 | ROZPOCET
| VV |  | B.307 | [14 empty] | VV | 3 | 1 | True | 0 | ROZPOCET
| VV |  | 2,6*17,09 |  | 44.434 | [12 empty] | VV | 3 | 2 | True | 0 | ROZPOCET
| VV |  | Součet |  | 482.971 | [12 empty] | VV | 3 | 4 | True | 1 | ROZPOCET
96 | K | 978013161 | Otlučení (osekání) vnitřní vápenné nebo vápenocementové omítky stěn v rozsahu do 50 % | m2 | 1312.891 |  | 0 | CS ÚRS 2020 01 |  | základní |  | 0 | 0 | 0 | 0.02 | 26.2578 | 4 | K | 3 |  |  |  | ROZPOCET |  |  |  |  | 0 | 0 | 0 | 0 | 0 | 1 | 0 | 4 | 1250626971
| PP |  | Otlučení vápenných nebo vápenocementových omítek vnitřních ploch stěn s vyškrabáním spar, s očištěním zdiva, v rozsahu přes 30 do 50 % | [14 empty] | PP | 3
| VV |  | B.101 | [14 empty] | VV | 3 | 1 | True | 0 | ROZPOCET
| VV |  | 2,83*36,548 |  | 103.431 | [12 empty] | VV | 3 | 2 | True | 0 | ROZPOCET
| VV |  | B.102 | [14 empty] | VV | 3 | 1 | True | 0 | ROZPOCET
| VV |  | 2,89*19,835 |  | 57.323 | [12 empty] | VV | 3 | 2 | True | 0 | ROZPOCET
| VV |  | B.103 | [14 empty] | VV | 3 | 1 | True | 0 | ROZPOCET
| VV |  | 2,62*26,494 |  | 69.414 | [12 empty] | VV | 3 | 2 | True | 0 | ROZPOCET
| VV |  | B.104 | [14 empty] | VV | 3 | 1 | True | 0 | ROZPOCET
| VV |  | 2,13*17,713 |  | 37.729 | [12 empty] | VV | 3 | 2 | True | 0 | ROZPOCET
| VV |  | B.105 | [14 empty] | VV | 3 | 1 | True | 0 | ROZPOCET
| VV |  | 2,4*14,917 |  | 35.801 | [12 empty] | VV | 3 | 2 | True | 0 | ROZPOCET
| VV |  | B.106 | [14 empty] | VV | 3 | 1 | True | 0 | ROZPOCET
| VV |  | 1,55*5,672 |  | 8.792 | [12 empty] | VV | 3 | 2 | True | 0 | ROZPOCET
| VV |  | B.107 | [14 empty] | VV | 3 | 1 | True | 0 | ROZPOCET
| VV |  | 2*4,113 |  | 8.226 | [12 empty] | VV | 3 | 2 | True | 0 | ROZPOCET
| VV |  | B.108 | [14 empty] | VV | 3 | 1 | True | 0 | ROZPOCET
| VV |  | 3,16*17,835 |  | 56.359 | [12 empty] | VV | 3 | 2 | True | 0 | ROZPOCET
| VV |  | B.109 | [14 empty] | VV | 3 | 1 | True | 0 | ROZPOCET
| VV |  | 2,99*14,479 |  | 43.292 | [12 empty] | VV | 3 | 2 | True | 0 | ROZPOCET
| VV |  | B.110 | [14 empty] | VV | 3 | 1 | True | 0 | ROZPOCET
| VV |  | 1,97*17,184 |  | 33.852 | [12 empty] | VV | 3 | 2 | True | 0 | ROZPOCET
| VV |  | B.111 | [14 empty] | VV | 3 | 1 | True | 0 | ROZPOCET
| VV |  | 1,84*8,629 |  | 15.877 | [12 empty] | VV | 3 | 2 | True | 0 | ROZPOCET
| VV |  | B.112 | [14 empty] | VV | 3 | 1 | True | 0 | ROZPOCET
| VV |  | 1,84*5,807 |  | 10.685 | [12 empty] | VV | 3 | 2 | True | 0 | ROZPOCET
| VV |  | B.113 | [14 empty] | VV | 3 | 1 | True | 0 | ROZPOCET
| VV |  | 2,3*26,512 |  | 60.978 | [12 empty] | VV | 3 | 2 | True | 0 | ROZPOCET
| VV |  | B.114 | [14 empty] | VV | 3 | 1 | True | 0 | ROZPOCET
| VV |  | 2,61*25,698 |  | 67.072 | [12 empty] | VV | 3 | 2 | True | 0 | ROZPOCET
| VV |  | B.205 | [14 empty] | VV | 3 | 1 | True | 0 | ROZPOCET
| VV |  | 2,76*7,997 |  | 22.072 | [12 empty] | VV | 3 | 2 | True | 0 | ROZPOCET
| VV |  | B.207 | [14 empty] | VV | 3 | 1 | True | 0 | ROZPOCET
| VV |  | 2,98*21,338 |  | 63.587 | [12 empty] | VV | 3 | 2 | True | 0 | ROZPOCET
| VV |  | B.208 | [14 empty] | VV | 3 | 1 | True | 0 | ROZPOCET
| VV |  | 2,98*3,704 |  | 11.038 | [12 empty] | VV | 3 | 2 | True | 0 | ROZPOCET
| VV |  | B.209 | [14 empty] | VV | 3 | 1 | True | 0 | ROZPOCET
| VV |  | 1,85*14,63 |  | 27.066 | [12 empty] | VV | 3 | 2 | True | 0 | ROZPOCET
| VV |  | B.210 | [14 empty] | VV | 3 | 1 | True | 0 | ROZPOCET
| VV |  | 2,87*21,883 |  | 62.804 | [12 empty] | VV | 3 | 2 | True | 0 | ROZPOCET
| VV |  | B.211 | [14 empty] | VV | 3 | 1 | True | 0 | ROZPOCET
| VV |  | 2,83*17,304 |  | 48.97 | [12 empty] | VV | 3 | 2 | True | 0 | ROZPOCET
| VV |  | B.212 | [14 empty] | VV | 3 | 1 | True | 0 | ROZPOCET
| VV |  | 2,68*16,744 |  | 44.874 | [12 empty] | VV | 3 | 2 | True | 0 | ROZPOCET
| VV |  | B.213 | [14 empty] | VV | 3 | 1 | True | 0 | ROZPOCET
| VV |  | 2,39*26,554 |  | 63.464 | [12 empty] | VV | 3 | 2 | True | 0 | ROZPOCET
| VV |  | B.214 | [14 empty] | VV | 3 | 1 | True | 0 | ROZPOCET
| VV |  | 2,36*15,357 |  | 36.243 | [12 empty] | VV | 3 | 2 | True | 0 | ROZPOCET
| VV |  | B.215 | [14 empty] | VV | 3 | 1 | True | 0 | ROZPOCET
| VV |  | 3,34*25,713 |  | 85.881 | [12 empty] | VV | 3 | 2 | True | 0 | ROZPOCET
| VV |  | B.303 | [14 empty] | VV | 3 | 1 | True | 0 | ROZPOCET
| VV |  | 2,27*16,18 |  | 36.729 | [12 empty] | VV | 3 | 2 | True | 0 | ROZPOCET
| VV |  | B.308 | [14 empty] | VV | 3 | 1 | True | 0 | ROZPOCET
| VV |  | 2,22*28,59 |  | 63.47 | [12 empty] | VV | 3 | 2 | True | 0 | ROZPOCET
| VV |  | B.309 | [14 empty] | VV | 3 | 1 | True | 0 | ROZPOCET
| VV |  | 2,8*22,37 |  | 62.636 | [12 empty] | VV | 3 | 2 | True | 0 | ROZPOCET
| VV |  | B.310 | [14 empty] | VV | 3 | 1 | True | 0 | ROZPOCET
| VV |  | 2,88*26,12 |  | 75.226 | [12 empty] | VV | 3 | 2 | True | 0 | ROZPOCET
| VV |  | Součet |  | 1312.891 | [12 empty] | VV | 3 | 4 | True | 1 | ROZPOCET
97 | K | 978015371 | Otlučení (osekání) vnější vápenné nebo vápenocementové omítky stupně členitosti 1 a 2 rozsahu do 65% | m2 | 553.2 |  | 0 | CS ÚRS 2020 01 |  | základní |  | 0 | 0 | 0 | 0.037 | 20.4684 | 4 | K | 3 |  |  |  | ROZPOCET |  |  |  |  | 0 | 0 | 0 | 0 | 0 | 1 | 0 | 4 | -1335198002
| PP |  | Otlučení vápenných nebo vápenocementových omítek vnějších ploch s vyškrabáním spar a s očištěním zdiva stupně členitosti 1 a 2, v rozsahu přes 50 do 65 % | [14 empty] | PP | 3
| VV |  | fasáda do Dřevěné ulice | [14 empty] | VV | 3 | 1 | True | 0 | ROZPOCET
| VV |  | 172 |  | 172 | [12 empty] | VV | 3 | 2 | True | 0 | ROZPOCET
| VV |  | vnitřní fasády a fasáda východní | [14 empty] | VV | 3 | 1 | True | 0 | ROZPOCET
| VV |  | 42+32+49+1,2+257 |  | 381.2 | [12 empty] | VV | 3 | 2 | True | 0 | ROZPOCET
| VV |  | Součet |  | 553.2 | [12 empty] | VV | 3 | 4 | True | 1 | ROZPOCET
98 | K | 978023411 | Vyškrabání spár zdiva cihelného mimo komínového | m2 | 195.908 |  | 0 | CS ÚRS 2020 01 |  | základní |  | 0 | 0 | 0 | 0.014 | 2.7427 | 4 | K | 3 |  |  |  | ROZPOCET |  |  |  |  | 0 | 0 | 0 | 0 | 0 | 1 | 0 | 4 | 1124834391
| PP |  | Vyškrabání cementové malty ze spár zdiva cihelného mimo komínového | [14 empty] | PP | 3
| VV |  | oprava 100% plochy stropy | [14 empty] | VV | 3 | 1 | True | 0 | ROZPOCET
| VV |  | B.S01 | [14 empty] | VV | 3 | 1 | True | 0 | ROZPOCET
| VV |  | 6,70 |  | 6.7 | [12 empty] | VV | 3 | 2 | True | 0 | ROZPOCET
| VV |  | B.S02 | [14 empty] | VV | 3 | 1 | True | 0 | ROZPOCET
| VV |  | 27,58 |  | 27.58 | [12 empty] | VV | 3 | 2 | True | 0 | ROZPOCET
| VV |  | B.S05 | [14 empty] | VV | 3 | 1 | True | 0 | ROZPOCET
| VV |  | 2,8 |  | 2.8 | [12 empty] | VV | 3 | 2 | True | 0 | ROZPOCET
| VV |  | B.S06 | [14 empty] | VV | 3 | 1 | True | 0 | ROZPOCET
| VV |  | 3,42 |  | 3.42 | [12 empty] | VV | 3 | 2 | True | 0 | ROZPOCET
| VV |  | B.S07 | [14 empty] | VV | 3 | 1 | True | 0 | ROZPOCET
| VV |  | 23,46 |  | 23.46 | [12 empty] | VV | 3 | 2 | True | 0 | ROZPOCET
| VV |  | Mezisoučet |  | 63.96 | [12 empty] | VV | 3 | 3 | True | 0 | ROZPOCET
| VV |  | oprava spárování 100% plochy stěny | [14 empty] | VV | 3 | 1 | True | 0 | ROZPOCET
| VV |  | B.S01 | [14 empty] | VV | 3 | 1 | True | 0 | ROZPOCET
| VV |  | 2,24*12,718 |  | 28.488 | [12 empty] | VV | 3 | 2 | True | 0 | ROZPOCET
| VV |  | B.S02 | [14 empty] | VV | 3 | 1 | True | 0 | ROZPOCET
| VV |  | 1,87*25,539 |  | 47.758 | [12 empty] | VV | 3 | 2 | True | 0 | ROZPOCET
| VV |  | B.S05 | [14 empty] | VV | 3 | 1 | True | 0 | ROZPOCET
| VV |  | 1,65*7,084 |  | 11.689 | [12 empty] | VV | 3 | 2 | True | 0 | ROZPOCET
| VV |  | B.S06 | [14 empty] | VV | 3 | 1 | True | 0 | ROZPOCET
| VV |  | 1,86*7,736 |  | 14.389 | [12 empty] | VV | 3 | 2 | True | 0 | ROZPOCET
| VV |  | B.S07 | [14 empty] | VV | 3 | 1 | True | 0 | ROZPOCET
| VV |  | 1,36*21,782 |  | 29.624 | [12 empty] | VV | 3 | 2 | True | 0 | ROZPOCET
| VV |  | Mezisoučet |  | 131.948 | [12 empty] | VV | 3 | 3 | True | 0 | ROZPOCET
| VV |  | Součet |  | 195.908 | [12 empty] | VV | 3 | 4 | True | 1 | ROZPOCET
99 | K | 978999R1 | Odstranění štukové vrsvy vnějších omítek oškrábáním | m2 | 331.92 |  | 0 | vlastní položka |  | základní |  | 0 | 0 | 0 | 0.023 | 7.6342 | 4 | K | 3 |  |  |  | ROZPOCET |  |  |  |  | 0 | 0 | 0 | 0 | 0 | 1 | 0 | 4 | 727846583
| PP |  | Odstranění štukové vrsvy vnějších omítek oškrábáním | [14 empty] | PP | 3
| VV |  | fasáda do Dřevěné ulice | [14 empty] | VV | 3 | 1 | True | 0 | ROZPOCET
| VV |  | 172 |  | 172 | [12 empty] | VV | 3 | 2 | True | 0 | ROZPOCET
| VV |  | vnitřní fasády a fasáda východní | [14 empty] | VV | 3 | 1 | True | 0 | ROZPOCET
| VV |  | 42+32+49+1,2+257 |  | 381.2 | [12 empty] | VV | 3 | 2 | True | 0 | ROZPOCET
| VV |  | Mezisoučet |  | 553.2 | [12 empty] | VV | 3 | 3 | True | 0 | ROZPOCET
| VV |  | soudržné plochy 60% | [14 empty] | VV | 3 | 1 | True | 0 | ROZPOCET
| VV |  | 553,200*0,6 |  | 331.92 | [12 empty] | VV | 3 | 2 | True | 1 | ROZPOCET
100 | K | 979054442 | Očištění vybouraných z desek nebo dlaždic s původním spárováním z MC | m2 | 9.978 |  | 0 | CS ÚRS 2020 01 |  | základní |  | 0 | 0 | 0 | 0 | 0 | 4 | K | 3 |  |  |  | ROZPOCET |  |  |  |  | 0 | 0 | 0 | 0 | 0 | 1 | 0 | 4 | 207528779
| PP |  | Očištění vybouraných prvků komunikací od spojovacího materiálu s odklizením a uložením očištěných hmot a spojovacího materiálu na skládku na vzdálenost do 10 m dlaždic, desek nebo tvarovek s původním vyplněním spár cementovou maltou | [14 empty] | PP | 3
| VV |  | Pb5*0,3 |  | 9.978 | [12 empty] | VV | 3 | 2 | True | 1 | ROZPOCET
| D | 99 | Přesun hmot a manipulace se sutí |  |  |  | 0 |  |  |  |  | 0 |  | 0 |  | 0 | 1 | D | 2 |  |  |  | ROZPOCET | [10 empty] | 0
| D | 997 | Přesun sutě |  |  |  | 0 |  |  |  |  | 0 |  | 0 |  | 0 | 1 | D | 3 |  |  |  | ROZPOCET | [10 empty] | 0
101 | K | 997013214 | Vnitrostaveništní doprava suti a vybouraných hmot pro budovy v do 15 m ručně | t | 159.328 |  | 0 | CS ÚRS 2020 01 |  | základní |  | 0 | 0 | 0 | 0 | 0 | 4 | K | 4 |  |  |  | ROZPOCET |  |  |  |  | 0 | 0 | 0 | 0 | 0 | 1 | 0 | 4 | -909338231
| PP |  | Vnitrostaveništní doprava suti a vybouraných hmot vodorovně do 50 m svisle ručně (nošením po schodech) pro budovy a haly výšky přes 12 do 15 m | [14 empty] | PP | 4
102 | K | 997013501 | Odvoz suti a vybouraných hmot na skládku nebo meziskládku do 1 km se složením | t | 159.328 |  | 0 | CS ÚRS 2020 01 |  | základní |  | 0 | 0 | 0 | 0 | 0 | 4 | K | 4 |  |  |  | ROZPOCET |  |  |  |  | 0 | 0 | 0 | 0 | 0 | 1 | 0 | 4 | -406574332
| PP |  | Odvoz suti a vybouraných hmot na skládku nebo meziskládku se složením, na vzdálenost do 1 km | [14 empty] | PP | 4
103 | K | 997013509 | Příplatek k odvozu suti a vybouraných hmot na skládku ZKD 1 km přes 1 km | t | 3823.872 |  | 0 | CS ÚRS 2020 01 |  | základní |  | 0 | 0 | 0 | 0 | 0 | 4 | K | 4 |  |  |  | ROZPOCET |  |  |  |  | 0 | 0 | 0 | 0 | 0 | 1 | 0 | 4 | -2102495763
| PP |  | Odvoz suti a vybouraných hmot na skládku nebo meziskládku se složením, na vzdálenost Příplatek k ceně za každý další i započatý 1 km přes 1 km | [14 empty] | PP | 4
| VV |  | 159,328*24 'Přepočtené koeficientem množství |  | 3823.872 | [12 empty] | VV | 4 | 2 | False | 1 | ROZPOCET
104 | K | 997013631 | Poplatek za uložení na skládce (skládkovné) stavebního odpadu směsného kód odpadu 17 09 04 | t | 159.328 |  | 0 | CS ÚRS 2020 01 |  | základní |  | 0 | 0 | 0 | 0 | 0 | 4 | K | 4 |  |  |  | ROZPOCET |  |  |  |  | 0 | 0 | 0 | 0 | 0 | 1 | 0 | 4 | -889354833
| PP |  | Poplatek za uložení stavebního odpadu na skládce (skládkovné) směsného stavebního a demoličního zatříděného do Katalogu odpadů pod kódem 17 09 04 | [14 empty] | PP | 4
| D | 998 | Přesun hmot |  |  |  | 0 |  |  |  |  | 0 |  | 0 |  | 0 | 1 | D | 3 |  |  |  | ROZPOCET | [10 empty] | 0
105 | K | 998018003 | Přesun hmot ruční pro budovy v do 24 m | t | 215.931 |  | 0 | CS ÚRS 2020 01 |  | základní |  | 0 | 0 | 0 | 0 | 0 | 4 | K | 4 |  |  |  | ROZPOCET |  |  |  |  | 0 | 0 | 0 | 0 | 0 | 1 | 0 | 4 | -524575755
| PP |  | Přesun hmot pro budovy občanské výstavby, bydlení, výrobu a služby ruční - bez užití mechanizace vodorovná dopravní vzdálenost do 100 m pro budovy s jakoukoliv nosnou konstrukcí výšky přes 12 do 24 m | [14 empty] | PP | 4
| D | PSV | Práce a dodávky PSV |  |  |  | 0 |  |  |  |  | 0 |  | 87.3869 |  | 46.182 | 2 | D | 0 |  |  |  | ROZPOCET | [10 empty] | 0
| D | 711 | Izolace proti vodě, vlhkosti a plynům |  |  |  | 0 |  |  |  |  | 0 |  | 0.01274 |  | 0 | 2 | D | 1 |  |  |  | ROZPOCET | [10 empty] | 0
106 | K | 711193121 | Izolace proti zemní vlhkosti na vodorovné ploše těsnicí kaší minerální | m2 | 3.64 |  | 0 | CS ÚRS 2020 01 |  | základní |  | 0 | 0.0035 | 0.01274 | 0 | 0 | 16 | K | 2 |  |  |  | ROZPOCET |  |  |  |  | 0 | 0 | 0 | 0 | 0 | 1 | 0 | 16 | -1252009234
| PP |  | Izolace proti zemní vlhkosti ostatní těsnicí kaší flexibilní minerální na ploše vodorovné V | [14 empty] | PP | 2
| VV |  | Pb19 |  | 3.64 | [12 empty] | VV | 2 | 2 | True | 1 | ROZPOCET
107 | K | 998711103 | Přesun hmot tonážní pro izolace proti vodě, vlhkosti a plynům v objektech výšky do 60 m | t | 0.013 |  | 0 | CS ÚRS 2020 01 |  | základní |  | 0 | 0 | 0 | 0 | 0 | 16 | K | 2 |  |  |  | ROZPOCET |  |  |  |  | 0 | 0 | 0 | 0 | 0 | 1 | 0 | 16 | -2058294833
| PP |  | Přesun hmot pro izolace proti vodě, vlhkosti a plynům stanovený z hmotnosti přesunovaného materiálu vodorovná dopravní vzdálenost do 50 m v objektech výšky přes 12 do 60 m | [14 empty] | PP | 2
| D | 713 | Izolace tepelné |  |  |  | 0 |  |  |  |  | 0 |  | 2.2753 |  | 0 | 2 | D | 1 |  |  |  | ROZPOCET | [10 empty] | 0
108 | K | 713131151 | Montáž izolace tepelné stěn a základů volně vloženými rohožemi, pásy, dílci, deskami 1 vrstva | m2 | 8 |  | 0 | CS ÚRS 2020 01 |  | základní |  | 0 | 0 | 0 | 0 | 0 | 16 | K | 2 |  |  |  | ROZPOCET |  |  |  |  | 0 | 0 | 0 | 0 | 0 | 1 | 0 | 16 | 600202756
| PP |  | Montáž tepelné izolace stěn rohožemi, pásy, deskami, dílci, bloky (izolační materiál ve specifikaci) vložením jednovrstvě | [14 empty] | PP | 2
| VV |  | stěny vikýře na střeše předního objektu | [14 empty] | VV | 2 | 1 | True | 0 | ROZPOCET
| VV |  | (1,5+1+1,5)*2 |  | 8 | [12 empty] | VV | 2 | 2 | True | 0 | ROZPOCET
| VV |  | Součet |  | 8 | [12 empty] | VV | 2 | 4 | True | 1 | ROZPOCET
109 | M | 283765R | deska izolační PIR 1250 x 625 x 80mm | m2 | 8.16 |  | 0 | vlastní položka |  | základní |  | 0 | 0.0018 | 0.014688 | 0 | 0 | 32 | M | 2 |  |  |  | ROZPOCET |  |  |  |  | 0 | 0 | 0 | 0 | 0 | 1 | 0 | 16 | 1293139003
| PP |  | deska izolační PIR 1250 x 625 x 80mm | [14 empty] | PP | 2
| VV |  | 8*1,02 'Přepočtené koeficientem množství |  | 8.16 | [12 empty] | VV | 2 | 2 | False | 1 | ROZPOCET
110 | K | 713151111 | Montáž izolace tepelné střech šikmých kladené volně mezi krokve rohoží, pásů, desek | m2 | 183.222 |  | 0 | CS ÚRS 2020 01 |  | základní |  | 0 | 0 | 0 | 0 | 0 | 16 | K | 2 |  |  |  | ROZPOCET |  |  |  |  | 0 | 0 | 0 | 0 | 0 | 1 | 0 | 16 | 1428395414
| PP |  | Montáž tepelné izolace střech šikmých rohožemi, pásy, deskami (izolační materiál ve specifikaci) kladenými volně mezi krokve | [14 empty] | PP | 2
| VV |  | sb1 |  | 183.222 | [12 empty] | VV | 2 | 2 | True | 1 | ROZPOCET
111 | M | 283765R | deska izolační PIR 1250 x 625 x 80mm | m2 | 192.383 |  | 0 | vlastní položka |  | základní |  | 0 | 0.0018 | 0.34629 | 0 | 0 | 32 | M | 2 |  |  |  | ROZPOCET |  |  |  |  | 0 | 0 | 0 | 0 | 0 | 1 | 0 | 16 | -869464907
| PP |  | deska izolační PIR 1250 x 625 x 80mm | [14 empty] | PP | 2
| VV |  | sb1 |  | 183.222 | [12 empty] | VV | 2 | 2 | True | 1 | ROZPOCET
| VV |  | 183,222*1,05 'Přepočtené koeficientem množství |  | 192.383 | [12 empty] | VV | 2 | 2 | False | 1 | ROZPOCET
112 | K | 713111111 | Montáž izolace tepelné vrchem stropů volně kladenými rohožemi, pásy, dílci, deskami | m2 | 65.6 |  | 0 | CS ÚRS 2020 01 |  | základní |  | 0 | 0 | 0 | 0 | 0 | 16 | K | 2 |  |  |  | ROZPOCET |  |  |  |  | 0 | 0 | 0 | 0 | 0 | 1 | 0 | 16 | 1360264274
| PP |  | Montáž tepelné izolace stropů rohožemi, pásy, dílci, deskami, bloky (izolační materiál ve specifikaci) vrchem bez překrytí lepenkou kladenými volně | [14 empty] | PP | 2
| VV |  | vodorovná část stropů podkroví | [14 empty] | VV | 2 | 1 | True | 0 | ROZPOCET
| VV |  | 1,0*(6,2+5,6+9)*2 |  | 41.6 | [12 empty] | VV | 2 | 2 | True | 0 | ROZPOCET
| VV |  | B206 zateplení stropu | [14 empty] | VV | 2 | 1 | True | 0 | ROZPOCET
| VV |  | 12*2 |  | 24 | [12 empty] | VV | 2 | 2 | True | 0 | ROZPOCET
| VV |  | Součet |  | 65.6 | [12 empty] | VV | 2 | 4 | True | 1 | ROZPOCET
113 | K | 713151111 | Montáž izolace tepelné střech šikmých kladené volně mezi krokve rohoží, pásů, desek | m2 | 306.479 |  | 0 | CS ÚRS 2020 01 |  | základní |  | 0 | 0 | 0 | 0 | 0 | 16 | K | 2 |  |  |  | ROZPOCET |  |  |  |  | 0 | 0 | 0 | 0 | 0 | 1 | 0 | 16 | 2116404041
| PP |  | Montáž tepelné izolace střech šikmých rohožemi, pásy, deskami (izolační materiál ve specifikaci) kladenými volně mezi krokve | [14 empty] | PP | 2
| VV |  | sb4*2 |  | 171.294 | [12 empty] | VV | 2 | 2 | True | 0 | ROZPOCET
| VV |  | 67,5*1/cos(3)*2"Sb3 |  | 135.185 | [12 empty] | VV | 2 | 2 | True | 0 | ROZPOCET
| VV |  | Součet |  | 306.479 | [12 empty] | VV | 2 | 4 | True | 1 | ROZPOCET
114 | M | 63148106 | deska izolační minerální univerzální λ=0,038 tl 140mm | m2 | 390.683 |  | 0 | CS ÚRS 2020 01 |  | základní |  | 0 | 0.0049 | 1.9143 | 0 | 0 | 32 | M | 2 |  |  |  | ROZPOCET |  |  |  |  | 0 | 0 | 0 | 0 | 0 | 1 | 0 | 16 | -628250976
| PP |  | deska izolační minerální univerzální λ=0,038 tl 140mm | [14 empty] | PP | 2
| VV |  | sb4*2 |  | 171.294 | [12 empty] | VV | 2 | 2 | True | 0 | ROZPOCET
| VV |  | 67,5*1/cos(3)*2"Sb3 |  | 135.185 | [12 empty] | VV | 2 | 2 | True | 0 | ROZPOCET
| VV |  | 41,6 |  | 41.6 | [12 empty] | VV | 2 | 2 | True | 0 | ROZPOCET
| VV |  | 12*2 |  | 24 | [12 empty] | VV | 2 | 2 | True | 0 | ROZPOCET
| VV |  | Součet |  | 372.079 | [12 empty] | VV | 2 | 4 | True | 1 | ROZPOCET
| VV |  | 372,079*1,05 'Přepočtené koeficientem množství |  | 390.683 | [12 empty] | VV | 2 | 2 | False | 1 | ROZPOCET
115 | K | 998713103 | Přesun hmot tonážní pro izolace tepelné v objektech v do 24 m | t | 2.275 |  | 0 | CS ÚRS 2020 01 |  | základní |  | 0 | 0 | 0 | 0 | 0 | 16 | K | 2 |  |  |  | ROZPOCET |  |  |  |  | 0 | 0 | 0 | 0 | 0 | 1 | 0 | 16 | -657660474
| PP |  | Přesun hmot pro izolace tepelné stanovený z hmotnosti přesunovaného materiálu vodorovná dopravní vzdálenost do 50 m v objektech výšky přes 12 m do 24 m | [14 empty] | PP | 2
| D | 721 | Zdravotechnika - vnitřní kanalizace |  |  |  | 0 |  |  |  |  | 0 |  | 0.10206 |  | 0 | 2 | D | 1 |  |  |  | ROZPOCET | [10 empty] | 0
116 | K | 721141104 | Potrubí kanalizační litinové bezhrdlové odpadní spojované spojkami DN 125 | m | 6 |  | 0 | CS ÚRS 2020 01 |  | základní |  | 0 | 0.01701 | 0.10206 | 0 | 0 | 16 | K | 2 |  |  |  | ROZPOCET |  |  |  |  | 0 | 0 | 0 | 0 | 0 | 1 | 0 | 16 | 520298022
| PP |  | Potrubí z litinových trub bezhrdlových odpadní DN 125 | [14 empty] | PP | 2
| VV |  | 4,0"KL14 |  | 4 | [12 empty] | VV | 2 | 2 | True | 0 | ROZPOCET
| VV |  | 2,0"KL24 |  | 2 | [12 empty] | VV | 2 | 2 | True | 0 | ROZPOCET
| VV |  | Součet |  | 6 | [12 empty] | VV | 2 | 4 | True | 1 | ROZPOCET
| D | 751 | Vzduchotechnika |  |  |  | 0 |  |  |  |  | 0 |  | 0.00608 |  | 0 | 2 | D | 1 |  |  |  | ROZPOCET | [10 empty] | 0
117 | K | 751398012 | Mtž větrací mřížky na kruhové potrubí D do 200 mm | kus | 2 |  | 0 | CS ÚRS 2020 01 |  | základní |  | 0 | 0 | 0 | 0 | 0 | 16 | K | 2 |  |  |  | ROZPOCET |  |  |  |  | 0 | 0 | 0 | 0 | 0 | 1 | 0 | 16 | 655677036
| PP |  | Montáž ostatních zařízení větrací mřížky na kruhové potrubí, průměru přes 100 do 200 mm | [14 empty] | PP | 2
118 | M | 55341428 | mřížka větrací nerezová kruhová se síťovinou 150mm | kus | 2 |  | 0 | CS ÚRS 2020 01 |  | základní |  | 0 | 0.00024 | 0.00048 | 0 | 0 | 32 | M | 2 |  |  |  | ROZPOCET |  |  |  |  | 0 | 0 | 0 | 0 | 0 | 1 | 0 | 16 | 1513321034
| PP |  | mřížka větrací nerezová kruhová se síťovinou 150mm | [14 empty] | PP | 2
119 | K | 751511182 | Mtž potrubí plech skupiny I kruh bez příruby tloušťky plechu 0,6 mm D do 200 mm | m | 1 |  | 0 | CS ÚRS 2020 01 |  | základní |  | 0 | 0 | 0 | 0 | 0 | 16 | K | 2 |  |  |  | ROZPOCET |  |  |  |  | 0 | 0 | 0 | 0 | 0 | 1 | 0 | 16 | -1944855045
| PP |  | Montáž potrubí plechového skupiny I kruhového bez příruby tloušťky plechu 0,6 mm, průměru přes 100 do 200 mm | [14 empty] | PP | 2
| VV |  | VIZ. DETAIL ODVĚTRÁVACÍHO KANÁLKU | [14 empty] | VV | 2 | 1 | True | 0 | ROZPOCET
| VV |  | 2*0,5 |  | 1 | [12 empty] | VV | 2 | 2 | True | 0 | ROZPOCET
| VV |  | Součet |  | 1 | [12 empty] | VV | 2 | 4 | True | 1 | ROZPOCET
120 | M | 55261R | trubka z ušlechtilé oceli (nerez) DN 150 | m | 1 |  | 0 | vlastní položka |  | základní |  | 0 | 0.0056 | 0.0056 | 0 | 0 | 32 | M | 2 |  |  |  | ROZPOCET |  |  |  |  | 0 | 0 | 0 | 0 | 0 | 1 | 0 | 16 | 1659468698
| PP |  | trubka z ušlechtilé oceli (nerez) DN 150 | [14 empty] | PP | 2
121 | K | 998751102 | Přesun hmot tonážní pro vzduchotechniku v objektech v do 24 m | t | 0.006 |  | 0 | CS ÚRS 2020 01 |  | základní |  | 0 | 0 | 0 | 0 | 0 | 16 | K | 2 |  |  |  | ROZPOCET |  |  |  |  | 0 | 0 | 0 | 0 | 0 | 1 | 0 | 16 | -1135831800
| PP |  | Přesun hmot pro vzduchotechniku stanovený z hmotnosti přesunovaného materiálu vodorovná dopravní vzdálenost do 100 m v objektech výšky přes 12 do 24 m | [14 empty] | PP | 2
122 | K | 998751181 | Příplatek k přesunu hmot tonážní 751 prováděný bez použití mechanizace | t | 0.006 |  | 0 | CS ÚRS 2020 01 |  | základní |  | 0 | 0 | 0 | 0 | 0 | 16 | K | 2 |  |  |  | ROZPOCET |  |  |  |  | 0 | 0 | 0 | 0 | 0 | 1 | 0 | 16 | 1261479547
| PP |  | Přesun hmot pro vzduchotechniku stanovený z hmotnosti přesunovaného materiálu Příplatek k cenám za přesun prováděný bez použití mechanizace pro jakoukoliv výšku objektu | [14 empty] | PP | 2
| D | 762 | Konstrukce tesařské |  |  |  | 0 |  |  |  |  | 0 |  | 18.4166 |  | 12.7947 | 2 | D | 1 |  |  |  | ROZPOCET | [10 empty] | 0
123 | K | 762081150 | Hoblování hraněného řeziva ve staveništní dílně | m3 | 20.36 |  | 0 | CS ÚRS 2020 01 |  | základní |  | 0 | 0 | 0 | 0 | 0 | 16 | K | 2 |  |  |  | ROZPOCET |  |  |  |  | 0 | 0 | 0 | 0 | 0 | 1 | 0 | 16 | -234195369
| PP |  | Práce společné pro tesařské konstrukce hoblování hraněného řeziva přímo na staveništi | [14 empty] | PP | 2
| VV |  | 11,351+9,009 |  | 20.36 | [12 empty] | VV | 2 | 2 | True | 1 | ROZPOCET
124 | K | 762083121 | Impregnace řeziva proti dřevokaznému hmyzu, houbám a plísním máčením třída ohrožení 1 a 2 | m3 | 20.36 |  | 0 | CS ÚRS 2020 01 |  | základní |  | 0 | 0.00108 | 0.021989 | 0 | 0 | 16 | K | 2 |  |  |  | ROZPOCET |  |  |  |  | 0 | 0 | 0 | 0 | 0 | 1 | 0 | 16 | -662310917
| PP |  | Práce společné pro tesařské konstrukce impregnace řeziva máčením proti dřevokaznému hmyzu, houbám a plísním, třída ohrožení 1 a 2 (dřevo v interiéru) | [14 empty] | PP | 2
125 | K | 762331921 | Vyřezání části střešní vazby průřezové plochy řeziva do 224 cm2 délky do 3 m | m | 55.5 |  | 0 | CS ÚRS 2020 01 |  | základní |  | 0 | 0 | 0 | 0.01232 | 0.68376 | 16 | K | 2 |  |  |  | ROZPOCET |  |  |  |  | 0 | 0 | 0 | 0 | 0 | 1 | 0 | 16 | 360045505
| PP |  | Vázané konstrukce krovů vyřezání části střešní vazby průřezové plochy řeziva přes 120 do 224 cm2, délky vyřezané části krovového prvku do 3 m | [14 empty] | PP | 2
| VV |  | viz. výpis řeziva | [14 empty] | VV | 2 | 1 | True | 0 | ROZPOCET
| VV |  | prvek 114 | [14 empty] | VV | 2 | 1 | True | 0 | ROZPOCET
| VV |  | 3*5 |  | 15 | [12 empty] | VV | 2 | 2 | True | 0 | ROZPOCET
| VV |  | prvek 115 | [14 empty] | VV | 2 | 1 | True | 0 | ROZPOCET
| VV |  | 1,5*19 |  | 28.5 | [12 empty] | VV | 2 | 2 | True | 0 | ROZPOCET
| VV |  | prvek 116 | [14 empty] | VV | 2 | 1 | True | 0 | ROZPOCET
| VV |  | 1,5*4 |  | 6 | [12 empty] | VV | 2 | 2 | True | 0 | ROZPOCET
| VV |  | prvek 118 | [14 empty] | VV | 2 | 1 | True | 0 | ROZPOCET
| VV |  | 2*3 |  | 6 | [12 empty] | VV | 2 | 2 | True | 0 | ROZPOCET
| VV |  | Součet |  | 55.5 | [12 empty] | VV | 2 | 4 | True | 1 | ROZPOCET
126 | K | 762331941 | Vyřezání části střešní vazby průřezové plochy řeziva do 450 cm2 délky do 3 m | m | 7.75 |  | 0 | CS ÚRS 2020 01 |  | základní |  | 0 | 0 | 0 | 0.02475 | 0.19181 | 16 | K | 2 |  |  |  | ROZPOCET |  |  |  |  | 0 | 0 | 0 | 0 | 0 | 1 | 0 | 16 | 1795066042
| PP |  | Vázané konstrukce krovů vyřezání části střešní vazby průřezové plochy řeziva přes 288 do 450 cm2, délky vyřezané části krovového prvku do 3 m | [14 empty] | PP | 2
| VV |  | viz. výpis řeziva | [14 empty] | VV | 2 | 1 | True | 0 | ROZPOCET
| VV |  | prvek 108 | [14 empty] | VV | 2 | 1 | True | 0 | ROZPOCET
| VV |  | 2,75*1 |  | 2.75 | [12 empty] | VV | 2 | 2 | True | 0 | ROZPOCET
| VV |  | prvek 129 | [14 empty] | VV | 2 | 1 | True | 0 | ROZPOCET
| VV |  | 2,5*2 |  | 5 | [12 empty] | VV | 2 | 2 | True | 0 | ROZPOCET
| VV |  | Součet |  | 7.75 | [12 empty] | VV | 2 | 4 | True | 1 | ROZPOCET
127 | K | 762331951 | Vyřezání části střešní vazby průřezové plochy řeziva přes 450 cm2 délky do 3 m | m | 15 |  | 0 | CS ÚRS 2020 01 |  | základní |  | 0 | 0 | 0 | 0.033 | 0.495 | 16 | K | 2 |  |  |  | ROZPOCET |  |  |  |  | 0 | 0 | 0 | 0 | 0 | 1 | 0 | 16 | 1484479344
| PP |  | Vázané konstrukce krovů vyřezání části střešní vazby průřezové plochy řeziva průřezové plochy řeziva přes 450 cm2, délky vyřezané části krovového prvku do 3 m | [14 empty] | PP | 2
| VV |  | viz. výpis řeziva | [14 empty] | VV | 2 | 1 | True | 0 | ROZPOCET
| VV |  | prvek 103 | [14 empty] | VV | 2 | 1 | True | 0 | ROZPOCET
| VV |  | 3,5*2 |  | 7 | [12 empty] | VV | 2 | 2 | True | 0 | ROZPOCET
| VV |  | prvek 113 | [14 empty] | VV | 2 | 1 | True | 0 | ROZPOCET
| VV |  | 2*4 |  | 8 | [12 empty] | VV | 2 | 2 | True | 0 | ROZPOCET
| VV |  | Součet |  | 15 | [12 empty] | VV | 2 | 4 | True | 1 | ROZPOCET
128 | K | 762332942 | Montáž doplnění části střešní vazby z hranolů hoblovaných průřezové plochy do 224 cm2 | m | 55.5 |  | 0 | CS ÚRS 2020 01 |  | základní |  | 0 | 8e-05 | 0.00444 | 0 | 0 | 16 | K | 2 |  |  |  | ROZPOCET |  |  |  |  | 0 | 0 | 0 | 0 | 0 | 1 | 0 | 16 | -842337426
| PP |  | Vázané konstrukce krovů doplnění části střešní vazby montáž z hoblovaného řeziva (materiál ve specifikaci), průřezové plochy přes 120 do 224 cm2 | [14 empty] | PP | 2
| VV |  | viz. výpis řeziva | [14 empty] | VV | 2 | 1 | True | 0 | ROZPOCET
| VV |  | prvek 114 | [14 empty] | VV | 2 | 1 | True | 0 | ROZPOCET
| VV |  | 3*5 |  | 15 | [12 empty] | VV | 2 | 2 | True | 0 | ROZPOCET
| VV |  | prvek 115 | [14 empty] | VV | 2 | 1 | True | 0 | ROZPOCET
| VV |  | 1,5*19 |  | 28.5 | [12 empty] | VV | 2 | 2 | True | 0 | ROZPOCET
| VV |  | prvek 116 | [14 empty] | VV | 2 | 1 | True | 0 | ROZPOCET
| VV |  | 1,5*4 |  | 6 | [12 empty] | VV | 2 | 2 | True | 0 | ROZPOCET
| VV |  | prvek 118 | [14 empty] | VV | 2 | 1 | True | 0 | ROZPOCET
| VV |  | 2*3 |  | 6 | [12 empty] | VV | 2 | 2 | True | 0 | ROZPOCET
| VV |  | Součet |  | 55.5 | [12 empty] | VV | 2 | 4 | True | 1 | ROZPOCET
129 | K | 762332944 | Montáž doplnění části střešní vazby z hranolů hoblovaných průřezové plochy do 450 cm2 | m | 7.75 |  | 0 | CS ÚRS 2020 01 |  | základní |  | 0 | 0.0001 | 0.000775 | 0 | 0 | 16 | K | 2 |  |  |  | ROZPOCET |  |  |  |  | 0 | 0 | 0 | 0 | 0 | 1 | 0 | 16 | 867078730
| PP |  | Vázané konstrukce krovů doplnění části střešní vazby montáž z hoblovaného řeziva (materiál ve specifikaci), průřezové plochy přes 288 do 450 cm2 | [14 empty] | PP | 2
| VV |  | viz. výpis řeziva | [14 empty] | VV | 2 | 1 | True | 0 | ROZPOCET
| VV |  | prvek 108 | [14 empty] | VV | 2 | 1 | True | 0 | ROZPOCET
| VV |  | 2,75*1 |  | 2.75 | [12 empty] | VV | 2 | 2 | True | 0 | ROZPOCET
| VV |  | prvek 129 | [14 empty] | VV | 2 | 1 | True | 0 | ROZPOCET
| VV |  | 2,5*2 |  | 5 | [12 empty] | VV | 2 | 2 | True | 0 | ROZPOCET
| VV |  | Součet |  | 7.75 | [12 empty] | VV | 2 | 4 | True | 1 | ROZPOCET
130 | K | 762332945 | Montáž doplnění části střešní vazby z hranolů hoblovaných průřezové plochy do 600 cm2 | m | 15 |  | 0 | CS ÚRS 2020 01 |  | základní |  | 0 | 0.0001 | 0.0015 | 0 | 0 | 16 | K | 2 |  |  |  | ROZPOCET |  |  |  |  | 0 | 0 | 0 | 0 | 0 | 1 | 0 | 16 | -725339196
| PP |  | Vázané konstrukce krovů doplnění části střešní vazby montáž z hoblovaného řeziva (materiál ve specifikaci), průřezové plochy přes 450 do 600 cm2 | [14 empty] | PP | 2
| VV |  | viz. výpis řeziva | [14 empty] | VV | 2 | 1 | True | 0 | ROZPOCET
| VV |  | prvek 103 | [14 empty] | VV | 2 | 1 | True | 0 | ROZPOCET
| VV |  | 3,5*2 |  | 7 | [12 empty] | VV | 2 | 2 | True | 0 | ROZPOCET
| VV |  | prvek 113 | [14 empty] | VV | 2 | 1 | True | 0 | ROZPOCET
| VV |  | 2*4 |  | 8 | [12 empty] | VV | 2 | 2 | True | 0 | ROZPOCET
| VV |  | Součet |  | 15 | [12 empty] | VV | 2 | 4 | True | 1 | ROZPOCET
131 | K | 762332531 | Montáž vázaných kcí krovů pravidelných z řeziva hoblovaného průřezové plochy do 120 cm2 | m | 96.5 |  | 0 | CS ÚRS 2020 01 |  | základní |  | 0 | 0 | 0 | 0 | 0 | 16 | K | 2 |  |  |  | ROZPOCET |  |  |  |  | 0 | 0 | 0 | 0 | 0 | 1 | 0 | 16 | 1846877045
| PP |  | Montáž vázaných konstrukcí krovů střech pultových, sedlových, valbových, stanových čtvercového nebo obdélníkového půdorysu, z řeziva hoblovaného průřezové plochy do 120 cm2 | [14 empty] | PP | 2
| VV |  | viz. výpis řeziva | [14 empty] | VV | 2 | 1 | True | 0 | ROZPOCET
| VV |  | prvky 126,134,140,143,144 | [14 empty] | VV | 2 | 1 | True | 0 | ROZPOCET
| VV |  | 1,25*22+3*4+3*6+1,5*13+0,75*26 |  | 96.5 | [12 empty] | VV | 2 | 2 | True | 0 | ROZPOCET
| VV |  | Součet |  | 96.5 | [12 empty] | VV | 2 | 4 | True | 1 | ROZPOCET
132 | K | 762332532 | Montáž vázaných kcí krovů pravidelných z řeziva hoblovaného průřezové plochy do 224 cm2 | m | 109.5 |  | 0 | CS ÚRS 2020 01 |  | základní |  | 0 | 0 | 0 | 0 | 0 | 16 | K | 2 |  |  |  | ROZPOCET |  |  |  |  | 0 | 0 | 0 | 0 | 0 | 1 | 0 | 16 | 327208168
| PP |  | Montáž vázaných konstrukcí krovů střech pultových, sedlových, valbových, stanových čtvercového nebo obdélníkového půdorysu, z řeziva hoblovaného průřezové plochy přes 120 do 224 cm2 | [14 empty] | PP | 2
| VV |  | viz. výpis řeziva | [14 empty] | VV | 2 | 1 | True | 0 | ROZPOCET
| VV |  | prvky 104,117,119,120,121,123,124,125,127,130,131,132,133 | [14 empty] | VV | 2 | 1 | True | 0 | ROZPOCET
| VV |  | 12*1+2,5*2+3,5*3+2*2+3*1+1*1+12*1+2,25*6+2*6+4*1+3,5*2+3*1+4,5*5 |  | 109.5 | [12 empty] | VV | 2 | 2 | True | 0 | ROZPOCET
| VV |  | Součet |  | 109.5 | [12 empty] | VV | 2 | 4 | True | 1 | ROZPOCET
133 | K | 762332533 | Montáž vázaných kcí krovů pravidelných z řeziva hoblovaného průřezové plochy do 288 cm2 | m | 35.75 |  | 0 | CS ÚRS 2020 01 |  | základní |  | 0 | 0 | 0 | 0 | 0 | 16 | K | 2 |  |  |  | ROZPOCET |  |  |  |  | 0 | 0 | 0 | 0 | 0 | 1 | 0 | 16 | -265199089
| PP |  | Montáž vázaných konstrukcí krovů střech pultových, sedlových, valbových, stanových čtvercového nebo obdélníkového půdorysu, z řeziva hoblovaného průřezové plochy přes 224 do 288 cm2 | [14 empty] | PP | 2
| VV |  | viz. výpis řeziva | [14 empty] | VV | 2 | 1 | True | 0 | ROZPOCET
| VV |  | prvky 110,111,128 | [14 empty] | VV | 2 | 1 | True | 0 | ROZPOCET
| VV |  | 4*3+0,5*4+7,25*3 |  | 35.75 | [12 empty] | VV | 2 | 2 | True | 0 | ROZPOCET
| VV |  | Součet |  | 35.75 | [12 empty] | VV | 2 | 4 | True | 1 | ROZPOCET
134 | K | 762332534 | Montáž vázaných kcí krovů pravidelných z řeziva hoblovaného průřezové plochy do 450 cm2 | m | 64 |  | 0 | CS ÚRS 2020 01 |  | základní |  | 0 | 0 | 0 | 0 | 0 | 16 | K | 2 |  |  |  | ROZPOCET |  |  |  |  | 0 | 0 | 0 | 0 | 0 | 1 | 0 | 16 | -2015745153
| PP |  | Montáž vázaných konstrukcí krovů střech pultových, sedlových, valbových, stanových čtvercového nebo obdélníkového půdorysu, z řeziva hoblovaného průřezové plochy přes 288 do 450 cm2 | [14 empty] | PP | 2
| VV |  | viz. výpis řeziva | [14 empty] | VV | 2 | 1 | True | 0 | ROZPOCET
| VV |  | prvky 102,105,106,107,109,122,139 | [14 empty] | VV | 2 | 1 | True | 0 | ROZPOCET
| VV |  | 9*1+4*2+1,5*4+2*3+1,75*8+3*1+3*6 |  | 64 | [12 empty] | VV | 2 | 2 | True | 0 | ROZPOCET
| VV |  | Součet |  | 64 | [12 empty] | VV | 2 | 4 | True | 1 | ROZPOCET
135 | K | 762332535 | Montáž vázaných kcí krovů pravidelných z řeziva hoblovaného průřezové plochy přes 450 cm2 | m | 19.5 |  | 0 | CS ÚRS 2020 01 |  | základní |  | 0 | 0 | 0 | 0 | 0 | 16 | K | 2 |  |  |  | ROZPOCET |  |  |  |  | 0 | 0 | 0 | 0 | 0 | 1 | 0 | 16 | 1459795861
| PP |  | Montáž vázaných konstrukcí krovů střech pultových, sedlových, valbových, stanových čtvercového nebo obdélníkového půdorysu, z řeziva hoblovaného průřezové plochy přes 450 cm2 | [14 empty] | PP | 2
| VV |  | viz. výpis řeziva | [14 empty] | VV | 2 | 1 | True | 0 | ROZPOCET
| VV |  | prvky 101,112 | [14 empty] | VV | 2 | 1 | True | 0 | ROZPOCET
| VV |  | 9*1+3,5*3 |  | 19.5 | [12 empty] | VV | 2 | 2 | True | 0 | ROZPOCET
| VV |  | Součet |  | 19.5 | [12 empty] | VV | 2 | 4 | True | 1 | ROZPOCET
136 | K | 762331811 | Demontáž vázaných kcí krovů z hranolů průřezové plochy do 120 cm2 | m | 39.5 |  | 0 | CS ÚRS 2020 01 |  | základní |  | 0 | 0 | 0 | 0.008 | 0.316 | 16 | K | 2 |  |  |  | ROZPOCET |  |  |  |  | 0 | 0 | 0 | 0 | 0 | 1 | 0 | 16 | 1970645503
| PP |  | Demontáž vázaných konstrukcí krovů sklonu do 60° z hranolů, hranolků, fošen, průřezové plochy do 120 cm2 | [14 empty] | PP | 2
| VV |  | viz. výpis řeziva | [14 empty] | VV | 2 | 1 | True | 0 | ROZPOCET
| VV |  | prvky 126,134 | [14 empty] | VV | 2 | 1 | True | 0 | ROZPOCET
| VV |  | 1,25*22+3*4 |  | 39.5 | [12 empty] | VV | 2 | 2 | True | 0 | ROZPOCET
| VV |  | Součet |  | 39.5 | [12 empty] | VV | 2 | 4 | True | 1 | ROZPOCET
137 | K | 762331812 | Demontáž vázaných kcí krovů z hranolů průřezové plochy do 224 cm2 | m | 109.5 |  | 0 | CS ÚRS 2020 01 |  | základní |  | 0 | 0 | 0 | 0.014 | 1.533 | 16 | K | 2 |  |  |  | ROZPOCET |  |  |  |  | 0 | 0 | 0 | 0 | 0 | 1 | 0 | 16 | 1597756125
| PP |  | Demontáž vázaných konstrukcí krovů sklonu do 60° z hranolů, hranolků, fošen, průřezové plochy přes 120 do 224 cm2 | [14 empty] | PP | 2
| VV |  | viz. výpis řeziva | [14 empty] | VV | 2 | 1 | True | 0 | ROZPOCET
| VV |  | prvky 104,117,119,120,121,123,124,125,127,130,131,132,133 | [14 empty] | VV | 2 | 1 | True | 0 | ROZPOCET
| VV |  | 12*1+2,5*2+3,5*3+2*2+3*1+1*1+12*1+2,25*6+2*6+4*1+3,5*2+3*1+4,5*5 |  | 109.5 | [12 empty] | VV | 2 | 2 | True | 0 | ROZPOCET
| VV |  | Součet |  | 109.5 | [12 empty] | VV | 2 | 4 | True | 1 | ROZPOCET
138 | K | 762331813 | Demontáž vázaných kcí krovů z hranolů průřezové plochy do 288 cm2 | m | 35.75 |  | 0 | CS ÚRS 2020 01 |  | základní |  | 0 | 0 | 0 | 0.024 | 0.858 | 16 | K | 2 |  |  |  | ROZPOCET |  |  |  |  | 0 | 0 | 0 | 0 | 0 | 1 | 0 | 16 | -1675545413
| PP |  | Demontáž vázaných konstrukcí krovů sklonu do 60° z hranolů, hranolků, fošen, průřezové plochy přes 224 do 288 cm2 | [14 empty] | PP | 2
| VV |  | viz. výpis řeziva | [14 empty] | VV | 2 | 1 | True | 0 | ROZPOCET
| VV |  | prvky 110,111,128 | [14 empty] | VV | 2 | 1 | True | 0 | ROZPOCET
| VV |  | 4*3+0,5*4+7,25*3 |  | 35.75 | [12 empty] | VV | 2 | 2 | True | 0 | ROZPOCET
| VV |  | Součet |  | 35.75 | [12 empty] | VV | 2 | 4 | True | 1 | ROZPOCET
139 | K | 762331814 | Demontáž vázaných kcí krovů z hranolů průřezové plochy do 450 cm2 | m | 46 |  | 0 | CS ÚRS 2020 01 |  | základní |  | 0 | 0 | 0 | 0.032 | 1.472 | 16 | K | 2 |  |  |  | ROZPOCET |  |  |  |  | 0 | 0 | 0 | 0 | 0 | 1 | 0 | 16 | -2098649486
| PP |  | Demontáž vázaných konstrukcí krovů sklonu do 60° z hranolů, hranolků, fošen, průřezové plochy přes 288 do 450 cm2 | [14 empty] | PP | 2
| VV |  | viz. výpis řeziva | [14 empty] | VV | 2 | 1 | True | 0 | ROZPOCET
| VV |  | prvky 102,105,106,107,109,122 | [14 empty] | VV | 2 | 1 | True | 0 | ROZPOCET
| VV |  | 9*1+4*2+1,5*4+2*3+1,75*8+3*1 |  | 46 | [12 empty] | VV | 2 | 2 | True | 0 | ROZPOCET
| VV |  | Součet |  | 46 | [12 empty] | VV | 2 | 4 | True | 1 | ROZPOCET
140 | K | 762331815 | Demontáž vázaných kcí krovů z hranolů průřezové plochy přes 450 cm2 | m | 19.5 |  | 0 | CS ÚRS 2020 01 |  | základní |  | 0 | 0 | 0 | 0.004 | 0.078 | 16 | K | 2 |  |  |  | ROZPOCET |  |  |  |  | 0 | 0 | 0 | 0 | 0 | 1 | 0 | 16 | 854320609
| PP |  | Demontáž vázaných konstrukcí krovů sklonu do 60° z hranolů, hranolků, fošen, průřezové plochy přes 450 do 600 cm2 | [14 empty] | PP | 2
| VV |  | viz. výpis řeziva | [14 empty] | VV | 2 | 1 | True | 0 | ROZPOCET
| VV |  | prvky 101,112 | [14 empty] | VV | 2 | 1 | True | 0 | ROZPOCET
| VV |  | 9*1+3,5*3 |  | 19.5 | [12 empty] | VV | 2 | 2 | True | 0 | ROZPOCET
| VV |  | Součet |  | 19.5 | [12 empty] | VV | 2 | 4 | True | 1 | ROZPOCET
141 | M | 60512142 | hranol stavební řezivo průřezu do 450cm2 přes dl 8m | m3 | 11.351 |  | 0 | CS ÚRS 2020 01 |  | základní |  | 0 | 0.55 | 6.2431 | 0 | 0 | 32 | M | 2 |  |  |  | ROZPOCET |  |  |  |  | 0 | 0 | 0 | 0 | 0 | 1 | 0 | 16 | 840609174
| PP |  | hranol stavební řezivo průřezu do 450cm2 přes dl 8m | [14 empty] | PP | 2
| VV |  | viz. výpis řeziva | [14 empty] | VV | 2 | 1 | True | 0 | ROZPOCET
| VV |  | prvky 101,102,103,104,106,107,108,109,110,111,112,113,114,115,116,117,118,119,120,121,122,123,124,125,126,127,128,130,131,132,133,134,139,140,143,144 | [14 empty] | VV | 2 | 1 | True | 0 | ROZPOCET
| VV |  | 9,61*1,05 |  | 10.091 | [12 empty] | VV | 2 | 2 | True | 0 | ROZPOCET
| VV |  | stropní trámy předpoklad výměna | [14 empty] | VV | 2 | 1 | True | 0 | ROZPOCET
| VV |  | 4*7*0,045 |  | 1.26 | [12 empty] | VV | 2 | 2 | True | 0 | ROZPOCET
| VV |  | Součet |  | 11.351 | [12 empty] | VV | 2 | 4 | True | 1 | ROZPOCET
142 | K | 762341210 | Montáž bednění střech rovných a šikmých sklonu do 60° z hrubých prken na sraz | m2 | 330 |  | 0 | CS ÚRS 2020 01 |  | základní |  | 0 | 0 | 0 | 0 | 0 | 16 | K | 2 |  |  |  | ROZPOCET |  |  |  |  | 0 | 0 | 0 | 0 | 0 | 1 | 0 | 16 | 754092185
| PP |  | Bednění a laťování montáž bednění střech rovných a šikmých sklonu do 60° s vyřezáním otvorů z prken hrubých na sraz tl. do 32 mm | [14 empty] | PP | 2
| VV |  | viz. výpis řeziva | [14 empty] | VV | 2 | 1 | True | 0 | ROZPOCET
| VV |  | prvek 137 | [14 empty] | VV | 2 | 1 | True | 0 | ROZPOCET
| VV |  | 130 |  | 130 | [12 empty] | VV | 2 | 2 | True | 0 | ROZPOCET
| VV |  | prvek 138 | [14 empty] | VV | 2 | 1 | True | 0 | ROZPOCET
| VV |  | 200 |  | 200 | [12 empty] | VV | 2 | 2 | True | 0 | ROZPOCET
| VV |  | Součet |  | 330 | [12 empty] | VV | 2 | 4 | True | 1 | ROZPOCET
143 | M | 60511120 | prkna stavební prismovaná středová řezivo stavební tl 25(32)mm dl 2-5m | m3 | 9.009 |  | 0 | CS ÚRS 2020 01 |  | základní |  | 0 | 0.55 | 4.955 | 0 | 0 | 32 | M | 2 |  |  |  | ROZPOCET |  |  |  |  | 0 | 0 | 0 | 0 | 0 | 1 | 0 | 16 | 178589236
| PP |  | prkna stavební prismovaná středová řezivo stavební tl 25(32)mm dl 2-5m | [14 empty] | PP | 2
| VV |  | viz. výpis řeziva | [14 empty] | VV | 2 | 1 | True | 0 | ROZPOCET
| VV |  | prvek 137 | [14 empty] | VV | 2 | 1 | True | 0 | ROZPOCET
| VV |  | 130*0,026*1,05 |  | 3.549 | [12 empty] | VV | 2 | 2 | True | 0 | ROZPOCET
| VV |  | prvek 138 | [14 empty] | VV | 2 | 1 | True | 0 | ROZPOCET
| VV |  | 200*0,026*1,05 |  | 5.46 | [12 empty] | VV | 2 | 2 | True | 0 | ROZPOCET
| VV |  | Součet |  | 9.009 | [12 empty] | VV | 2 | 4 | True | 1 | ROZPOCET
144 | K | 762341811 | Demontáž bednění střech z prken | m2 | 183.222 |  | 0 | CS ÚRS 2020 01 |  | základní |  | 0 | 0 | 0 | 0.015 | 2.7483 | 16 | K | 2 |  |  |  | ROZPOCET |  |  |  |  | 0 | 0 | 0 | 0 | 0 | 1 | 0 | 16 | 2067830880
| PP |  | Demontáž bednění a laťování bednění střech rovných, obloukových, sklonu do 60° se všemi nadstřešními konstrukcemi z prken hrubých, hoblovaných tl. do 32 mm | [14 empty] | PP | 2
| VV |  | sb1 |  | 183.222 | [12 empty] | VV | 2 | 2 | True | 1 | ROZPOCET
145 | K | 762342211 | Montáž laťování na střechách jednoduchých sklonu do 60° osové vzdálenosti do 150 mm | m2 | 320 |  | 0 | CS ÚRS 2020 01 |  | základní |  | 0 | 0 | 0 | 0 | 0 | 16 | K | 2 |  |  |  | ROZPOCET |  |  |  |  | 0 | 0 | 0 | 0 | 0 | 1 | 0 | 16 | 2031669961
| PP |  | Bednění a laťování montáž laťování střech jednoduchých sklonu do 60° při osové vzdálenosti latí do 150 mm | [14 empty] | PP | 2
| VV |  | viz. výpis řeziva | [14 empty] | VV | 2 | 1 | True | 0 | ROZPOCET
| VV |  | prvek 136 | [14 empty] | VV | 2 | 1 | True | 0 | ROZPOCET
| VV |  | 320 |  | 320 | [12 empty] | VV | 2 | 2 | True | 0 | ROZPOCET
| VV |  | Součet |  | 320 | [12 empty] | VV | 2 | 4 | True | 1 | ROZPOCET
146 | K | 762342441 | Montáž lišt trojúhelníkových nebo kontralatí na střechách sklonu do 60° | m | 225 |  | 0 | CS ÚRS 2020 01 |  | základní |  | 0 | 0 | 0 | 0 | 0 | 16 | K | 2 |  |  |  | ROZPOCET |  |  |  |  | 0 | 0 | 0 | 0 | 0 | 1 | 0 | 16 | 1673296466
| PP |  | Bednění a laťování montáž lišt trojúhelníkových nebo kontralatí | [14 empty] | PP | 2
| VV |  | viz. výpis řeziva | [14 empty] | VV | 2 | 1 | True | 0 | ROZPOCET
| VV |  | prvek 135 | [14 empty] | VV | 2 | 1 | True | 0 | ROZPOCET
| VV |  | 225 |  | 225 | [12 empty] | VV | 2 | 2 | True | 0 | ROZPOCET
| VV |  | Součet |  | 225 | [12 empty] | VV | 2 | 4 | True | 1 | ROZPOCET
147 | M | 60514114 | řezivo jehličnaté latě střešní impregnované dl 4 m | m3 | 6.626 |  | 0 | CS ÚRS 2020 01 |  | základní |  | 0 | 0.55 | 3.6443 | 0 | 0 | 32 | M | 2 |  |  |  | ROZPOCET |  |  |  |  | 0 | 0 | 0 | 0 | 0 | 1 | 0 | 16 | -1273724573
| PP |  | řezivo jehličnaté latě střešní impregnované dl 4 m | [14 empty] | PP | 2
| VV |  | viz. výpis řeziva | [14 empty] | VV | 2 | 1 | True | 0 | ROZPOCET
| VV |  | prvek 135 | [14 empty] | VV | 2 | 1 | True | 0 | ROZPOCET
| VV |  | 225*0,03*0,05*1,05 |  | 0.354 | [12 empty] | VV | 2 | 2 | True | 0 | ROZPOCET
| VV |  | prvek 136 | [14 empty] | VV | 2 | 1 | True | 0 | ROZPOCET
| VV |  | 2250*0,04*0,06*1,05 |  | 5.67 | [12 empty] | VV | 2 | 2 | True | 0 | ROZPOCET
| VV |  | Součet |  | 6.024 | [12 empty] | VV | 2 | 4 | True | 1 | ROZPOCET
| VV |  | 6,024*1,1 'Přepočtené koeficientem množství |  | 6.626 | [12 empty] | VV | 2 | 2 | False | 1 | ROZPOCET
148 | K | 762342811 | Demontáž laťování střech z latí osové vzdálenosti do 0,22 m | m2 | 320 |  | 0 | CS ÚRS 2020 01 |  | základní |  | 0 | 0 | 0 | 0.007 | 2.24 | 16 | K | 2 |  |  |  | ROZPOCET |  |  |  |  | 0 | 0 | 0 | 0 | 0 | 1 | 0 | 16 | 886627925
| PP |  | Demontáž bednění a laťování laťování střech sklonu do 60° se všemi nadstřešními konstrukcemi, z latí průřezové plochy do 25 cm2 při osové vzdálenosti do 0,22 m | [14 empty] | PP | 2
149 | K | 762381011 | Heverování a podepření tesařských konstrukcí krovů, plná vazba do 9 m | kus | 11 |  | 0 | CS ÚRS 2020 01 |  | základní |  | 0 | 0.10175 | 1.1192 | 0 | 0 | 4 | K | 2 |  |  |  | ROZPOCET |  |  |  |  | 0 | 0 | 0 | 0 | 0 | 1 | 0 | 4 | -554400537
| PP |  | Heverování a podepření tesařských konstrukcí krovů plná vazba, rozpětí do 9 m | [14 empty] | PP | 2
150 | K | 762382011 | Heverování a podepření tesařských konstrukcí krovů, prázdná vazba do 9 m | kus | 23 |  | 0 | CS ÚRS 2020 01 |  | základní |  | 0 | 0.0561 | 1.2903 | 0 | 0 | 16 | K | 2 |  |  |  | ROZPOCET |  |  |  |  | 0 | 0 | 0 | 0 | 0 | 1 | 0 | 16 | 618428281
| PP |  | Heverování a podepření tesařských konstrukcí krovů prázdná vazba, rozpětí do 9 m | [14 empty] | PP | 2
151 | K | 762395000 | Spojovací prostředky pro montáž krovu, bednění, laťování, světlíky, klíny | m3 | 26.986 |  | 0 | CS ÚRS 2020 01 |  | základní |  | 0 | 0.02337 | 0.63066 | 0 | 0 | 16 | K | 2 |  |  |  | ROZPOCET |  |  |  |  | 0 | 0 | 0 | 0 | 0 | 1 | 0 | 16 | 743041837
| PP |  | Spojovací prostředky krovů, bednění a laťování, nadstřešních konstrukcí svory, prkna, hřebíky, pásová ocel, vruty | [14 empty] | PP | 2
| VV |  | 11,351+9,009+6,626 |  | 26.986 | [12 empty] | VV | 2 | 2 | True | 1 | ROZPOCET
152 | K | 7625112R | Podlahové konstrukce podkladové z dřevoštěpkových desek OSB jednovrstvých na sraz volně položených, tloušťky desky 25 mm - ochrana podlahy viz. ZOV | m2 | 30 |  | 0 | vlastní položka |  | základní |  | 0 | 0.01574 | 0.4722 | 0 | 0 | 16 | K | 2 |  |  |  | ROZPOCET |  |  |  |  | 0 | 0 | 0 | 0 | 0 | 1 | 0 | 16 | 407743355
| PP |  | Podlahové konstrukce podkladové z dřevoštěpkových desek OSB jednovrstvých na sraz volně položených, tloušťky desky 25 mm - ochrana podlahy viz. ZOV | [14 empty] | PP | 2
| VV |  | 30"průchody a průjezdy |  | 30 | [12 empty] | VV | 2 | 2 | True | 1 | ROZPOCET
153 | K | 76251181R | Demontáž podlahové konstrukce podkladové z dřevoštěpkových desek na sraz volně položených | m2 | 30 |  | 0 | vlastní položka |  | základní |  | 0 | 0 | 0 | 0.01574 | 0.4722 | 16 | K | 2 |  |  |  | ROZPOCET |  |  |  |  | 0 | 0 | 0 | 0 | 0 | 1 | 0 | 16 | -1220545431
| PP |  | Demontáž podlahové konstrukce podkladové z dřevoštěpkových desek na sraz volně položených | [14 empty] | PP | 2
| VV |  | 30"průchody a průjezdy |  | 30 | [12 empty] | VV | 2 | 2 | True | 1 | ROZPOCET
154 | K | 762521811 | Demontáž podlah bez polštářů z prken tloušťky do 32 mm | m2 | 56.469 |  | 0 | CS ÚRS 2020 01 |  | základní |  | 0 | 0 | 0 | 0.016 | 0.9035 | 16 | K | 2 |  |  |  | ROZPOCET |  |  |  |  | 0 | 0 | 0 | 0 | 0 | 1 | 0 | 16 | -879953622
| PP |  | Demontáž podlah bez polštářů z prken tl. do 32 mm | [14 empty] | PP | 2
| VV |  | 30% plochy (předběžně odhadnuto pro potřeby rozpočtu, rozsah bude upřesněn při realizaci | [14 empty] | VV | 2 | 1 | True | 0 | ROZPOCET
| VV |  | Pb7*0,3 |  | 5.73 | [12 empty] | VV | 2 | 2 | True | 0 | ROZPOCET
| VV |  | Pb21*0,3 |  | 2.931 | [12 empty] | VV | 2 | 2 | True | 0 | ROZPOCET
| VV |  | Pb24*0,3 |  | 8.646 | [12 empty] | VV | 2 | 2 | True | 0 | ROZPOCET
| VV |  | Pb25*0,3 |  | 24.216 | [12 empty] | VV | 2 | 2 | True | 0 | ROZPOCET
| VV |  | Pb28*0,3 |  | 5.43 | [12 empty] | VV | 2 | 2 | True | 0 | ROZPOCET
| VV |  | Pb30*0,3 |  | 9.516 | [12 empty] | VV | 2 | 2 | True | 0 | ROZPOCET
| VV |  | Součet |  | 56.469 | [12 empty] | VV | 2 | 4 | True | 1 | ROZPOCET
155 | K | 762522811 | Demontáž podlah s polštáři z prken tloušťky do 32 mm | m2 | 5.73 |  | 0 | CS ÚRS 2020 01 |  | základní |  | 0 | 0 | 0 | 0.018 | 0.10314 | 16 | K | 2 |  |  |  | ROZPOCET |  |  |  |  | 0 | 0 | 0 | 0 | 0 | 1 | 0 | 16 | -691850579
| PP |  | Demontáž podlah s polštáři z prken tl. do 32 mm | [14 empty] | PP | 2
| VV |  | Pb7*0,3 |  | 5.73 | [12 empty] | VV | 2 | 2 | True | 1 | ROZPOCET
156 | K | 762523104 | Položení podlahy z hoblovaných prken na sraz | m2 | 56.469 |  | 0 | CS ÚRS 2020 01 |  | základní |  | 0 | 0 | 0 | 0 | 0 | 16 | K | 2 |  |  |  | ROZPOCET |  |  |  |  | 0 | 0 | 0 | 0 | 0 | 1 | 0 | 16 | 438826375
| PP |  | Položení podlah hoblovaných na sraz z prken | [14 empty] | PP | 2
| VV |  | 30% plochy (předběžně odhadnuto pro potřeby rozpočtu, rozsah bude upřesněn při realizaci | [14 empty] | VV | 2 | 1 | True | 0 | ROZPOCET
| VV |  | Pb7*0,3 |  | 5.73 | [12 empty] | VV | 2 | 2 | True | 0 | ROZPOCET
| VV |  | Pb21*0,3 |  | 2.931 | [12 empty] | VV | 2 | 2 | True | 0 | ROZPOCET
| VV |  | Pb24*0,3 |  | 8.646 | [12 empty] | VV | 2 | 2 | True | 0 | ROZPOCET
| VV |  | Pb25*0,3 |  | 24.216 | [12 empty] | VV | 2 | 2 | True | 0 | ROZPOCET
| VV |  | Pb28*0,3 |  | 5.43 | [12 empty] | VV | 2 | 2 | True | 0 | ROZPOCET
| VV |  | Pb30*0,3 |  | 9.516 | [12 empty] | VV | 2 | 2 | True | 0 | ROZPOCET
| VV |  | Součet |  | 56.469 | [12 empty] | VV | 2 | 4 | True | 1 | ROZPOCET
157 | M | 611899R | hoblovaná podlahová prkna (rozměry budou upřesněny dle zjištěného stavu) | m3 | 1.522 |  | 0 | vlastní položka |  | základní |  | 0 | 0.01372 | 0.020882 | 0 | 0 | 32 | M | 2 |  |  |  | ROZPOCET |  |  |  |  | 0 | 0 | 0 | 0 | 0 | 1 | 0 | 16 | -1542318257
| PP |  | hoblovaná podlahová prkna (rozměry budou upřesněny dle zjištěného stavu) | [14 empty] | PP | 2
| VV |  | Pb21*0,3 |  | 2.931 | [12 empty] | VV | 2 | 2 | True | 0 | ROZPOCET
| VV |  | Pb24*0,3 |  | 8.646 | [12 empty] | VV | 2 | 2 | True | 0 | ROZPOCET
| VV |  | Pb25*0,3 |  | 24.216 | [12 empty] | VV | 2 | 2 | True | 0 | ROZPOCET
| VV |  | Pb28*0,3 |  | 5.43 | [12 empty] | VV | 2 | 2 | True | 0 | ROZPOCET
| VV |  | Pb30*0,3 |  | 9.516 | [12 empty] | VV | 2 | 2 | True | 0 | ROZPOCET
| VV |  | Součet |  | 50.739 | [12 empty] | VV | 2 | 4 | True | 1 | ROZPOCET
| VV |  | 50,739*0,03 'Přepočtené koeficientem množství |  | 1.522 | [12 empty] | VV | 2 | 2 | False | 1 | ROZPOCET
158 | K | 762595001 | Spojovací prostředky pro položení dřevěných podlah a zakrytí kanálů | m2 | 56.469 |  | 0 | CS ÚRS 2020 01 |  | základní |  | 0 | 0.0002 | 0.011294 | 0 | 0 | 16 | K | 2 |  |  |  | ROZPOCET |  |  |  |  | 0 | 0 | 0 | 0 | 0 | 1 | 0 | 16 | -835523516
| PP |  | Spojovací prostředky podlah a podkladových konstrukcí hřebíky, vruty | [14 empty] | PP | 2
| VV |  | Pb7*0,3 |  | 5.73 | [12 empty] | VV | 2 | 2 | True | 0 | ROZPOCET
| VV |  | Pb21*0,3 |  | 2.931 | [12 empty] | VV | 2 | 2 | True | 0 | ROZPOCET
| VV |  | Pb24*0,3 |  | 8.646 | [12 empty] | VV | 2 | 2 | True | 0 | ROZPOCET
| VV |  | Pb25*0,3 |  | 24.216 | [12 empty] | VV | 2 | 2 | True | 0 | ROZPOCET
| VV |  | Pb28*0,3 |  | 5.43 | [12 empty] | VV | 2 | 2 | True | 0 | ROZPOCET
| VV |  | Pb30*0,3 |  | 9.516 | [12 empty] | VV | 2 | 2 | True | 0 | ROZPOCET
| VV |  | Součet |  | 56.469 | [12 empty] | VV | 2 | 4 | True | 1 | ROZPOCET
159 | K | 762811210 | Montáž vrchního záklopu z hrubých prken na sraz spáry zakryté | m2 | 5.73 |  | 0 | CS ÚRS 2020 01 |  | základní |  | 0 | 0 | 0 | 0 | 0 | 16 | K | 2 |  |  |  | ROZPOCET |  |  |  |  | 0 | 0 | 0 | 0 | 0 | 1 | 0 | 16 | -1174176321
| PP |  | Záklop stropů montáž (materiál ve specifikaci) z prken hrubých vrchního na sraz, spáry zakryté lepenkovými pásy nebo lištami | [14 empty] | PP | 2
| VV |  | Pb7*0,3 |  | 5.73 | [12 empty] | VV | 2 | 2 | True | 1 | ROZPOCET
160 | K | 762526110 | Položení polštáře pod podlahy při osové vzdálenosti 65 cm | m2 | 5.73 |  | 0 | CS ÚRS 2020 01 |  | základní |  | 0 | 0 | 0 | 0 | 0 | 16 | K | 2 |  |  |  | ROZPOCET |  |  |  |  | 0 | 0 | 0 | 0 | 0 | 1 | 0 | 16 | -1294351333
| PP |  | Položení podlah položení polštářů pod podlahy osové vzdálenosti do 650 mm | [14 empty] | PP | 2
| VV |  | Pb7*0,3"zpětná montáž stávajících polštářů |  | 5.73 | [12 empty] | VV | 2 | 2 | True | 1 | ROZPOCET
161 | K | 762822130 | Montáž stropního trámu z hraněného řeziva průřezové plochy do 450 cm2 s výměnami | m | 28 |  | 0 | CS ÚRS 2020 01 |  | základní |  | 0 | 0 | 0 | 0 | 0 | 16 | K | 2 |  |  |  | ROZPOCET |  |  |  |  | 0 | 0 | 0 | 0 | 0 | 1 | 0 | 16 | -2038957
| PP |  | Montáž stropních trámů z hraněného a polohraněného řeziva s trámovými výměnami, průřezové plochy přes 288 do 450 cm2 | [14 empty] | PP | 2
| VV |  | předpoklad výměny stropních trámů | [14 empty] | VV | 2 | 1 | True | 0 | ROZPOCET
| VV |  | 4*7,0"výměra bude upřesněna dle skutečného stavu |  | 28 | [12 empty] | VV | 2 | 2 | True | 0 | ROZPOCET
| VV |  | Součet |  | 28 | [12 empty] | VV | 2 | 4 | True | 1 | ROZPOCET
162 | K | 762822830 | Demontáž stropních trámů z hraněného řeziva průřezové plochy do 450 cm2 | m | 28 |  | 0 | CS ÚRS 2020 01 |  | základní |  | 0 | 0 | 0 | 0.025 | 0.7 | 16 | K | 2 |  |  |  | ROZPOCET |  |  |  |  | 0 | 0 | 0 | 0 | 0 | 1 | 0 | 16 | 540001906
| PP |  | Demontáž stropních trámů z hraněného řeziva, průřezové plochy přes 288 do 450 cm2 | [14 empty] | PP | 2
| VV |  | předpoklad výměny stropních trámů | [14 empty] | VV | 2 | 1 | True | 0 | ROZPOCET
| VV |  | 4*7,0"výměra bude upřesněna dle skutečného stavu |  | 28 | [12 empty] | VV | 2 | 2 | True | 0 | ROZPOCET
| VV |  | Součet |  | 28 | [12 empty] | VV | 2 | 4 | True | 1 | ROZPOCET
163 | K | 762895000 | Spojovací prostředky pro montáž záklopu, stropnice a podbíjení | m3 | 0.365 |  | 0 | CS ÚRS 2020 01 |  | základní |  | 0 | 0.00281 | 0.0010256 | 0 | 0 | 16 | K | 2 |  |  |  | ROZPOCET |  |  |  |  | 0 | 0 | 0 | 0 | 0 | 1 | 0 | 16 | 1170178713
| PP |  | Spojovací prostředky záklopu stropů, stropnic, podbíjení hřebíky, svory | [14 empty] | PP | 2
| VV |  | Pb7*(0,025+0,028)*0,3 |  | 0.304 | [12 empty] | VV | 2 | 2 | True | 0 | ROZPOCET
| VV |  | Pb7*0,3/0,6*0,08*0,08 |  | 0.061 | [12 empty] | VV | 2 | 2 | True | 0 | ROZPOCET
| VV |  | Součet |  | 0.365 | [12 empty] | VV | 2 | 4 | True | 1 | ROZPOCET
164 | K | 998762103 | Přesun hmot tonážní pro kce tesařské v objektech v do 24 m | t | 17.297 |  | 0 | CS ÚRS 2020 01 |  | základní |  | 0 | 0 | 0 | 0 | 0 | 16 | K | 2 |  |  |  | ROZPOCET |  |  |  |  | 0 | 0 | 0 | 0 | 0 | 1 | 0 | 16 | -212943165
| PP |  | Přesun hmot pro konstrukce tesařské stanovený z hmotnosti přesunovaného materiálu vodorovná dopravní vzdálenost do 50 m v objektech výšky přes 12 do 24 m | [14 empty] | PP | 2
| D | 763 | Konstrukce suché výstavby |  |  |  | 0 |  |  |  |  | 0 |  | 5.7567 |  | 0 | 2 | D | 1 |  |  |  | ROZPOCET | [10 empty] | 0
165 | K | 76312144R | SDK stěna předsazená tl 115 mm profil CW+UW 100 deska 1xDF 15 bez TI EI 30 | m2 | 43 |  | 0 | vlastní položka |  | základní |  | 0 | 0.01851 | 0.79593 | 0 | 0 | 16 | K | 2 |  |  |  | ROZPOCET |  |  |  |  | 0 | 0 | 0 | 0 | 0 | 1 | 0 | 16 | 381855883
| PP |  | Stěna předsazená ze sádrokartonových desek s nosnou konstrukcí z ocelových profilů CW, UW jednoduše opláštěná deskou protipožární DF tl. 15 mm, bez TI, EI 30 stěna tl. 115 mm, profil 100 | [14 empty] | PP | 2
| VV |  | štíty podkroví | [14 empty] | VV | 2 | 1 | True | 0 | ROZPOCET
| VV |  | 2*18 |  | 36 | [12 empty] | VV | 2 | 2 | True | 0 | ROZPOCET
| VV |  | 3np mč B.308 | [14 empty] | VV | 2 | 1 | True | 0 | ROZPOCET
| VV |  | 7 |  | 7 | [12 empty] | VV | 2 | 2 | True | 0 | ROZPOCET
| VV |  | Součet |  | 43 | [12 empty] | VV | 2 | 4 | True | 1 | ROZPOCET
166 | K | 763121611 | Montáž nosné konstrukce z profilů UW a CW SDK stěna předsazená | m2 | 43 |  | 0 | CS ÚRS 2020 01 |  | základní |  | 0 | 3e-05 | 0.00129 | 0 | 0 | 16 | K | 2 |  |  |  | ROZPOCET |  |  |  |  | 0 | 0 | 0 | 0 | 0 | 1 | 0 | 16 | -1363344709
| PP |  | Stěna předsazená ze sádrokartonových desek montáž nosné konstrukce z profilů UW a CW | [14 empty] | PP | 2
| VV |  | druhá vrstva roštu předstěny | [14 empty] | VV | 2 | 1 | True | 0 | ROZPOCET
| VV |  | 43 |  | 43 | [12 empty] | VV | 2 | 2 | True | 0 | ROZPOCET
| VV |  | Součet |  | 43 | [12 empty] | VV | 2 | 4 | True | 1 | ROZPOCET
167 | M | 59030048 | profil stěnový CW 100 | m | 86 |  | 0 | CS ÚRS 2020 01 |  | základní |  | 0 | 0.0009 | 0.0774 | 0 | 0 | 32 | M | 2 |  |  |  | ROZPOCET |  |  |  |  | 0 | 0 | 0 | 0 | 0 | 1 | 0 | 16 | -1391680280
| PP |  | profil stěnový CW 100 | [14 empty] | PP | 2
| VV |  | 43*2 |  | 86 | [12 empty] | VV | 2 | 2 | True | 1 | ROZPOCET
168 | M | 59030044 | profil vodící stěnový UW 100 | m | 36.12 |  | 0 | CS ÚRS 2020 01 |  | základní |  | 0 | 0.00076 | 0.027451 | 0 | 0 | 32 | M | 2 |  |  |  | ROZPOCET |  |  |  |  | 0 | 0 | 0 | 0 | 0 | 1 | 0 | 16 | -738969593
| PP |  | profil vodící stěnový UW 100 | [14 empty] | PP | 2
| VV |  | 43*0,84 |  | 36.12 | [12 empty] | VV | 2 | 2 | True | 1 | ROZPOCET
169 | K | 763121714 | SDK stěna předsazená základní penetrační nátěr | m2 | 43 |  | 0 | CS ÚRS 2020 01 |  | základní |  | 0 | 0.0001 | 0.0043 | 0 | 0 | 16 | K | 2 |  |  |  | ROZPOCET |  |  |  |  | 0 | 0 | 0 | 0 | 0 | 1 | 0 | 16 | 1434134392
| PP |  | Stěna předsazená ze sádrokartonových desek ostatní konstrukce a práce na předsazených stěnách ze sádrokartonových desek základní penetrační nátěr | [14 empty] | PP | 2
170 | K | 763131714 | SDK podhled základní penetrační nátěr | m2 | 268.869 |  | 0 | CS ÚRS 2020 01 |  | základní |  | 0 | 0.0001 | 0.026887 | 0 | 0 | 16 | K | 2 |  |  |  | ROZPOCET |  |  |  |  | 0 | 0 | 0 | 0 | 0 | 1 | 0 | 16 | -1585655433
| PP |  | Podhled ze sádrokartonových desek ostatní práce a konstrukce na podhledech ze sádrokartonových desek základní penetrační nátěr | [14 empty] | PP | 2
171 | K | 763111741 | Montáž parotěsné zábrany do SDK příčky | m2 | 43 |  | 0 | CS ÚRS 2020 01 |  | základní |  | 0 | 0 | 0 | 0 | 0 | 16 | K | 2 |  |  |  | ROZPOCET |  |  |  |  | 0 | 0 | 0 | 0 | 0 | 1 | 0 | 16 | 1960283027
| PP |  | Příčka ze sádrokartonových desek ostatní konstrukce a práce na příčkách ze sádrokartonových desek montáž parotěsné zábrany | [14 empty] | PP | 2
172 | K | 763131751 | Montáž parotěsné zábrany do SDK podhledu | m2 | 268.869 |  | 0 | CS ÚRS 2020 01 |  | základní |  | 0 | 0 | 0 | 0 | 0 | 16 | K | 2 |  |  |  | ROZPOCET |  |  |  |  | 0 | 0 | 0 | 0 | 0 | 1 | 0 | 16 | 175175412
| PP |  | Podhled ze sádrokartonových desek ostatní práce a konstrukce na podhledech ze sádrokartonových desek montáž parotěsné zábrany | [14 empty] | PP | 2
| VV |  | sb1 |  | 183.222 | [12 empty] | VV | 2 | 2 | True | 0 | ROZPOCET
| VV |  | sb4 |  | 85.647 | [12 empty] | VV | 2 | 2 | True | 0 | ROZPOCET
| VV |  | Součet |  | 268.869 | [12 empty] | VV | 2 | 4 | True | 1 | ROZPOCET
173 | M | 28329276 | folie nehořlavá parotěsná pro interiér (reakce na oheň - třída E) 140 g/m2 | m2 | 343.056 |  | 0 | CS ÚRS 2020 01 |  | základní |  | 0 | 0.00014 | 0.048028 | 0 | 0 | 32 | M | 2 |  |  |  | ROZPOCET |  |  |  |  | 0 | 0 | 0 | 0 | 0 | 1 | 0 | 16 | -2116977495
| PP |  | folie nehořlavá parotěsná pro interiér (reakce na oheň - třída E) 140 g/m2 | [14 empty] | PP | 2
| VV |  | (43+268,869)*1,1 |  | 343.056 | [12 empty] | VV | 2 | 2 | True | 1 | ROZPOCET
174 | K | 763111742 | Montáž jedné vrstvy tepelné izolace do SDK příčky | m2 | 86 |  | 0 | CS ÚRS 2020 01 |  | základní |  | 0 | 0 | 0 | 0 | 0 | 16 | K | 2 |  |  |  | ROZPOCET |  |  |  |  | 0 | 0 | 0 | 0 | 0 | 1 | 0 | 16 | -517664014
| PP |  | Příčka ze sádrokartonových desek ostatní konstrukce a práce na příčkách ze sádrokartonových desek montáž jedné vrstvy tepelné izolace | [14 empty] | PP | 2
| VV |  | SDK předstěny 2x100 mm | [14 empty] | VV | 2 | 1 | True | 0 | ROZPOCET
| VV |  | 43*2 |  | 86 | [12 empty] | VV | 2 | 2 | True | 0 | ROZPOCET
| VV |  | Součet |  | 86 | [12 empty] | VV | 2 | 4 | True | 1 | ROZPOCET
175 | M | 63150968 | plsť tepelně izolační příčková akustická λ=0,037 tl 100mm | m2 | 87.72 |  | 0 | CS ÚRS 2020 01 |  | základní |  | 0 | 0.0045 | 0.39474 | 0 | 0 | 32 | M | 2 |  |  |  | ROZPOCET |  |  |  |  | 0 | 0 | 0 | 0 | 0 | 1 | 0 | 16 | -1631984858
| PP |  | plsť tepelně izolační příčková akustická λ=0,037 tl 100mm | [14 empty] | PP | 2
| VV |  | 86*1,02 'Přepočtené koeficientem množství |  | 87.72 | [12 empty] | VV | 2 | 2 | False | 1 | ROZPOCET
176 | K | 76316172R1 | SDK podkroví deska 1xDF 15 dvouvrstvá spodní kce profil CD+UD REI 30 | m2 | 268.869 |  | 0 | vlastní položka |  | základní |  | 0 | 0.016293 | 4.3806 | 0 | 0 | 16 | K | 2 |  |  |  | ROZPOCET |  |  |  |  | 0 | 0 | 0 | 0 | 0 | 1 | 0 | 16 | 2060524238
| PP |  | Podkroví ze sádrokartonových desek dvouvrstvá spodní konstrukce z ocelových profilů CD, UD jednoduše opláštěná deskou protipožární DF, tl. 15 mm, bez TI, REI 30 | [14 empty] | PP | 2
| VV |  | sb1 |  | 183.222 | [12 empty] | VV | 2 | 2 | True | 0 | ROZPOCET
| VV |  | sb4 |  | 85.647 | [12 empty] | VV | 2 | 2 | True | 0 | ROZPOCET
| VV |  | Součet |  | 268.869 | [12 empty] | VV | 2 | 4 | True | 1 | ROZPOCET
177 | K | 763999R1 | Napojení parotěsné zábrany na přilehlé konstrukce krovu tmelem ze syntetického kaučuku | m | 538 |  | 0 | vlastní položka |  | základní |  | 0 | 0 | 0 | 0 | 0 | 16 | K | 2 |  |  |  | ROZPOCET |  |  |  |  | 0 | 0 | 0 | 0 | 0 | 1 | 0 | 16 | -1305836221
| PP |  | Napojení parotěsné zábrany na přilehlé konstrukce krovu tmelem ze syntetického kaučuku | [14 empty] | PP | 2
| VV |  | 269*2 |  | 538 | [12 empty] | VV | 2 | 2 | True | 1 | ROZPOCET
178 | K | 998763303 | Přesun hmot tonážní pro sádrokartonové konstrukce v objektech v do 24 m | t | 5.757 |  | 0 | CS ÚRS 2020 01 |  | základní |  | 0 | 0 | 0 | 0 | 0 | 16 | K | 2 |  |  |  | ROZPOCET |  |  |  |  | 0 | 0 | 0 | 0 | 0 | 1 | 0 | 16 | 1366635576
| PP |  | Přesun hmot pro konstrukce montované z desek sádrokartonových, sádrovláknitých, cementovláknitých nebo cementových stanovený z hmotnosti přesunovaného materiálu vodorovná dopravní vzdálenost do 50 m v objektech výšky přes 12 do 24 m | [14 empty] | PP | 2
| D | 764 | Konstrukce klempířské |  |  |  | 0 |  |  |  |  | 0 |  | 2.1895 |  | 0.94545 | 2 | D | 1 |  |  |  | ROZPOCET | [10 empty] | 0
179 | K | 764001821 | Demontáž krytiny ze svitků nebo tabulí do suti | m2 | 43 |  | 0 | CS ÚRS 2020 01 |  | základní |  | 0 | 0 | 0 | 0.00594 | 0.25542 | 16 | K | 2 |  |  |  | ROZPOCET |  |  |  |  | 0 | 0 | 0 | 0 | 0 | 1 | 0 | 16 | -973381058
| PP |  | Demontáž klempířských konstrukcí krytiny ze svitků nebo tabulí do suti | [14 empty] | PP | 2
| VV |  | 43"KLb50 |  | 43 | [12 empty] | VV | 2 | 2 | True | 1 | ROZPOCET
180 | K | 764002841 | Demontáž oplechování horních ploch zdí a nadezdívek do suti | m | 177 |  | 0 | CS ÚRS 2020 01 |  | základní |  | 0 | 0 | 0 | 0.00191 | 0.33807 | 16 | K | 2 |  |  |  | ROZPOCET |  |  |  |  | 0 | 0 | 0 | 0 | 0 | 1 | 0 | 16 | 1079810318
| PP |  | Demontáž klempířských konstrukcí oplechování horních ploch zdí a nadezdívek do suti | [14 empty] | PP | 2
| VV |  | KLb50 | [14 empty] | VV | 2 | 1 | True | 0 | ROZPOCET
| VV |  | 30+127,5+4+15,5 |  | 177 | [12 empty] | VV | 2 | 2 | True | 0 | ROZPOCET
| VV |  | Součet |  | 177 | [12 empty] | VV | 2 | 4 | True | 1 | ROZPOCET
181 | K | 764002851 | Demontáž oplechování parapetů do suti | m | 17.1 |  | 0 | CS ÚRS 2020 01 |  | základní |  | 0 | 0 | 0 | 0.00167 | 0.028557 | 16 | K | 2 |  |  |  | ROZPOCET |  |  |  |  | 0 | 0 | 0 | 0 | 0 | 1 | 0 | 16 | -491903591
| PP |  | Demontáž klempířských konstrukcí oplechování parapetů do suti | [14 empty] | PP | 2
| VV |  | 7,5+9,6 |  | 17.1 | [12 empty] | VV | 2 | 2 | True | 1 | ROZPOCET
182 | K | 764002861 | Demontáž oplechování říms a ozdobných prvků do suti | m | 42.85 |  | 0 | CS ÚRS 2020 01 |  | základní |  | 0 | 0 | 0 | 0.00223 | 0.095556 | 16 | K | 2 |  |  |  | ROZPOCET |  |  |  |  | 0 | 0 | 0 | 0 | 0 | 1 | 0 | 16 | -579229086
| PP |  | Demontáž klempířských konstrukcí oplechování říms do suti | [14 empty] | PP | 2
| VV |  | 25,6+7,8+9,45 |  | 42.85 | [12 empty] | VV | 2 | 2 | True | 1 | ROZPOCET
183 | K | 764004861 | Demontáž svodu do suti | m | 50.85 |  | 0 | CS ÚRS 2020 01 |  | základní |  | 0 | 0 | 0 | 0.00394 | 0.20035 | 16 | K | 2 |  |  |  | ROZPOCET |  |  |  |  | 0 | 0 | 0 | 0 | 0 | 1 | 0 | 16 | -1628859712
| PP |  | Demontáž klempířských konstrukcí svodu do suti | [14 empty] | PP | 2
| VV |  | 29,3+21,55 |  | 50.85 | [12 empty] | VV | 2 | 2 | True | 1 | ROZPOCET
184 | K | 7640048R | Demontáž podokapního žlabu do suti | kus | 55 |  | 0 | vlastní položka |  | základní |  | 0 | 0 | 0 | 0.0005 | 0.0275 | 16 | K | 2 |  |  |  | ROZPOCET |  |  |  |  | 0 | 0 | 0 | 0 | 0 | 1 | 0 | 16 | 1912618552
| PP |  | Demontáž klempířských konstrukcí žlabu podokapních háků | [14 empty] | PP | 2
| VV |  | 55"háky viz. KLb50 |  | 55 | [12 empty] | VV | 2 | 2 | True | 1 | ROZPOCET
185 | K | 76403141R1 | Připojovací plech z měděného plechu rš 250 mm | m | 40.75 |  | 0 | vlastní položka |  | základní |  | 0 | 0.00147 | 0.059902 | 0 | 0 | 16 | K | 2 |  |  |  | ROZPOCET |  |  |  |  | 0 | 0 | 0 | 0 | 0 | 1 | 0 | 16 | 1011392458
| PP |  | Připojovací plech z měděného plechu rš 250 mm | [14 empty] | PP | 2
| VV |  | 8"KLb/51 |  | 8 | [12 empty] | VV | 2 | 2 | True | 0 | ROZPOCET
| VV |  | 8"KLb/52 |  | 8 | [12 empty] | VV | 2 | 2 | True | 0 | ROZPOCET
| VV |  | 15,5"KLb/59 |  | 15.5 | [12 empty] | VV | 2 | 2 | True | 0 | ROZPOCET
| VV |  | 9,25"KLb68 |  | 9.25 | [12 empty] | VV | 2 | 2 | True | 0 | ROZPOCET
| VV |  | Součet |  | 40.75 | [12 empty] | VV | 2 | 4 | True | 1 | ROZPOCET
186 | K | 764131431 | Krytina střechy rovné drážkováním z tabulí z Cu plechu sklonu do 30° | m2 | 112 |  | 0 | CS ÚRS 2020 01 |  | základní |  | 0 | 0.00637 | 0.71344 | 0 | 0 | 16 | K | 2 |  |  |  | ROZPOCET |  |  |  |  | 0 | 0 | 0 | 0 | 0 | 1 | 0 | 16 | -2014557804
| PP |  | Krytina ze svitků nebo tabulí z měděného plechu s úpravou u okapů, prostupů a výčnělků střechy rovné drážkováním z tabulí, velikosti 1000 x 2000 mm, sklon střechy do 30° | [14 empty] | PP | 2
| VV |  | 40"KLb51 |  | 40 | [12 empty] | VV | 2 | 2 | True | 0 | ROZPOCET
| VV |  | 67"KLb68 |  | 67 | [12 empty] | VV | 2 | 2 | True | 0 | ROZPOCET
| VV |  | 2*2,5"KLb80 |  | 5 | [12 empty] | VV | 2 | 2 | True | 0 | ROZPOCET
| VV |  | Součet |  | 112 | [12 empty] | VV | 2 | 4 | True | 1 | ROZPOCET
187 | K | 764131433 | Krytina střechy rovné drážkováním z tabulí z Cu plechu sklonu do 60° | m2 | 2.5 |  | 0 | CS ÚRS 2020 01 |  | základní |  | 0 | 0.00635 | 0.015875 | 0 | 0 | 16 | K | 2 |  |  |  | ROZPOCET |  |  |  |  | 0 | 0 | 0 | 0 | 0 | 1 | 0 | 16 | 1968416387
| PP |  | Krytina ze svitků nebo tabulí z měděného plechu s úpravou u okapů, prostupů a výčnělků střechy rovné drážkováním z tabulí, velikosti 1000 x 2000 mm, sklon střechy přes 30 do 60° | [14 empty] | PP | 2
| VV |  | 2,5"KLb52 |  | 2.5 | [12 empty] | VV | 2 | 2 | True | 1 | ROZPOCET
188 | K | 7641314R | Oplechování čela a boků vikýře s napojením na lemování z měděného plechu 0,63 mm_viz. odkaz KLb66 | m2 | 4 |  | 0 | vlastní položka |  | základní |  | 0 | 0.00635 | 0.0254 | 0 | 0 | 16 | K | 2 |  |  |  | ROZPOCET |  |  |  |  | 0 | 0 | 0 | 0 | 0 | 1 | 0 | 16 | -84424987
| PP |  | Oplechování čela a boků vikýře s napojením na lemování z měděného plechu 0,63 mm_viz. odkaz KLb66 | [14 empty] | PP | 2
| VV |  | 4*1,0"KLb66 |  | 4 | [12 empty] | VV | 2 | 2 | True | 1 | ROZPOCET
189 | K | 76423147R1 | Oplechování úžlabí z Cu plechu rš 750 mm | m | 14 |  | 0 | vlastní položka |  | základní |  | 0 | 0.00572 | 0.08008 | 0 | 0 | 16 | K | 2 |  |  |  | ROZPOCET |  |  |  |  | 0 | 0 | 0 | 0 | 0 | 1 | 0 | 16 | -116097130
| PP |  | Oplechování střešních prvků z měděného plechu úžlabí rš 750 mm | [14 empty] | PP | 2
| VV |  | 5,0"KLb/54 |  | 5 | [12 empty] | VV | 2 | 2 | True | 0 | ROZPOCET
| VV |  | 9,0"KLb/61 |  | 9 | [12 empty] | VV | 2 | 2 | True | 0 | ROZPOCET
| VV |  | Součet |  | 14 | [12 empty] | VV | 2 | 4 | True | 1 | ROZPOCET
190 | K | 764232404 | Oplechování štítu závětrnou lištou z Cu plechu rš 330 mm | m | 8 |  | 0 | CS ÚRS 2020 01 |  | základní |  | 0 | 0.00186 | 0.01488 | 0 | 0 | 16 | K | 2 |  |  |  | ROZPOCET |  |  |  |  | 0 | 0 | 0 | 0 | 0 | 1 | 0 | 16 | -115223950
| PP |  | Oplechování střešních prvků z měděného plechu štítu závětrnou lištou rš 330 mm | [14 empty] | PP | 2
| VV |  | 8"KLb/69 |  | 8 | [12 empty] | VV | 2 | 2 | True | 1 | ROZPOCET
191 | K | 764232435 | Oplechování rovné okapové hrany z Cu plechu rš 400 mm | m | 9.25 |  | 0 | CS ÚRS 2020 01 |  | základní |  | 0 | 0.00226 | 0.020905 | 0 | 0 | 16 | K | 2 |  |  |  | ROZPOCET |  |  |  |  | 0 | 0 | 0 | 0 | 0 | 1 | 0 | 16 | -2013297877
| PP |  | Oplechování střešních prvků z měděného plechu okapu okapovým plechem střechy rovné rš 400 mm | [14 empty] | PP | 2
| VV |  | 9,25"KLb67 |  | 9.25 | [12 empty] | VV | 2 | 2 | True | 1 | ROZPOCET
192 | K | 764233451 | Střešní výlez pro krytinu prejzovou nebo vlnitou z Cu plechu | kus | 11 |  | 0 | CS ÚRS 2020 01 |  | základní |  | 0 | 0.00906 | 0.09966 | 0 | 0 | 16 | K | 2 |  |  |  | ROZPOCET |  |  |  |  | 0 | 0 | 0 | 0 | 0 | 1 | 0 | 16 | -2134585247
| PP |  | Oplechování střešních prvků z měděného plechu střešní výlez rozměru 600 x 600 mm, střechy s krytinou prejzovou nebo vlnitou | [14 empty] | PP | 2
| VV |  | 11"KL/19 |  | 11 | [12 empty] | VV | 2 | 2 | True | 1 | ROZPOCET
193 | K | 764234404 | Oplechování horních ploch a nadezdívek (atik) bez rohů z Cu plechu mechanicky kotvené rš 330 mm | m | 7 |  | 0 | CS ÚRS 2020 01 |  | základní |  | 0 | 0.00195 | 0.01365 | 0 | 0 | 16 | K | 2 |  |  |  | ROZPOCET |  |  |  |  | 0 | 0 | 0 | 0 | 0 | 1 | 0 | 16 | -672780199
| PP |  | Oplechování horních ploch zdí a nadezdívek (atik) z měděného plechu mechanicky kotvených rš 330 mm | [14 empty] | PP | 2
| VV |  | 7,0"KLb70 |  | 7 | [12 empty] | VV | 2 | 2 | True | 1 | ROZPOCET
194 | K | 764234411 | Oplechování horních ploch a nadezdívek (atik) bez rohů z Cu plechu mechanicky kotvené rš přes 800mm | m2 | 13.95 |  | 0 | CS ÚRS 2020 01 |  | základní |  | 0 | 0.00507 | 0.070726 | 0 | 0 | 16 | K | 2 |  |  |  | ROZPOCET |  |  |  |  | 0 | 0 | 0 | 0 | 0 | 1 | 0 | 16 | 296075355
| PP |  | Oplechování horních ploch zdí a nadezdívek (atik) z měděného plechu mechanicky kotvených přes rš 800 mm | [14 empty] | PP | 2
| VV |  | KLb/59 - Oplechování horního líce zdi RŠ 900 mm | [14 empty] | VV | 2 | 1 | True | 0 | ROZPOCET
| VV |  | 15,5*0,9 |  | 13.95 | [12 empty] | VV | 2 | 2 | True | 0 | ROZPOCET
| VV |  | Součet |  | 13.95 | [12 empty] | VV | 2 | 4 | True | 1 | ROZPOCET
195 | K | 764236403 | Oplechování parapetů rovných mechanicky kotvené z Cu plechu rš 250 mm | m | 7.5 |  | 0 | CS ÚRS 2020 01 |  | základní |  | 0 | 0.00148 | 0.0111 | 0 | 0 | 16 | K | 2 |  |  |  | ROZPOCET |  |  |  |  | 0 | 0 | 0 | 0 | 0 | 1 | 0 | 16 | 541827860
| PP |  | Oplechování parapetů z měděného plechu rovných mechanicky kotvených, bez rohů rš 250 mm | [14 empty] | PP | 2
| VV |  | 7,5"KL28 |  | 7.5 | [12 empty] | VV | 2 | 2 | True | 1 | ROZPOCET
196 | K | 76423640R | Oplechování parapetů rovných mechanicky kotvené z Cu plechu rš 280 mm | m | 9.6 |  | 0 | vlastní položka |  | základní |  | 0 | 0.00192 | 0.018432 | 0 | 0 | 16 | K | 2 |  |  |  | ROZPOCET |  |  |  |  | 0 | 0 | 0 | 0 | 0 | 1 | 0 | 16 | 2129555709
| PP |  | Oplechování parapetů z měděného plechu rovných mechanicky kotvených, bez rohů rš 280 mm | [14 empty] | PP | 2
| VV |  | 1,6*6"KL29 |  | 9.6 | [12 empty] | VV | 2 | 2 | True | 1 | ROZPOCET
197 | K | 764238404 | Oplechování římsy rovné mechanicky kotvené z Cu plechu rš 330 mm | m | 25.6 |  | 0 | CS ÚRS 2020 01 |  | základní |  | 0 | 0.00195 | 0.04992 | 0 | 0 | 16 | K | 2 |  |  |  | ROZPOCET |  |  |  |  | 0 | 0 | 0 | 0 | 0 | 1 | 0 | 16 | 911328198
| PP |  | Oplechování říms a ozdobných prvků z měděného plechu rovných, bez rohů mechanicky kotvené rš 330 mm | [14 empty] | PP | 2
| VV |  | 3,95"KL02 |  | 3.95 | [12 empty] | VV | 2 | 2 | True | 0 | ROZPOCET
| VV |  | 1,45"KL04 |  | 1.45 | [12 empty] | VV | 2 | 2 | True | 0 | ROZPOCET
| VV |  | 8,8"KL07 |  | 8.8 | [12 empty] | VV | 2 | 2 | True | 0 | ROZPOCET
| VV |  | 9,6"KL08 |  | 9.6 | [12 empty] | VV | 2 | 2 | True | 0 | ROZPOCET
| VV |  | 1,8"KL09 |  | 1.8 | [12 empty] | VV | 2 | 2 | True | 0 | ROZPOCET
| VV |  | Součet |  | 25.6 | [12 empty] | VV | 2 | 4 | True | 1 | ROZPOCET
198 | K | 764238405 | Oplechování římsy rovné mechanicky kotvené z Cu plechu rš 400 mm | m | 0.5 |  | 0 | CS ÚRS 2020 01 |  | základní |  | 0 | 0.00236 | 0.00118 | 0 | 0 | 16 | K | 2 |  |  |  | ROZPOCET |  |  |  |  | 0 | 0 | 0 | 0 | 0 | 1 | 0 | 16 | -169737862
| PP |  | Oplechování říms a ozdobných prvků z měděného plechu rovných, bez rohů mechanicky kotvené rš 400 mm | [14 empty] | PP | 2
| VV |  | 0,5"KLb72 |  | 0.5 | [12 empty] | VV | 2 | 2 | True | 1 | ROZPOCET
199 | K | 764238406 | Oplechování římsy rovné mechanicky kotvené z Cu plechu rš 500 mm | m | 7.8 |  | 0 | CS ÚRS 2020 01 |  | základní |  | 0 | 0.00294 | 0.022932 | 0 | 0 | 16 | K | 2 |  |  |  | ROZPOCET |  |  |  |  | 0 | 0 | 0 | 0 | 0 | 1 | 0 | 16 | 1600675120
| PP |  | Oplechování říms a ozdobných prvků z měděného plechu rovných, bez rohů mechanicky kotvené rš 500 mm | [14 empty] | PP | 2
| VV |  | 2*3,15"KL05 |  | 6.3 | [12 empty] | VV | 2 | 2 | True | 0 | ROZPOCET
| VV |  | 1,5"KL06 |  | 1.5 | [12 empty] | VV | 2 | 2 | True | 0 | ROZPOCET
| VV |  | Součet |  | 7.8 | [12 empty] | VV | 2 | 4 | True | 1 | ROZPOCET
200 | K | 76423840R1 | Oplechování římsy rovné mechanicky kotvené z Cu plechu rš 250 mm | m | 30.95 |  | 0 | vlastní položka |  | základní |  | 0 | 0.00195 | 0.060352 | 0 | 0 | 16 | K | 2 |  |  |  | ROZPOCET |  |  |  |  | 0 | 0 | 0 | 0 | 0 | 1 | 0 | 16 | -947312049
| PP |  | Oplechování říms a ozdobných prvků z měděného plechu rovných, bez rohů mechanicky kotvené rš 250 mm | [14 empty] | PP | 2
| VV |  | 3,45"KL01 |  | 3.45 | [12 empty] | VV | 2 | 2 | True | 0 | ROZPOCET
| VV |  | 2*3,0"KL03 |  | 6 | [12 empty] | VV | 2 | 2 | True | 0 | ROZPOCET
| VV |  | 18"KLb63 |  | 18 | [12 empty] | VV | 2 | 2 | True | 0 | ROZPOCET
| VV |  | 1,75"KLb72 |  | 1.75 | [12 empty] | VV | 2 | 2 | True | 0 | ROZPOCET
| VV |  | 1,75"KLb76 |  | 1.75 | [12 empty] | VV | 2 | 2 | True | 0 | ROZPOCET
| VV |  | Součet |  | 30.95 | [12 empty] | VV | 2 | 4 | True | 1 | ROZPOCET
201 | K | 76423840R2 | Oplechování římsy rovné mechanicky kotvené z Cu plechu rš 150 mm | m | 1.5 |  | 0 | vlastní položka |  | základní |  | 0 | 0.00195 | 0.002925 | 0 | 0 | 16 | K | 2 |  |  |  | ROZPOCET |  |  |  |  | 0 | 0 | 0 | 0 | 0 | 1 | 0 | 16 | -1709986468
| PP |  | Oplechování říms a ozdobných prvků z měděného plechu rovných, bez rohů mechanicky kotvené rš 150 mm | [14 empty] | PP | 2
| VV |  | 1,5"KLb72 |  | 1.5 | [12 empty] | VV | 2 | 2 | True | 1 | ROZPOCET
202 | K | 764331403 | Lemování rovných zdí střech s krytinou prejzovou nebo vlnitou z Cu plechu rš 250 mm | m | 12 |  | 0 | CS ÚRS 2020 01 |  | základní |  | 0 | 0.00147 | 0.01764 | 0 | 0 | 16 | K | 2 |  |  |  | ROZPOCET |  |  |  |  | 0 | 0 | 0 | 0 | 0 | 1 | 0 | 16 | 1431392441
| PP |  | Lemování zdí z měděného plechu boční nebo horní rovných, střech s krytinou prejzovou nebo vlnitou rš 250 mm | [14 empty] | PP | 2
| VV |  | 12"KLb64 |  | 12 | [12 empty] | VV | 2 | 2 | True | 1 | ROZPOCET
203 | K | 764331404 | Lemování rovných zdí střech s krytinou prejzovou nebo vlnitou z Cu plechu rš 330 mm | m | 64.5 |  | 0 | CS ÚRS 2020 01 |  | základní |  | 0 | 0.0019 | 0.12255 | 0 | 0 | 16 | K | 2 |  |  |  | ROZPOCET |  |  |  |  | 0 | 0 | 0 | 0 | 0 | 1 | 0 | 16 | 260823304
| PP |  | Lemování zdí z měděného plechu boční nebo horní rovných, střech s krytinou prejzovou nebo vlnitou rš 330 mm | [14 empty] | PP | 2
| VV |  | 60"KLb55 |  | 60 | [12 empty] | VV | 2 | 2 | True | 0 | ROZPOCET
| VV |  | 4,5"KLb56 |  | 4.5 | [12 empty] | VV | 2 | 2 | True | 0 | ROZPOCET
| VV |  | Součet |  | 64.5 | [12 empty] | VV | 2 | 4 | True | 1 | ROZPOCET
204 | K | 764331405 | Lemování rovných zdí střech s krytinou prejzovou nebo vlnitou z Cu plechu rš 400 mm | m | 5 |  | 0 | CS ÚRS 2020 01 |  | základní |  | 0 | 0.00223 | 0.01115 | 0 | 0 | 16 | K | 2 |  |  |  | ROZPOCET |  |  |  |  | 0 | 0 | 0 | 0 | 0 | 1 | 0 | 16 | 1387673625
| PP |  | Lemování zdí z měděného plechu boční nebo horní rovných, střech s krytinou prejzovou nebo vlnitou rš 400 mm | [14 empty] | PP | 2
| VV |  | 5"KLb65 |  | 5 | [12 empty] | VV | 2 | 2 | True | 1 | ROZPOCET
205 | K | 764331414 | Lemování rovných zdí střech s krytinou skládanou z Cu plechu rš 330 mm | m | 66.5 |  | 0 | CS ÚRS 2020 01 |  | základní |  | 0 | 0.0019 | 0.12635 | 0 | 0 | 16 | K | 2 |  |  |  | ROZPOCET |  |  |  |  | 0 | 0 | 0 | 0 | 0 | 1 | 0 | 16 | 1056660771
| PP |  | Lemování zdí z měděného plechu boční nebo horní rovných, střech s krytinou skládanou mimo prejzovou rš 330 mm | [14 empty] | PP | 2
| VV |  | 49,5"KLb/53 |  | 49.5 | [12 empty] | VV | 2 | 2 | True | 0 | ROZPOCET
| VV |  | 17"KLb/60 |  | 17 | [12 empty] | VV | 2 | 2 | True | 0 | ROZPOCET
| VV |  | Součet |  | 66.5 | [12 empty] | VV | 2 | 4 | True | 1 | ROZPOCET
206 | K | 764334411 | Lemování prostupů střech s krytinou prejzovou nebo vlnitou bez lišty z Cu plechu | m2 | 8.991 |  | 0 | CS ÚRS 2020 01 |  | základní |  | 0 | 0.00637 | 0.057273 | 0 | 0 | 16 | K | 2 |  |  |  | ROZPOCET |  |  |  |  | 0 | 0 | 0 | 0 | 0 | 1 | 0 | 16 | -102708871
| PP |  | Lemování prostupů z měděného plechu bez lišty, střech s krytinou prejzovou nebo vlnitou | [14 empty] | PP | 2
| VV |  | 1,56*1,82"KLb/57 |  | 2.839 | [12 empty] | VV | 2 | 2 | True | 0 | ROZPOCET
| VV |  | 1,75*1,76"KLb/58 |  | 3.08 | [12 empty] | VV | 2 | 2 | True | 0 | ROZPOCET
| VV |  | 1,92*1,6"KLb/62 |  | 3.072 | [12 empty] | VV | 2 | 2 | True | 0 | ROZPOCET
| VV |  | Součet |  | 8.991 | [12 empty] | VV | 2 | 4 | True | 1 | ROZPOCET
207 | K | 764508133 | Montáž odbočky kruhového svodu | kus | 2 |  | 0 | CS ÚRS 2020 01 |  | základní |  | 0 | 0 | 0 | 0 | 0 | 16 | K | 2 |  |  |  | ROZPOCET |  |  |  |  | 0 | 0 | 0 | 0 | 0 | 1 | 0 | 16 | -533933389
| PP |  | Montáž svodu kruhového, průměru odboček | [14 empty] | PP | 2
| VV |  | 1"KL19 |  | 1 | [12 empty] | VV | 2 | 2 | True | 0 | ROZPOCET
| VV |  | 1"KL21 |  | 1 | [12 empty] | VV | 2 | 2 | True | 0 | ROZPOCET
| VV |  | Součet |  | 2 | [12 empty] | VV | 2 | 4 | True | 1 | ROZPOCET
208 | M | KL19 | Odpadní odbočka na svislé potrubí dešťového svodu Ø 100 mm, měděný plech tl. 0,60 mm | kus | 1 |  | 0 | vlastní položka |  | základní |  | 0 | 0 | 0 | 0 | 0 | 32 | M | 2 |  |  |  | ROZPOCET |  |  |  |  | 0 | 0 | 0 | 0 | 0 | 1 | 0 | 16 | 77787200
| PP |  | Odpadní odbočka na svislé potrubí dešťového svodu Ø 100 mm, měděný plech tl. 0,60 mm | [14 empty] | PP | 2
209 | M | KL21 | Odpadní odbočka na svislé potrubí dešťového svodu Ø 100 mm, měděný plech tl. 0,60 mm | kus | 1 |  | 0 | vlastní položka |  | základní |  | 0 | 0 | 0 | 0 | 0 | 32 | M | 2 |  |  |  | ROZPOCET |  |  |  |  | 0 | 0 | 0 | 0 | 0 | 1 | 0 | 16 | -1643656172
| PP |  | Odpadní odbočka na svislé potrubí dešťového svodu Ø 100 mm, měděný plech tl. 0,60 mm | [14 empty] | PP | 2
210 | K | 764531404 | Žlab podokapní půlkruhový z Cu plechu rš 330 mm | m | 51 |  | 0 | CS ÚRS 2020 01 |  | základní |  | 0 | 0.00259 | 0.13209 | 0 | 0 | 16 | K | 2 |  |  |  | ROZPOCET |  |  |  |  | 0 | 0 | 0 | 0 | 0 | 1 | 0 | 16 | 711314362
| PP |  | Žlab podokapní z měděného plechu včetně háků a čel půlkruhový rš 330 mm | [14 empty] | PP | 2
| P |  | Poznámka k položce: položka obsahuje prvky KLb74 - 55 ks + KLb75 - 15 ks | [14 empty] | P | 2
| VV |  | 51"KLb73, KLb74, KLb75 |  | 51 | [12 empty] | VV | 2 | 2 | True | 1 | ROZPOCET
211 | K | 764531445 | Kotlík oválný (trychtýřový) pro podokapní žlaby z Cu plechu 400/120 mm | kus | 5 |  | 0 | CS ÚRS 2020 01 |  | základní |  | 0 | 0.00389 | 0.01945 | 0 | 0 | 16 | K | 2 |  |  |  | ROZPOCET |  |  |  |  | 0 | 0 | 0 | 0 | 0 | 1 | 0 | 16 | 588295540
| PP |  | Žlab podokapní z měděného plechu včetně háků a čel kotlík oválný (trychtýřový), rš žlabu/průměr svodu 400/120 mm | [14 empty] | PP | 2
| VV |  | 5"KLb79 |  | 5 | [12 empty] | VV | 2 | 2 | True | 1 | ROZPOCET
212 | K | 76453340R | Žlaby nadokapní (nástřešní ) oblého tvaru včetně háků, čel a hrdel z Cu plechu rš 600 mm | m | 1 |  | 0 | vlastní položka |  | základní |  | 0 | 0.00605 | 0.00605 | 0 | 0 | 16 | K | 2 |  |  |  | ROZPOCET |  |  |  |  | 0 | 0 | 0 | 0 | 0 | 1 | 0 | 16 | 2128124550
| PP |  | Žlab nadokapní (nástřešní) z měděného plechu oblého tvaru, včetně háků, čel a hrdel rš 600 mm | [14 empty] | PP | 2
| VV |  | 2*0,5"KLb77 |  | 1 | [12 empty] | VV | 2 | 2 | True | 1 | ROZPOCET
213 | K | 764538422 | Svody kruhové včetně objímek, kolen, odskoků z Cu plechu průměru 100 mm | m | 29.3 |  | 0 | CS ÚRS 2020 01 |  | základní |  | 0 | 0.00307 | 0.089951 | 0 | 0 | 16 | K | 2 |  |  |  | ROZPOCET |  |  |  |  | 0 | 0 | 0 | 0 | 0 | 1 | 0 | 16 | -1467635060
| PP |  | Svod z měděného plechu včetně objímek, kolen a odskoků kruhový, průměru 100 mm | [14 empty] | PP | 2
| VV |  | 1"KL11 |  | 1 | [12 empty] | VV | 2 | 2 | True | 0 | ROZPOCET
| VV |  | 9,15"KL12 |  | 9.15 | [12 empty] | VV | 2 | 2 | True | 0 | ROZPOCET
| VV |  | 2,6"KL15 |  | 2.6 | [12 empty] | VV | 2 | 2 | True | 0 | ROZPOCET
| VV |  | 2,0"KL17 |  | 2 | [12 empty] | VV | 2 | 2 | True | 0 | ROZPOCET
| VV |  | 7,3"KL26 |  | 7.3 | [12 empty] | VV | 2 | 2 | True | 0 | ROZPOCET
| VV |  | 7,25"KL27 |  | 7.25 | [12 empty] | VV | 2 | 2 | True | 0 | ROZPOCET
| VV |  | Součet |  | 29.3 | [12 empty] | VV | 2 | 4 | True | 1 | ROZPOCET
214 | K | 76453842R | Svody kruhové včetně objímek, kolen, odskoků z Cu plechu průměru 125 mm | m | 21.55 |  | 0 | vlastní položka |  | základní |  | 0 | 0.00369 | 0.07952 | 0 | 0 | 16 | K | 2 |  |  |  | ROZPOCET |  |  |  |  | 0 | 0 | 0 | 0 | 0 | 1 | 0 | 16 | -1382683890
| PP |  | Svod z měděného plechu včetně objímek, kolen a odskoků kruhový, průměru 125 mm | [14 empty] | PP | 2
| VV |  | 5,1"KL18 |  | 5.1 | [12 empty] | VV | 2 | 2 | True | 0 | ROZPOCET
| VV |  | 5,1"KL20 |  | 5.1 | [12 empty] | VV | 2 | 2 | True | 0 | ROZPOCET
| VV |  | 5,1"KL22 |  | 5.1 | [12 empty] | VV | 2 | 2 | True | 0 | ROZPOCET
| VV |  | 4,9"KL23 |  | 4.9 | [12 empty] | VV | 2 | 2 | True | 0 | ROZPOCET
| VV |  | 1,35"KL25 |  | 1.35 | [12 empty] | VV | 2 | 2 | True | 0 | ROZPOCET
| VV |  | Součet |  | 21.55 | [12 empty] | VV | 2 | 4 | True | 1 | ROZPOCET
215 | K | 764538424 | Svody kruhové včetně objímek, kolen, odskoků z Cu plechu průměru 150 mm | m | 7 |  | 0 | CS ÚRS 2020 01 |  | základní |  | 0 | 0.00484 | 0.03388 | 0 | 0 | 16 | K | 2 |  |  |  | ROZPOCET |  |  |  |  | 0 | 0 | 0 | 0 | 0 | 1 | 0 | 16 | 1449298746
| PP |  | Svod z měděného plechu včetně objímek, kolen a odskoků kruhový, průměru 150 mm | [14 empty] | PP | 2
| VV |  | 7,0"odvod vzduchu z větracího kanálku 1PP |  | 7 | [12 empty] | VV | 2 | 2 | True | 1 | ROZPOCET
216 | K | KL10 | Atypický kotlík s atypickou konzolou repase stávajícího prvku měděný plech tl. 0,60 mm_viz. odkaz KL10 | kus | 1 |  | 0 | vlastní položka |  | základní |  | 0 | 0 | 0 | 0 | 0 | 16 | K | 2 |  |  |  | ROZPOCET |  |  |  |  | 0 | 0 | 0 | 0 | 0 | 1 | 0 | 16 | -2098316729
| PP |  | Atypický kotlík s atypickou konzolou repase stávajícího prvku měděný plech tl. 0,60 mm_viz. odkaz KL10 | [14 empty] | PP | 2
| VV |  | 1"KL10 |  | 1 | [12 empty] | VV | 2 | 2 | True | 1 | ROZPOCET
217 | K | KL13 | Přechodová odpadní trouba Ø 100/125 mm (na litinovou odpadní troubu), měděný plech tl. 0,60 mm_viz. odkaz KL13 | kus | 2 |  | 0 | vlastní položka |  | základní |  | 0 | 0 | 0 | 0 | 0 | 16 | K | 2 |  |  |  | ROZPOCET |  |  |  |  | 0 | 0 | 0 | 0 | 0 | 1 | 0 | 16 | 862436168
| PP |  | Přechodová odpadní trouba Ø 100/125 mm (na litinovou odpadní troubu), měděný plech tl. 0,60 mm_viz. odkaz KL13 | [14 empty] | PP | 2
218 | K | KL15 | Atypický dešťový kotlík měděný plech tl. 0,60 mm, Ø 100 mm_viz. odkaz KL15 | kus | 1 |  | 0 | vlastní položka |  | základní |  | 0 | 0 | 0 | 0 | 0 | 16 | K | 2 |  |  |  | ROZPOCET |  |  |  |  | 0 | 0 | 0 | 0 | 0 | 1 | 0 | 16 | 638329823
| PP |  | Atypický dešťový kotlík měděný plech tl. 0,60 mm, Ø 100 mm_viz. odkaz KL15 | [14 empty] | PP | 2
219 | K | KL16 | Atypický dešťový kotlík měděný plech tl. 0,60 mm, Ø 100 mm_viz. odkaz KL16 | kus | 1 |  | 0 | vlastní položka |  | základní |  | 0 | 0 | 0 | 0 | 0 | 16 | K | 2 |  |  |  | ROZPOCET |  |  |  |  | 0 | 0 | 0 | 0 | 0 | 1 | 0 | 16 | -1089409919
| PP |  | Atypický dešťový kotlík měděný plech tl. 0,60 mm, Ø 100 mm_viz. odkaz KL16 | [14 empty] | PP | 2
220 | K | KLb59 | Vyplechování žlabu mezi střechou a sousedním domem z měděného plechu rš 1000 mm_viz. odkaz KLb59 | m | 15.5 |  | 0 | vlastní položka |  | základní |  | 0 | 0.01369 | 0.2122 | 0 | 0 | 16 | K | 2 |  |  |  | ROZPOCET |  |  |  |  | 0 | 0 | 0 | 0 | 0 | 1 | 0 | 16 | -52352955
| PP |  | Vyplechování žlabu mezi střechou a sousedním domem z měděného plechu rš 1000 mm_viz. odkaz KLb59 | [14 empty] | PP | 2
| VV |  | 15,5"KLb/59 |  | 15.5 | [12 empty] | VV | 2 | 2 | True | 1 | ROZPOCET
221 | K | KLb71 | Atypický prostup odvodnění žlabu štítem měděný plech 0,63 mm RŠ 400 a 330 mm, dl.:0,35 a 0,3 bm viz. odkaz KLb71 | kus | 1 |  | 0 | vlastní položka |  | základní |  | 0 | 0 | 0 | 0 | 0 | 16 | K | 2 |  |  |  | ROZPOCET |  |  |  |  | 0 | 0 | 0 | 0 | 0 | 1 | 0 | 16 | 766695639
| PP |  | Atypický prostup odvodnění žlabu štítem měděný plech 0,63 mm RŠ 400 a 330 mm, dl.:0,35 a 0,3 bm viz. odkaz KLb71 | [14 empty] | PP | 2
222 | K | 998764103 | Přesun hmot tonážní pro konstrukce klempířské v objektech v do 24 m | t | 2.189 |  | 0 | CS ÚRS 2020 01 |  | základní |  | 0 | 0 | 0 | 0 | 0 | 16 | K | 2 |  |  |  | ROZPOCET |  |  |  |  | 0 | 0 | 0 | 0 | 0 | 1 | 0 | 16 | 2114352911
| PP |  | Přesun hmot pro konstrukce klempířské stanovený z hmotnosti přesunovaného materiálu vodorovná dopravní vzdálenost do 50 m v objektech výšky přes 12 do 24 m | [14 empty] | PP | 2
| D | 765 | Krytina skládaná |  |  |  | 0 |  |  |  |  | 0 |  | 27.877 |  | 30.8099 | 2 | D | 1 |  |  |  | ROZPOCET | [10 empty] | 0
223 | K | 765111821 | Demontáž krytiny keramické hladké sklonu do 30° na sucho do suti | m2 | 85.647 |  | 0 | CS ÚRS 2020 01 |  | základní |  | 0 | 0 | 0 | 0.0664 | 5.687 | 16 | K | 2 |  |  |  | ROZPOCET |  |  |  |  | 0 | 0 | 0 | 0 | 0 | 1 | 0 | 16 | 718774440
| PP |  | Demontáž krytiny keramické hladké (bobrovky), sklonu do 30° na sucho do suti | [14 empty] | PP | 2
| VV |  | sb4 |  | 85.647 | [12 empty] | VV | 2 | 2 | True | 1 | ROZPOCET
224 | K | 765111831 | Příplatek k demontáži krytiny keramické hladké do suti za sklon přes 30° | m2 | 85.647 |  | 0 | CS ÚRS 2020 01 |  | základní |  | 0 | 0 | 0 | 0 | 0 | 16 | K | 2 |  |  |  | ROZPOCET |  |  |  |  | 0 | 0 | 0 | 0 | 0 | 1 | 0 | 16 | -1694013965
| PP |  | Demontáž krytiny keramické Příplatek k cenám za sklon přes 30° do suti | [14 empty] | PP | 2
| VV |  | sb4 |  | 85.647 | [12 empty] | VV | 2 | 2 | True | 1 | ROZPOCET
225 | K | 765111849 | Demontáž krytiny keramické prejzové sklonu do 30° s tvrdou maltou do suti | m2 | 202.284 |  | 0 | CS ÚRS 2020 01 |  | základní |  | 0 | 0 | 0 | 0.12062 | 24.3995 | 4 | K | 2 |  |  |  | ROZPOCET |  |  |  |  | 0 | 0 | 0 | 0 | 0 | 1 | 0 | 4 | -216285876
| PP |  | Demontáž krytiny keramické prejzové, sklonu do 30° s tvrdou maltou do suti | [14 empty] | PP | 2
| VV | Sb1 | 134*1/cos(43)"Sb1 |  | 183.222 | [12 empty] | VV | 2 | 2 | True | 0 | ROZPOCET
| VV | Sb2 | 13*1/cos(47)"Sb2 |  | 19.062 | [12 empty] | VV | 2 | 2 | True | 0 | ROZPOCET
| VV |  | Součet |  | 202.284 | [12 empty] | VV | 2 | 4 | True | 1 | ROZPOCET
226 | K | 765111851 | Příplatek k demontáži krytiny keramické prejzové do suti za sklon přes 30° | m2 | 202.284 |  | 0 | CS ÚRS 2020 01 |  | základní |  | 0 | 0 | 0 | 0 | 0 | 16 | K | 2 |  |  |  | ROZPOCET |  |  |  |  | 0 | 0 | 0 | 0 | 0 | 1 | 0 | 16 | -770169391
| PP |  | Demontáž krytiny keramické Příplatek k cenám za sklon přes 30° do suti | [14 empty] | PP | 2
| VV |  | sb1+sb2 |  | 202.284 | [12 empty] | VV | 2 | 2 | True | 1 | ROZPOCET
227 | K | 765111869 | Demontáž krytiny keramické hřebenů a nároží sklonu do 30° s tvrdou maltou do suti | m | 8.9 |  | 0 | CS ÚRS 2020 01 |  | základní |  | 0 | 0 | 0 | 0.01808 | 0.16091 | 16 | K | 2 |  |  |  | ROZPOCET |  |  |  |  | 0 | 0 | 0 | 0 | 0 | 1 | 0 | 16 | -1579824455
| PP |  | Demontáž krytiny keramické hřebenů a nároží, sklonu do 30° z hřebenáčů s tvrdou maltou do suti | [14 empty] | PP | 2
228 | K | 765111875 | Demontáž krytiny keramické hřebenů a nároží z prejzů sklonu do 30° s tvrdou maltou do suti | m | 18.59 |  | 0 | CS ÚRS 2020 01 |  | základní |  | 0 | 0 | 0 | 0.02751 | 0.51141 | 16 | K | 2 |  |  |  | ROZPOCET |  |  |  |  | 0 | 0 | 0 | 0 | 0 | 1 | 0 | 16 | 1456653350
| PP |  | Demontáž krytiny keramické hřebenů a nároží, sklonu do 30° z prejzů s tvrdou maltou do suti | [14 empty] | PP | 2
229 | K | 765111881 | Demontáž krytiny keramické hřebenů a nároží Příplatek k cenám za sklon přes 30° do suti | m | 27.49 |  | 0 | CS ÚRS 2020 01 |  | základní |  | 0 | 0 | 0 | 0 | 0 | 16 | K | 2 |  |  |  | ROZPOCET |  |  |  |  | 0 | 0 | 0 | 0 | 0 | 1 | 0 | 16 | -460397101
| PP |  | Demontáž krytiny keramické hřebenů a nároží Příplatek k cenám za sklon přes 30° do suti | [14 empty] | PP | 2
| VV |  | 18,59+8,9 |  | 27.49 | [12 empty] | VV | 2 | 2 | True | 1 | ROZPOCET
230 | K | 765114021 | Krytina keramická bobrovka režná šupinové krytí sklonu do 30° na sucho | m2 | 85.647 |  | 0 | CS ÚRS 2020 01 |  | základní |  | 0 | 0.0664 | 5.687 | 0 | 0 | 16 | K | 2 |  |  |  | ROZPOCET |  |  |  |  | 0 | 0 | 0 | 0 | 0 | 1 | 0 | 16 | 114458826
| PP |  | Krytina keramická hladká bobrovka sklonu střechy do 30° na sucho šupinové krytí režná | [14 empty] | PP | 2
| VV | sb4 | 36,5*1/cos(40)+(11,5+7,5)*1/cos(60)"Sb4 |  | 85.647 | [12 empty] | VV | 2 | 2 | True | 1 | ROZPOCET
231 | K | 765114065 | Krytina keramická prejzová malý prejz režný sklonu do 30° do malty | m2 | 202.284 |  | 0 | CS ÚRS 2020 01 |  | základní |  | 0 | 0.10603 | 21.4482 | 0 | 0 | 16 | K | 2 |  |  |  | ROZPOCET |  |  |  |  | 0 | 0 | 0 | 0 | 0 | 1 | 0 | 16 | 1405926668
| PP |  | Krytina keramická prejzová sklonu střechy do 30° do malty malý prejz režný | [14 empty] | PP | 2
| VV |  | sb1+sb2 |  | 202.284 | [12 empty] | VV | 2 | 2 | True | 1 | ROZPOCET
232 | K | 765114311 | Krytina keramická bobrovka hřeben z hřebenáčů režných na sucho s větracím pásem kovovým | m | 8.9 |  | 0 | CS ÚRS 2020 01 |  | základní |  | 0 | 0.00737 | 0.065593 | 0 | 0 | 16 | K | 2 |  |  |  | ROZPOCET |  |  |  |  | 0 | 0 | 0 | 0 | 0 | 1 | 0 | 16 | -55529840
| PP |  | Krytina keramická hladká bobrovka sklonu střechy do 30° hřeben z hřebenáčů režných na sucho s větracím pásem kovovým | [14 empty] | PP | 2
233 | K | 765114365 | Krytina keramická prejzová hřeben z malých prejzů režných do malty | m | 18.59 |  | 0 | CS ÚRS 2020 01 |  | základní |  | 0 | 0.01727 | 0.32105 | 0 | 0 | 16 | K | 2 |  |  |  | ROZPOCET |  |  |  |  | 0 | 0 | 0 | 0 | 0 | 1 | 0 | 16 | 110029950
| PP |  | Krytina keramická prejzová sklonu střechy do 30° hřeben zplna do malty z malých prejzů režných | [14 empty] | PP | 2
| VV |  | 15,6+2,99 |  | 18.59 | [12 empty] | VV | 2 | 2 | True | 1 | ROZPOCET
234 | K | 765113912 | Příplatek ke krytině keramické za sklon přes 40° do 50° | m2 | 249.931 |  | 0 | CS ÚRS 2020 01 |  | základní |  | 0 | 4e-05 | 0.0099972 | 0 | 0 | 16 | K | 2 |  |  |  | ROZPOCET |  |  |  |  | 0 | 0 | 0 | 0 | 0 | 1 | 0 | 16 | -1508614055
| PP |  | Krytina keramická drážková sklonu střechy do 30° Příplatek cenám za sklon přes 40° do 50° | [14 empty] | PP | 2
| VV |  | sb1+sb2 |  | 202.284 | [12 empty] | VV | 2 | 2 | True | 0 | ROZPOCET
| VV |  | 36,5*1/cos(40)"Sb4 |  | 47.647 | [12 empty] | VV | 2 | 2 | True | 0 | ROZPOCET
| VV |  | Součet |  | 249.931 | [12 empty] | VV | 2 | 4 | True | 1 | ROZPOCET
235 | K | 765113913 | Příplatek ke krytině keramické za sklon přes 50° | m2 | 38 |  | 0 | CS ÚRS 2020 01 |  | základní |  | 0 | 0.00012 | 0.00456 | 0 | 0 | 16 | K | 2 |  |  |  | ROZPOCET |  |  |  |  | 0 | 0 | 0 | 0 | 0 | 1 | 0 | 16 | 324647655
| PP |  | Krytina keramická drážková sklonu střechy do 30° Příplatek cenám za sklon přes 50° | [14 empty] | PP | 2
| VV |  | (11,5+7,5)*1/cos(60)"Sb4 |  | 38 | [12 empty] | VV | 2 | 2 | True | 1 | ROZPOCET
236 | K | 765115402 | Montáž držáku (mříže sněholamu, kulatiny) pro keramickou krytinu | kus | 20 |  | 0 | CS ÚRS 2020 01 |  | základní |  | 0 | 0 | 0 | 0 | 0 | 16 | K | 2 |  |  |  | ROZPOCET |  |  |  |  | 0 | 0 | 0 | 0 | 0 | 1 | 0 | 16 | 2107446509
| PP |  | Montáž střešních doplňků krytiny keramické protisněhové zábrany držáku (mříže sněholamu, kulatiny) | [14 empty] | PP | 2
| VV |  | 20"KLb/78 |  | 20 | [12 empty] | VV | 2 | 2 | True | 1 | ROZPOCET
237 | K | 765115403 | Montáž mříže sněholamu pro keramickou krytinu | m | 13.5 |  | 0 | CS ÚRS 2020 01 |  | základní |  | 0 | 0 | 0 | 0 | 0 | 16 | K | 2 |  |  |  | ROZPOCET |  |  |  |  | 0 | 0 | 0 | 0 | 0 | 1 | 0 | 16 | 1482639038
| PP |  | Montáž střešních doplňků krytiny keramické protisněhové zábrany mříže sněholamu | [14 empty] | PP | 2
| VV |  | 13,5"KLb/78 |  | 13.5 | [12 empty] | VV | 2 | 2 | True | 1 | ROZPOCET
238 | M | 59660033 | komplet protisněhový (držák mříže, sněhová mříž, spojka mříže) | sada | 5 |  | 0 | CS ÚRS 2020 01 |  | základní |  | 0 | 0.0025 | 0.0125 | 0 | 0 | 32 | M | 2 |  |  |  | ROZPOCET |  |  |  |  | 0 | 0 | 0 | 0 | 0 | 1 | 0 | 16 | -1204493943
| PP |  | komplet protisněhový (držák mříže, sněhová mříž, spojka mříže) | [14 empty] | PP | 2
| VV |  | 5"KLb/78 |  | 5 | [12 empty] | VV | 2 | 2 | True | 1 | ROZPOCET
239 | K | 765191001 | Montáž pojistné hydroizolační fólie kladené ve sklonu do 20° lepením na bednění nebo izolaci | m2 | 105.257 |  | 0 | CS ÚRS 2020 01 |  | základní |  | 0 | 1e-05 | 0.0010526 | 0 | 0 | 16 | K | 2 |  |  |  | ROZPOCET |  |  |  |  | 0 | 0 | 0 | 0 | 0 | 1 | 0 | 16 | 1288075695
| PP |  | Montáž pojistné hydroizolační fólie kladené ve sklonu do 20° lepením (vodotěsné podstřeší) na bednění nebo tepelnou izolaci | [14 empty] | PP | 2
| VV |  | 67,5*1/cos(3)"Sb3 |  | 67.593 | [12 empty] | VV | 2 | 2 | True | 0 | ROZPOCET
| VV |  | 37,2*1/cos(9)"Sb5 |  | 37.664 | [12 empty] | VV | 2 | 2 | True | 0 | ROZPOCET
| VV |  | Součet |  | 105.257 | [12 empty] | VV | 2 | 4 | True | 1 | ROZPOCET
240 | M | 62822001 | pás asfaltovaný R 13 | m2 | 115.783 |  | 0 | CS ÚRS 2020 01 |  | základní |  | 0 | 0.002 | 0.23157 | 0 | 0 | 32 | M | 2 |  |  |  | ROZPOCET |  |  |  |  | 0 | 0 | 0 | 0 | 0 | 1 | 0 | 16 | -338148738
| PP |  | pás asfaltovaný R 13 | [14 empty] | PP | 2
| VV |  | 105,257*1,1 'Přepočtené koeficientem množství |  | 115.783 | [12 empty] | VV | 2 | 2 | False | 1 | ROZPOCET
241 | K | 765191021 | Montáž pojistné hydroizolační fólie kladené ve sklonu přes 20° s lepenými spoji na krokve | m2 | 287.931 |  | 0 | CS ÚRS 2020 01 |  | základní |  | 0 | 0 | 0 | 0 | 0 | 16 | K | 2 |  |  |  | ROZPOCET |  |  |  |  | 0 | 0 | 0 | 0 | 0 | 1 | 0 | 16 | -1938238335
| PP |  | Montáž pojistné hydroizolační fólie kladené ve sklonu přes 20° s lepenými přesahy na krokve | [14 empty] | PP | 2
| VV |  | sb1 |  | 183.222 | [12 empty] | VV | 2 | 2 | True | 0 | ROZPOCET
| VV |  | sb2 |  | 19.062 | [12 empty] | VV | 2 | 2 | True | 0 | ROZPOCET
| VV |  | sb4 |  | 85.647 | [12 empty] | VV | 2 | 2 | True | 0 | ROZPOCET
| VV |  | Součet |  | 287.931 | [12 empty] | VV | 2 | 4 | True | 1 | ROZPOCET
242 | M | 28329295 | membrána podstřešní (reakce na oheň - třída E) 150 g/m2 s aplikovanou spojovací páskou | m2 | 316.724 |  | 0 | CS ÚRS 2020 01 |  | základní |  | 0 | 0.00012 | 0.038007 | 0 | 0 | 32 | M | 2 |  |  |  | ROZPOCET |  |  |  |  | 0 | 0 | 0 | 0 | 0 | 1 | 0 | 16 | -119074145
| PP |  | membrána podstřešní (reakce na oheň - třída E) 150 g/m2 s aplikovanou spojovací páskou | [14 empty] | PP | 2
| VV |  | 287,931*1,1 'Přepočtené koeficientem množství |  | 316.724 | [12 empty] | VV | 2 | 2 | False | 1 | ROZPOCET
243 | K | 765191031 | Montáž pojistné hydroizolační fólie lepení těsnících pásků pod kontralatě | m | 225 |  | 0 | CS ÚRS 2020 01 |  | základní |  | 0 | 0 | 0 | 0 | 0 | 16 | K | 2 |  |  |  | ROZPOCET |  |  |  |  | 0 | 0 | 0 | 0 | 0 | 1 | 0 | 16 | 2009286386
| PP |  | Montáž pojistné hydroizolační fólie lepení těsnících pásků pod kontralatě | [14 empty] | PP | 2
| VV |  | viz. výpis řeziva | [14 empty] | VV | 2 | 1 | True | 0 | ROZPOCET
| VV |  | prvek 135 | [14 empty] | VV | 2 | 1 | True | 0 | ROZPOCET
| VV |  | 225 |  | 225 | [12 empty] | VV | 2 | 2 | True | 0 | ROZPOCET
| VV |  | Součet |  | 225 | [12 empty] | VV | 2 | 4 | True | 1 | ROZPOCET
244 | M | 28329302 | páska těsnící jednostranně lepící parotěsných folií 4x15 mm | m | 247.5 |  | 0 | CS ÚRS 2020 01 |  | základní |  | 0 | 1e-05 | 0.002475 | 0 | 0 | 32 | M | 2 |  |  |  | ROZPOCET |  |  |  |  | 0 | 0 | 0 | 0 | 0 | 1 | 0 | 16 | 309653051
| PP |  | páska těsnící jednostranně lepící parotěsných folií 4x15 mm | [14 empty] | PP | 2
| VV |  | 225*1,1 'Přepočtené koeficientem množství |  | 247.5 | [12 empty] | VV | 2 | 2 | False | 1 | ROZPOCET
245 | K | 765191901 | Demontáž pojistné hydroizolační fólie kladené ve sklonu do 30° | m2 | 105.257 |  | 0 | CS ÚRS 2020 01 |  | základní |  | 0 | 0 | 0 | 0.00013 | 0.013683 | 16 | K | 2 |  |  |  | ROZPOCET |  |  |  |  | 0 | 0 | 0 | 0 | 0 | 1 | 0 | 16 | 1310254498
| PP |  | Demontáž pojistné hydroizolační fólie kladené ve sklonu do 30° | [14 empty] | PP | 2
| VV | Sb3 | 67,5*1/cos(3) |  | 67.593 | [12 empty] | VV | 2 | 2 | True | 0 | ROZPOCET
| VV | Sb5 | 37,2*1/cos(9) |  | 37.664 | [12 empty] | VV | 2 | 2 | True | 0 | ROZPOCET
| VV |  | Součet |  | 105.257 | [12 empty] | VV | 2 | 4 | True | 1 | ROZPOCET
246 | K | 765191911 | Demontáž pojistné hydroizolační fólie kladené ve sklonu přes 30° | m2 | 287.931 |  | 0 | CS ÚRS 2020 01 |  | základní |  | 0 | 0 | 0 | 0.00013 | 0.037431 | 16 | K | 2 |  |  |  | ROZPOCET |  |  |  |  | 0 | 0 | 0 | 0 | 0 | 1 | 0 | 16 | -1611839443
| PP |  | Demontáž pojistné hydroizolační fólie kladené ve sklonu přes 30° | [14 empty] | PP | 2
| VV |  | Sb1+Sb2+Sb4 |  | 287.931 | [12 empty] | VV | 2 | 2 | True | 1 | ROZPOCET
247 | K | 765192001 | Nouzové (provizorní) zakrytí střechy plachtou | m2 | 393.188 |  | 0 | CS ÚRS 2020 01 |  | základní |  | 0 | 0.00014 | 0.055046 | 0 | 0 | 16 | K | 2 |  |  |  | ROZPOCET |  |  |  |  | 0 | 0 | 0 | 0 | 0 | 1 | 0 | 16 | 1938529449
| PP |  | Nouzové zakrytí střechy plachtou | [14 empty] | PP | 2
| VV |  | Sb1 |  | 183.222 | [12 empty] | VV | 2 | 2 | True | 0 | ROZPOCET
| VV |  | Sb2 |  | 19.062 | [12 empty] | VV | 2 | 2 | True | 0 | ROZPOCET
| VV |  | Sb3 |  | 67.593 | [12 empty] | VV | 2 | 2 | True | 0 | ROZPOCET
| VV |  | Sb4 |  | 85.647 | [12 empty] | VV | 2 | 2 | True | 0 | ROZPOCET
| VV |  | Sb5 |  | 37.664 | [12 empty] | VV | 2 | 2 | True | 0 | ROZPOCET
| VV |  | Součet |  | 393.188 | [12 empty] | VV | 2 | 4 | True | 1 | ROZPOCET
248 | K | 998765103 | Přesun hmot tonážní pro krytiny skládané v objektech v do 24 m | t | 27.877 |  | 0 | CS ÚRS 2020 01 |  | základní |  | 0 | 0 | 0 | 0 | 0 | 16 | K | 2 |  |  |  | ROZPOCET |  |  |  |  | 0 | 0 | 0 | 0 | 0 | 1 | 0 | 16 | -2101281382
| PP |  | Přesun hmot pro krytiny skládané stanovený z hmotnosti přesunovaného materiálu vodorovná dopravní vzdálenost do 50 m na objektech výšky přes 12 do 24 m | [14 empty] | PP | 2
| D | 766 | Konstrukce truhlářské |  |  |  | 0 |  |  |  |  | 0 |  | 0 |  | 0 | 2 | D | 1 |  |  |  | ROZPOCET | [10 empty] | 0
249 | K | 766-Ob12 | Montáž prvku Ob12 | kus | 1 |  | 0 | vlastní položka |  | základní |  | 0 | 0 | 0 | 0 | 0 | 16 | K | 2 |  |  |  | ROZPOCET |  |  |  |  | 0 | 0 | 0 | 0 | 0 | 1 | 0 | 16 | 483550774
| PP |  | Montáž prvku Ob12 | [14 empty] | PP | 2
250 | M | Ob12 | Nové jednokřídlové dveře vnější 760 x 1960 mm materiál dub -masiv modelovým způsobem dle dveří Ob/10_kompletní dodávka viz. odkaz Ob12 | kus | 1 |  | 0 | vlastní položka |  | základní |  | 0 | 0 | 0 | 0 | 0 | 32 | M | 2 |  |  |  | ROZPOCET |  |  |  |  | 0 | 0 | 0 | 0 | 0 | 1 | 0 | 16 | -753496185
| PP |  | Nové jednokřídlové dveře vnější 760 x 1960 mm materiál dub -masiv modelovým způsobem dle dveří Ob/10_kompletní dodávka viz. odkaz Ob12 | [14 empty] | PP | 2
251 | K | 766-Ob14 | Montáž prvku Ob14 | kus | 2 |  | 0 | vlastní položka |  | základní |  | 0 | 0 | 0 | 0 | 0 | 16 | K | 2 |  |  |  | ROZPOCET |  |  |  |  | 0 | 0 | 0 | 0 | 0 | 1 | 0 | 16 | 1493052863
| PP |  | Montáž prvku Ob14 | [14 empty] | PP | 2
252 | M | Ob14 | Nové atypické, slohové, špaletové okno 1510 x 1360 mm osazené tradičním způsobem do upraveného ostění_kompletní dodávka viz. odkaz Ob14 | kus | 2 |  | 0 | vlastní položka |  | základní |  | 0 | 0 | 0 | 0 | 0 | 32 | M | 2 |  |  |  | ROZPOCET |  |  |  |  | 0 | 0 | 0 | 0 | 0 | 1 | 0 | 16 | 1732229381
| PP |  | Nové atypické, slohové, špaletové okno 1510 x 1360 mm osazené tradičním způsobem do upraveného ostění_kompletní dodávka viz. odkaz Ob14 | [14 empty] | PP | 2
253 | K | 766-Ob20 | Montáž prvku Ob20 | kus | 1 |  | 0 | vlastní položka |  | základní |  | 0 | 0 | 0 | 0 | 0 | 16 | K | 2 |  |  |  | ROZPOCET |  |  |  |  | 0 | 0 | 0 | 0 | 0 | 1 | 0 | 16 | 897746734
| PP |  | Montáž prvku Ob20 | [14 empty] | PP | 2
254 | M | Ob20 | Nové dvoukřídlové dveře vnější kazetové prosklené1410/1970+690 mm dub -masiv_kompletní dodávka viz. odkaz Ob20 | kus | 1 |  | 0 | vlastní položka |  | základní |  | 0 | 0 | 0 | 0 | 0 | 32 | M | 2 |  |  |  | ROZPOCET |  |  |  |  | 0 | 0 | 0 | 0 | 0 | 1 | 0 | 16 | -1181967675
| PP |  | Nové dvoukřídlové dveře vnější kazetové prosklené1410/1970+690 mm dub -masiv_kompletní dodávka viz. odkaz Ob20 | [14 empty] | PP | 2
255 | K | 766-Ob21 | Montáž prvku Ob21 | kus | 1 |  | 0 | vlastní položka |  | základní |  | 0 | 0 | 0 | 0 | 0 | 16 | K | 2 |  |  |  | ROZPOCET |  |  |  |  | 0 | 0 | 0 | 0 | 0 | 1 | 0 | 16 | -1440574165
| PP |  | Montáž prvku Ob21 | [14 empty] | PP | 2
256 | M | Ob21 | Nové dveře jednokřídlové kazetové plné š. 880/ v. 2050 mm, s dřevěnou rámovou zárubní_kompletní dodávka viz. odkaz Ob21 | kus | 1 |  | 0 | vlastní položka |  | základní |  | 0 | 0 | 0 | 0 | 0 | 32 | M | 2 |  |  |  | ROZPOCET |  |  |  |  | 0 | 0 | 0 | 0 | 0 | 1 | 0 | 16 | -545386222
| PP |  | Nové dveře jednokřídlové kazetové plné š. 880/ v. 2050 mm, s dřevěnou rámovou zárubní_kompletní dodávka viz. odkaz Ob21 | [14 empty] | PP | 2
257 | K | 766-Ob22 | Montáž prvku Ob22 | kus | 2 |  | 0 | vlastní položka |  | základní |  | 0 | 0 | 0 | 0 | 0 | 16 | K | 2 |  |  |  | ROZPOCET |  |  |  |  | 0 | 0 | 0 | 0 | 0 | 1 | 0 | 16 | 292614751
| PP |  | Montáž prvku Ob22 | [14 empty] | PP | 2
258 | M | Ob22 | Nové atypické, slohové, špaletové okno 1570 / 2060 mm osazené tradičním způsobem do upraveného ostění _kompletní dodávka viz. odkaz Ob22 | kus | 2 |  | 0 | vlastní položka |  | základní |  | 0 | 0 | 0 | 0 | 0 | 32 | M | 2 |  |  |  | ROZPOCET |  |  |  |  | 0 | 0 | 0 | 0 | 0 | 1 | 0 | 16 | -2103356314
| PP |  | Nové atypické, slohové, špaletové okno 1570 / 2060 mm osazené tradičním způsobem do upraveného ostění _kompletní dodávka viz. odkaz Ob22 | [14 empty] | PP | 2
259 | K | 766-Ob47 | Montáž prvku Ob47 | kus | 2 |  | 0 | vlastní položka |  | základní |  | 0 | 0 | 0 | 0 | 0 | 16 | K | 2 |  |  |  | ROZPOCET |  |  |  |  | 0 | 0 | 0 | 0 | 0 | 1 | 0 | 16 | -1678251624
| PP |  | Montáž prvku Ob47 | [14 empty] | PP | 2
260 | M | Ob47 | Nové dřevěné okno š. 780mm/ 870 mm, otvíravé, jednokřídlé dub masiv lepený vrstvený profil zasklení izolačním dvojsklem čirým sklem _kompletní dodávka viz. odkaz Ob47 | kus | 2 |  | 0 | vlastní položka |  | základní |  | 0 | 0 | 0 | 0 | 0 | 32 | M | 2 |  |  |  | ROZPOCET |  |  |  |  | 0 | 0 | 0 | 0 | 0 | 1 | 0 | 16 | 1048987888
| PP |  | Nové dřevěné okno š. 780mm/ 870 mm, otvíravé, jednokřídlé dub masiv lepený vrstvený profil zasklení izolačním dvojsklem čirým sklem _kompletní dodávka viz. odkaz Ob47 | [14 empty] | PP | 2
261 | K | 766-Ob48 | Montáž prvku Ob48 | kus | 1 |  | 0 | vlastní položka |  | základní |  | 0 | 0 | 0 | 0 | 0 | 16 | K | 2 |  |  |  | ROZPOCET |  |  |  |  | 0 | 0 | 0 | 0 | 0 | 1 | 0 | 16 | 1098574361
| PP |  | Montáž prvku Ob48 | [14 empty] | PP | 2
262 | M | Ob48 | Nové dřevěné okno š. 770mm/ 800 mm, otvíravé, jednokřídlé smrk masiv lepený vrstvený profil zasklení izolačním dvojsklem čirým sklem_kompletní dodávka viz. odkaz Ob48 | kus | 1 |  | 0 | vlastní položka |  | základní |  | 0 | 0 | 0 | 0 | 0 | 32 | M | 2 |  |  |  | ROZPOCET |  |  |  |  | 0 | 0 | 0 | 0 | 0 | 1 | 0 | 16 | 810952726
| PP |  | Nové dřevěné okno š. 770mm/ 800 mm, otvíravé, jednokřídlé smrk masiv lepený vrstvený profil zasklení izolačním dvojsklem čirým sklem_kompletní dodávka viz. odkaz Ob48 | [14 empty] | PP | 2
263 | K | 766-Ob49 | Montáž prvku Ob49 | kus | 1 |  | 0 | vlastní položka |  | základní |  | 0 | 0 | 0 | 0 | 0 | 16 | K | 2 |  |  |  | ROZPOCET |  |  |  |  | 0 | 0 | 0 | 0 | 0 | 1 | 0 | 16 | -1915238659
| PP |  | Montáž prvku Ob49 | [14 empty] | PP | 2
264 | M | Ob49 | Nové dřevěné okno š. 920mm/ 900 mm, otvíravé, jednokřídlé smrk masiv lepený vrstvený profil zasklení izolačním dvojsklem čirým sklem_kompletní dodávka viz. odkaz Ob49 | kus | 1 |  | 0 | vlastní položka |  | základní |  | 0 | 0 | 0 | 0 | 0 | 32 | M | 2 |  |  |  | ROZPOCET |  |  |  |  | 0 | 0 | 0 | 0 | 0 | 1 | 0 | 16 | -1718438307
| PP |  | Nové dřevěné okno š. 920mm/ 900 mm, otvíravé, jednokřídlé smrk masiv lepený vrstvený profil zasklení izolačním dvojsklem čirým sklem_kompletní dodávka viz. odkaz Ob49 | [14 empty] | PP | 2
265 | K | 766-Ob51 | Montáž prvku Ob51 | kus | 2 |  | 0 | vlastní položka |  | základní |  | 0 | 0 | 0 | 0 | 0 | 16 | K | 2 |  |  |  | ROZPOCET |  |  |  |  | 0 | 0 | 0 | 0 | 0 | 1 | 0 | 16 | -2005795315
| PP |  | Montáž prvku Ob51 | [14 empty] | PP | 2
266 | M | Ob51 | Nové atypické, slohové, špaletové okno osazené tradičním způsobem do upraveného ostění š. 1570mm/ 1830 mm_kompletní dodávka viz. odkaz Ob51 | kus | 2 |  | 0 | vlastní položka |  | základní |  | 0 | 0 | 0 | 0 | 0 | 32 | M | 2 |  |  |  | ROZPOCET |  |  |  |  | 0 | 0 | 0 | 0 | 0 | 1 | 0 | 16 | 2067212196
| PP |  | Nové atypické, slohové, špaletové okno osazené tradičním způsobem do upraveného ostění š. 1570mm/ 1830 mm_kompletní dodávka viz. odkaz Ob51 | [14 empty] | PP | 2
267 | K | 766-Ob52 | Montáž prvku Ob52 | kus | 1 |  | 0 | vlastní položka |  | základní |  | 0 | 0 | 0 | 0 | 0 | 16 | K | 2 |  |  |  | ROZPOCET |  |  |  |  | 0 | 0 | 0 | 0 | 0 | 1 | 0 | 16 | 2060013060
| PP |  | Montáž prvku Ob52 | [14 empty] | PP | 2
268 | M | Ob52 | Nové dveře jednokřídlové kazetové plné š. 900/ v. 2080, s dřevěnou rámovou zárubní dub -masiv_kompletní dodávka viz. odkaz Ob52 | kus | 1 |  | 0 | vlastní položka |  | základní |  | 0 | 0 | 0 | 0 | 0 | 32 | M | 2 |  |  |  | ROZPOCET |  |  |  |  | 0 | 0 | 0 | 0 | 0 | 1 | 0 | 16 | -1860924154
| PP |  | Nové dveře jednokřídlové kazetové plné š. 900/ v. 2080, s dřevěnou rámovou zárubní dub -masiv_kompletní dodávka viz. odkaz Ob52 | [14 empty] | PP | 2
269 | K | 766-Ob53 | Montáž prvku Ob53 | kus | 1 |  | 0 | vlastní položka |  | základní |  | 0 | 0 | 0 | 0 | 0 | 16 | K | 2 |  |  |  | ROZPOCET |  |  |  |  | 0 | 0 | 0 | 0 | 0 | 1 | 0 | 16 | 802083295
| PP |  | Montáž prvku Ob53 | [14 empty] | PP | 2
270 | M | Ob53 | Nové vnější dvoukřídlové okenice š. 750mm/ 1650 mm, dovnitř otevíravé do stávajícího otvoru ve štítovém zdivu_kompletní dodávka viz. odkaz Ob53 | kus | 1 |  | 0 | vlastní položka |  | základní |  | 0 | 0 | 0 | 0 | 0 | 32 | M | 2 |  |  |  | ROZPOCET |  |  |  |  | 0 | 0 | 0 | 0 | 0 | 1 | 0 | 16 | -1826612866
| PP |  | Nové vnější dvoukřídlové okenice š. 750mm/ 1650 mm, dovnitř otevíravé do stávajícího otvoru ve štítovém zdivu_kompletní dodávka viz. odkaz Ob53 | [14 empty] | PP | 2
271 | K | 766-Ob54 | Montáž prvku Ob54 | kus | 1 |  | 0 | vlastní položka |  | základní |  | 0 | 0 | 0 | 0 | 0 | 16 | K | 2 |  |  |  | ROZPOCET |  |  |  |  | 0 | 0 | 0 | 0 | 0 | 1 | 0 | 16 | -602428686
| PP |  | Montáž prvku Ob54 | [14 empty] | PP | 2
272 | M | Ob54 | Nová výplň stávajícího otvoru štítového zdiva š. 880mm/ 2200 mm – úroveň 4NP_kompletní dodávka viz. odkaz Ob54 | kus | 1 |  | 0 | vlastní položka |  | základní |  | 0 | 0 | 0 | 0 | 0 | 32 | M | 2 |  |  |  | ROZPOCET |  |  |  |  | 0 | 0 | 0 | 0 | 0 | 1 | 0 | 16 | 1752867722
| PP |  | Nová výplň stávajícího otvoru štítového zdiva š. 880mm/ 2200 mm – úroveň 4NP_kompletní dodávka viz. odkaz Ob54 | [14 empty] | PP | 2
273 | K | 766-Ob55 | Montáž prvku Ob55 | kus | 2 |  | 0 | vlastní položka |  | základní |  | 0 | 0 | 0 | 0 | 0 | 16 | K | 2 |  |  |  | ROZPOCET |  |  |  |  | 0 | 0 | 0 | 0 | 0 | 1 | 0 | 16 | 1803420717
| PP |  | Montáž prvku Ob55 | [14 empty] | PP | 2
274 | M | Ob55 | Nová výplň upraveného vikýře v krovu š. 880mm/ 2200 mm – úroveň 4NP_kompletní dodávka viz. odkaz Ob55 | kus | 2 |  | 0 | vlastní položka |  | základní |  | 0 | 0 | 0 | 0 | 0 | 32 | M | 2 |  |  |  | ROZPOCET |  |  |  |  | 0 | 0 | 0 | 0 | 0 | 1 | 0 | 16 | 269442658
| PP |  | Nová výplň upraveného vikýře v krovu š. 880mm/ 2200 mm – úroveň 4NP_kompletní dodávka viz. odkaz Ob55 | [14 empty] | PP | 2
275 | K | 766-POb3 | Montáž prvku POb3 | kus | 1 |  | 0 | vlastní položka |  | základní |  | 0 | 0 | 0 | 0 | 0 | 16 | K | 2 |  |  |  | ROZPOCET |  |  |  |  | 0 | 0 | 0 | 0 | 0 | 1 | 0 | 16 | 377310827
| PP |  | Montáž prvku POb3 | [14 empty] | PP | 2
276 | M | POb3 | Nové jednokřídlové atypické dřevěné dveře 750/1720 mm, včetně obložkové zárubně, budou provedeny jako certifikovaný komplet v původní modelaci deštění, požární odolnost EI30DP1_viz. odkaz POb3 | kus | 1 |  | 0 | vlastní položka |  | základní |  | 0 | 0 | 0 | 0 | 0 | 32 | M | 2 |  |  |  | ROZPOCET |  |  |  |  | 0 | 0 | 0 | 0 | 0 | 1 | 0 | 16 | 1543537845
| PP |  | Nové jednokřídlové atypické dřevěné dveře 750/1720 mm, včetně obložkové zárubně, budou provedeny jako certifikovaný komplet v původní modelaci deštění, požární odolnost EI30DP1_viz. odkaz POb3 | [14 empty] | PP | 2
277 | K | 766-Sb1 | Montáž prvku Sb1 | kus | 1 |  | 0 | vlastní položka |  | základní |  | 0 | 0 | 0 | 0 | 0 | 16 | K | 2 |  |  |  | ROZPOCET |  |  |  |  | 0 | 0 | 0 | 0 | 0 | 1 | 0 | 16 | -914215148
| PP |  | Montáž prvku Sb1 | [14 empty] | PP | 2
278 | M | Sb1 | Nová skleněná dělící stěna s dvoukřídlovými dveřmi a fixním nadsvětlíkem š. 2675 mm, v.m. 3420 mm, dveře 1800/2250mm + fixní nadsvětlík_viz. odkaz Sb1 | kus | 1 |  | 0 | vlastní položka |  | základní |  | 0 | 0 | 0 | 0 | 0 | 32 | M | 2 |  |  |  | ROZPOCET |  |  |  |  | 0 | 0 | 0 | 0 | 0 | 1 | 0 | 16 | 1018543823
| PP |  | Nová skleněná dělící stěna s dvoukřídlovými dveřmi a fixním nadsvětlíkem š. 2675 mm, v.m. 3420 mm, dveře 1800/2250mm + fixní nadsvětlík_viz. odkaz Sb1 | [14 empty] | PP | 2
279 | K | 766-Sb2 | Montáž prvku Sb2 | kus | 1 |  | 0 | vlastní položka |  | základní |  | 0 | 0 | 0 | 0 | 0 | 16 | K | 2 |  |  |  | ROZPOCET |  |  |  |  | 0 | 0 | 0 | 0 | 0 | 1 | 0 | 16 | 1384002503
| PP |  | Montáž prvku Sb2 | [14 empty] | PP | 2
280 | M | Sb2 | Nová skleněná dělící stěna s dvoukřídlovými dveřmi a fixním nadsvětlíkem š. 3080 mm, p.k. 2 620mm, v.k. 3 640 mm, dveře 1800/2250mm+ fixní nadsvětlík_viz. odkaz Sb2 | kus | 1 |  | 0 | vlastní položka |  | základní |  | 0 | 0 | 0 | 0 | 0 | 32 | M | 2 |  |  |  | ROZPOCET |  |  |  |  | 0 | 0 | 0 | 0 | 0 | 1 | 0 | 16 | 1616485941
| PP |  | Nová skleněná dělící stěna s dvoukřídlovými dveřmi a fixním nadsvětlíkem š. 3080 mm, p.k. 2 620mm, v.k. 3 640 mm, dveře 1800/2250mm+ fixní nadsvětlík_viz. odkaz Sb2 | [14 empty] | PP | 2
281 | K | 766-Sb9 | Montáž prvku Sb9 | kus | 57 |  | 0 | vlastní položka |  | základní |  | 0 | 0 | 0 | 0 | 0 | 16 | K | 2 |  |  |  | ROZPOCET |  |  |  |  | 0 | 0 | 0 | 0 | 0 | 1 | 0 | 16 | 1782156161
| PP |  | Montáž prvku Sb9 | [14 empty] | PP | 2
282 | M | Sb9 | Nové větrací mřížky 110/110 mm, materiál ocelový žárově pozinkovaný plech + nástřik práškovou barvou_viz. odkaz Sb9 | kus | 57 |  | 0 | vlastní položka |  | základní |  | 0 | 0 | 0 | 0 | 0 | 32 | M | 2 |  |  |  | ROZPOCET |  |  |  |  | 0 | 0 | 0 | 0 | 0 | 1 | 0 | 16 | 789831594
| PP |  | Nové větrací mřížky 110/110 mm, materiál ocelový žárově pozinkovaný plech + nástřik práškovou barvou_viz. odkaz Sb9 | [14 empty] | PP | 2
283 | K | 766-Sb11 | Montáž prvku Sb11 | m | 24 |  | 0 | vlastní položka |  | základní |  | 0 | 0 | 0 | 0 | 0 | 16 | K | 2 |  |  |  | ROZPOCET |  |  |  |  | 0 | 0 | 0 | 0 | 0 | 1 | 0 | 16 | -1719494018
| PP |  | Montáž prvku Sb11 | [14 empty] | PP | 2
284 | M | Sb11 | Typový nástěnný závěsný systém pro expoziční prostory-systém pro zavěšení obrazů 8 ks – dl. 3,0 m + min32 ks závěsů – nutno upřesnit_viz. odkaz Sb11 | m | 24 |  | 0 | vlastní položka |  | základní |  | 0 | 0 | 0 | 0 | 0 | 32 | M | 2 |  |  |  | ROZPOCET |  |  |  |  | 0 | 0 | 0 | 0 | 0 | 1 | 0 | 16 | -122640534
| PP |  | Typový nástěnný závěsný systém pro expoziční prostory-systém pro zavěšení obrazů 8 ks – dl. 3,0 m + min32 ks závěsů – nutno upřesnit_viz. odkaz Sb11 | [14 empty] | PP | 2
285 | K | 766-Sb12 | Montáž prvku Sb12 | kus | 1 |  | 0 | vlastní položka |  | základní |  | 0 | 0 | 0 | 0 | 0 | 16 | K | 2 |  |  |  | ROZPOCET |  |  |  |  | 0 | 0 | 0 | 0 | 0 | 1 | 0 | 16 | 872223828
| PP |  | Montáž prvku Sb12 | [14 empty] | PP | 2
286 | M | Sb12 | Nová, typová, smaltovaná cedule - ČÍSLO ORIENTAČNÍ | kus | 1 |  | 0 | vlastní položka |  | základní |  | 0 | 0 | 0 | 0 | 0 | 32 | M | 2 |  |  |  | ROZPOCET |  |  |  |  | 0 | 0 | 0 | 0 | 0 | 1 | 0 | 16 | -869088418
| PP |  | Nová, typová, smaltovaná cedule - ČÍSLO ORIENTAČNÍ | [14 empty] | PP | 2
287 | K | 766-Sb13 | Montáž prvku Sb13 | kus | 1 |  | 0 | vlastní položka |  | základní |  | 0 | 0 | 0 | 0 | 0 | 16 | K | 2 |  |  |  | ROZPOCET |  |  |  |  | 0 | 0 | 0 | 0 | 0 | 1 | 0 | 16 | -1751996131
| PP |  | Montáž prvku Sb13 | [14 empty] | PP | 2
288 | M | Sb13 | Nové atypické, slohové okno se subtilními profily osazené tradičním způsobem, izolační dvojsklo, materiál lepený smrk_viz. odkaz Sb13 | kus | 1 |  | 0 | vlastní položka |  | základní |  | 0 | 0 | 0 | 0 | 0 | 32 | M | 2 |  |  |  | ROZPOCET |  |  |  |  | 0 | 0 | 0 | 0 | 0 | 1 | 0 | 16 | -1282760905
| PP |  | Nové atypické, slohové okno se subtilními profily osazené tradičním způsobem, izolační dvojsklo, materiál lepený smrk_viz. odkaz Sb13 | [14 empty] | PP | 2
289 | K | 766-TRb30 | Montáž prvku TRb30 | kus | 1 |  | 0 | vlastní položka |  | základní |  | 0 | 0 | 0 | 0 | 0 | 16 | K | 2 |  |  |  | ROZPOCET |  |  |  |  | 0 | 0 | 0 | 0 | 0 | 1 | 0 | 16 | 568257215
| PP |  | Montáž prvku TRb30 | [14 empty] | PP | 2
290 | M | TRb30 | Nová dřevěná jednokřídlová odnímatelná zábrana s uchycením do kamenného ostění š. 1350 x 1200 mm_kompletní dodávka viz. odkaz TRb30 | kus | 1 |  | 0 | vlastní položka |  | základní |  | 0 | 0 | 0 | 0 | 0 | 32 | M | 2 |  |  |  | ROZPOCET |  |  |  |  | 0 | 0 | 0 | 0 | 0 | 1 | 0 | 16 | 1211085951
| PP |  | Nová dřevěná jednokřídlová odnímatelná zábrana s uchycením do kamenného ostění š. 1350 x 1200 mm_kompletní dodávka viz. odkaz TRb30 | [14 empty] | PP | 2
291 | K | 766-TRb31 | Montáž prvku TRb31 | kus | 6 |  | 0 | vlastní položka |  | základní |  | 0 | 0 | 0 | 0 | 0 | 16 | K | 2 |  |  |  | ROZPOCET |  |  |  |  | 0 | 0 | 0 | 0 | 0 | 1 | 0 | 16 | 130476439
| PP |  | Montáž prvku TRb31 | [14 empty] | PP | 2
292 | M | TRb31 | Nové vyrovnávací schůdky ke stávajícímu vaznému trámu š. 210/300mm x dl.900 mm_kompletní dodávka viz. odkaz TRb31 | kus | 6 |  | 0 | vlastní položka |  | základní |  | 0 | 0 | 0 | 0 | 0 | 32 | M | 2 |  |  |  | ROZPOCET |  |  |  |  | 0 | 0 | 0 | 0 | 0 | 1 | 0 | 16 | -1249874933
| PP |  | Nové vyrovnávací schůdky ke stávajícímu vaznému trámu š. 210/300mm x dl.900 mm_kompletní dodávka viz. odkaz TRb31 Materiál: masiv – smrk Materiál: smrková prkna 30/120 mm + OSB desky tl. 25 mm Nosná konstrukce 2x ochranný nástřik fungicidního a insekticidního přípravku. Rozměry: schody 300/210 mm, šířka schodiště 900 mm Povrchová úprava : Ošetření proti dřevokaznému hmyzu, plísním a houbám. 1x základní + 2x vrchní nátěr hedvábný polomatný tvrdý voskový olej – polomatný odstín bude upřesněn před prováděním investorem nutno upřesnit na předloženém vzorku na materiálu bude barevně sjednocen se stávajícími dřevěnými prvky | [14 empty] | PP | 2
293 | K | 766-TRb5 | Montáž prvku TRb5 | kus | 1 |  | 0 | vlastní položka |  | základní |  | 0 | 0 | 0 | 0 | 0 | 16 | K | 2 |  |  |  | ROZPOCET |  |  |  |  | 0 | 0 | 0 | 0 | 0 | 1 | 0 | 16 | -1702292968
| PP |  | Montáž prvku TRb5 | [14 empty] | PP | 2
294 | M | TRb5 | Nové profilované dřevěné madlo schodiště, kotvené do zdiva. Madlo bude provedeno dle vzoru TRa/1 š.40 dl. 700 mm_viz. odkaz TRb5 | kus | 1 |  | 0 | vlastní položka |  | základní |  | 0 | 0 | 0 | 0 | 0 | 32 | M | 2 |  |  |  | ROZPOCET |  |  |  |  | 0 | 0 | 0 | 0 | 0 | 1 | 0 | 16 | -529934662
| PP |  | Nové profilované dřevěné madlo schodiště, kotvené do zdiva. Madlo bude provedeno dle vzoru TRa/1 š.40 dl. 700 mm_viz. odkaz TRb5 | [14 empty] | PP | 2
295 | K | Ob1 | Stávající historická vrata š. 2230 mm, p.k. 1920 mm, v.k. 3010 mm v kamenném portálu bude provedena řemeslná obnova s dozorem restaurátora viz část D.3 Restaurátorský záměr a odkaz Ob1 | kus | 1 |  | 0 | vlastní položka |  | základní |  | 0 | 0 | 0 | 0 | 0 | 16 | K | 2 |  |  |  | ROZPOCET |  |  |  |  | 0 | 0 | 0 | 0 | 0 | 1 | 0 | 16 | -1410747926
| PP |  | Stávající historická vrata š. 2230 mm, p.k. 1920 mm, v.k. 3010 mm v kamenném portálu bude provedena řemeslná obnova s dozorem restaurátora viz část D.3 Restaurátorský záměr a odkaz Ob1 | [14 empty] | PP | 2
296 | K | Ob10 | Stávající jednokřídlové dveře vnější 730/1960 mm, plné , osazené v kamenném ostění + prosklený nadsvětlík - bude provedena odborná oprava dle popisu viz. odkaz Ob10 | kus | 1 |  | 0 | vlastní položka |  | základní |  | 0 | 0 | 0 | 0 | 0 | 16 | K | 2 |  |  |  | ROZPOCET |  |  |  |  | 0 | 0 | 0 | 0 | 0 | 1 | 0 | 16 | 1506081651
| PP |  | Stávající jednokřídlové dveře vnější 730/1960 mm, plné , osazené v kamenném ostění + prosklený nadsvětlík - bude provedena odborná oprava dle popisu viz. odkaz Ob10 | [14 empty] | PP | 2
297 | K | Ob11 | Špaletové okno 970 x 1770 mm v kamenném ostění, bude provedena celková repase okna dle popisu viz. odkaz Ob11 | kus | 1 |  | 0 | vlastní položka |  | základní |  | 0 | 0 | 0 | 0 | 0 | 16 | K | 2 |  |  |  | ROZPOCET |  |  |  |  | 0 | 0 | 0 | 0 | 0 | 1 | 0 | 16 | 250719253
| PP |  | Špaletové okno 970 x 1770 mm v kamenném ostění, bude provedena celková repase okna dle popisu viz. odkaz Ob11 | [14 empty] | PP | 2
298 | K | Ob13 | Stávající osazené, slohové, špaletové okno 730 x 860 mm s osazením v kamenném ostění –bude provedena celková repase okna dle popisu viz. odkaz Ob13 | kus | 1 |  | 0 | vlastní položka |  | základní |  | 0 | 0 | 0 | 0 | 0 | 16 | K | 2 |  |  |  | ROZPOCET |  |  |  |  | 0 | 0 | 0 | 0 | 0 | 1 | 0 | 16 | -1578431845
| PP |  | Stávající osazené, slohové, špaletové okno 730 x 860 mm s osazením v kamenném ostění –bude provedena celková repase okna dle popisu viz. odkaz Ob13 | [14 empty] | PP | 2
299 | K | Ob15 | Stávající jednokřídlové dveře vnější 830x2050 mm, kazetové, plné, levé - bude provedena odborná oprava dle popisu viz. odkaz Ob15 | kus | 1 |  | 0 | vlastní položka |  | základní |  | 0 | 0 | 0 | 0 | 0 | 16 | K | 2 |  |  |  | ROZPOCET |  |  |  |  | 0 | 0 | 0 | 0 | 0 | 1 | 0 | 16 | -158163589
| PP |  | Stávající jednokřídlové dveře vnější 830x2050 mm, kazetové, plné, levé - bude provedena odborná oprava dle popisu viz. odkaz Ob15 | [14 empty] | PP | 2
300 | K | Ob16 | Stávající jednokřídlové dveře vnější, 1030 x 1880 mm kazetové, plné, levé - bude provedena odborná oprava dle popisu viz. odkaz Ob16 | kus | 1 |  | 0 | vlastní položka |  | základní |  | 0 | 0 | 0 | 0 | 0 | 16 | K | 2 |  |  |  | ROZPOCET |  |  |  |  | 0 | 0 | 0 | 0 | 0 | 1 | 0 | 16 | -1845051745
| PP |  | Stávající jednokřídlové dveře vnější, 1030 x 1880 mm kazetové, plné, levé - bude provedena odborná oprava dle popisu viz. odkaz Ob16 | [14 empty] | PP | 2
301 | K | Ob17 | Stávající jednokřídlové dveře vnější 710 x 1630 mm, kazetové, plné, levé - odborná repase dle popisu viz. odkaz Ob17 | kus | 1 |  | 0 | vlastní položka |  | základní |  | 0 | 0 | 0 | 0 | 0 | 16 | K | 2 |  |  |  | ROZPOCET |  |  |  |  | 0 | 0 | 0 | 0 | 0 | 1 | 0 | 16 | 1064052842
| PP |  | Stávající jednokřídlové dveře vnější 710 x 1630 mm, kazetové, plné, levé - odborná repase dle popisu viz. odkaz Ob17 | [14 empty] | PP | 2
302 | K | Ob18 | Stávající jednokřídlové dveře vnější 750/1970 mm, svlakované, plné, levé - odborná repase dle popisu viz. odkaz Ob18 | kus | 1 |  | 0 | vlastní položka |  | základní |  | 0 | 0 | 0 | 0 | 0 | 16 | K | 2 |  |  |  | ROZPOCET |  |  |  |  | 0 | 0 | 0 | 0 | 0 | 1 | 0 | 16 | -189101459
| PP |  | Stávající jednokřídlové dveře vnější 750/1970 mm, svlakované, plné, levé - odborná repase dle popisu viz. odkaz Ob18 | [14 empty] | PP | 2
303 | K | Ob19 | Stávající jednokřídlové dveře vnější 1090/1850 mm, kazetové, plné, levé - odborná repase dle popisu viz. odkaz Ob19 | kus | 1 |  | 0 | vlastní položka |  | základní |  | 0 | 0 | 0 | 0 | 0 | 16 | K | 2 |  |  |  | ROZPOCET |  |  |  |  | 0 | 0 | 0 | 0 | 0 | 1 | 0 | 16 | 1103797945
| PP |  | Stávající jednokřídlové dveře vnější 1090/1850 mm, kazetové, plné, levé - odborná repase dle popisu viz. odkaz Ob19 | [14 empty] | PP | 2
304 | K | Ob2 | Špaletové okno v kamenném ostění 1 080 x 1 890 mm odborná oprava dle popisu viz. odkaz Ob02 | kus | 1 |  | 0 | vlastní položka |  | základní |  | 0 | 0 | 0 | 0 | 0 | 16 | K | 2 |  |  |  | ROZPOCET |  |  |  |  | 0 | 0 | 0 | 0 | 0 | 1 | 0 | 16 | -278400932
| PP |  | Špaletové okno v kamenném ostění 1 080 x 1 890 mm odborná oprava dle popisu viz. odkaz Ob02 | [14 empty] | PP | 2
305 | K | Ob23 | Stávající jednokřídlové okénko – prevét š.340 mm/560 mm - bude provedena odborná oprava dle popisu viz. odkaz Ob23 | kus | 1 |  | 0 | vlastní položka |  | základní |  | 0 | 0 | 0 | 0 | 0 | 16 | K | 2 |  |  |  | ROZPOCET |  |  |  |  | 0 | 0 | 0 | 0 | 0 | 1 | 0 | 16 | 1690371067
| PP |  | Stávající jednokřídlové okénko – prevét š.340 mm/560 mm - bude provedena odborná oprava dle popisu viz. odkaz Ob23 | [14 empty] | PP | 2
306 | K | Ob24 | Stávající osazené, slohové, okno 780/980mm s osazením v kamenném ostění –bude provedena celková repase okna dle popisu viz. odkaz Ob24 | kus | 1 |  | 0 | vlastní položka |  | základní |  | 0 | 0 | 0 | 0 | 0 | 16 | K | 2 |  |  |  | ROZPOCET |  |  |  |  | 0 | 0 | 0 | 0 | 0 | 1 | 0 | 16 | 411024007
| PP |  | Stávající osazené, slohové, okno 780/980mm s osazením v kamenném ostění –bude provedena celková repase okna dle popisu viz. odkaz Ob24 | [14 empty] | PP | 2
307 | K | Ob25 | Stávající osazené, slohové, okno š.780mm/980 mm s osazením v kamenném ostění –bude provedena celková repase okna dle popisu viz. odkaz Ob25 | kus | 1 |  | 0 | vlastní položka |  | základní |  | 0 | 0 | 0 | 0 | 0 | 16 | K | 2 |  |  |  | ROZPOCET |  |  |  |  | 0 | 0 | 0 | 0 | 0 | 1 | 0 | 16 | 117340845
| PP |  | Stávající osazené, slohové, okno š.780mm/980 mm s osazením v kamenném ostění –bude provedena celková repase okna dle popisu viz. odkaz Ob25 | [14 empty] | PP | 2
308 | K | Ob26 | Špaletové okno š.1070mm/ 1700 mm v kamenném ostění –bude provedena celková repase okna dle popisu viz. odkaz Ob26 | kus | 1 |  | 0 | vlastní položka |  | základní |  | 0 | 0 | 0 | 0 | 0 | 16 | K | 2 |  |  |  | ROZPOCET |  |  |  |  | 0 | 0 | 0 | 0 | 0 | 1 | 0 | 16 | -2029598995
| PP |  | Špaletové okno š.1070mm/ 1700 mm v kamenném ostění –bude provedena celková repase okna dle popisu viz. odkaz Ob26 | [14 empty] | PP | 2
309 | K | Ob27 | Stávající osazené, slohové, okno š.800mm/820 mm s osazením v kamenném ostění – bude provedena celková repase okna dle popisu viz. odkaz Ob27 | kus | 1 |  | 0 | vlastní položka |  | základní |  | 0 | 0 | 0 | 0 | 0 | 16 | K | 2 |  |  |  | ROZPOCET |  |  |  |  | 0 | 0 | 0 | 0 | 0 | 1 | 0 | 16 | -613972451
| PP |  | Stávající osazené, slohové, okno š.800mm/820 mm s osazením v kamenném ostění – bude provedena celková repase okna dle popisu viz. odkaz Ob27 | [14 empty] | PP | 2
310 | K | Ob28 | Stávající jednokřídlové dveře vnější š.900mm/1800 mm, kazetové, plné, levé - bude provedena celková repase okna dle popisu viz. odkaz Ob28 | kus | 1 |  | 0 | vlastní položka |  | základní |  | 0 | 0 | 0 | 0 | 0 | 16 | K | 2 |  |  |  | ROZPOCET |  |  |  |  | 0 | 0 | 0 | 0 | 0 | 1 | 0 | 16 | -1816316850
| PP |  | Stávající jednokřídlové dveře vnější š.900mm/1800 mm, kazetové, plné, levé - bude provedena celková repase okna dle popisu viz. odkaz Ob28 | [14 empty] | PP | 2
311 | K | Ob29 | Stávající jednokřídlové dveře vnější š. 1040mm/1800 mm, kazetové, plné, levé - bude provedena celková repase okna dle popisu viz. odkaz Ob29 | kus | 1 |  | 0 | vlastní položka |  | základní |  | 0 | 0 | 0 | 0 | 0 | 16 | K | 2 |  |  |  | ROZPOCET |  |  |  |  | 0 | 0 | 0 | 0 | 0 | 1 | 0 | 16 | 1522327710
| PP |  | Stávající jednokřídlové dveře vnější š. 1040mm/1800 mm, kazetové, plné, levé - bude provedena celková repase okna dle popisu viz. odkaz Ob29 | [14 empty] | PP | 2
312 | K | Ob3 | Špaletové okno v kamenném ostění 1 080 x 1 890 mm odborná oprava dle popisu viz. odkaz Ob03 | kus | 1 |  | 0 | vlastní položka |  | základní |  | 0 | 0 | 0 | 0 | 0 | 16 | K | 2 |  |  |  | ROZPOCET |  |  |  |  | 0 | 0 | 0 | 0 | 0 | 1 | 0 | 16 | 1598053520
| PP |  | Špaletové okno v kamenném ostění 1 080 x 1 890 mm odborná oprava dle popisu viz. odkaz Ob03 | [14 empty] | PP | 2
313 | K | Ob30 | Stávající osazené, slohové, okno š. 1050mm/1300 mm s osazením v kamenném ostění - bude provedena celková repase okna dle popisu viz. odkaz Ob30 | kus | 1 |  | 0 | vlastní položka |  | základní |  | 0 | 0 | 0 | 0 | 0 | 16 | K | 2 |  |  |  | ROZPOCET |  |  |  |  | 0 | 0 | 0 | 0 | 0 | 1 | 0 | 16 | 943811023
| PP |  | Stávající osazené, slohové, okno š. 1050mm/1300 mm s osazením v kamenném ostění - bude provedena celková repase okna dle popisu viz. odkaz Ob30 | [14 empty] | PP | 2
314 | K | Ob31 | Stávající osazené, slohové, špaletové, okno š. 1070mm/1660 mm s osazením v kamenném ostění - bude provedena celková repase okna dle popisu viz. odkaz Ob31 | kus | 2 |  | 0 | vlastní položka |  | základní |  | 0 | 0 | 0 | 0 | 0 | 16 | K | 2 |  |  |  | ROZPOCET |  |  |  |  | 0 | 0 | 0 | 0 | 0 | 1 | 0 | 16 | 768335100
| PP |  | Stávající osazené, slohové, špaletové, okno š. 1070mm/1660 mm s osazením v kamenném ostění - bude provedena celková repase okna dle popisu viz. odkaz Ob31 | [14 empty] | PP | 2
315 | K | Ob32 | Špaletové okno š. 1080mm/1670 mm v kamenném ostění - bude provedena celková repase okna dle popisu viz. odkaz Ob32 | kus | 1 |  | 0 | vlastní položka |  | základní |  | 0 | 0 | 0 | 0 | 0 | 16 | K | 2 |  |  |  | ROZPOCET |  |  |  |  | 0 | 0 | 0 | 0 | 0 | 1 | 0 | 16 | 211473982
| PP |  | Špaletové okno š. 1080mm/1670 mm v kamenném ostění - bude provedena celková repase okna dle popisu viz. odkaz Ob32 | [14 empty] | PP | 2
316 | K | Ob33 | Špaletové okno š. 1080mm/1670 mm v kamenném ostění - bude provedena celková repase okna dle popisu viz. odkaz Ob33 | kus | 1 |  | 0 | vlastní položka |  | základní |  | 0 | 0 | 0 | 0 | 0 | 16 | K | 2 |  |  |  | ROZPOCET |  |  |  |  | 0 | 0 | 0 | 0 | 0 | 1 | 0 | 16 | -896031010
| PP |  | Špaletové okno š. 1080mm/1670 mm v kamenném ostění - bude provedena celková repase okna dle popisu viz. odkaz Ob33 | [14 empty] | PP | 2
317 | K | Ob34 | Zimní zahrada – doplnění vnitřní předstěny, do výšky parapetu dřevěná výplň, výplň tepelnou izolací PIR, nad parapetem izolační dvojsklo, drobné opravy stávající konstruce + obnova nátěru dle popisu viz. odkaz Ob34 | kus | 1 |  | 0 | vlastní položka |  | základní |  | 0 | 0 | 0 | 0 | 0 | 16 | K | 2 |  |  |  | ROZPOCET |  |  |  |  | 0 | 0 | 0 | 0 | 0 | 1 | 0 | 16 | -326851066
| PP |  | Zimní zahrada – doplnění vnitřní předstěny, do výšky parapetu dřevěná výplň, výplň tepelnou izolací PIR, nad parapetem izolační dvojsklo, drobné opravy stávající konstruce + obnova nátěru dle popisu viz. odkaz Ob34 | [14 empty] | PP | 2
318 | K | Ob35 | Špaletové okno š. 960mm/1660 mm v kamenném ostění - bude provedena celková repase okna dle popisu viz. odkaz Ob35 | kus | 1 |  | 0 | vlastní položka |  | základní |  | 0 | 0 | 0 | 0 | 0 | 16 | K | 2 |  |  |  | ROZPOCET |  |  |  |  | 0 | 0 | 0 | 0 | 0 | 1 | 0 | 16 | 592154126
| PP |  | Špaletové okno š. 960mm/1660 mm v kamenném ostění - bude provedena celková repase okna dle popisu viz. odkaz Ob35 | [14 empty] | PP | 2
319 | K | Ob36 | Stávající jednokřídlové dveře š.800mm/ 1900mm + nadsvětlík 280 mm, osazené s dřevěnou rámovou zárubní s odděleným nadsvětlíkem - bude provedena repase okna dle popisu viz. odkaz Ob36 | kus | 1 |  | 0 | vlastní položka |  | základní |  | 0 | 0 | 0 | 0 | 0 | 16 | K | 2 |  |  |  | ROZPOCET |  |  |  |  | 0 | 0 | 0 | 0 | 0 | 1 | 0 | 16 | -881183490
| PP |  | Stávající jednokřídlové dveře š.800mm/ 1900mm + nadsvětlík 280 mm, osazené s dřevěnou rámovou zárubní s odděleným nadsvětlíkem - bude provedena repase okna dle popisu viz. odkaz Ob36 | [14 empty] | PP | 2
320 | K | Ob37 | Okno š. 960mm/1550mm v kamenném ostění - bude provedena celková repase okna dle popisu viz. odkaz Ob37 | kus | 1 |  | 0 | vlastní položka |  | základní |  | 0 | 0 | 0 | 0 | 0 | 16 | K | 2 |  |  |  | ROZPOCET |  |  |  |  | 0 | 0 | 0 | 0 | 0 | 1 | 0 | 16 | 771031562
| PP |  | Okno š. 960mm/1550mm v kamenném ostění - bude provedena celková repase okna dle popisu viz. odkaz Ob37 | [14 empty] | PP | 2
321 | K | Ob38 | Špaletové okno š.1070mm/ 1550 mm v kamenném ostění - bude provedena celková repase okna dle popisu viz. odkaz Ob38 | kus | 2 |  | 0 | vlastní položka |  | základní |  | 0 | 0 | 0 | 0 | 0 | 16 | K | 2 |  |  |  | ROZPOCET |  |  |  |  | 0 | 0 | 0 | 0 | 0 | 1 | 0 | 16 | -1248520796
| PP |  | Špaletové okno š.1070mm/ 1550 mm v kamenném ostění - bude provedena celková repase okna dle popisu viz. odkaz Ob38 | [14 empty] | PP | 2
322 | K | Ob39 | Špaletové okno š. 1070mm/ 1550 mm v kamenném ostění - bude provedena celková repase okna dle popisu viz. odkaz Ob39 | kus | 2 |  | 0 | vlastní položka |  | základní |  | 0 | 0 | 0 | 0 | 0 | 16 | K | 2 |  |  |  | ROZPOCET |  |  |  |  | 0 | 0 | 0 | 0 | 0 | 1 | 0 | 16 | -713627578
| PP |  | Špaletové okno š. 1070mm/ 1550 mm v kamenném ostění - bude provedena celková repase okna dle popisu viz. odkaz Ob39 | [14 empty] | PP | 2
323 | K | Ob4 | Špaletové okno v kamenném ostění 700 x 1070 mm odborná oprava dle popisu viz. odkaz Ob04 | kus | 1 |  | 0 | vlastní položka |  | základní |  | 0 | 0 | 0 | 0 | 0 | 16 | K | 2 |  |  |  | ROZPOCET |  |  |  |  | 0 | 0 | 0 | 0 | 0 | 1 | 0 | 16 | 1066540047
| PP |  | Špaletové okno v kamenném ostění 700 x 1070 mm odborná oprava dle popisu viz. odkaz Ob04 | [14 empty] | PP | 2
324 | K | Ob40 | Špaletové okno š. 1100mm/ 950 mm v kamenném ostění - bude provedena celková repase okna dle popisu viz. odkaz Ob40 | kus | 2 |  | 0 | vlastní položka |  | základní |  | 0 | 0 | 0 | 0 | 0 | 16 | K | 2 |  |  |  | ROZPOCET |  |  |  |  | 0 | 0 | 0 | 0 | 0 | 1 | 0 | 16 | 1580196035
| PP |  | Špaletové okno š. 1100mm/ 950 mm v kamenném ostění - bude provedena celková repase okna dle popisu viz. odkaz Ob40 | [14 empty] | PP | 2
325 | K | Ob41 | Špaletové okno š. 1100mm/ 950 mm v kamenném ostění - bude provedena celková repase okna dle popisu viz. odkaz Ob41 | kus | 2 |  | 0 | vlastní položka |  | základní |  | 0 | 0 | 0 | 0 | 0 | 16 | K | 2 |  |  |  | ROZPOCET |  |  |  |  | 0 | 0 | 0 | 0 | 0 | 1 | 0 | 16 | 272112605
| PP |  | Špaletové okno š. 1100mm/ 950 mm v kamenném ostění - bude provedena celková repase okna dle popisu viz. odkaz Ob41 | [14 empty] | PP | 2
326 | K | Ob42 | Špaletové okno š. 1060mm/ 1100 mm v kamenném ostění - bude provedena celková repase okna dle popisu viz. odkaz Ob42 | kus | 1 |  | 0 | vlastní položka |  | základní |  | 0 | 0 | 0 | 0 | 0 | 16 | K | 2 |  |  |  | ROZPOCET |  |  |  |  | 0 | 0 | 0 | 0 | 0 | 1 | 0 | 16 | -432101593
| PP |  | Špaletové okno š. 1060mm/ 1100 mm v kamenném ostění - bude provedena celková repase okna dle popisu viz. odkaz Ob42 | [14 empty] | PP | 2
327 | K | Ob43 | Špaletové okno š. 1050mm/ 800 mm v kamenném ostění - bude provedena celková repase okna dle popisu viz. odkaz Ob43 | kus | 1 |  | 0 | vlastní položka |  | základní |  | 0 | 0 | 0 | 0 | 0 | 16 | K | 2 |  |  |  | ROZPOCET |  |  |  |  | 0 | 0 | 0 | 0 | 0 | 1 | 0 | 16 | -1752762320
| PP |  | Špaletové okno š. 1050mm/ 800 mm v kamenném ostění - bude provedena celková repase okna dle popisu viz. odkaz Ob43 | [14 empty] | PP | 2
328 | K | Ob44 | Okno š. 1050mm/800mm v kamenném ostění - bude provedena celková repase okna dle popisu viz. odkaz Ob44 | kus | 1 |  | 0 | vlastní položka |  | základní |  | 0 | 0 | 0 | 0 | 0 | 16 | K | 2 |  |  |  | ROZPOCET |  |  |  |  | 0 | 0 | 0 | 0 | 0 | 1 | 0 | 16 | -970098251
| PP |  | Okno š. 1050mm/800mm v kamenném ostění - bude provedena celková repase okna dle popisu viz. odkaz Ob44 | [14 empty] | PP | 2
329 | K | Ob45 | Vlez do krovu ve štítu š. 590mm/ 530 mm - bude provedena celková repase okna dle popisu viz. odkaz Ob45 | kus | 1 |  | 0 | vlastní položka |  | základní |  | 0 | 0 | 0 | 0 | 0 | 16 | K | 2 |  |  |  | ROZPOCET |  |  |  |  | 0 | 0 | 0 | 0 | 0 | 1 | 0 | 16 | -51527700
| PP |  | Vlez do krovu ve štítu š. 590mm/ 530 mm - bude provedena celková repase okna dle popisu viz. odkaz Ob45 | [14 empty] | PP | 2
330 | K | Ob46 | Špaletové okno 950mm/ 1050 mm v kamenném ostění - bude provedena celková repase okna dle popisu viz. odkaz Ob46 | kus | 2 |  | 0 | vlastní položka |  | základní |  | 0 | 0 | 0 | 0 | 0 | 16 | K | 2 |  |  |  | ROZPOCET |  |  |  |  | 0 | 0 | 0 | 0 | 0 | 1 | 0 | 16 | 874754944
| PP |  | Špaletové okno 950mm/ 1050 mm v kamenném ostění - bude provedena celková repase okna dle popisu viz. odkaz Ob46 | [14 empty] | PP | 2
331 | K | Ob5 | Stávající asymetricky dovnitř otevíravá vrata 2150 x 3390 mm s dveřmi 840/2040 mm bude provedena řemeslná obnova s dozorem restaurátora viz část D.3 Restaurátorský záměr a odkaz Ob5 | kus | 1 |  | 0 | vlastní položka |  | základní |  | 0 | 0 | 0 | 0 | 0 | 16 | K | 2 |  |  |  | ROZPOCET |  |  |  |  | 0 | 0 | 0 | 0 | 0 | 1 | 0 | 16 | 2091912262
| PP |  | Stávající asymetricky dovnitř otevíravá vrata 2150 x 3390 mm s dveřmi 840/2040 mm bude provedena řemeslná obnova s dozorem restaurátora viz část D.3 Restaurátorský záměr a odkaz Ob5 | [14 empty] | PP | 2
332 | K | Ob50 | Stávající osazené, slohové, okno š. 700mm/ 1330 mm - bude provedena celková repase okna dle popisu viz. odkaz Ob50 | kus | 1 |  | 0 | vlastní položka |  | základní |  | 0 | 0 | 0 | 0 | 0 | 16 | K | 2 |  |  |  | ROZPOCET |  |  |  |  | 0 | 0 | 0 | 0 | 0 | 1 | 0 | 16 | 1266526741
| PP |  | Stávající osazené, slohové, okno š. 700mm/ 1330 mm - bude provedena celková repase okna dle popisu viz. odkaz Ob50 | [14 empty] | PP | 2
333 | K | Ob56 | Stávající osazené, slohové, okno š. 400mm/ 700 mm s osazené tradičním způsobem v okenní špaletě - drobné opravy a obnova nátěru viz. odkaz Ob/56 | kus | 1 |  | 0 | vlastní položka |  | základní |  | 0 | 0 | 0 | 0 | 0 | 16 | K | 2 |  |  |  | ROZPOCET |  |  |  |  | 0 | 0 | 0 | 0 | 0 | 1 | 0 | 16 | 1082314989
| PP |  | Stávající osazené, slohové, okno š. 400mm/ 700 mm s osazené tradičním způsobem v okenní špaletě - drobné opravy a obnova nátěru viz. odkaz Ob/56 | [14 empty] | PP | 2
334 | K | Ob6 | Stávající osazené, slohové, okno 700/1070 mm s osazením v kamenném ostění bude provedena celková repase okna dle popisu viz. odkaz Ob6 | kus | 1 |  | 0 | vlastní položka |  | základní |  | 0 | 0 | 0 | 0 | 0 | 16 | K | 2 |  |  |  | ROZPOCET |  |  |  |  | 0 | 0 | 0 | 0 | 0 | 1 | 0 | 16 | -2136875091
| PP |  | Stávající osazené, slohové, okno 700/1070 mm s osazením v kamenném ostění bude provedena celková repase okna dle popisu viz. odkaz Ob6 | [14 empty] | PP | 2
335 | K | Ob7 | Špaletové okno 800/1500 mm v kamenném ostění bude provedena celková repase okna dle popisu viz. odkaz Ob7 | kus | 1 |  | 0 | vlastní položka |  | základní |  | 0 | 0 | 0 | 0 | 0 | 16 | K | 2 |  |  |  | ROZPOCET |  |  |  |  | 0 | 0 | 0 | 0 | 0 | 1 | 0 | 16 | -1777366279
| PP |  | Špaletové okno 800/1500 mm v kamenném ostění bude provedena celková repase okna dle popisu viz. odkaz Ob7 | [14 empty] | PP | 2
336 | K | Ob8 | Stávající dveře vnější s proskleným nadsvětlíkem 780x2020 mm + nadsvětlík 650 mm - bude provedena celková repase dle popisu viz. odkaz Ob8 | kus | 1 |  | 0 | vlastní položka |  | základní |  | 0 | 0 | 0 | 0 | 0 | 16 | K | 2 |  |  |  | ROZPOCET |  |  |  |  | 0 | 0 | 0 | 0 | 0 | 1 | 0 | 16 | 931152650
| PP |  | Stávající dveře vnější s proskleným nadsvětlíkem 780x2020 mm + nadsvětlík 650 mm - bude provedena celková repase dle popisu viz. odkaz Ob8 | [14 empty] | PP | 2
337 | K | Ob9 | Stávající osazené, slohové, okno 1120x1370 mm s osazením v kamenném ostění –bude provedena celková repase dle popisu viz. odkaz Ob9 | kus | 1 |  | 0 | vlastní položka |  | základní |  | 0 | 0 | 0 | 0 | 0 | 16 | K | 2 |  |  |  | ROZPOCET |  |  |  |  | 0 | 0 | 0 | 0 | 0 | 1 | 0 | 16 | -1920419215
| PP |  | Stávající osazené, slohové, okno 1120x1370 mm s osazením v kamenném ostění –bude provedena celková repase dle popisu viz. odkaz Ob9 | [14 empty] | PP | 2
338 | K | POb1 | Stávající dřevěné dvoukřídlové kazetové dveře plné 1040/1960 mm, budou osazeny samozavíračem a odborně opraveny dle popisu viz. odkaz POb1 | kus | 1 |  | 0 | vlastní položka |  | základní |  | 0 | 0 | 0 | 0 | 0 | 16 | K | 2 |  |  |  | ROZPOCET |  |  |  |  | 0 | 0 | 0 | 0 | 0 | 1 | 0 | 16 | 1324898695
| PP |  | Stávající dřevěné dvoukřídlové kazetové dveře plné 1040/1960 mm, budou osazeny samozavíračem a odborně opraveny dle popisu viz. odkaz POb1 | [14 empty] | PP | 2
339 | K | POb2 | Stávající dřevěné jednokřídlové kazetové dveře plné 950/ 1780mm, budou osazeny samozavíračem s uzavřením pomocí EPS a odborně opraveny dle popisu viz. odkaz POb2 | kus | 1 |  | 0 | vlastní položka |  | základní |  | 0 | 0 | 0 | 0 | 0 | 16 | K | 2 |  |  |  | ROZPOCET |  |  |  |  | 0 | 0 | 0 | 0 | 0 | 1 | 0 | 16 | 1472785579
| PP |  | Stávající dřevěné jednokřídlové kazetové dveře plné 950/ 1780mm, budou osazeny samozavíračem s uzavřením pomocí EPS a odborně opraveny dle popisu viz. odkaz POb2 | [14 empty] | PP | 2
340 | K | POb4 | Stávající dřevěné dvoukřídlové kazetové dveře 1100/2110 mm, budou osazeny samozavíračem s uzavřením pomocí EPS a odborně opraveny dle popisu viz. odkaz POb4 | kus | 1 |  | 0 | vlastní položka |  | základní |  | 0 | 0 | 0 | 0 | 0 | 16 | K | 2 |  |  |  | ROZPOCET |  |  |  |  | 0 | 0 | 0 | 0 | 0 | 1 | 0 | 16 | 1619135135
| PP |  | Stávající dřevěné dvoukřídlové kazetové dveře 1100/2110 mm, budou osazeny samozavíračem s uzavřením pomocí EPS a odborně opraveny dle popisu viz. odkaz POb4 | [14 empty] | PP | 2
341 | K | POb5 | Stávající dřevěné dvoukřídlové kazetové dveře 1220/2030 mm, budou doplněny samozavíračem a odborně opraveny dle popisu viz. odkaz POb5 (budou trvale uzavřeny) | kus | 1 |  | 0 | vlastní položka |  | základní |  | 0 | 0 | 0 | 0 | 0 | 16 | K | 2 |  |  |  | ROZPOCET |  |  |  |  | 0 | 0 | 0 | 0 | 0 | 1 | 0 | 16 | -62832880
| PP |  | Stávající dřevěné dvoukřídlové kazetové dveře 1220/2030 mm, budou doplněny samozavíračem a odborně opraveny dle popisu viz. odkaz POb5 (budou trvale uzavřeny) | [14 empty] | PP | 2
342 | K | POb6 | Stávající dřevěné dvoukřídlové dveře 1120/1890 mm, budou osazeny samozavíračem s uzavřením pomocí EPS a odborně opraveny dle popisu viz. odkaz POb6 | kus | 1 |  | 0 | vlastní položka |  | základní |  | 0 | 0 | 0 | 0 | 0 | 16 | K | 2 |  |  |  | ROZPOCET |  |  |  |  | 0 | 0 | 0 | 0 | 0 | 1 | 0 | 16 | 736939880
| PP |  | Stávající dřevěné dvoukřídlové dveře 1120/1890 mm, budou osazeny samozavíračem s uzavřením pomocí EPS a odborně opraveny dle popisu viz. odkaz POb6 | [14 empty] | PP | 2
343 | K | POb7 | Stávající dřevěné jednokřídlové dveře 1100/1900 mm, budou osazeny samozavíračem s uzavřením pomocí EPS a odborně opraveny dle popisu viz. odkaz POb7 | kus | 1 |  | 0 | vlastní položka |  | základní |  | 0 | 0 | 0 | 0 | 0 | 16 | K | 2 |  |  |  | ROZPOCET |  |  |  |  | 0 | 0 | 0 | 0 | 0 | 1 | 0 | 16 | -1283701018
| PP |  | Stávající dřevěné jednokřídlové dveře 1100/1900 mm, budou osazeny samozavíračem s uzavřením pomocí EPS a odborně opraveny dle popisu viz. odkaz POb7 | [14 empty] | PP | 2
344 | K | POb8 | Stávající dřevěné jednokřídlové dveře 1000/1800 mm, budou osazeny samozavíračem s uzavřením pomocí EPS a odborně opraveny dle popisu viz. odkaz POb8 | kus | 1 |  | 0 | vlastní položka |  | základní |  | 0 | 0 | 0 | 0 | 0 | 16 | K | 2 |  |  |  | ROZPOCET |  |  |  |  | 0 | 0 | 0 | 0 | 0 | 1 | 0 | 16 | -1703184678
| PP |  | Stávající dřevěné jednokřídlové dveře 1000/1800 mm, budou osazeny samozavíračem s uzavřením pomocí EPS a odborně opraveny dle popisu viz. odkaz POb8 | [14 empty] | PP | 2
345 | K | Sb3 | Stávající pavlačové litinové umyvadlo - bude odborně repasováno dle popisu viz. odkaz Sb3 | kus | 1 |  | 0 | vlastní položka |  | základní |  | 0 | 0 | 0 | 0 | 0 | 16 | K | 2 |  |  |  | ROZPOCET |  |  |  |  | 0 | 0 | 0 | 0 | 0 | 1 | 0 | 16 | 1395260180
| PP |  | Stávající pavlačové litinové zrcadlo - bude odborně repasováno dle popisu viz. odkaz Sb3 | [14 empty] | PP | 2
346 | K | Sb4 | Stávající kachlová kamna v m.č. B.102 odborná repase stávajících mosazných dvířek –kontrola funkčnosti_viz. odkaz Sb4 | kus | 1 |  | 0 | vlastní položka |  | základní |  | 0 | 0 | 0 | 0 | 0 | 16 | K | 2 |  |  |  | ROZPOCET |  |  |  |  | 0 | 0 | 0 | 0 | 0 | 1 | 0 | 16 | 480770421
| PP |  | Stávající kachlová kamna v m.č. B.102 odborná repase stávajících mosazných dvířek –kontrola funkčnosti_viz. odkaz Sb4 | [14 empty] | PP | 2
347 | K | Sb5 | U stávající původní vany – doplnění vodovodní baterie, vana zůstane nefunkční v horní části bude doplněna slohová mosazná umyvadlová baterie_viz. odkaz Sb5 | kus | 1 |  | 0 | vlastní položka |  | základní |  | 0 | 0 | 0 | 0 | 0 | 16 | K | 2 |  |  |  | ROZPOCET |  |  |  |  | 0 | 0 | 0 | 0 | 0 | 1 | 0 | 16 | 1518195331
| PP |  | U stávající původní vany – doplnění vodovodní baterie, vana zůstane nefunkční v horní části bude doplněna slohová mosazná umyvadlová baterie_viz. odkaz Sb5 | [14 empty] | PP | 2
348 | K | Sb6 | Stávající kachlová kamna v m.č. B. 203. zůstanou zachována odborná repase stávajících mosazných dvířek – kontrola funkčnosti_viz. odkaz Sb6 | kus | 1 |  | 0 | vlastní položka |  | základní |  | 0 | 0 | 0 | 0 | 0 | 16 | K | 2 |  |  |  | ROZPOCET |  |  |  |  | 0 | 0 | 0 | 0 | 0 | 1 | 0 | 16 | -1883870575
| PP |  | Stávající kachlová kamna v m.č. B. 203. zůstanou zachována odborná repase stávajících mosazných dvířek – kontrola funkčnosti_viz. odkaz Sb6 | [14 empty] | PP | 2
349 | K | Sb7 | Stávající kachlová kamna v m.č. B. 202. zůstanou zachována odborná repase stávajících mosazných dvířek – kontrola funkčnosti_viz. odkaz Sb7 | kus | 1 |  | 0 | vlastní položka |  | základní |  | 0 | 0 | 0 | 0 | 0 | 16 | K | 2 |  |  |  | ROZPOCET |  |  |  |  | 0 | 0 | 0 | 0 | 0 | 1 | 0 | 16 | 2114220210
| PP |  | Stávající kachlová kamna v m.č. B. 202. zůstanou zachována odborná repase stávajících mosazných dvířek – kontrola funkčnosti_viz. odkaz Sb7 | [14 empty] | PP | 2
350 | K | Sb8 | Stávající kachlová kamna – pec v m.č. B. 302 zůstanou zachována odborná repase stávajících mosazných dvířek – kontrola funkčnosti_viz. odkaz Sb8 | kus | 1 |  | 0 | vlastní položka |  | základní |  | 0 | 0 | 0 | 0 | 0 | 16 | K | 2 |  |  |  | ROZPOCET |  |  |  |  | 0 | 0 | 0 | 0 | 0 | 1 | 0 | 16 | -2099834836
| PP |  | Stávající kachlová kamna – pec v m.č. B. 302 zůstanou zachována odborná repase stávajících mosazných dvířek – kontrola funkčnosti_viz. odkaz Sb8 | [14 empty] | PP | 2
351 | K | Sb10 | Stávající osazený zvonek na dveřní zárubni, zůstane zachován_odborná řemeslná repase s konzervací povrchu_viz. odkaz Sb10 | kus | 1 |  | 0 | vlastní položka |  | základní |  | 0 | 0 | 0 | 0 | 0 | 16 | K | 2 |  |  |  | ROZPOCET |  |  |  |  | 0 | 0 | 0 | 0 | 0 | 1 | 0 | 16 | 1816696332
| PP |  | Stávající osazený zvonek na dveřní zárubni, zůstane zachován_odborná řemeslná repase s konzervací povrchu_viz. odkaz Sb10 | [14 empty] | PP | 2
352 | K | TRb1 | Stávající profilované dřevěné madlo schodiště, kotvené do zdiva š. 40 / dl. 600 mm _drobné opravy obnova nátěru_viz. odkaz TRb1 | kus | 1 |  | 0 | vlastní položka |  | základní |  | 0 | 0 | 0 | 0 | 0 | 16 | K | 2 |  |  |  | ROZPOCET |  |  |  |  | 0 | 0 | 0 | 0 | 0 | 1 | 0 | 16 | 524445092
| PP |  | Stávající profilované dřevěné madlo schodiště, kotvené do zdiva š. 40 / dl. 600 mm _drobné opravy obnova nátěru_viz. odkaz TRb1 | [14 empty] | PP | 2
353 | K | TRb10 | Stávající dřevěná profilovaná zárubeň – nejsou osazené dveře, zárubeň a kování budou odborně řemeslně repasovány dle popisu viz. odkaz TRb10 | kus | 1 |  | 0 | vlastní položka |  | základní |  | 0 | 0 | 0 | 0 | 0 | 16 | K | 2 |  |  |  | ROZPOCET |  |  |  |  | 0 | 0 | 0 | 0 | 0 | 1 | 0 | 16 | -1467191574
| PP |  | Stávající dřevěná profilovaná zárubeň – nejsou osazené dveře, zárubeň a kování budou odborně řemeslně repasovány dle popisu viz. odkaz TRb10 | [14 empty] | PP | 2
354 | K | TRb11 | Dvoukřídlové dveře vnitřní stávající s proskleným nadsvětlíkem š. 1360mm/ v.1800mm+540mm - dveře, zárubeň a kování budou odborně řemeslně repasovány dle popisu viz. odkaz TRb11 | kus | 1 |  | 0 | vlastní položka |  | základní |  | 0 | 0 | 0 | 0 | 0 | 16 | K | 2 |  |  |  | ROZPOCET |  |  |  |  | 0 | 0 | 0 | 0 | 0 | 1 | 0 | 16 | 1813424572
| PP |  | Dvoukřídlové dveře vnitřní stávající s proskleným nadsvětlíkem š. 1360mm/ v.1800mm+540mm - dveře, zárubeň a kování budou odborně řemeslně repasovány dle popisu viz. odkaz TRb11 | [14 empty] | PP | 2
355 | K | TRb12 | Dvoukřídlové dveře vnitřní stávající š. 990mm/ v.1840mm - dveře, zárubeň a kování budou odborně řemeslně repasovány dle popisu viz. odkaz TRb12 | kus | 1 |  | 0 | vlastní položka |  | základní |  | 0 | 0 | 0 | 0 | 0 | 16 | K | 2 |  |  |  | ROZPOCET |  |  |  |  | 0 | 0 | 0 | 0 | 0 | 1 | 0 | 16 | -2099232859
| PP |  | Dvoukřídlové dveře vnitřní stávající š. 990mm/ v.1840mm - dveře, zárubeň a kování budou odborně řemeslně repasovány dle popisu viz. odkaz TRb12 | [14 empty] | PP | 2
356 | K | TRb13 | Stávající dřevěná rámová zárubeň a profilované deštění – chybějící křídlo bude doplněno š. 800mm/ v.1750 mm, zárubeň a kování budou odborně řemeslně repasovány dle popisu viz. odkaz TRb13 | kus | 1 |  | 0 | vlastní položka |  | základní |  | 0 | 0 | 0 | 0 | 0 | 16 | K | 2 |  |  |  | ROZPOCET |  |  |  |  | 0 | 0 | 0 | 0 | 0 | 1 | 0 | 16 | -320010263
| PP |  | Stávající dřevěná rámová zárubeň a profilované deštění – chybějící křídlo bude doplněno š. 800mm/ v.1750 mm, zárubeň a kování budou odborně řemeslně repasovány dle popisu viz. odkaz TRb13 | [14 empty] | PP | 2
357 | K | TRb14 | Stávající dřevěná rámová zárubeň a profilované deštění – chybějící křídlo bude doplněno š. 850mm/ v.2030 mm, zárubeň a kování budou odborně řemeslně repasovány dle popisu viz. odkaz TRb14 | kus | 1 |  | 0 | vlastní položka |  | základní |  | 0 | 0 | 0 | 0 | 0 | 16 | K | 2 |  |  |  | ROZPOCET |  |  |  |  | 0 | 0 | 0 | 0 | 0 | 1 | 0 | 16 | 864498371
| PP |  | Stávající dřevěná rámová zárubeň a profilované deštění – chybějící křídlo bude doplněno š. 850mm/ v.2030 mm, zárubeň a kování budou odborně řemeslně repasovány dle popisu viz. odkaz TRb14 | [14 empty] | PP | 2
358 | K | TRb15 | Dvoukřídlové dveře š.1150mm/ v.1970 mm vnitřní stávající v horní části prosklené - dveře, zárubeň a kování budou odborně řemeslně repasovány dle popisu viz. odkaz TRb15 | kus | 1 |  | 0 | vlastní položka |  | základní |  | 0 | 0 | 0 | 0 | 0 | 16 | K | 2 |  |  |  | ROZPOCET |  |  |  |  | 0 | 0 | 0 | 0 | 0 | 1 | 0 | 16 | 1059498919
| PP |  | Dvoukřídlové dveře š.1150mm/ v.1970 mm vnitřní stávající v horní části prosklené - dveře, zárubeň a kování budou odborně řemeslně repasovány dle popisu viz. odkaz TRb15 | [14 empty] | PP | 2
359 | K | TRb16 | Dvoukřídlové dveře vnitřní stávající š.1000mm/ v.2000 mm - dveře, zárubeň a kování budou odborně řemeslně repasovány dle popisu viz. odkaz TRb16 | kus | 1 |  | 0 | vlastní položka |  | základní |  | 0 | 0 | 0 | 0 | 0 | 16 | K | 2 |  |  |  | ROZPOCET |  |  |  |  | 0 | 0 | 0 | 0 | 0 | 1 | 0 | 16 | -1556300980
| PP |  | Dvoukřídlové dveře vnitřní stávající š.1000mm/ v.2000 mm - dveře, zárubeň a kování budou odborně řemeslně repasovány dle popisu viz. odkaz TRb16 | [14 empty] | PP | 2
360 | K | TRb17 | Jednokřídlové dveře vnitřní stávající – atypické š.750mm/ v.1700 mm, do černé kuchyně v horní části s vloženým okénkem - dveře, zárubeň a kování budou odborně řemeslně repasovány dle popisu viz. odkaz TRb17 | kus | 1 |  | 0 | vlastní položka |  | základní |  | 0 | 0 | 0 | 0 | 0 | 16 | K | 2 |  |  |  | ROZPOCET |  |  |  |  | 0 | 0 | 0 | 0 | 0 | 1 | 0 | 16 | -1720880836
| PP |  | Jednokřídlové dveře vnitřní stávající – atypické š.750mm/ v.1700 mm, do černé kuchyně v horní části s vloženým okénkem - dveře, zárubeň a kování budou odborně řemeslně repasovány dle popisu viz. odkaz TRb17 | [14 empty] | PP | 2
361 | K | TRb18 | Jednokřídlové dveře vnitřní stávající – atypické, do černé kuchyně v horní části s vloženým okénkem š.750mm/ v.1700 mm - dveře, zárubeň a kování budou odborně řemeslně repasovány dle popisu viz. odkaz TRb18 | kus | 1 |  | 0 | vlastní položka |  | základní |  | 0 | 0 | 0 | 0 | 0 | 16 | K | 2 |  |  |  | ROZPOCET |  |  |  |  | 0 | 0 | 0 | 0 | 0 | 1 | 0 | 16 | -1885330864
| PP |  | Jednokřídlové dveře vnitřní stávající – atypické, do černé kuchyně v horní části s vloženým okénkem š.750mm/ v.1700 mm - dveře, zárubeň a kování budou odborně řemeslně repasovány dle popisu viz. odkaz TRb18 | [14 empty] | PP | 2
362 | K | TRb19 | Jednokřídlové dveře vnitřní stávající plátované pro přístup na půdu š.550mm/ v.2220 mm - dveře, zárubeň a kování budou odborně řemeslně repasovány dle popisu viz. odkaz TRb19 | kus | 1 |  | 0 | vlastní položka |  | základní |  | 0 | 0 | 0 | 0 | 0 | 16 | K | 2 |  |  |  | ROZPOCET |  |  |  |  | 0 | 0 | 0 | 0 | 0 | 1 | 0 | 16 | 1659997515
| PP |  | Jednokřídlové dveře vnitřní stávající plátované pro přístup na půdu š.550mm/ v.2220 mm - dveře, zárubeň a kování budou odborně řemeslně repasovány dle popisu viz. odkaz TRb19 | [14 empty] | PP | 2
363 | K | TRb2 | Stávající jednokřídlové kazetové dveře s prosklením 750/1970 mm_odborná repase dle popisu viz. odkaz TRb2 | kus | 1 |  | 0 | vlastní položka |  | základní |  | 0 | 0 | 0 | 0 | 0 | 16 | K | 2 |  |  |  | ROZPOCET |  |  |  |  | 0 | 0 | 0 | 0 | 0 | 1 | 0 | 16 | 367383079
| PP |  | Stávající jednokřídlové kazetové dveře s prosklením 750/1970 mm_odborná repase dle popisu viz. odkaz TRb2 | [14 empty] | PP | 2
364 | K | TRb20 | Stávající atypicky osazené původní průhledové okénko š. 600mm/ 800mm - bude odborně repasováno dle popisu viz. odkaz TRb20 | kus | 1 |  | 0 | vlastní položka |  | základní |  | 0 | 0 | 0 | 0 | 0 | 16 | K | 2 |  |  |  | ROZPOCET |  |  |  |  | 0 | 0 | 0 | 0 | 0 | 1 | 0 | 16 | 1597008434
| PP |  | Stávající atypicky osazené původní průhledové okénko š. 600mm/ 800mm - bude odborně repasováno dle popisu viz. odkaz TRb20 | [14 empty] | PP | 2
365 | K | TRb21 | Stávající jednokřídlové dveře - vnitřní, kazetové plné s vloženou větrací mřížkou š. 700mm/ v.2000mm - dveře, zárubeň a kování budou odborně řemeslně repasovány dle popisu viz. odkaz TRb21 | kus | 1 |  | 0 | vlastní položka |  | základní |  | 0 | 0 | 0 | 0 | 0 | 16 | K | 2 |  |  |  | ROZPOCET |  |  |  |  | 0 | 0 | 0 | 0 | 0 | 1 | 0 | 16 | 1651977814
| PP |  | Stávající jednokřídlové dveře - vnitřní, kazetové plné s vloženou větrací mřížkou š. 700mm/ v.2000mm - dveře, zárubeň a kování budou odborně řemeslně repasovány dle popisu viz. odkaz TRb21 | [14 empty] | PP | 2
366 | K | TRb22 | Stávající dřevěné schodiště v návaznosti na stávající podlahu 3x165x 295 mm - drobné opravy, obnova nátěru_viz. odkaz TRb22 | kus | 1 |  | 0 | vlastní položka |  | základní |  | 0 | 0 | 0 | 0 | 0 | 16 | K | 2 |  |  |  | ROZPOCET |  |  |  |  | 0 | 0 | 0 | 0 | 0 | 1 | 0 | 16 | -840864461
| PP |  | Stávající dřevěné schodiště v návaznosti na stávající podlahu 3x165x 295 mm - drobné opravy, obnova nátěru_viz. odkaz TRb22 | [14 empty] | PP | 2
367 | K | TRb23 | Nové dřevěné schodnicové schodiště 16x 168,7 x 292 mm vložené do stávající konstrukce dřevěného stropu, součástí schodiště nové dřevěné zábradlí viz příloha – schéma navrženého schodiště_kompletní dodávka viz. odkaz TRb23 | kus | 1 |  | 0 | vlastní položka |  | základní |  | 0 | 0 | 0 | 0 | 0 | 16 | K | 2 |  |  |  | ROZPOCET |  |  |  |  | 0 | 0 | 0 | 0 | 0 | 1 | 0 | 16 | 242057605
| PP |  | Nové dřevěné schodnicové schodiště 16x 168,7 x 292 mm vložené do stávající konstrukce dřevěného stropu, součástí schodiště nové dřevěné zábradlí viz příloha – schéma navrženého schodiště_kompletní dodávka viz. odkaz TRb23 | [14 empty] | PP | 2
368 | K | TRb24 | Stávající dřevěné schodiště do podkroví 11 x v. 244 x 142 mm - drobné opravy, obnova nátěru viz. odkaz TRb24 | kus | 1 |  | 0 | vlastní položka |  | základní |  | 0 | 0 | 0 | 0 | 0 | 16 | K | 2 |  |  |  | ROZPOCET |  |  |  |  | 0 | 0 | 0 | 0 | 0 | 1 | 0 | 16 | -1131767804
| PP |  | Stávající dřevěné schodiště do podkroví 11 x v. 244 x 142 mm - drobné opravy, obnova nátěru viz. odkaz TRb24 | [14 empty] | PP | 2
369 | K | TRb25 | Stávající dřevěné zábradlí a dř.madlo schodiště do podkroví v. 890 mm dl. 1,58 + 1,25 +1,58 m - drobné opravy, obnova nátěru viz. odkaz TRb25 | m | 4.4 |  | 0 | vlastní položka |  | základní |  | 0 | 0 | 0 | 0 | 0 | 16 | K | 2 |  |  |  | ROZPOCET |  |  |  |  | 0 | 0 | 0 | 0 | 0 | 1 | 0 | 16 | 160455051
| PP |  | Stávající dřevěné zábradlí a dř.madlo schodiště do podkroví v. 890 mm dl. 1,58 + 1,25 +1,58 m - drobné opravy, obnova nátěru viz. odkaz TRb25 | [14 empty] | PP | 2
370 | K | TRb26 | Stávající dřevěné police vsazené do zdiva š. 460 mm - drobné opravy, obnova nátěru viz. odkaz TRb26 | kus | 3 |  | 0 | vlastní položka |  | základní |  | 0 | 0 | 0 | 0 | 0 | 16 | K | 2 |  |  |  | ROZPOCET |  |  |  |  | 0 | 0 | 0 | 0 | 0 | 1 | 0 | 16 | -762245632
| PP |  | Stávající dřevěné police vsazené do zdiva š. 460 mm - drobné opravy, obnova nátěru viz. odkaz TRb26 | [14 empty] | PP | 2
371 | K | TRb27 | Stávající dřevěné schodiště z 1.NP do 2.NP, nástupní stupně jsou řešeny kamenné 14x 220 x 335 mm - opravy, obnova nátěru viz. odkaz TRb27 | kus | 1 |  | 0 | vlastní položka |  | základní |  | 0 | 0 | 0 | 0 | 0 | 16 | K | 2 |  |  |  | ROZPOCET |  |  |  |  | 0 | 0 | 0 | 0 | 0 | 1 | 0 | 16 | -2047723695
| PP |  | Stávající dřevěné schodiště z 1.NP do 2.NP, nástupní stupně jsou řešeny kamenné 14x 220 x 335 mm - opravy, obnova nátěru viz. odkaz TRb27 | [14 empty] | PP | 2
372 | K | TRb28 | Stávající dřevěné schodiště z 2.NP do 3.NP, na schodišťové zdi dřevěný profilovaný obklad 16x 209 x 220 mm + krycí deska dl. 1100mm š. 300mm - drobné opravy, obnova nátěru viz. odkaz TRb28 | kus | 1 |  | 0 | vlastní položka |  | základní |  | 0 | 0 | 0 | 0 | 0 | 16 | K | 2 |  |  |  | ROZPOCET |  |  |  |  | 0 | 0 | 0 | 0 | 0 | 1 | 0 | 16 | -1977028334
| PP |  | Stávající dřevěné schodiště z 2.NP do 3.NP, na schodišťové zdi dřevěný profilovaný obklad 16x 209 x 220 mm + krycí deska dl. 1100mm š. 300mm - drobné opravy, obnova nátěru viz. odkaz TRb28 | [14 empty] | PP | 2
373 | K | TRb29 | Stávající profilované dřevěné madlo schodiště, kotvené do zdiva v zachovalém stavu š. 40 x 60mm - drobné opravy, obnova nátěru viz. odkaz TRb29 | m | 9.4 |  | 0 | vlastní položka |  | základní |  | 0 | 0 | 0 | 0 | 0 | 16 | K | 2 |  |  |  | ROZPOCET |  |  |  |  | 0 | 0 | 0 | 0 | 0 | 1 | 0 | 16 | -66667806
| PP |  | Stávající profilované dřevěné madlo schodiště, kotvené do zdiva v zachovalém stavu š. 40 x 60mm - drobné opravy, obnova nátěru viz. odkaz TRb29 | [14 empty] | PP | 2
374 | K | TRb3 | Stávající dvoukřídlové atypické dveře do suterénu 1180/1860 mm - bude provedena obnova nátěru a repase kovářský prvků a závěsů viz. odkaz TRb3 | kus | 1 |  | 0 | vlastní položka |  | základní |  | 0 | 0 | 0 | 0 | 0 | 16 | K | 2 |  |  |  | ROZPOCET |  |  |  |  | 0 | 0 | 0 | 0 | 0 | 1 | 0 | 16 | -1151528357
| PP |  | Stávající dvoukřídlové atypické dveře do suterénu 1180/1860 mm - bude provedena obnova nátěru a repase kovářský prvků a závěsů viz. odkaz TRb3 | [14 empty] | PP | 2
375 | K | TRb4 | Jednokřídlové dveře vnitřní s nadsvětlíkem š.780 /v.1780 + 490 mm_odborná repase dle popisu viz. odkaz TRb4 | kus | 1 |  | 0 | vlastní položka |  | základní |  | 0 | 0 | 0 | 0 | 0 | 16 | K | 2 |  |  |  | ROZPOCET |  |  |  |  | 0 | 0 | 0 | 0 | 0 | 1 | 0 | 16 | 1884874553
| PP |  | Jednokřídlové dveře vnitřní s nadsvětlíkem š.780 /v.1780 + 490 mm_odborná repase dle popisu viz. odkaz TRb4 | [14 empty] | PP | 2
376 | K | TRb6 | Dvoukkřídlové atypické kazetové dveře š. 1080mm/ v. 1380mm pro přístup do prostoru pod schodištěm_odborná repase dle popisu viz. odkaz TRb6 | kus | 1 |  | 0 | vlastní položka |  | základní |  | 0 | 0 | 0 | 0 | 0 | 16 | K | 2 |  |  |  | ROZPOCET |  |  |  |  | 0 | 0 | 0 | 0 | 0 | 1 | 0 | 16 | 1887948801
| PP |  | Dvoukkřídlové atypické kazetové dveře š. 1080mm/ v. 1380mm pro přístup do prostoru pod schodištěm_odborná repase dle popisu viz. odkaz TRb6 | [14 empty] | PP | 2
377 | K | TRb7 | Jednokřídlové dveře vnitřní stávající š. 860mm/ v. 1720mm_odborná repase dle popisu viz. odkaz TRb7 | kus | 1 |  | 0 | vlastní položka |  | základní |  | 0 | 0 | 0 | 0 | 0 | 16 | K | 2 |  |  |  | ROZPOCET |  |  |  |  | 0 | 0 | 0 | 0 | 0 | 1 | 0 | 16 | 2015544411
| PP |  | Jednokřídlové dveře vnitřní stávající š. 860mm/ v. 1720mm_odborná repase dle popisu viz. odkaz TRb7 | [14 empty] | PP | 2
378 | K | TRb8 | Dvoukřídlové dveře vnitřní stávající s proskleným nadsvětlíkem š. 1470mm/ 1720mm+610mm_odborná repase dle popisu viz. odkaz TRb8 | kus | 1 |  | 0 | vlastní položka |  | základní |  | 0 | 0 | 0 | 0 | 0 | 16 | K | 2 |  |  |  | ROZPOCET |  |  |  |  | 0 | 0 | 0 | 0 | 0 | 1 | 0 | 16 | 1234735869
| PP |  | Dvoukřídlové dveře vnitřní stávající s proskleným nadsvětlíkem š. 1470mm/ 1720mm+610mm_odborná repase dle popisu viz. odkaz TRb8 | [14 empty] | PP | 2
379 | K | TRb9 | Dvoukřídlové dveře vnitřní stávající plné kazetovné š. 1130mm/ v.1990mm _odborná repase dle popisu viz. odkaz TRb9 | kus | 1 |  | 0 | vlastní položka |  | základní |  | 0 | 0 | 0 | 0 | 0 | 16 | K | 2 |  |  |  | ROZPOCET |  |  |  |  | 0 | 0 | 0 | 0 | 0 | 1 | 0 | 16 | -1103853943
| PP |  | Dvoukřídlové dveře vnitřní stávající plné kazetovné š. 1130mm/ v.1990mm _odborná repase dle popisu viz. odkaz TRb9 | [14 empty] | PP | 2
380 | K | 998766103 | Přesun hmot tonážní pro konstrukce truhlářské v objektech v do 24 m | t | 38.096 |  | 0 | CS ÚRS 2020 01 |  | základní |  | 0 | 0 | 0 | 0 | 0 | 16 | K | 2 |  |  |  | ROZPOCET |  |  |  |  | 0 | 0 | 0 | 0 | 0 | 1 | 0 | 16 | -1658150651
| PP |  | Přesun hmot pro konstrukce truhlářské stanovený z hmotnosti přesunovaného materiálu vodorovná dopravní vzdálenost do 50 m v objektech výšky přes 12 do 24 m | [14 empty] | PP | 2
| D | 767 | Konstrukce zámečnické |  |  |  | 0 |  |  |  |  | 0 |  | 0.0018426 |  | 0 | 2 | D | 1 |  |  |  | ROZPOCET | [10 empty] | 0
381 | K | 762085112 | Montáž svorníků nebo šroubů délky do 300 mm | kus | 96 |  | 0 | CS ÚRS 2020 01 |  | základní |  | 0 | 0 | 0 | 0 | 0 | 16 | K | 2 |  |  |  | ROZPOCET |  |  |  |  | 0 | 0 | 0 | 0 | 0 | 1 | 0 | 16 | 160314810
| PP |  | Práce společné pro tesařské konstrukce montáž ocelových spojovacích prostředků (materiál ve specifikaci) svorníků, šroubů délky přes 150 do 300 mm | [14 empty] | PP | 2
| VV |  | 72+24"Zb1,Zb2 |  | 96 | [12 empty] | VV | 2 | 2 | True | 1 | ROZPOCET
382 | M | Zb1 | Svorníky M16 - závitovaná tyč M 16P +2 podložky ø 50/5 + 2 matice M16P + 1x hmoždík ø 75 mm _viz. odkaz Zb/1 | kus | 72 |  | 0 | vlastní položka |  | základní |  | 0 | 0 | 0 | 0 | 0 | 32 | M | 2 |  |  |  | ROZPOCET |  |  |  |  | 0 | 0 | 0 | 0 | 0 | 1 | 0 | 16 | 672035617
| PP |  | Svorníky M16 - závitovaná tyč M 16P +2 podložky ø 50/5 + 2 matice M16P + 1x hmoždík ø 75 mm _viz. odkaz Zb/1 | [14 empty] | PP | 2
383 | M | Zb2 | Svorníky M20 - závitovaná tyč M 20P +2 podložky ø 80/8 + 2 matice M20P + 1x hmoždík ø 90 mm _viz. odkaz Zb/2 | kus | 24 |  | 0 | vlastní položka |  | základní |  | 0 | 0 | 0 | 0 | 0 | 32 | M | 2 |  |  |  | ROZPOCET |  |  |  |  | 0 | 0 | 0 | 0 | 0 | 1 | 0 | 16 | -1515546367
| PP |  | Svorníky M20 - závitovaná tyč M 20P +2 podložky ø 80/8 + 2 matice M20P + 1x hmoždík ø 90 mm _viz. odkaz Zb/2 | [14 empty] | PP | 2
384 | K | Zb3 | Stávající kovové spony v krovu čelního objektu. Kovový pásek 40/5 prošroubovaný k vaznici v místě plných vazeb, prvek zachovat, očistit a nově natřít rozměry 40/5 – 800 mm _viz. odkaz Zb/3 | kus | 8 |  | 0 | vlastní položka |  | základní |  | 0 | 0 | 0 | 0 | 0 | 16 | K | 2 |  |  |  | ROZPOCET |  |  |  |  | 0 | 0 | 0 | 0 | 0 | 1 | 0 | 16 | -792398199
| PP |  | Stávající kovové spony v krovu čelního objektu. Kovový pásek 40/5 prošroubovaný k vaznici v místě plných vazeb, prvek zachovat, očistit a nově natřít rozměry 40/5 – 800 mm _viz. odkaz Zb/3 | [14 empty] | PP | 2
385 | K | Zb4 | Stávající kovové konzolovité kované háky podokapních žlabů, prvek zachovat, očistit a nově natřít, do styku s měděným žlabem vložit měděný pásek tl. 1,0 mm, rozměry 40/5 – 800 mm_viz. odkaz Zb/4 | kus | 13 |  | 0 | vlastní položka |  | základní |  | 0 | 0 | 0 | 0 | 0 | 16 | K | 2 |  |  |  | ROZPOCET |  |  |  |  | 0 | 0 | 0 | 0 | 0 | 1 | 0 | 16 | 473367811
| PP |  | Stávající kovové konzolovité kované háky podokapních žlabů, prvek zachovat, očistit a nově natřít, do styku s měděným žlabem vložit měděný pásek tl. 1,0 mm, rozměry 40/5 – 800 mm_viz. odkaz Zb/4 | [14 empty] | PP | 2
386 | K | 767999R1 | Montáž komínových stříšek Zb5,6,7,8 | kus | 4 |  | 0 | vlastní položka |  | základní |  | 0 | 0 | 0 | 0 | 0 | 16 | K | 2 |  |  |  | ROZPOCET |  |  |  |  | 0 | 0 | 0 | 0 | 0 | 1 | 0 | 16 | -749891356
| PP |  | Montáž komínových stříšek Zb5,6,7,8 | [14 empty] | PP | 2
387 | M | Zb5 | Nová stříška nad komínovým průduchem půdorysně 850/850 mm vlastní střecha plech tl. 1,5 mm, nosná konstrukce z ocelových profilů 10/20 mm, pozinkování + 1x nástřik základní syntetickou barvou + 2x vrchní grafitová, černá matná_viz. odkaz Zb5 | kus | 1 |  | 0 | vlastní položka |  | základní |  | 0 | 0 | 0 | 0 | 0 | 32 | M | 2 |  |  |  | ROZPOCET |  |  |  |  | 0 | 0 | 0 | 0 | 0 | 1 | 0 | 16 | -688225045
| PP |  | Nová stříška nad komínovým průduchem půdorysně 850/850 mm vlastní střecha plech tl. 1,5 mm, nosná konstrukce z ocelových profilů 10/20 mm, pozinkování + 1x nástřik základní syntetickou barvou + 2x vrchní grafitová, černá matná_viz. odkaz Zb5 | [14 empty] | PP | 2
388 | M | Zb6 | Nová stříška nad komínovým průduchem půdorysně 920/660 mm vlastní střecha plech tl. 1,5 mm, nosná konstrukce z ocelových profilů 10/20 mm, pozinkování + 1x nástřik základní syntetickou barvou + 2x vrchní grafitová, černá matná_viz. odkaz Zb6 | kus | 1 |  | 0 | vlastní položka |  | základní |  | 0 | 0 | 0 | 0 | 0 | 32 | M | 2 |  |  |  | ROZPOCET |  |  |  |  | 0 | 0 | 0 | 0 | 0 | 1 | 0 | 16 | -1377710642
| PP |  | Nová stříška nad komínovým průduchem půdorysně 920/660 mm vlastní střecha plech tl. 1,5 mm, nosná konstrukce z ocelových profilů 10/20 mm, pozinkování + 1x nástřik základní syntetickou barvou + 2x vrchní grafitová, černá matná_viz. odkaz Zb6 | [14 empty] | PP | 2
389 | M | Zb7 | Nová stříška nad komínovým průduchem půdorysně 720/860 mm vlastní střecha plech tl. 1,5 mm, nosná konstrukce z ocelových profilů 10/20 mm, pozinkování + 1x nástřik základní syntetickou barvou + 2x vrchní grafitová, černá matná_viz. odkaz Zb7 | kus | 1 |  | 0 | vlastní položka |  | základní |  | 0 | 0 | 0 | 0 | 0 | 32 | M | 2 |  |  |  | ROZPOCET |  |  |  |  | 0 | 0 | 0 | 0 | 0 | 1 | 0 | 16 | 1003224707
| PP |  | Nová stříška nad komínovým průduchem půdorysně 720/860 mm vlastní střecha plech tl. 1,5 mm, nosná konstrukce z ocelových profilů 10/20 mm, pozinkování + 1x nástřik základní syntetickou barvou + 2x vrchní grafitová, černá matná_viz. odkaz Zb7 | [14 empty] | PP | 2
390 | M | Zb8 | Nová stříška nad komínovým průduchem půdorysně 600/600 mm vlastní střecha plech tl. 1,5 mm, nosná konstrukce z ocelových profilů 10/20 mm, pozinkování + 1x nástřik základní syntetickou barvou + 2x vrchní grafitová, černá matná_viz. odkaz Zb8 | kus | 1 |  | 0 | vlastní položka |  | základní |  | 0 | 0 | 0 | 0 | 0 | 32 | M | 2 |  |  |  | ROZPOCET |  |  |  |  | 0 | 0 | 0 | 0 | 0 | 1 | 0 | 16 | 1351777968
| PP |  | Nová stříška nad komínovým průduchem půdorysně 600/600 mm vlastní střecha plech tl. 1,5 mm, nosná konstrukce z ocelových profilů 10/20 mm, pozinkování + 1x nástřik základní syntetickou barvou + 2x vrchní grafitová, černá matná_viz. odkaz Zb8 | [14 empty] | PP | 2
| D | KO | Kovářské prvky |  |  |  | 0 |  |  |  |  | 0 |  | 0.0018426 |  | 0 | 2 | D | 2 |  |  |  | ROZPOCET | [10 empty] | 0
391 | K | 767220420 | Montáž zábradlí schodišťového z profilové oceli do zdi hmotnosti do 40 kg | m | 2 |  | 0 | CS ÚRS 2020 01 |  | základní |  | 0 | 0 | 0 | 0 | 0 | 16 | K | 3 |  |  |  | ROZPOCET |  |  |  |  | 0 | 0 | 0 | 0 | 0 | 1 | 0 | 16 | 959466527
| PP |  | Montáž schodišťového zábradlí z profilové oceli do zdiva, hmotnosti 1 m zábradlí přes 20 do 40 kg | [14 empty] | PP | 3
| VV |  | 2*1,0"KO13b |  | 2 | [12 empty] | VV | 3 | 2 | True | 1 | ROZPOCET
392 | M | KO13b | Nové zábradlí vnějšího schodiště - ornamentální zábradlí dl.1000/v.650 mm_viz. odkaz KO/13b | kus | 2 |  | 0 | vlastní položka |  | základní |  | 0 | 0 | 0 | 0 | 0 | 32 | M | 3 |  |  |  | ROZPOCET |  |  |  |  | 0 | 0 | 0 | 0 | 0 | 1 | 0 | 16 | 272914454
| PP |  | Nové zábradlí vnějšího schodiště - ornamentální zábradlí dl.1000/v.650 mm_viz. odkaz KO/13b | [14 empty] | PP | 3
393 | K | 767165111 | Montáž zábradlí rovného madla z trubek nebo tenkostěnných profilů šroubovaného | m | 3.5 |  | 0 | CS ÚRS 2020 01 |  | základní |  | 0 | 0 | 0 | 0 | 0 | 16 | K | 3 |  |  |  | ROZPOCET |  |  |  |  | 0 | 0 | 0 | 0 | 0 | 1 | 0 | 16 | 661044024
| PP |  | Montáž zábradlí rovného madel z trubek nebo tenkostěnných profilů šroubováním | [14 empty] | PP | 3
| VV |  | 3,5"KO04b |  | 3.5 | [12 empty] | VV | 3 | 2 | True | 1 | ROZPOCET
394 | M | KO04b | Nové doplněné madlo schodiště dl. 3500 mm + 4 ks kotvy do zdiva, materiál ocel - kovářsky opracovaná_viz. odkaz KO/4b | kus | 1 |  | 0 | vlastní položka |  | základní |  | 0 | 0 | 0 | 0 | 0 | 32 | M | 3 |  |  |  | ROZPOCET |  |  |  |  | 0 | 0 | 0 | 0 | 0 | 1 | 0 | 16 | 511278493
| PP |  | Nové doplněné madlo schodiště dl. 3500 mm + 4 ks kotvy do zdiva, materiál ocel - kovářsky opracovaná_viz. odkaz KO/4b | [14 empty] | PP | 3
395 | K | 767662120 | Montáž mříží pevných přivařených | m2 | 4.849 |  | 0 | CS ÚRS 2020 01 |  | základní |  | 0 | 0.00038 | 0.0018426 | 0 | 0 | 16 | K | 3 |  |  |  | ROZPOCET |  |  |  |  | 0 | 0 | 0 | 0 | 0 | 1 | 0 | 16 | 747899955
| PP |  | Montáž mříží pevných, připevněných svařováním | [14 empty] | PP | 3
| VV |  | KO05b,09b,02b,03b | [14 empty] | VV | 3 | 1 | True | 0 | ROZPOCET
| VV |  | 0,42*0,45+0,78*2,67+0,84*1,86+0,7*1,45 |  | 4.849 | [12 empty] | VV | 3 | 2 | True | 0 | ROZPOCET
| VV |  | Součet |  | 4.849 | [12 empty] | VV | 3 | 4 | True | 1 | ROZPOCET
396 | M | KO05b | Nová kovaná probíjená mříž z profilů 16/16 rozměr 420x450 mm, materiál ocel - kovářsky opracovaná_viz. odkaz KO/5b | kus | 1 |  | 0 | vlastní položka |  | základní |  | 0 | 0 | 0 | 0 | 0 | 32 | M | 3 |  |  |  | ROZPOCET |  |  |  |  | 0 | 0 | 0 | 0 | 0 | 1 | 0 | 16 | 508696017
| PP |  | Nová kovaná probíjená mříž z profilů 16/16 rozměr 420x450 mm, materiál ocel - kovářsky opracovaná_viz. odkaz KO/5b | [14 empty] | PP | 3
397 | M | KO09b | Nová mříž jednokřídlová,s rámem a vnitřními svislými pruty 16/16mm s předpokladem využití stávajících závěsů ve zdivu otevíravá 780/2670 mm, materiál ocel - kovářsky opracovaná, nátěr_viz. odkaz KO/9b | kus | 1 |  | 0 | vlastní položka |  | základní |  | 0 | 0 | 0 | 0 | 0 | 32 | M | 3 |  |  |  | ROZPOCET |  |  |  |  | 0 | 0 | 0 | 0 | 0 | 1 | 0 | 16 | -2064311100
| PP |  | Nová mříž jednokřídlová,s rámem a vnitřními svislými pruty 16/16mm s předpokladem využití stávajících závěsů ve zdivu otevíravá 780/2670 mm, materiál ocel - kovářsky opracovaná, nátěr_viz. odkaz KO/9b | [14 empty] | PP | 3
398 | M | KO02b | Nová kovaná jednokřídlová mříž 840/1860 mm, materiál ocel - kovářsky opracovaná_viz. odkaz KO/2b | kus | 1 |  | 0 | vlastní položka |  | základní |  | 0 | 0 | 0 | 0 | 0 | 32 | M | 3 |  |  |  | ROZPOCET |  |  |  |  | 0 | 0 | 0 | 0 | 0 | 1 | 0 | 16 | -2095722110
| PP |  | Nová kovaná jednokřídlová mříž 840/1860 mm, materiál ocel - kovářsky opracovaná_viz. odkaz KO/2b | [14 empty] | PP | 3
399 | M | KO03b | Nová kovaná jednokřídlová mříž 700/1450 mm, materiál ocel - kovářsky opracovaná_viz. odkaz KO/3b | kus | 1 |  | 0 | vlastní položka |  | základní |  | 0 | 0 | 0 | 0 | 0 | 32 | M | 3 |  |  |  | ROZPOCET |  |  |  |  | 0 | 0 | 0 | 0 | 0 | 1 | 0 | 16 | 461380373
| PP |  | Nová kovaná jednokřídlová mříž 700/1450 mm, materiál ocel - kovářsky opracovaná_viz. odkaz KO/3b | [14 empty] | PP | 3
400 | K | KO06b | Stávající mříže osazené v okenní špaletě rozměr 1080/1890 mm, drobná oprava a obnovení nátěru_viz. odkaz KO/6b | kus | 2 |  | 0 | vlastní položka |  | základní |  | 0 | 0 | 0 | 0 | 0 | 16 | K | 3 |  |  |  | ROZPOCET |  |  |  |  | 0 | 0 | 0 | 0 | 0 | 1 | 0 | 16 | -1489185472
| PP |  | Stávající mříže osazené v okenní špaletě rozměr 1080/1890 mm, drobná oprava a obnovení nátěru_viz. odkaz KO/6b | [14 empty] | PP | 3
401 | K | KO07b | Stávající mříž osazené v okenní špaletě rozměr 700/1070 mm, drobná oprava a obnovení nátěru_viz. odkaz KO/7b | kus | 1 |  | 0 | vlastní položka |  | základní |  | 0 | 0 | 0 | 0 | 0 | 16 | K | 3 |  |  |  | ROZPOCET |  |  |  |  | 0 | 0 | 0 | 0 | 0 | 1 | 0 | 16 | -1115600257
| PP |  | Stávající mříž osazené v okenní špaletě rozměr 700/1070 mm, drobná oprava a obnovení nátěru_viz. odkaz KO/7b | [14 empty] | PP | 3
402 | K | KO08b | Stávající mříž osazené v okenní špaletě rozměr 800/1500 mm, drobná oprava a obnovení nátěru_viz. odkaz KO/8b | kus | 1 |  | 0 | vlastní položka |  | základní |  | 0 | 0 | 0 | 0 | 0 | 16 | K | 3 |  |  |  | ROZPOCET |  |  |  |  | 0 | 0 | 0 | 0 | 0 | 1 | 0 | 16 | 391371524
| PP |  | Stávající mříž osazené v okenní špaletě rozměr 800/1500 mm, drobná oprava a obnovení nátěru_viz. odkaz KO/8b | [14 empty] | PP | 3
403 | K | KO10b | Stávající mříž osazené v okenní špaletě rozměr 1120/1370 mm, drobná oprava a obnovení nátěru_viz. odkaz KO/10b | kus | 1 |  | 0 | vlastní položka |  | základní |  | 0 | 0 | 0 | 0 | 0 | 16 | K | 3 |  |  |  | ROZPOCET |  |  |  |  | 0 | 0 | 0 | 0 | 0 | 1 | 0 | 16 | 1225581533
| PP |  | Stávající mříž osazené v okenní špaletě rozměr 1120/1370 mm, drobná oprava a obnovení nátěru_viz. odkaz KO/10b | [14 empty] | PP | 3
404 | K | KO11b | Stávající osazené ornamentální zábradlí dl.1000/v.650 mm , drobná oprava a obnovení nátěru_viz. odkaz KO/11b | kus | 2 |  | 0 | vlastní položka |  | základní |  | 0 | 0 | 0 | 0 | 0 | 16 | K | 3 |  |  |  | ROZPOCET |  |  |  |  | 0 | 0 | 0 | 0 | 0 | 1 | 0 | 16 | 729109812
| PP |  | Stávající osazené ornamentální zábradlí dl.1000/v.650 mm , drobná oprava a obnovení nátěru_viz. odkaz KO/11b | [14 empty] | PP | 3
405 | K | KO12b | Stávající mříž osazené v okenní špaletě rozměr 970/1770 mm, drobná oprava a obnovení nátěru_viz. odkaz KO/12b | kus | 1 |  | 0 | vlastní položka |  | základní |  | 0 | 0 | 0 | 0 | 0 | 16 | K | 3 |  |  |  | ROZPOCET |  |  |  |  | 0 | 0 | 0 | 0 | 0 | 1 | 0 | 16 | -1185445965
| PP |  | Stávající mříž osazené v okenní špaletě rozměr 970/1770 mm, drobná oprava a obnovení nátěru_viz. odkaz KO/12b | [14 empty] | PP | 3
406 | K | KO14b | Stávající mříž osazené v okenní špaletě rozměr 730/860 mm, drobná oprava a obnovení nátěru_viz. odkaz KO/14b | kus | 1 |  | 0 | vlastní položka |  | základní |  | 0 | 0 | 0 | 0 | 0 | 16 | K | 3 |  |  |  | ROZPOCET |  |  |  |  | 0 | 0 | 0 | 0 | 0 | 1 | 0 | 16 | 2030549784
| PP |  | Stávající mříž osazené v okenní špaletě rozměr 730/860 mm, drobná oprava a obnovení nátěru_viz. odkaz KO/14b | [14 empty] | PP | 3
407 | K | KO15b | Stávající mříž osazené v okenní špaletě rozměr 780/980 mm, drobná oprava a obnovení nátěru_viz. odkaz KO/15b | kus | 2 |  | 0 | vlastní položka |  | základní |  | 0 | 0 | 0 | 0 | 0 | 16 | K | 3 |  |  |  | ROZPOCET |  |  |  |  | 0 | 0 | 0 | 0 | 0 | 1 | 0 | 16 | -1416950804
| PP |  | Stávající mříž osazené v okenní špaletě rozměr 780/980 mm, drobná oprava a obnovení nátěru_viz. odkaz KO/15b | [14 empty] | PP | 3
408 | K | KO16b | Stávající mříž osazené v okenní špaletě rozměr 1010/2070 mm, drobná oprava a obnovení nátěru_viz. odkaz KO/16b | kus | 1 |  | 0 | vlastní položka |  | základní |  | 0 | 0 | 0 | 0 | 0 | 16 | K | 3 |  |  |  | ROZPOCET |  |  |  |  | 0 | 0 | 0 | 0 | 0 | 1 | 0 | 16 | 569270812
| PP |  | Stávající mříž osazené v okenní špaletě rozměr 1010/2070 mm, drobná oprava a obnovení nátěru_viz. odkaz KO/16b | [14 empty] | PP | 3
409 | K | KO17b | Stávající osazená komínová dvířka zůstanou zachována 490/650 mm, drobná oprava a obnovení nátěru_viz. odkaz KO/17b | kus | 1 |  | 0 | vlastní položka |  | základní |  | 0 | 0 | 0 | 0 | 0 | 16 | K | 3 |  |  |  | ROZPOCET |  |  |  |  | 0 | 0 | 0 | 0 | 0 | 1 | 0 | 16 | -462136814
| PP |  | Stávající osazená komínová dvířka zůstanou zachována 490/650 mm, drobná oprava a obnovení nátěru_viz. odkaz KO/17b | [14 empty] | PP | 3
410 | K | KO18b | Stávající osazená komínová dvířka zůstanou zachována 680/890 mm, drobná oprava a obnovení nátěru_viz. odkaz KO/18b | kus | 1 |  | 0 | vlastní položka |  | základní |  | 0 | 0 | 0 | 0 | 0 | 16 | K | 3 |  |  |  | ROZPOCET |  |  |  |  | 0 | 0 | 0 | 0 | 0 | 1 | 0 | 16 | 1454398738
| PP |  | Stávající osazená komínová dvířka zůstanou zachována 680/890 mm, drobná oprava a obnovení nátěru_viz. odkaz KO/18b | [14 empty] | PP | 3
411 | K | KO19b | Stávající osazená komínová dvířka zůstanou zachována 680/890 mm, odstranění nátěrů, drobná oprava a obnovení nátěru_viz. odkaz KO/19b | kus | 1 |  | 0 | vlastní položka |  | základní |  | 0 | 0 | 0 | 0 | 0 | 16 | K | 3 |  |  |  | ROZPOCET |  |  |  |  | 0 | 0 | 0 | 0 | 0 | 1 | 0 | 16 | -502883708
| PP |  | Stávající osazená komínová dvířka zůstanou zachována 680/890 mm, odstranění nátěrů, drobná oprava a obnovení nátěru_viz. odkaz KO/19b | [14 empty] | PP | 3
412 | K | KO1b | Stávající kovaná mřížka vsazená do kamenného ostění 510/480 mm bude provedena řemeslná obnova pod dozorem restaurátora,očištění povrchu,antikororozní povrchová úprava_viz. odkaz KO/1b | kus | 1 |  | 0 | vlastní položka |  | základní |  | 0 | 0 | 0 | 0 | 0 | 16 | K | 3 |  |  |  | ROZPOCET |  |  |  |  | 0 | 0 | 0 | 0 | 0 | 1 | 0 | 16 | 479379600
| PP |  | Stávající kovaná mřížka vsazená do kamenného ostění 510/480 mm bude provedena řemeslná obnova pod dozorem restaurátora,očištění povrchu,antikororozní povrchová úprava_viz. odkaz KO/1b | [14 empty] | PP | 3
413 | K | 998767103 | Přesun hmot tonážní pro zámečnické konstrukce v objektech v do 24 m | t | 2.122 |  | 0 | CS ÚRS 2020 01 |  | základní |  | 0 | 0 | 0 | 0 | 0 | 16 | K | 3 |  |  |  | ROZPOCET |  |  |  |  | 0 | 0 | 0 | 0 | 0 | 1 | 0 | 16 | -261347386
| PP |  | Přesun hmot pro zámečnické konstrukce stanovený z hmotnosti přesunovaného materiálu vodorovná dopravní vzdálenost do 50 m v objektech výšky přes 12 do 24 m | [14 empty] | PP | 3
| D | 771 | Podlahy z dlaždic |  |  |  | 0 |  |  |  |  | 0 |  | 22.432 |  | 0 | 2 | D | 1 |  |  |  | ROZPOCET | [10 empty] | 0
414 | K | 771531007 | Montáž podlahy z cihelných dlaždic kladením do malty do 25 ks/m2 | m2 | 218.117 |  | 0 | CS ÚRS 2020 01 |  | základní |  | 0 | 0.03879 | 8.4608 | 0 | 0 | 4 | K | 2 |  |  |  | ROZPOCET |  |  |  |  | 0 | 0 | 0 | 0 | 0 | 1 | 0 | 4 | -1867529755
| PP |  | Montáž podlahy z dlaždic cihelných nebo portlandských tloušťky do 30 mm kladených do malty přes 22 do 25 ks/m2 | [14 empty] | PP | 2
| VV |  | Pb1*0,3 |  | 2.01 | [12 empty] | VV | 2 | 2 | True | 0 | ROZPOCET
| VV |  | Pb2*0,3 |  | 17.178 | [12 empty] | VV | 2 | 2 | True | 0 | ROZPOCET
| VV |  | Pb3 |  | 8.41 | [12 empty] | VV | 2 | 2 | True | 0 | ROZPOCET
| VV |  | Pb4 |  | 5.35 | [12 empty] | VV | 2 | 2 | True | 0 | ROZPOCET
| VV |  | Pb6*0,3 |  | 12.828 | [12 empty] | VV | 2 | 2 | True | 0 | ROZPOCET
| VV |  | Pb27*0,3 |  | 2.721 | [12 empty] | VV | 2 | 2 | True | 0 | ROZPOCET
| VV |  | pb29 |  | 28.47 | [12 empty] | VV | 2 | 2 | True | 0 | ROZPOCET
| VV |  | Pb30 |  | 31.72 | [12 empty] | VV | 2 | 2 | True | 0 | ROZPOCET
| VV |  | Pb31 |  | 109.43 | [12 empty] | VV | 2 | 2 | True | 0 | ROZPOCET
| VV |  | Součet |  | 218.117 | [12 empty] | VV | 2 | 4 | True | 1 | ROZPOCET
415 | M | 59631102 | dlažba ruční cihelná 20 x 20 x 3 cm | kus | 5920 |  | 0 | CS ÚRS 2020 01 |  | základní |  | 0 | 0.00236 | 13.9712 | 0 | 0 | 8 | M | 2 |  |  |  | ROZPOCET |  |  |  |  | 0 | 0 | 0 | 0 | 0 | 1 | 0 | 4 | 393198036
| PP |  | dlažba ruční cihelná 20 x 20 x 3 cm | [14 empty] | PP | 2
| VV |  | 185*32 |  | 5920 | [12 empty] | VV | 2 | 2 | True | 1 | ROZPOCET
416 | K | 771531801 | Demontáž podlah z dlaždic cihelných kladených do malty | m2 | 144.167 |  | 0 | CS ÚRS 2020 01 |  | základní |  | 0 | 0 | 0 | 0 | 0 | 4 | K | 2 |  |  |  | ROZPOCET |  |  |  |  | 0 | 0 | 0 | 0 | 0 | 1 | 0 | 4 | 1562910618
| PP |  | Demontáž podlah z dlaždic cihelných nebo portlanských kladených do malty | [14 empty] | PP | 2
| VV |  | Pb1*0,3 |  | 2.01 | [12 empty] | VV | 2 | 2 | True | 0 | ROZPOCET
| VV |  | Pb2*0,3 |  | 17.178 | [12 empty] | VV | 2 | 2 | True | 0 | ROZPOCET
| VV |  | Pb6*0,3 |  | 12.828 | [12 empty] | VV | 2 | 2 | True | 0 | ROZPOCET
| VV |  | Pb27*0,3 |  | 2.721 | [12 empty] | VV | 2 | 2 | True | 0 | ROZPOCET
| VV |  | Pb31 |  | 109.43 | [12 empty] | VV | 2 | 2 | True | 0 | ROZPOCET
| VV |  | Součet |  | 144.167 | [12 empty] | VV | 2 | 4 | True | 1 | ROZPOCET
417 | K | 998771103 | Přesun hmot tonážní pro podlahy z dlaždic v objektech v do 24 m | t | 22.432 |  | 0 | CS ÚRS 2020 01 |  | základní |  | 0 | 0 | 0 | 0 | 0 | 16 | K | 2 |  |  |  | ROZPOCET |  |  |  |  | 0 | 0 | 0 | 0 | 0 | 1 | 0 | 16 | 1480679213
| PP |  | Přesun hmot pro podlahy z dlaždic stanovený z hmotnosti přesunovaného materiálu vodorovná dopravní vzdálenost do 50 m v objektech výšky přes 12 do 24 m | [14 empty] | PP | 2
| D | 772 | Podlahy z kamene |  |  |  | 0 |  |  |  |  | 0 |  | 2.2515 |  | 0 | 2 | D | 1 |  |  |  | ROZPOCET | [10 empty] | 0
418 | K | 772521150 | Kladení dlažby z kamene z pravoúhlých desek a dlaždic do malty tl do 50 mm | m2 | 24.63 |  | 0 | CS ÚRS 2020 01 |  | základní |  | 0 | 0.04 | 0.9852 | 0 | 0 | 16 | K | 2 |  |  |  | ROZPOCET |  |  |  |  | 0 | 0 | 0 | 0 | 0 | 1 | 0 | 16 | 1352523975
| PP |  | Kladení dlažby z kamene do malty z nejvýše dvou rozdílných druhů pravoúhlých desek nebo dlaždic ve skladbě se pravidelně opakujících, tl. přes 30 do 50 mm | [14 empty] | PP | 2
| VV |  | Pb5*0,3 |  | 9.978 | [12 empty] | VV | 2 | 2 | True | 0 | ROZPOCET
| VV |  | Pb11*0,3 |  | 2.31 | [12 empty] | VV | 2 | 2 | True | 0 | ROZPOCET
| VV |  | Pb13*0,3 |  | 1.002 | [12 empty] | VV | 2 | 2 | True | 0 | ROZPOCET
| VV |  | Pb20*0,3 |  | 7.851 | [12 empty] | VV | 2 | 2 | True | 0 | ROZPOCET
| VV |  | Pb26*0,3 |  | 3.489 | [12 empty] | VV | 2 | 2 | True | 0 | ROZPOCET
| VV |  | Součet |  | 24.63 | [12 empty] | VV | 2 | 4 | True | 1 | ROZPOCET
419 | K | 772528122 | Kladení dlažby z kamene na sucho na terče plochy do 0,25 m2 o výšce terče do 70 mm | m2 | 3.64 |  | 0 | CS ÚRS 2020 01 |  | základní |  | 0 | 0.0012 | 0.004368 | 0 | 0 | 16 | K | 2 |  |  |  | ROZPOCET |  |  |  |  | 0 | 0 | 0 | 0 | 0 | 1 | 0 | 16 | -998517679
| PP |  | Kladení dlažby z kamene na terče (pevné nebo pohyblivé) z nejvýše dvou rozdílných druhů pravoúhlých desek nebo dlaždic ve skladbě se pravidelně opakujících o rozměru dlažby do 0,25 m2, o výšce terče přes 25 do 70 mm | [14 empty] | PP | 2
| VV |  | Pb19 |  | 3.64 | [12 empty] | VV | 2 | 2 | True | 1 | ROZPOCET
420 | M | 58381335 | deska dlažební žula řezaná tl 3cm do 0,48m2 | m2 | 15.579 |  | 0 | CS ÚRS 2020 01 |  | základní |  | 0 | 0.081 | 1.2619 | 0 | 0 | 32 | M | 2 |  |  |  | ROZPOCET |  |  |  |  | 0 | 0 | 0 | 0 | 0 | 1 | 0 | 16 | 631078414
| PP |  | deska dlažební žula řezaná tl 3cm do 0,48m2 | [14 empty] | PP | 2
| VV |  | Pb19 |  | 3.64 | [12 empty] | VV | 2 | 2 | True | 0 | ROZPOCET
| VV |  | Pb20*0,3 |  | 7.851 | [12 empty] | VV | 2 | 2 | True | 0 | ROZPOCET
| VV |  | Pb26*0,3 |  | 3.489 | [12 empty] | VV | 2 | 2 | True | 0 | ROZPOCET
| VV |  | Součet |  | 14.98 | [12 empty] | VV | 2 | 4 | True | 1 | ROZPOCET
| VV |  | 14,98*1,04 'Přepočtené koeficientem množství |  | 15.579 | [12 empty] | VV | 2 | 2 | False | 1 | ROZPOCET
421 | K | 998772103 | Přesun hmot tonážní pro podlahy z kamene v objektech v do 60 m | t | 2.251 |  | 0 | CS ÚRS 2020 01 |  | základní |  | 0 | 0 | 0 | 0 | 0 | 16 | K | 2 |  |  |  | ROZPOCET |  |  |  |  | 0 | 0 | 0 | 0 | 0 | 1 | 0 | 16 | -950894247
| PP |  | Přesun hmot pro kamenné dlažby, obklady schodišťových stupňů a soklů stanovený z hmotnosti přesunovaného materiálu vodorovná dopravní vzdálenost do 50 m v objektech výšky přes 12 do 60 m | [14 empty] | PP | 2
| D | 775 | Podlahy skládané |  |  |  | 0 |  |  |  |  | 0 |  | 0.78628 |  | 0.53793 | 2 | D | 1 |  |  |  | ROZPOCET | [10 empty] | 0
422 | K | 775510952 | Doplnění podlah vlysových, tl do 22 mm, plochy do 1 m2 | kus | 35.862 |  | 0 | CS ÚRS 2020 01 |  | základní |  | 0 | 7e-05 | 0.0025103 | 0 | 0 | 16 | K | 2 |  |  |  | ROZPOCET |  |  |  |  | 0 | 0 | 0 | 0 | 0 | 1 | 0 | 16 | -459192228
| PP |  | Doplnění podlah vlysových bez broušení a olištování tl. do 22 mm, plochy přes 0,25 do 1 m2 | [14 empty] | PP | 2
| VV |  | 30% plochy (předběžně odhadnuto pro potřeby rozpočtu, rozsah bude upřesněn při realizaci | [14 empty] | VV | 2 | 1 | True | 0 | ROZPOCET
| VV |  | Pb18*0,3 |  | 19.809 | [12 empty] | VV | 2 | 2 | True | 0 | ROZPOCET
| VV |  | Pb22*0,3 |  | 16.053 | [12 empty] | VV | 2 | 2 | True | 0 | ROZPOCET
| VV |  | Součet |  | 35.862 | [12 empty] | VV | 2 | 4 | True | 1 | ROZPOCET
423 | M | 61192520 | vlysy parketové dub 21x60x400mm přirozená barevnost | m2 | 36.579 |  | 0 | CS ÚRS 2020 01 |  | základní |  | 0 | 0.01617 | 0.59148 | 0 | 0 | 32 | M | 2 |  |  |  | ROZPOCET |  |  |  |  | 0 | 0 | 0 | 0 | 0 | 1 | 0 | 16 | 1286070856
| PP |  | vlysy parketové dub 21x60x400mm přirozená barevnost | [14 empty] | PP | 2
| VV |  | 35,862*1,02 'Přepočtené koeficientem množství |  | 36.579 | [12 empty] | VV | 2 | 2 | False | 1 | ROZPOCET
424 | K | 775511820 | Demontáž podlah vlysových lepených bez lišt | m2 | 35.862 |  | 0 | CS ÚRS 2020 01 |  | základní |  | 0 | 0 | 0 | 0.015 | 0.53793 | 16 | K | 2 |  |  |  | ROZPOCET |  |  |  |  | 0 | 0 | 0 | 0 | 0 | 1 | 0 | 16 | 380115981
| PP |  | Demontáž podlah vlysových bez lišt lepených | [14 empty] | PP | 2
| VV |  | Pb18*0,3 |  | 19.809 | [12 empty] | VV | 2 | 2 | True | 0 | ROZPOCET
| VV |  | Pb22*0,3 |  | 16.053 | [12 empty] | VV | 2 | 2 | True | 0 | ROZPOCET
| VV |  | Součet |  | 35.862 | [12 empty] | VV | 2 | 4 | True | 1 | ROZPOCET
425 | K | 775591919 | Oprava podlah dřevěných - broušení celkové včetně tmelení | m2 | 238.85 |  | 0 | CS ÚRS 2020 01 |  | základní |  | 0 | 0.00017 | 0.040605 | 0 | 0 | 16 | K | 2 |  |  |  | ROZPOCET |  |  |  |  | 0 | 0 | 0 | 0 | 0 | 1 | 0 | 16 | -1141184194
| PP |  | Ostatní práce při opravách dřevěných podlah broušení podlah vlysových, palubkových, parketových nebo mozaikových celkové včetně tmelení s broušením hrubým, středním a jemným | [14 empty] | PP | 2
| VV |  | Pb18+Pb21+Pb22+Pb24+Pb25 |  | 238.85 | [12 empty] | VV | 2 | 2 | True | 1 | ROZPOCET
426 | K | 775591920 | Oprava podlah dřevěných - vysátí povrchu | m2 | 238.85 |  | 0 | CS ÚRS 2020 01 |  | základní |  | 0 | 0 | 0 | 0 | 0 | 16 | K | 2 |  |  |  | ROZPOCET |  |  |  |  | 0 | 0 | 0 | 0 | 0 | 1 | 0 | 16 | 1953779464
| PP |  | Ostatní práce při opravách dřevěných podlah dokončovací vysátí | [14 empty] | PP | 2
| VV |  | Pb18+Pb21+Pb22+Pb24+Pb25 |  | 238.85 | [12 empty] | VV | 2 | 2 | True | 1 | ROZPOCET
427 | K | 775591921 | Oprava podlah dřevěných - základní lak | m2 | 238.85 |  | 0 | CS ÚRS 2020 01 |  | základní |  | 0 | 0.00026 | 0.062101 | 0 | 0 | 16 | K | 2 |  |  |  | ROZPOCET |  |  |  |  | 0 | 0 | 0 | 0 | 0 | 1 | 0 | 16 | -1017623260
| PP |  | Ostatní práce při opravách dřevěných podlah lakování jednotlivé operace základní lak | [14 empty] | PP | 2
| VV |  | Pb18+Pb21+Pb22+Pb24+Pb25 |  | 238.85 | [12 empty] | VV | 2 | 2 | True | 1 | ROZPOCET
428 | K | 775591922 | Oprava podlah dřevěných - vrchní lak pro běžnou zátěž | m2 | 477.7 |  | 0 | CS ÚRS 2020 01 |  | základní |  | 0 | 0.00015 | 0.071655 | 0 | 0 | 16 | K | 2 |  |  |  | ROZPOCET |  |  |  |  | 0 | 0 | 0 | 0 | 0 | 1 | 0 | 16 | 384618063
| PP |  | Ostatní práce při opravách dřevěných podlah lakování jednotlivé operace vrchní lak pro běžnou zátěž (bytové prostory apod.) | [14 empty] | PP | 2
| VV |  | 238,850*2 |  | 477.7 | [12 empty] | VV | 2 | 2 | True | 1 | ROZPOCET
429 | K | 775591926 | Oprava podlah dřevěných - mezibroušení mezi vrstvami laku | m2 | 716.55 |  | 0 | CS ÚRS 2020 01 |  | základní |  | 0 | 1e-05 | 0.0071655 | 0 | 0 | 16 | K | 2 |  |  |  | ROZPOCET |  |  |  |  | 0 | 0 | 0 | 0 | 0 | 1 | 0 | 16 | -1283498641
| PP |  | Ostatní práce při opravách dřevěných podlah lakování jednotlivé operace mezibroušení mezi vrstvami laku | [14 empty] | PP | 2
| VV |  | 238,850*3 |  | 716.55 | [12 empty] | VV | 2 | 2 | True | 1 | ROZPOCET
430 | K | 775591931 | Oprava podlah dřevěných - nátěr olejem a voskování | m2 | 119.54 |  | 0 | CS ÚRS 2020 01 |  | základní |  | 0 | 5e-05 | 0.005977 | 0 | 0 | 16 | K | 2 |  |  |  | ROZPOCET |  |  |  |  | 0 | 0 | 0 | 0 | 0 | 1 | 0 | 16 | -303548184
| PP |  | Ostatní práce při opravách dřevěných podlah dokončovací nátěr olejem a voskování | [14 empty] | PP | 2
| VV |  | Pb18+Pb22 |  | 119.54 | [12 empty] | VV | 2 | 2 | True | 1 | ROZPOCET
431 | K | 775591941 | Oprava podlah dřevěných - pastování | m2 | 119.54 |  | 0 | CS ÚRS 2020 01 |  | základní |  | 0 | 4e-05 | 0.0047816 | 0 | 0 | 16 | K | 2 |  |  |  | ROZPOCET |  |  |  |  | 0 | 0 | 0 | 0 | 0 | 1 | 0 | 16 | -1829101451
| PP |  | Ostatní práce při opravách dřevěných podlah dokončovací pastování | [14 empty] | PP | 2
| VV |  | Pb18+Pb22 |  | 119.54 | [12 empty] | VV | 2 | 2 | True | 1 | ROZPOCET
432 | K | 998775103 | Přesun hmot tonážní pro podlahy dřevěné v objektech v do 24 m | t | 0.786 |  | 0 | CS ÚRS 2020 01 |  | základní |  | 0 | 0 | 0 | 0 | 0 | 16 | K | 2 |  |  |  | ROZPOCET |  |  |  |  | 0 | 0 | 0 | 0 | 0 | 1 | 0 | 16 | 1091046162
| PP |  | Přesun hmot pro podlahy skládané stanovený z hmotnosti přesunovaného materiálu vodorovná dopravní vzdálenost do 50 m v objektech výšky přes 12 do 24 m | [14 empty] | PP | 2
| D | 776 | Podlahy povlakové |  |  |  | 0 |  |  |  |  | 0 |  | 0 |  | 0.3548 | 2 | D | 1 |  |  |  | ROZPOCET | [10 empty] | 0
433 | K | 776201811 | Demontáž lepených povlakových podlah bez podložky ručně | m2 | 141.92 |  | 0 | CS ÚRS 2020 01 |  | základní |  | 0 | 0 | 0 | 0.0025 | 0.3548 | 16 | K | 2 |  |  |  | ROZPOCET |  |  |  |  | 0 | 0 | 0 | 0 | 0 | 1 | 0 | 16 | 1125222830
| PP |  | Demontáž povlakových podlahovin lepených ručně bez podložky | [14 empty] | PP | 2
| VV |  | Pb21+Pb22+Pb24+Pb28+Pb30 |  | 141.92 | [12 empty] | VV | 2 | 2 | True | 1 | ROZPOCET
434 | K | 776991821 | Odstranění lepidla ručně z podlah | m2 | 141.92 |  | 0 | CS ÚRS 2020 01 |  | základní |  | 0 | 0 | 0 | 0 | 0 | 16 | K | 2 |  |  |  | ROZPOCET |  |  |  |  | 0 | 0 | 0 | 0 | 0 | 1 | 0 | 16 | -1630304546
| PP |  | Ostatní práce odstranění lepidla ručně z podlah | [14 empty] | PP | 2
| VV |  | Pb21+Pb22+Pb24+Pb28+Pb30 |  | 141.92 | [12 empty] | VV | 2 | 2 | True | 1 | ROZPOCET
| D | 782 | Dokončovací práce - obklady z kamene |  |  |  | 0 |  |  |  |  | 0 |  | 0.23333 |  | 0 | 2 | D | 1 |  |  |  | ROZPOCET | [10 empty] | 0
435 | K | 782631114 | Montáž obkladu parapetů z pravoúhlých desek z tvrdého kamene do malty tl přes 50 mm | m2 | 0.78 |  | 0 | CS ÚRS 2020 01 |  | základní |  | 0 | 0.0453 | 0.035334 | 0 | 0 | 16 | K | 2 |  |  |  | ROZPOCET |  |  |  |  | 0 | 0 | 0 | 0 | 0 | 1 | 0 | 16 | -967580107
| PP |  | Montáž obkladů parapetů z tvrdých kamenů kladených do malty z nejvýše dvou rozdílných druhů pravoúhlých desek ve skladbě se pravidelně opakujících tl. přes 50 mm | [14 empty] | PP | 2
| VV |  | 0,3*1,3*2"KAb63 |  | 0.78 | [12 empty] | VV | 2 | 2 | True | 1 | ROZPOCET
436 | M | KAb63 | Nové kamenné krycí desky - nové vnější předložené schodiště – východní fasáda Gerlachovského domu 300/100/dl. 1300 mm_viz. odkaz KAb63 | kus | 2 |  | 0 | vlastní položka |  | základní |  | 0 | 0.099 | 0.198 | 0 | 0 | 32 | M | 2 |  |  |  | ROZPOCET |  |  |  |  | 0 | 0 | 0 | 0 | 0 | 1 | 0 | 16 | 1635474734
| PP |  | Nové kamenné krycí desky - nové vnější předložené schodiště – východní fasáda Gerlachovského domu 300/100/dl. 1300 mm_viz. odkaz KAb63 | [14 empty] | PP | 2
437 | K | 998782103 | Přesun hmot tonážní pro obklady kamenné v objektech v do 60 m | t | 0.233 |  | 0 | CS ÚRS 2020 01 |  | základní |  | 0 | 0 | 0 | 0 | 0 | 16 | K | 2 |  |  |  | ROZPOCET |  |  |  |  | 0 | 0 | 0 | 0 | 0 | 1 | 0 | 16 | 141334825
| PP |  | Přesun hmot pro obklady kamenné stanovený z hmotnosti přesunovaného materiálu vodorovná dopravní vzdálenost do 50 m v objektech výšky přes 12 do 60 m | [14 empty] | PP | 2
| D | 783 | Dokončovací práce - nátěry |  |  |  | 0 |  |  |  |  | 0 |  | 0.65714 |  | 0 | 2 | D | 1 |  |  |  | ROZPOCET | [10 empty] | 0
438 | K | 783201201 | Obroušení tesařských konstrukcí před provedením nátěru | m2 | 8 |  | 0 | CS ÚRS 2020 01 |  | základní |  | 0 | 2e-05 | 0.00016 | 0 | 0 | 16 | K | 2 |  |  |  | ROZPOCET |  |  |  |  | 0 | 0 | 0 | 0 | 0 | 1 | 0 | 16 | 635443761
| PP |  | Příprava podkladu tesařských konstrukcí před provedením nátěru broušení | [14 empty] | PP | 2
| VV |  | stěny vikýře na střeše předního objektu | [14 empty] | VV | 2 | 1 | True | 0 | ROZPOCET
| VV |  | (1,5+1+1,5)*2 |  | 8 | [12 empty] | VV | 2 | 2 | True | 0 | ROZPOCET
| VV |  | Součet |  | 8 | [12 empty] | VV | 2 | 4 | True | 1 | ROZPOCET
439 | K | 783213111 | Napouštěcí jednonásobný syntetický biocidní nátěr tesařských konstrukcí zabudovaných do konstrukce | m2 | 589.782 |  | 0 | CS ÚRS 2020 01 |  | základní |  | 0 | 0.00014 | 0.082569 | 0 | 0 | 16 | K | 2 |  |  |  | ROZPOCET |  |  |  |  | 0 | 0 | 0 | 0 | 0 | 1 | 0 | 16 | 2096660117
| PP |  | Napouštěcí nátěr tesařských konstrukcí zabudovaných do konstrukce proti dřevokazným houbám, hmyzu a plísním jednonásobný syntetický | [14 empty] | PP | 2
| VV |  | (sb1+sb2+sb3+sb4+sb5)*1,5 |  | 589.782 | [12 empty] | VV | 2 | 2 | True | 1 | ROZPOCET
440 | K | 783213101 | Napouštěcí jednonásobný syntetický nátěr tesařských konstrukcí zabudovaných do konstrukce | m2 | 8 |  | 0 | CS ÚRS 2020 01 |  | základní |  | 0 | 0.00014 | 0.00112 | 0 | 0 | 16 | K | 2 |  |  |  | ROZPOCET |  |  |  |  | 0 | 0 | 0 | 0 | 0 | 1 | 0 | 16 | 1960447186
| PP |  | Napouštěcí nátěr tesařských konstrukcí zabudovaných do konstrukce jednonásobný syntetický | [14 empty] | PP | 2
| VV |  | stěny vikýře na střeše předního objektu | [14 empty] | VV | 2 | 1 | True | 0 | ROZPOCET
| VV |  | (1,5+1+1,5)*2 |  | 8 | [12 empty] | VV | 2 | 2 | True | 0 | ROZPOCET
| VV |  | Součet |  | 8 | [12 empty] | VV | 2 | 4 | True | 1 | ROZPOCET
441 | K | 783218101 | Lazurovací jednonásobný syntetický nátěr tesařských konstrukcí | m2 | 24 |  | 0 | CS ÚRS 2020 01 |  | základní |  | 0 | 0.00017 | 0.00408 | 0 | 0 | 16 | K | 2 |  |  |  | ROZPOCET |  |  |  |  | 0 | 0 | 0 | 0 | 0 | 1 | 0 | 16 | -416793752
| PP |  | Lazurovací nátěr tesařských konstrukcí jednonásobný syntetický | [14 empty] | PP | 2
| VV |  | stěny vikýře na střeše předního objektu | [14 empty] | VV | 2 | 1 | True | 0 | ROZPOCET
| VV |  | (1,5+1+1,5)*2*3"3 vrstvy nátěru |  | 24 | [12 empty] | VV | 2 | 2 | True | 0 | ROZPOCET
| VV |  | Součet |  | 24 | [12 empty] | VV | 2 | 4 | True | 1 | ROZPOCET
442 | K | 783801231 | Očištění 1x nátěrem biocidním přípravkem a okartáčováním omítek členitosti 1 a 2 | m2 | 7 |  | 0 | CS ÚRS 2020 01 |  | základní |  | 0 | 0.00034 | 0.00238 | 0 | 0 | 16 | K | 2 |  |  |  | ROZPOCET |  |  |  |  | 0 | 0 | 0 | 0 | 0 | 1 | 0 | 16 | -1803530720
| PP |  | Očištění omítek biocidními prostředky napadených mikroorganismy s okartáčováním, nátěrem jednonásobným, povrchů hladkých omítek hladkých, zrnitých tenkovrstvých nebo štukových stupně členitosti 1 a 2 | [14 empty] | PP | 2
| VV |  | očištění zdiva na střeše od mechů atd. | [14 empty] | VV | 2 | 1 | True | 0 | ROZPOCET
| VV |  | 7,0 |  | 7 | [12 empty] | VV | 2 | 2 | True | 0 | ROZPOCET
| VV |  | Součet |  | 7 | [12 empty] | VV | 2 | 4 | True | 1 | ROZPOCET
443 | K | 783801501 | Omytí omítek před provedením nátěru | m2 | 7 |  | 0 | CS ÚRS 2020 01 |  | základní |  | 0 | 0.0015 | 0.0105 | 0 | 0 | 16 | K | 2 |  |  |  | ROZPOCET |  |  |  |  | 0 | 0 | 0 | 0 | 0 | 1 | 0 | 16 | 197167586
| PP |  | Příprava podkladu omítek před provedením nátěru omytí | [14 empty] | PP | 2
| VV |  | očištění zdiva na střeše od mechů atd. | [14 empty] | VV | 2 | 1 | True | 0 | ROZPOCET
| VV |  | 7,0 |  | 7 | [12 empty] | VV | 2 | 2 | True | 0 | ROZPOCET
| VV |  | Součet |  | 7 | [12 empty] | VV | 2 | 4 | True | 1 | ROZPOCET
444 | K | 783823137 | Penetrační vápenný nátěr hladkých nebo štukových omítek | m2 | 598.2 |  | 0 | CS ÚRS 2020 01 |  | základní |  | 0 | 0.00027 | 0.16151 | 0 | 0 | 16 | K | 2 |  |  |  | ROZPOCET |  |  |  |  | 0 | 0 | 0 | 0 | 0 | 1 | 0 | 16 | 225952686
| PP |  | Penetrační nátěr omítek hladkých omítek hladkých, zrnitých tenkovrstvých nebo štukových stupně členitosti 1 a 2 vápenný | [14 empty] | PP | 2
| VV |  | fasáda do Dřevěné ulice | [14 empty] | VV | 2 | 1 | True | 0 | ROZPOCET
| VV |  | 172 |  | 172 | [12 empty] | VV | 2 | 2 | True | 0 | ROZPOCET
| VV |  | vnitřní fasády a fasáda východní | [14 empty] | VV | 2 | 1 | True | 0 | ROZPOCET
| VV |  | 42+32+49+1,2+257 |  | 381.2 | [12 empty] | VV | 2 | 2 | True | 0 | ROZPOCET
| VV |  | omítky komínů a stěna nad střechou | [14 empty] | VV | 2 | 1 | True | 0 | ROZPOCET
| VV |  | 6+9+8+12+3+7 |  | 45 | [12 empty] | VV | 2 | 2 | True | 0 | ROZPOCET
| VV |  | Součet |  | 598.2 | [12 empty] | VV | 2 | 4 | True | 1 | ROZPOCET
445 | K | 783827427 | Krycí dvojnásobný vápenný nátěr omítek stupně členitosti 1 a 2 | m2 | 598.2 |  | 0 | CS ÚRS 2020 01 |  | základní |  | 0 | 0.00065 | 0.38883 | 0 | 0 | 16 | K | 2 |  |  |  | ROZPOCET |  |  |  |  | 0 | 0 | 0 | 0 | 0 | 1 | 0 | 16 | -998660247
| PP |  | Krycí (ochranný ) nátěr omítek dvojnásobný hladkých omítek hladkých, zrnitých tenkovrstvých nebo štukových stupně členitosti 1 a 2 vápenný | [14 empty] | PP | 2
446 | K | 783897607 | Příplatek k cenám dvojnásobného krycího nátěru omítek za barevné provedení v odstínu světlém | m2 | 598.2 |  | 0 | CS ÚRS 2020 01 |  | základní |  | 0 | 1e-05 | 0.005982 | 0 | 0 | 16 | K | 2 |  |  |  | ROZPOCET |  |  |  |  | 0 | 0 | 0 | 0 | 0 | 1 | 0 | 16 | -556674761
| PP |  | Krycí (ochranný ) nátěr omítek Příplatek k cenám za provádění barevného nátěru v odstínu světlém dvojnásobného | [14 empty] | PP | 2
| D | 784 | Dokončovací práce - malby a tapety |  |  |  | 0 |  |  |  |  | 0 |  | 4.3823 |  | 0.73916 | 2 | D | 1 |  |  |  | ROZPOCET | [10 empty] | 0
447 | K | 784121001 | Oškrabání malby v mísnostech výšky do 3,80 m | m2 | 2384.372 |  | 0 | CS ÚRS 2020 01 |  | základní |  | 0 | 0.001 | 2.3844 | 0.00031 | 0.73916 | 16 | K | 2 |  |  |  | ROZPOCET |  |  |  |  | 0 | 0 | 0 | 0 | 0 | 1 | 0 | 16 | 41457040
| PP |  | Oškrabání malby v místnostech výšky do 3,80 m | [14 empty] | PP | 2
| VV |  | stropy | [14 empty] | VV | 2 | 1 | True | 0 | ROZPOCET
| VV |  | 343,46 |  | 343.46 | [12 empty] | VV | 2 | 2 | True | 0 | ROZPOCET
| VV |  | klenby | [14 empty] | VV | 2 | 1 | True | 0 | ROZPOCET
| VV |  | 258,402 |  | 258.402 | [12 empty] | VV | 2 | 2 | True | 0 | ROZPOCET
| VV |  | stěny | [14 empty] | VV | 2 | 1 | True | 0 | ROZPOCET
| VV |  | 482,971+1366,239 |  | 1849.21 | [12 empty] | VV | 2 | 2 | True | 0 | ROZPOCET
| VV |  | odpočet restaurovaných ploch | [14 empty] | VV | 2 | 1 | True | 0 | ROZPOCET
| VV |  | -(28,82+15,82+22,06) |  | -66.7 | [12 empty] | VV | 2 | 2 | True | 0 | ROZPOCET
| VV | malby | Součet |  | 2384.372 | [12 empty] | VV | 2 | 4 | True | 1 | ROZPOCET
448 | K | 784121011 | Rozmývání podkladu po oškrabání malby v místnostech výšky do 3,80 m | m2 | 2384.372 |  | 0 | CS ÚRS 2020 01 |  | základní |  | 0 | 0 | 0 | 0 | 0 | 16 | K | 2 |  |  |  | ROZPOCET |  |  |  |  | 0 | 0 | 0 | 0 | 0 | 1 | 0 | 16 | -1724191715
| PP |  | Rozmývání podkladu po oškrabání malby v místnostech výšky do 3,80 m | [14 empty] | PP | 2
| VV |  | malby |  | 2384.372 | [12 empty] | VV | 2 | 2 | True | 1 | ROZPOCET
449 | K | 784181011 | Dvojnásobné pačokování v místnostech výšky do 3,80 m | m2 | 2384.372 |  | 0 | CS ÚRS 2020 01 |  | základní |  | 0 | 0.0004 | 0.95375 | 0 | 0 | 16 | K | 2 |  |  |  | ROZPOCET |  |  |  |  | 0 | 0 | 0 | 0 | 0 | 1 | 0 | 16 | -42321816
| PP |  | Pačokování dvojnásobné v místnostech výšky do 3,80 m | [14 empty] | PP | 2
| VV |  | malby |  | 2384.372 | [12 empty] | VV | 2 | 2 | True | 1 | ROZPOCET
450 | K | 784221105 | Dvojnásobné bílé malby ze směsí za sucha dobře otěruvzdorných v místnostech přes 5,00 m | m2 | 311.869 |  | 0 | CS ÚRS 2020 01 |  | základní |  | 0 | 0.00029 | 0.090442 | 0 | 0 | 16 | K | 2 |  |  |  | ROZPOCET |  |  |  |  | 0 | 0 | 0 | 0 | 0 | 1 | 0 | 16 | -15938149
| PP |  | Malby z malířských směsí otěruvzdorných za sucha dvojnásobné, bílé za sucha otěruvzdorné dobře v místnostech výšky přes 5,00 m | [14 empty] | PP | 2
| VV |  | SDK podhledy a předstěny | [14 empty] | VV | 2 | 1 | True | 0 | ROZPOCET
| VV |  | štíty podkroví | [14 empty] | VV | 2 | 1 | True | 0 | ROZPOCET
| VV |  | 2*18 |  | 36 | [12 empty] | VV | 2 | 2 | True | 0 | ROZPOCET
| VV |  | 3np mč B.308 | [14 empty] | VV | 2 | 1 | True | 0 | ROZPOCET
| VV |  | 7 |  | 7 | [12 empty] | VV | 2 | 2 | True | 0 | ROZPOCET
| VV |  | sb1 |  | 183.222 | [12 empty] | VV | 2 | 2 | True | 0 | ROZPOCET
| VV |  | sb4 |  | 85.647 | [12 empty] | VV | 2 | 2 | True | 0 | ROZPOCET
| VV |  | Součet |  | 311.869 | [12 empty] | VV | 2 | 4 | True | 1 | ROZPOCET
451 | K | 784312021 | Dvojnásobné bílé vápenné malby v místnostech výšky do 3,80 m | m2 | 2384.372 |  | 0 | CS ÚRS 2020 01 |  | základní |  | 0 | 0.0004 | 0.95375 | 0 | 0 | 16 | K | 2 |  |  |  | ROZPOCET |  |  |  |  | 0 | 0 | 0 | 0 | 0 | 1 | 0 | 16 | -2037489674
| PP |  | Malby vápenné dvojnásobné, bílé v místnostech výšky do 3,80 m | [14 empty] | PP | 2
| VV |  | malby |  | 2384.372 | [12 empty] | VV | 2 | 2 | True | 1 | ROZPOCET
| D | 787 | Dokončovací práce - zasklívání |  |  |  | 0 |  |  |  |  | 0 |  | 0.0066313 |  | 0 | 2 | D | 1 |  |  |  | ROZPOCET | [10 empty] | 0
452 | K | 787911125 | Montáž protisluneční fólie na sklo | m2 | 64.382 |  | 0 | CS ÚRS 2020 01 |  | základní |  | 0 | 0 | 0 | 0 | 0 | 16 | K | 2 |  |  |  | ROZPOCET |  |  |  |  | 0 | 0 | 0 | 0 | 0 | 1 | 0 | 16 | -1022303754
| PP |  | Zasklívání – ostatní práce montáž fólie na sklo protisluneční (UV) | [14 empty] | PP | 2
| VV |  | Ob2 | [14 empty] | VV | 2 | 1 | True | 0 | ROZPOCET
| VV |  | 1,08*1,89 |  | 2.041 | [12 empty] | VV | 2 | 2 | True | 0 | ROZPOCET
| VV |  | Ob3 | [14 empty] | VV | 2 | 1 | True | 0 | ROZPOCET
| VV |  | 1,08*1,89 |  | 2.041 | [12 empty] | VV | 2 | 2 | True | 0 | ROZPOCET
| VV |  | Ob4 | [14 empty] | VV | 2 | 1 | True | 0 | ROZPOCET
| VV |  | 0,7*1,07 |  | 0.749 | [12 empty] | VV | 2 | 2 | True | 0 | ROZPOCET
| VV |  | Ob6 | [14 empty] | VV | 2 | 1 | True | 0 | ROZPOCET
| VV |  | 0,7*1,07 |  | 0.749 | [12 empty] | VV | 2 | 2 | True | 0 | ROZPOCET
| VV |  | Ob7 | [14 empty] | VV | 2 | 1 | True | 0 | ROZPOCET
| VV |  | 0,8*1,5 |  | 1.2 | [12 empty] | VV | 2 | 2 | True | 0 | ROZPOCET
| VV |  | Ob8 | [14 empty] | VV | 2 | 1 | True | 0 | ROZPOCET
| VV |  | 0,78*(2,02+0,65) |  | 2.083 | [12 empty] | VV | 2 | 2 | True | 0 | ROZPOCET
| VV |  | Ob9 | [14 empty] | VV | 2 | 1 | True | 0 | ROZPOCET
| VV |  | 1,12*1,37 |  | 1.534 | [12 empty] | VV | 2 | 2 | True | 0 | ROZPOCET
| VV |  | Ob11 | [14 empty] | VV | 2 | 1 | True | 0 | ROZPOCET
| VV |  | 0,97*1,77 |  | 1.717 | [12 empty] | VV | 2 | 2 | True | 0 | ROZPOCET
| VV |  | Ob13 | [14 empty] | VV | 2 | 1 | True | 0 | ROZPOCET
| VV |  | 0,73*0,86 |  | 0.628 | [12 empty] | VV | 2 | 2 | True | 0 | ROZPOCET
| VV |  | Ob14 | [14 empty] | VV | 2 | 1 | True | 0 | ROZPOCET
| VV |  | 1,51*1,36*2 |  | 4.107 | [12 empty] | VV | 2 | 2 | True | 0 | ROZPOCET
| VV |  | Ob22 | [14 empty] | VV | 2 | 1 | True | 0 | ROZPOCET
| VV |  | 1,57*2,06*2 |  | 6.468 | [12 empty] | VV | 2 | 2 | True | 0 | ROZPOCET
| VV |  | Ob24 | [14 empty] | VV | 2 | 1 | True | 0 | ROZPOCET
| VV |  | 0,78*0,98 |  | 0.764 | [12 empty] | VV | 2 | 2 | True | 0 | ROZPOCET
| VV |  | Ob25 | [14 empty] | VV | 2 | 1 | True | 0 | ROZPOCET
| VV |  | 0,78*0,98 |  | 0.764 | [12 empty] | VV | 2 | 2 | True | 0 | ROZPOCET
| VV |  | Ob26 | [14 empty] | VV | 2 | 1 | True | 0 | ROZPOCET
| VV |  | 1,07*1,7 |  | 1.819 | [12 empty] | VV | 2 | 2 | True | 0 | ROZPOCET
| VV |  | Ob27 | [14 empty] | VV | 2 | 1 | True | 0 | ROZPOCET
| VV |  | 0,8*0,82 |  | 0.656 | [12 empty] | VV | 2 | 2 | True | 0 | ROZPOCET
| VV |  | Ob31 | [14 empty] | VV | 2 | 1 | True | 0 | ROZPOCET
| VV |  | 1,07*1,66*2 |  | 3.552 | [12 empty] | VV | 2 | 2 | True | 0 | ROZPOCET
| VV |  | Ob32 | [14 empty] | VV | 2 | 1 | True | 0 | ROZPOCET
| VV |  | 1,08*1,67 |  | 1.804 | [12 empty] | VV | 2 | 2 | True | 0 | ROZPOCET
| VV |  | Ob33 | [14 empty] | VV | 2 | 1 | True | 0 | ROZPOCET
| VV |  | 1,08*1,67 |  | 1.804 | [12 empty] | VV | 2 | 2 | True | 0 | ROZPOCET
| VV |  | Ob35 | [14 empty] | VV | 2 | 1 | True | 0 | ROZPOCET
| VV |  | 0,96*1,66 |  | 1.594 | [12 empty] | VV | 2 | 2 | True | 0 | ROZPOCET
| VV |  | Ob36 | [14 empty] | VV | 2 | 1 | True | 0 | ROZPOCET
| VV |  | 0,8*(1,9+0,28) |  | 1.744 | [12 empty] | VV | 2 | 2 | True | 0 | ROZPOCET
| VV |  | Ob37 | [14 empty] | VV | 2 | 1 | True | 0 | ROZPOCET
| VV |  | 0,96*1,55 |  | 1.488 | [12 empty] | VV | 2 | 2 | True | 0 | ROZPOCET
| VV |  | Ob38 | [14 empty] | VV | 2 | 1 | True | 0 | ROZPOCET
| VV |  | 1,07*1,55*2 |  | 3.317 | [12 empty] | VV | 2 | 2 | True | 0 | ROZPOCET
| VV |  | Ob39 | [14 empty] | VV | 2 | 1 | True | 0 | ROZPOCET
| VV |  | 1,07*1,55*2 |  | 3.317 | [12 empty] | VV | 2 | 2 | True | 0 | ROZPOCET
| VV |  | Ob40 | [14 empty] | VV | 2 | 1 | True | 0 | ROZPOCET
| VV |  | 1,1*0,95*2 |  | 2.09 | [12 empty] | VV | 2 | 2 | True | 0 | ROZPOCET
| VV |  | Ob41 | [14 empty] | VV | 2 | 1 | True | 0 | ROZPOCET
| VV |  | 1,07*0,95*2 |  | 2.033 | [12 empty] | VV | 2 | 2 | True | 0 | ROZPOCET
| VV |  | Ob42 | [14 empty] | VV | 2 | 1 | True | 0 | ROZPOCET
| VV |  | 1,06*1,1 |  | 1.166 | [12 empty] | VV | 2 | 2 | True | 0 | ROZPOCET
| VV |  | Ob43 | [14 empty] | VV | 2 | 1 | True | 0 | ROZPOCET
| VV |  | 1,05*0,8 |  | 0.84 | [12 empty] | VV | 2 | 2 | True | 0 | ROZPOCET
| VV |  | Ob44 | [14 empty] | VV | 2 | 1 | True | 0 | ROZPOCET
| VV |  | 1,05*0,8 |  | 0.84 | [12 empty] | VV | 2 | 2 | True | 0 | ROZPOCET
| VV |  | Ob46 | [14 empty] | VV | 2 | 1 | True | 0 | ROZPOCET
| VV |  | 0,95*1,05*2 |  | 1.995 | [12 empty] | VV | 2 | 2 | True | 0 | ROZPOCET
| VV |  | Ob47 | [14 empty] | VV | 2 | 1 | True | 0 | ROZPOCET
| VV |  | 0,78*0,87*2 |  | 1.357 | [12 empty] | VV | 2 | 2 | True | 0 | ROZPOCET
| VV |  | Ob48 | [14 empty] | VV | 2 | 1 | True | 0 | ROZPOCET
| VV |  | 0,77*0,8 |  | 0.616 | [12 empty] | VV | 2 | 2 | True | 0 | ROZPOCET
| VV |  | Ob49 | [14 empty] | VV | 2 | 1 | True | 0 | ROZPOCET
| VV |  | 0,92*0,9 |  | 0.828 | [12 empty] | VV | 2 | 2 | True | 0 | ROZPOCET
| VV |  | Ob50 | [14 empty] | VV | 2 | 1 | True | 0 | ROZPOCET
| VV |  | 0,7*1,33 |  | 0.931 | [12 empty] | VV | 2 | 2 | True | 0 | ROZPOCET
| VV |  | Ob51 | [14 empty] | VV | 2 | 1 | True | 0 | ROZPOCET
| VV |  | 1,57*1,83*2 |  | 5.746 | [12 empty] | VV | 2 | 2 | True | 0 | ROZPOCET
| VV |  | Součet |  | 64.382 | [12 empty] | VV | 2 | 4 | True | 1 | ROZPOCET
453 | M | 6347900R | Polyesterová ochranná okenní fólie – čirá | m2 | 66.313 |  | 0 | vlastní položka |  | základní |  | 0 | 0.0001 | 0.0066313 | 0 | 0 | 32 | M | 2 |  |  |  | ROZPOCET |  |  |  |  | 0 | 0 | 0 | 0 | 0 | 1 | 0 | 16 | -1313951720
| PP |  | Polyesterová ochranná okenní fólie – čirá, určená pro aplikace na okna archivů, depozitářů nebo výstavních vitrín. Fólie zabraňuje prostupu UV záření skrze skleněnou plochu, UV absorbéry pohltí až 99 % záření. UV fólie s platným atestem -nutná odborná instalace. | [14 empty] | PP | 2
| VV |  | 64,382*1,03 'Přepočtené koeficientem množství |  | 66.313 | [12 empty] | VV | 2 | 2 | False | 1 | ROZPOCET
| D | KA | Kamenické prvky |  |  |  | 0 |  |  |  |  | 0 |  | 0 |  | 0 | 2 | D | 1 |  |  |  | ROZPOCET | [10 empty] | 0
454 | K | KAb1 | Stávající kamenné ostění s parapetem 700 (š) / 1 070(v) / 310(hl) mm_odborná oprava dle popisu viz. odkaz KAb1 | kus | 1 |  | 0 | vlastní položka |  | základní |  | 0 | 0 | 0 | 0 | 0 | 16 | K | 2 |  |  |  | ROZPOCET |  |  |  |  | 0 | 0 | 0 | 0 | 0 | 1 | 0 | 16 | -594019342
| PP |  | Stávající kamenné ostění s parapetem 700 (š) / 1 070(v) / 310(hl) mm_odborná oprava dle popisu viz. odkaz KAb1 | [14 empty] | PP | 2
455 | K | KAb10 | Stávající kamenné schody - bude provedena obnova dle restaurátorského záměru část D.3 příloha PD_viz. odkaz KAb10 | kus | 2 |  | 0 | vlastní položka |  | základní |  | 0 | 0 | 0 | 0 | 0 | 16 | K | 2 |  |  |  | ROZPOCET |  |  |  |  | 0 | 0 | 0 | 0 | 0 | 1 | 0 | 16 | 1127713179
| PP |  | Stávající kamenné schody - bude provedena obnova dle restaurátorského záměru část D.3 příloha PD_viz. odkaz KAb10 | [14 empty] | PP | 2
456 | K | KAb11 | Stávající kamenný prvek – nutno očistit a lokálně vyspravit - bude provedena obnova dle restaurátorského záměru část D.3 příloha PD_viz. odkaz KAb11 | kus | 1 |  | 0 | vlastní položka |  | základní |  | 0 | 0 | 0 | 0 | 0 | 16 | K | 2 |  |  |  | ROZPOCET |  |  |  |  | 0 | 0 | 0 | 0 | 0 | 1 | 0 | 16 | -2131645327
| PP |  | Stávající kamenný prvek – nutno očistit a lokálně vyspravit - bude provedena obnova dle restaurátorského záměru část D.3 příloha PD_viz. odkaz KAb11 | [14 empty] | PP | 2
457 | K | KAb12 | Stávající kamenné ostění 520 (š) / 520 (v) / 220 (hl) mm – nutno očistit a lokálně vyspravit - bude provedena obnova dle restaurátorského záměru část D.3 příloha PD_viz. odkaz KAb12 | kus | 1 |  | 0 | vlastní položka |  | základní |  | 0 | 0 | 0 | 0 | 0 | 16 | K | 2 |  |  |  | ROZPOCET |  |  |  |  | 0 | 0 | 0 | 0 | 0 | 1 | 0 | 16 | 1209709447
| PP |  | Stávající kamenné ostění 520 (š) / 520 (v) / 220 (hl) mm – nutno očistit a lokálně vyspravit - bude provedena obnova dle restaurátorského záměru část D.3 příloha PD_viz. odkaz KAb12 | [14 empty] | PP | 2
458 | K | KAb13 | Stávající kamenné schody – nutno očistit a lokálně vyspravit, poškozené části budou doplněny - bude provedena obnova dle restaurátorského záměru část D.3 příloha PD_viz. odkaz KAb13 | kus | 3 |  | 0 | vlastní položka |  | základní |  | 0 | 0 | 0 | 0 | 0 | 16 | K | 2 |  |  |  | ROZPOCET |  |  |  |  | 0 | 0 | 0 | 0 | 0 | 1 | 0 | 16 | 2038279802
| PP |  | Stávající kamenné schody – nutno očistit a lokálně vyspravit, poškozené části budou doplněny - bude provedena obnova dle restaurátorského záměru část D.3 příloha PD_viz. odkaz KAb13 | [14 empty] | PP | 2
459 | K | KAb14 | Stávající kamenné ostění – nutno očistit a lokálně vyspravit,součástí kamenný práh 710 (š) / 1630 (v) / 250 (hl) mm_odborná oprava viz. odkaz KAb14 | kus | 1 |  | 0 | vlastní položka |  | základní |  | 0 | 0 | 0 | 0 | 0 | 16 | K | 2 |  |  |  | ROZPOCET |  |  |  |  | 0 | 0 | 0 | 0 | 0 | 1 | 0 | 16 | -1739262286
| PP |  | Stávající kamenné ostění – nutno očistit a lokálně vyspravit,součástí kamenný práh 710 (š) / 1630 (v) / 250 (hl) mm_odborná oprava viz. odkaz KAb14 | [14 empty] | PP | 2
460 | K | KAb15 | Stávající kamenný práh – nutno očistit a lokálně vyspravit 450 (š) / dl. 1050 mm / 80 (v.) mm_odborná oprava viz. odkaz KAb15 | kus | 1 |  | 0 | vlastní položka |  | základní |  | 0 | 0 | 0 | 0 | 0 | 16 | K | 2 |  |  |  | ROZPOCET |  |  |  |  | 0 | 0 | 0 | 0 | 0 | 1 | 0 | 16 | -759315292
| PP |  | Stávající kamenný práh – nutno očistit a lokálně vyspravit 450 (š) / dl. 1050 mm / 80 (v.) mm_odborná oprava viz. odkaz KAb15 | [14 empty] | PP | 2
461 | K | KAb16 | Stávající kamenné ostění – nutno očistit a lokálně vyspravit, poškození v patě a v místě osazení kovaných závěsů 1090 (š) / V. 1850 mm / hl. 250 mm_odborná oprava viz. odkaz KAb16 | kus | 1 |  | 0 | vlastní položka |  | základní |  | 0 | 0 | 0 | 0 | 0 | 16 | K | 2 |  |  |  | ROZPOCET |  |  |  |  | 0 | 0 | 0 | 0 | 0 | 1 | 0 | 16 | 951879410
| PP |  | Stávající kamenné ostění – nutno očistit a lokálně vyspravit, poškození v patě a v místě osazení kovaných závěsů 1090 (š) / V. 1850 mm / hl. 250 mm_odborná oprava viz. odkaz KAb16 | [14 empty] | PP | 2
462 | K | KAb17 | Stávající kamenné ostění – nutno očistit a lokálně vyspravit 1030 (š) / V. 1880 mm / hl. 250 mm _odborná oprava viz. odkaz KAb17 | kus | 1 |  | 0 | vlastní položka |  | základní |  | 0 | 0 | 0 | 0 | 0 | 16 | K | 2 |  |  |  | ROZPOCET |  |  |  |  | 0 | 0 | 0 | 0 | 0 | 1 | 0 | 16 | -1552671773
| PP |  | Stávající kamenné ostění – nutno očistit a lokálně vyspravit 1030 (š) / V. 1880 mm / hl. 250 mm _odborná oprava viz. odkaz KAb17 | [14 empty] | PP | 2
463 | K | KAb18 | Stávající kamenné schody s návazností na dřevěné schody do 2.NP – nutno očistit a lokálně vyspravit stupně 4x 350 (š) / V. 210 mm / dl. 1400 mm_odborná oprava viz. odkaz KAb18 | kus | 1 |  | 0 | vlastní položka |  | základní |  | 0 | 0 | 0 | 0 | 0 | 16 | K | 2 |  |  |  | ROZPOCET |  |  |  |  | 0 | 0 | 0 | 0 | 0 | 1 | 0 | 16 | -98182198
| PP |  | Stávající kamenné schody s návazností na dřevěné schody do 2.NP – nutno očistit a lokálně vyspravit stupně 4x 350 (š) / V. 210 mm / dl. 1400 mm_odborná oprava viz. odkaz KAb18 | [14 empty] | PP | 2
464 | K | KAb19 | Stávající kamenná dlažba v chodbě – nutno očistit a popř.budou lokálně vyměněny jednotlivé desky 500 (š) / 500 mm / tl. 100 mm_odborná oprava viz. odkaz KAb19 | m2 | 33.2 |  | 0 | vlastní položka |  | základní |  | 0 | 0 | 0 | 0 | 0 | 16 | K | 2 |  |  |  | ROZPOCET |  |  |  |  | 0 | 0 | 0 | 0 | 0 | 1 | 0 | 16 | -1330002024
| PP |  | Stávající kamenná dlažba v chodbě – nutno očistit a popř.budou lokálně vyměněny jednotlivé desky 500 (š) / 500 mm / tl. 100 mm_odborná oprava viz. odkaz KAb19 | [14 empty] | PP | 2
465 | K | KAb2 | Stávající kamenné ostění 2150 (š) / 3390(v) / 470(hl) mm – bude provedena obnova dle restaurátorského záměru část D.3 příloha PD_viz. odkaz KAb2 | kus | 1 |  | 0 | vlastní položka |  | základní |  | 0 | 0 | 0 | 0 | 0 | 16 | K | 2 |  |  |  | ROZPOCET |  |  |  |  | 0 | 0 | 0 | 0 | 0 | 1 | 0 | 16 | 1157625751
| PP |  | Stávající kamenné ostění 2150 (š) / 3390(v) / 470(hl) mm – bude provedena obnova dle restaurátorského záměru část D.3 příloha PD_viz. odkaz KAb2 | [14 empty] | PP | 2
466 | K | KAb20 | Stávající kamenné ostění – nutno očistit a lokálně vyspravit 1040 (š) / V. 1960 mm / hl. 250 mm _odborná oprava viz. odkaz KAb20 | kus | 1 |  | 0 | vlastní položka |  | základní |  | 0 | 0 | 0 | 0 | 0 | 16 | K | 2 |  |  |  | ROZPOCET |  |  |  |  | 0 | 0 | 0 | 0 | 0 | 1 | 0 | 16 | -674971028
| PP |  | Stávající kamenné ostění – nutno očistit a lokálně vyspravit 1040 (š) / V. 1960 mm / hl. 250 mm _odborná oprava viz. odkaz KAb20 | [14 empty] | PP | 2
467 | K | KAb21 | Stávající kamenné předložené stupně navazující na KAb/20, 2x (š) 290 / 195 mm / dl.2000 mm_odborná oprava viz. odkaz KAb21 | kus | 2 |  | 0 | vlastní položka |  | základní |  | 0 | 0 | 0 | 0 | 0 | 16 | K | 2 |  |  |  | ROZPOCET |  |  |  |  | 0 | 0 | 0 | 0 | 0 | 1 | 0 | 16 | -314161157
| PP |  | Stávající kamenné předložené stupně navazující na KAb/20, 2x (š) 290 / 195 mm / dl.2000 mm_odborná oprava viz. odkaz KAb21 | [14 empty] | PP | 2
468 | K | KAb22 | Stávající kamenné ostění – vstup do podzemí (š) 1180 / 1960 mm / hl. 250 mm_odborná oprava viz. odkaz KAb22 | kus | 1 |  | 0 | vlastní položka |  | základní |  | 0 | 0 | 0 | 0 | 0 | 16 | K | 2 |  |  |  | ROZPOCET |  |  |  |  | 0 | 0 | 0 | 0 | 0 | 1 | 0 | 16 | 1022035672
| PP |  | Stávající kamenné ostění – vstup do podzemí (š) 1180 / 1960 mm / hl. 250 mm_odborná oprava viz. odkaz KAb22 | [14 empty] | PP | 2
469 | K | KAb23 | Stávající kamenné ostění – vstup do B.108, (š) 950 / 1780 mm / hl. 250 mm_odborná oprava viz. odkaz KAb23 | kus | 1 |  | 0 | vlastní položka |  | základní |  | 0 | 0 | 0 | 0 | 0 | 16 | K | 2 |  |  |  | ROZPOCET |  |  |  |  | 0 | 0 | 0 | 0 | 0 | 1 | 0 | 16 | -1654254128
| PP |  | Stávající kamenné ostění – vstup do B.108, (š) 950 / 1780 mm / hl. 250 mm_odborná oprava viz. odkaz KAb23 | [14 empty] | PP | 2
470 | K | KAb24 | Stávající kamenné ostění – umístěné na schodišti s osazenou vstupní mříží (š) 1010 / 2070 mm / hl. 250 mm_odborná oprava viz. odkaz KAb24 | kus | 1 |  | 0 | vlastní položka |  | základní |  | 0 | 0 | 0 | 0 | 0 | 16 | K | 2 |  |  |  | ROZPOCET |  |  |  |  | 0 | 0 | 0 | 0 | 0 | 1 | 0 | 16 | 2036043706
| PP |  | Stávající kamenné ostění – umístěné na schodišti s osazenou vstupní mříží (š) 1010 / 2070 mm / hl. 250 mm_odborná oprava viz. odkaz KAb24 | [14 empty] | PP | 2
471 | K | KAb25 | Stávající torzo kamenného ostění – umístěné ve stěně hl. 220 mm cca 5,5m´_odborná oprava viz. odkaz KAb25 | kus | 1 |  | 0 | vlastní položka |  | základní |  | 0 | 0 | 0 | 0 | 0 | 16 | K | 2 |  |  |  | ROZPOCET |  |  |  |  | 0 | 0 | 0 | 0 | 0 | 1 | 0 | 16 | -1025123517
| PP |  | Stávající torzo kamenného ostění – umístěné ve stěně hl. 220 mm cca 5,5m´_odborná oprava viz. odkaz KAb25 | [14 empty] | PP | 2
472 | K | KAb26 | Stávající kamenné krycí desky schodišťové zdi (š) 420 / 250 mm / 4,3+1,5bm´_odborná oprava dle popisu viz. odkaz KAb26 | m | 5.8 |  | 0 | vlastní položka |  | základní |  | 0 | 0 | 0 | 0 | 0 | 16 | K | 2 |  |  |  | ROZPOCET |  |  |  |  | 0 | 0 | 0 | 0 | 0 | 1 | 0 | 16 | -451246841
| PP |  | Stávající kamenné krycí desky schodišťové zdi (š) 420 / 250 mm / 4,3+1,5bm´_odborná oprava dle popisu viz. odkaz KAb26 | [14 empty] | PP | 2
473 | K | KAb27 | Stávající kamenné stupně schodiště (š) 18x 170x 240 mm šířky 1250 mm _odborná oprava dle popisu viz. odkaz KAb27 | kus | 18 |  | 0 | vlastní položka |  | základní |  | 0 | 0 | 0 | 0 | 0 | 16 | K | 2 |  |  |  | ROZPOCET |  |  |  |  | 0 | 0 | 0 | 0 | 0 | 1 | 0 | 16 | -1748421714
| PP |  | Stávající kamenné stupně schodiště (š) 18x 170x 240 mm šířky 1250 mm _odborná oprava dle popisu viz. odkaz KAb27 | [14 empty] | PP | 2
474 | K | KAb28 | Stávající kamenné ostění osazené u vnějšího schodiště (š) 1250 / 2250 mm / hl. 250 mm _odborná oprava dle popisu viz. odkaz KAb28 | kus | 1 |  | 0 | vlastní položka |  | základní |  | 0 | 0 | 0 | 0 | 0 | 16 | K | 2 |  |  |  | ROZPOCET |  |  |  |  | 0 | 0 | 0 | 0 | 0 | 1 | 0 | 16 | -1068985928
| PP |  | Stávající kamenné ostění osazené u vnějšího schodiště (š) 1250 / 2250 mm / hl. 250 mm _odborná oprava dle popisu viz. odkaz KAb28 | [14 empty] | PP | 2
475 | K | KAb29 | Stávající kamenné ostění (š) 920 / 1080 mm / hl. 220 mm osazené ve zdivu osazenou pamětní deskou ( pozor pamětní deska – chráněna zákonem) bude stavbou převzato na základě protokolu _odborná oprava dle popisu viz. odkaz KAb29 | kus | 1 |  | 0 | vlastní položka |  | základní |  | 0 | 0 | 0 | 0 | 0 | 16 | K | 2 |  |  |  | ROZPOCET |  |  |  |  | 0 | 0 | 0 | 0 | 0 | 1 | 0 | 16 | 2017960339
| PP |  | Stávající kamenné ostění (š) 920 / 1080 mm / hl. 220 mm osazené ve zdivu osazenou pamětní deskou ( pozor pamětní deska – chráněna zákonem) bude stavbou převzato na základě protokolu _odborná oprava dle popisu viz. odkaz KAb29 | [14 empty] | PP | 2
476 | K | KAb3 | Stávající kamenné ostění 2460 (š) / 1 890 (v) / 255 (hl) mm – okenní s osazeným sduženým oknem - bude provedena obnova dle restaurátorského záměru část D.3 příloha PD_viz. odkaz KAb3 | kus | 1 |  | 0 | vlastní položka |  | základní |  | 0 | 0 | 0 | 0 | 0 | 16 | K | 2 |  |  |  | ROZPOCET |  |  |  |  | 0 | 0 | 0 | 0 | 0 | 1 | 0 | 16 | 1671762926
| PP |  | Stávající kamenné ostění 2460 (š) / 1 890 (v) / 255 (hl) mm – okenní s osazeným sduženým oknem - bude provedena obnova dle restaurátorského záměru část D.3 příloha PD_viz. odkaz KAb3 | [14 empty] | PP | 2
477 | K | KAb30 | Stávající kamenné ostění osazené ve zdivu (š) 250mm / cca 7,2 bm´_odborná oprava dle popisu viz. odkaz KAb30 | m | 7.2 |  | 0 | vlastní položka |  | základní |  | 0 | 0 | 0 | 0 | 0 | 16 | K | 2 |  |  |  | ROZPOCET |  |  |  |  | 0 | 0 | 0 | 0 | 0 | 1 | 0 | 16 | 1366288503
| PP |  | Stávající kamenné ostění osazené ve zdivu (š) 250mm / cca 7,2 bm´_odborná oprava dle popisu viz. odkaz KAb30 | [14 empty] | PP | 2
478 | K | KAb31 | Stávající kamenné krycí desky uložené na zdivu s návazností na stěnu vnitřního dvorku (š) 310 / v.250 mm / dl. 4,95 mm__odborná oprava dle popisu viz. odkaz KAb31 | kus | 1 |  | 0 | vlastní položka |  | základní |  | 0 | 0 | 0 | 0 | 0 | 16 | K | 2 |  |  |  | ROZPOCET |  |  |  |  | 0 | 0 | 0 | 0 | 0 | 1 | 0 | 16 | 958394137
| PP |  | Stávající kamenné krycí desky uložené na zdivu s návazností na stěnu vnitřního dvorku (š) 310 / v.250 mm / dl. 4,95 mm__odborná oprava dle popisu viz. odkaz KAb31 | [14 empty] | PP | 2
479 | K | KAb32 | Stávající kamenný prvek osazený ve stěně 320/450 mm__odborná oprava dle popisu viz. odkaz KAb32 | kus | 1 |  | 0 | vlastní položka |  | základní |  | 0 | 0 | 0 | 0 | 0 | 16 | K | 2 |  |  |  | ROZPOCET |  |  |  |  | 0 | 0 | 0 | 0 | 0 | 1 | 0 | 16 | -1158895598
| PP |  | Stávající kamenný prvek osazený ve stěně 320/450 mm__odborná oprava dle popisu viz. odkaz KAb32 | [14 empty] | PP | 2
480 | K | KAb33 | Stávající kamenný prvek osazený ve stěně (š) 220 / 250 mm / dl.2,5 mm__odborná oprava dle popisu viz. odkaz KAb33 | kus | 1 |  | 0 | vlastní položka |  | základní |  | 0 | 0 | 0 | 0 | 0 | 16 | K | 2 |  |  |  | ROZPOCET |  |  |  |  | 0 | 0 | 0 | 0 | 0 | 1 | 0 | 16 | 1552763184
| PP |  | Stávající kamenný prvek osazený ve stěně (š) 220 / 250 mm / dl.2,5 mm__odborná oprava dle popisu viz. odkaz KAb33 | [14 empty] | PP | 2
481 | K | KAb34 | Stávající kamenné ostění s návazností na osazené dveře (š) 900 / 1800 mm / hl. 250 mm__odborná oprava dle popisu viz. odkaz KAb34 | kus | 1 |  | 0 | vlastní položka |  | základní |  | 0 | 0 | 0 | 0 | 0 | 16 | K | 2 |  |  |  | ROZPOCET |  |  |  |  | 0 | 0 | 0 | 0 | 0 | 1 | 0 | 16 | 1179181540
| PP |  | Stávající kamenné ostění s návazností na osazené dveře (š) 900 / 1800 mm / hl. 250 mm__odborná oprava dle popisu viz. odkaz KAb34 | [14 empty] | PP | 2
482 | K | KAb35 | Stávající kamenné ostění s osazeným oknem (š) 800 / 820 mm / hl. 250 mm__odborná oprava dle popisu viz. odkaz KAb35 | kus | 1 |  | 0 | vlastní položka |  | základní |  | 0 | 0 | 0 | 0 | 0 | 16 | K | 2 |  |  |  | ROZPOCET |  |  |  |  | 0 | 0 | 0 | 0 | 0 | 1 | 0 | 16 | -872447220
| PP |  | Stávající kamenné ostění s osazeným oknem (š) 800 / 820 mm / hl. 250 mm__odborná oprava dle popisu viz. odkaz KAb35 | [14 empty] | PP | 2
483 | K | KAb36 | Stávající kamenné ostění s osazeným oknem (š) 800 / 820 mm / hl. 250 mm__odborná oprava dle popisu viz. odkaz KAb36 | kus | 1 |  | 0 | vlastní položka |  | základní |  | 0 | 0 | 0 | 0 | 0 | 16 | K | 2 |  |  |  | ROZPOCET |  |  |  |  | 0 | 0 | 0 | 0 | 0 | 1 | 0 | 16 | 1702475774
| PP |  | Stávající kamenné ostění s osazeným oknem (š) 800 / 820 mm / hl. 250 mm__odborná oprava dle popisu viz. odkaz KAb36 | [14 empty] | PP | 2
484 | K | KAb37 | Stávající kamenné ostění s osazeným oknem (š) 1050 / 1300 mm / hl. 250 mm__odborná oprava dle popisu viz. odkaz KAb37 | kus | 1 |  | 0 | vlastní položka |  | základní |  | 0 | 0 | 0 | 0 | 0 | 16 | K | 2 |  |  |  | ROZPOCET |  |  |  |  | 0 | 0 | 0 | 0 | 0 | 1 | 0 | 16 | -334978073
| PP |  | Stávající kamenné ostění s osazeným oknem (š) 1050 / 1300 mm / hl. 250 mm__odborná oprava dle popisu viz. odkaz KAb37 | [14 empty] | PP | 2
485 | K | KAb38 | Stávající kamenné ostění s osazeným oknem (š) 1070 / 1660 mm / hl. 250 mm__odborná oprava dle popisu viz. odkaz KAb38 | kus | 1 |  | 0 | vlastní položka |  | základní |  | 0 | 0 | 0 | 0 | 0 | 16 | K | 2 |  |  |  | ROZPOCET |  |  |  |  | 0 | 0 | 0 | 0 | 0 | 1 | 0 | 16 | 556615017
| PP |  | Stávající kamenné ostění s osazeným oknem (š) 1070 / 1660 mm / hl. 250 mm__odborná oprava dle popisu viz. odkaz KAb38 | [14 empty] | PP | 2
486 | K | KAb39 | Stávající kamenné ostění s osazeným oknem (š) 1070 / 1660 mm / hl. 250 mm__odborná oprava dle popisu viz. odkaz KAb39 | kus | 1 |  | 0 | vlastní položka |  | základní |  | 0 | 0 | 0 | 0 | 0 | 16 | K | 2 |  |  |  | ROZPOCET |  |  |  |  | 0 | 0 | 0 | 0 | 0 | 1 | 0 | 16 | -240503919
| PP |  | Stávající kamenné ostění s osazeným oknem (š) 1070 / 1660 mm / hl. 250 mm__odborná oprava dle popisu viz. odkaz KAb39 | [14 empty] | PP | 2
487 | K | KAb4 | Stávající kamenné ostění 2230 (š) /3010 (v) / 370 (hl) mm - bude provedena obnova dle restaurátorského záměru část D.3 příloha PD_viz. odkaz KAb4 | kus | 1 |  | 0 | vlastní položka |  | základní |  | 0 | 0 | 0 | 0 | 0 | 16 | K | 2 |  |  |  | ROZPOCET |  |  |  |  | 0 | 0 | 0 | 0 | 0 | 1 | 0 | 16 | -1702581594
| PP |  | Stávající kamenné ostění 2230 (š) /3010 (v) / 370 (hl) mm - bude provedena obnova dle restaurátorského záměru část D.3 příloha PD_viz. odkaz KAb4 | [14 empty] | PP | 2
488 | K | KAb40 | Stávající kamenné profilované zábradlí s kamennou krycí deskou (š) 450 / dl.1900 mm / hl. 150 mm__odborná oprava dle popisu viz. odkaz KAb40 | kus | 1 |  | 0 | vlastní položka |  | základní |  | 0 | 0 | 0 | 0 | 0 | 16 | K | 2 |  |  |  | ROZPOCET |  |  |  |  | 0 | 0 | 0 | 0 | 0 | 1 | 0 | 16 | 1921878143
| PP |  | Stávající kamenné profilované zábradlí s kamennou krycí deskou (š) 450 / dl.1900 mm / hl. 150 mm__odborná oprava dle popisu viz. odkaz KAb40 | [14 empty] | PP | 2
489 | K | KAb41 | Stávající kamenné ostění s osazenými dveřmi na balkon (š) 800 / 1970 + 250 mm / hl. 250 mm__odborná oprava dle popisu viz. odkaz KAb41 | kus | 1 |  | 0 | vlastní položka |  | základní |  | 0 | 0 | 0 | 0 | 0 | 16 | K | 2 |  |  |  | ROZPOCET |  |  |  |  | 0 | 0 | 0 | 0 | 0 | 1 | 0 | 16 | 1365197217
| PP |  | Stávající kamenné ostění s osazenými dveřmi na balkon (š) 800 / 1970 + 250 mm / hl. 250 mm__odborná oprava dle popisu viz. odkaz KAb41 | [14 empty] | PP | 2
490 | K | KAb42 | Stávající kamenné ostění s osazenými dveřmi na balkon (š) 960 / 1550 mm / hl. 250 mm__odborná oprava dle popisu viz. odkaz KAb42 | kus | 1 |  | 0 | vlastní položka |  | základní |  | 0 | 0 | 0 | 0 | 0 | 16 | K | 2 |  |  |  | ROZPOCET |  |  |  |  | 0 | 0 | 0 | 0 | 0 | 1 | 0 | 16 | -1419365848
| PP |  | Stávající kamenné ostění s osazenými dveřmi na balkon (š) 960 / 1550 mm / hl. 250 mm__odborná oprava dle popisu viz. odkaz KAb42 | [14 empty] | PP | 2
491 | K | KAb43 | Stávající kamenné ostění s osazenými okny (š) 2550 / 1650 mm / hl. 250 mm__odborná oprava dle popisu viz. odkaz KAb43 | kus | 1 |  | 0 | vlastní položka |  | základní |  | 0 | 0 | 0 | 0 | 0 | 16 | K | 2 |  |  |  | ROZPOCET |  |  |  |  | 0 | 0 | 0 | 0 | 0 | 1 | 0 | 16 | 241756350
| PP |  | Stávající kamenné ostění s osazenými okny (š) 2550 / 1650 mm / hl. 250 mm__odborná oprava dle popisu viz. odkaz KAb43 | [14 empty] | PP | 2
492 | K | KAb44 | Stávající kamenné ostění s osazenými okny (š) 2550 / 1650 mm / hl. 250 mm__odborná oprava dle popisu viz. odkaz KAb44 | kus | 1 |  | 0 | vlastní položka |  | základní |  | 0 | 0 | 0 | 0 | 0 | 16 | K | 2 |  |  |  | ROZPOCET |  |  |  |  | 0 | 0 | 0 | 0 | 0 | 1 | 0 | 16 | -1903698820
| PP |  | Stávající kamenné ostění s osazenými okny (š) 2550 / 1650 mm / hl. 250 mm__odborná oprava dle popisu viz. odkaz KAb44 | [14 empty] | PP | 2
493 | K | KAb45 | Stávající kamenná římsa v úrovni 2NP (š) 170 / dl. 14,1 mm__odborná oprava dle popisu viz. odkaz KAb45 | m | 14.1 |  | 0 | vlastní položka |  | základní |  | 0 | 0 | 0 | 0 | 0 | 16 | K | 2 |  |  |  | ROZPOCET |  |  |  |  | 0 | 0 | 0 | 0 | 0 | 1 | 0 | 16 | 1876054167
| PP |  | Stávající kamenná římsa v úrovni 2NP (š) 170 / dl. 14,1 mm__odborná oprava dle popisu viz. odkaz KAb45 | [14 empty] | PP | 2
494 | K | KAb46 | Stávající kamenné ostění s osazenými s osazenými okny (š) 2470 / 920 mm / hl. 250 mm__odborná oprava dle popisu viz. odkaz KAb46 | kus | 1 |  | 0 | vlastní položka |  | základní |  | 0 | 0 | 0 | 0 | 0 | 16 | K | 2 |  |  |  | ROZPOCET |  |  |  |  | 0 | 0 | 0 | 0 | 0 | 1 | 0 | 16 | 2124427735
| PP |  | Stávající kamenné ostění s osazenými s osazenými okny (š) 2470 / 920 mm / hl. 250 mm__odborná oprava dle popisu viz. odkaz KAb46 | [14 empty] | PP | 2
495 | K | KAb47 | Stávající kamenné ostění s osazenými s osazenými okny (š) 2470 / 920 mm / hl. 250 mm__odborná oprava dle popisu viz. odkaz KAb47 | kus | 1 |  | 0 | vlastní položka |  | základní |  | 0 | 0 | 0 | 0 | 0 | 16 | K | 2 |  |  |  | ROZPOCET |  |  |  |  | 0 | 0 | 0 | 0 | 0 | 1 | 0 | 16 | 769629928
| PP |  | Stávající kamenné ostění s osazenými s osazenými okny (š) 2470 / 920 mm / hl. 250 mm__odborná oprava dle popisu viz. odkaz KAb47 | [14 empty] | PP | 2
496 | K | KAb48 | Stávající kamenné pilíře se zdobným ukončením v.cca 750mm - 450x450mm__odborná oprava dle popisu viz. odkaz KAb48 | kus | 2 |  | 0 | vlastní položka |  | základní |  | 0 | 0 | 0 | 0 | 0 | 16 | K | 2 |  |  |  | ROZPOCET |  |  |  |  | 0 | 0 | 0 | 0 | 0 | 1 | 0 | 16 | 682062282
| PP |  | Stávající kamenné pilíře se zdobným ukončením v.cca 750mm - 450x450mm__odborná oprava dle popisu viz. odkaz KAb48 | [14 empty] | PP | 2
497 | K | KAb49 | Stávající kamenný prvek - kuželky ve štítu objektu + kamenná krycí deska, (š) 300 / 300 mm / v. 1100 mm+ kamenná krycí deska š.550 /tl.110 mm dl. 3,8 m__odborná oprava dle popisu viz. odkaz KAb49 | m | 3.8 |  | 0 | vlastní položka |  | základní |  | 0 | 0 | 0 | 0 | 0 | 16 | K | 2 |  |  |  | ROZPOCET |  |  |  |  | 0 | 0 | 0 | 0 | 0 | 1 | 0 | 16 | -1273872897
| PP |  | Stávající kamenný prvek - kuželky ve štítu objektu + kamenná krycí deska, (š) 300 / 300 mm / v. 1100 mm+ kamenná krycí deska š.550 /tl.110 mm dl. 3,8 m__odborná oprava dle popisu viz. odkaz KAb49 | [14 empty] | PP | 2
498 | K | KAb5 | Stávající kamenné ostění 700 (š) / 1 070 (v) / 250 (hl) mm – okenní _odborná oprava dle popisu viz. odkaz KAb5 | kus | 1 |  | 0 | vlastní položka |  | základní |  | 0 | 0 | 0 | 0 | 0 | 16 | K | 2 |  |  |  | ROZPOCET |  |  |  |  | 0 | 0 | 0 | 0 | 0 | 1 | 0 | 16 | 1136452080
| PP |  | Stávající kamenné ostění 700 (š) / 1 070 (v) / 250 (hl) mm – okenní _odborná oprava dle popisu viz. odkaz KAb5 | [14 empty] | PP | 2
499 | K | KAb50 | Stávající kamenné ostění okna vikýře (š) 600 / 950 mm / hl. 250 mm__odborná oprava dle popisu viz. odkaz KAb50 | kus | 1 |  | 0 | vlastní položka |  | základní |  | 0 | 0 | 0 | 0 | 0 | 16 | K | 2 |  |  |  | ROZPOCET |  |  |  |  | 0 | 0 | 0 | 0 | 0 | 1 | 0 | 16 | 46956713
| PP |  | Stávající kamenné ostění okna vikýře (š) 600 / 950 mm / hl. 250 mm__odborná oprava dle popisu viz. odkaz KAb50 | [14 empty] | PP | 2
500 | K | KAb51 | Stávající kamenný prvek – římsa vikýře (š) 450 / 450 mm / v. 110 mm__odborná oprava dle popisu viz. odkaz KAb51 | kus | 2 |  | 0 | vlastní položka |  | základní |  | 0 | 0 | 0 | 0 | 0 | 16 | K | 2 |  |  |  | ROZPOCET |  |  |  |  | 0 | 0 | 0 | 0 | 0 | 1 | 0 | 16 | 823927448
| PP |  | Stávající kamenný prvek – římsa vikýře (š) 450 / 450 mm / v. 110 mm__odborná oprava dle popisu viz. odkaz KAb51 | [14 empty] | PP | 2
501 | K | KAb52 | Stávající kamenný prvek – profilovaná římsa ve štítovém zdivu v.190 mm / dl. 4,0 mm – 2x__odborná oprava dle popisu viz. odkaz KAb52 | m | 8 |  | 0 | vlastní položka |  | základní |  | 0 | 0 | 0 | 0 | 0 | 16 | K | 2 |  |  |  | ROZPOCET |  |  |  |  | 0 | 0 | 0 | 0 | 0 | 1 | 0 | 16 | -666873323
| PP |  | Stávající kamenný prvek – profilovaná římsa ve štítovém zdivu v.190 mm / dl. 4,0 mm – 2x__odborná oprava dle popisu viz. odkaz KAb52 | [14 empty] | PP | 2
502 | K | KAb53 | Stávající kamenné ostění jehož součástí je profilovaný parapet osazený ve štítovém zdivu, z interiéru vsazena dřevěná žaluzie (š) 1200 / 2000 mm / hl. 250 mm__odborná oprava dle popisu viz. odkaz KAb53 | kus | 1 |  | 0 | vlastní položka |  | základní |  | 0 | 0 | 0 | 0 | 0 | 16 | K | 2 |  |  |  | ROZPOCET |  |  |  |  | 0 | 0 | 0 | 0 | 0 | 1 | 0 | 16 | -1907263494
| PP |  | Stávající kamenné ostění jehož součástí je profilovaný parapet osazený ve štítovém zdivu, z interiéru vsazena dřevěná žaluzie (š) 1200 / 2000 mm / hl. 250 mm__odborná oprava dle popisu viz. odkaz KAb53 | [14 empty] | PP | 2
503 | K | KAb54 | Stávající kamenný prvek – profilovaná římsa ve štítovém zdivu (š) 200 mm / v. 1000 mm -2x_odborná oprava dle popisu viz. odkaz KAb54 | m | 2 |  | 0 | vlastní položka |  | základní |  | 0 | 0 | 0 | 0 | 0 | 16 | K | 2 |  |  |  | ROZPOCET |  |  |  |  | 0 | 0 | 0 | 0 | 0 | 1 | 0 | 16 | -564933393
| PP |  | Stávající kamenný prvek – profilovaná římsa ve štítovém zdivu (š) 200 mm / v. 1000 mm -2x_odborná oprava dle popisu viz. odkaz KAb54 | [14 empty] | PP | 2
504 | K | KAb55 | Stávající kamenný prvek –kamenné ostění v soklu východní fasády (sklepní okno) 780/750 mm_odborná oprava dle popisu viz. odkaz KAb55 | kus | 1 |  | 0 | vlastní položka |  | základní |  | 0 | 0 | 0 | 0 | 0 | 16 | K | 2 |  |  |  | ROZPOCET |  |  |  |  | 0 | 0 | 0 | 0 | 0 | 1 | 0 | 16 | 503340246
| PP |  | Stávající kamenný prvek –kamenné ostění v soklu východní fasády (sklepní okno) 780/750 mm_odborná oprava dle popisu viz. odkaz KAb55 | [14 empty] | PP | 2
505 | K | KAb56 | Stávající kamenný prvek – kamenné ostění osazené v suterénu objektu 1170/1950 mm_odborná oprava dle popisu viz. odkaz KAb56 | kus | 1 |  | 0 | vlastní položka |  | základní |  | 0 | 0 | 0 | 0 | 0 | 16 | K | 2 |  |  |  | ROZPOCET |  |  |  |  | 0 | 0 | 0 | 0 | 0 | 1 | 0 | 16 | 106214090
| PP |  | Stávající kamenný prvek – kamenné ostění osazené v suterénu objektu 1170/1950 mm_odborná oprava dle popisu viz. odkaz KAb56 | [14 empty] | PP | 2
506 | K | KAb57 | Stávající kamenný prvek – kamenná krycí deska schodišťové zdi v suterénu objektu 360/70/1700 mm_odborná oprava dle popisu viz. odkaz KAb57 | m | 1.7 |  | 0 | vlastní položka |  | základní |  | 0 | 0 | 0 | 0 | 0 | 16 | K | 2 |  |  |  | ROZPOCET |  |  |  |  | 0 | 0 | 0 | 0 | 0 | 1 | 0 | 16 | -804161147
| PP |  | Stávající kamenný prvek – kamenná krycí deska schodišťové zdi v suterénu objektu 360/70/1700 mm_odborná oprava dle popisu viz. odkaz KAb57 | [14 empty] | PP | 2
507 | K | KAb58 | Stávající kamenný prvek – kamenná krycí deska schodišťové zdi v suterénu objektu 220/260/1300 mm_odborná oprava dle popisu viz. odkaz KAb58 | kus | 11 |  | 0 | vlastní položka |  | základní |  | 0 | 0 | 0 | 0 | 0 | 16 | K | 2 |  |  |  | ROZPOCET |  |  |  |  | 0 | 0 | 0 | 0 | 0 | 1 | 0 | 16 | -422091632
| PP |  | Stávající kamenný prvek – kamenná krycí deska schodišťové zdi v suterénu objektu 220/260/1300 mm_odborná oprava dle popisu viz. odkaz KAb58 | [14 empty] | PP | 2
508 | K | KAb59 | Stávající kamenný prvek – kamenné ostění se vstupem na pavlač v návaznosti na Chotěšovský dům 1260/2260 mm_odborná oprava dle popisu viz. odkaz KAb59 | kus | 1 |  | 0 | vlastní položka |  | základní |  | 0 | 0 | 0 | 0 | 0 | 16 | K | 2 |  |  |  | ROZPOCET |  |  |  |  | 0 | 0 | 0 | 0 | 0 | 1 | 0 | 16 | 1799199773
| PP |  | Stávající kamenný prvek – kamenné ostění se vstupem na pavlač v návaznosti na Chotěšovský dům 1260/2260 mm_odborná oprava dle popisu viz. odkaz KAb59 | [14 empty] | PP | 2
509 | K | KAb6 | Stávající kamenný sokl proměnlivá výška cca 1000 mm/ dl. 3,55m + 4,17m_odborná oprava viz. odkaz KAb6 | m2 | 7.72 |  | 0 | vlastní položka |  | základní |  | 0 | 0 | 0 | 0 | 0 | 16 | K | 2 |  |  |  | ROZPOCET |  |  |  |  | 0 | 0 | 0 | 0 | 0 | 1 | 0 | 16 | 677649359
| PP |  | Stávající kamenný sokl proměnlivá výška cca 1000 mm/ dl. 3,55m + 4,17m_odborná oprava viz. odkaz KAb6 | [14 empty] | PP | 2
510 | K | KAb60 | Stávající kamenný prvek – kamenné ostění se vstupem na pavlač v návaznosti na Chotěšovský dům 1260/2260 mm_odborná oprava dle popisu viz. odkaz KAb60 | kus | 1 |  | 0 | vlastní položka |  | základní |  | 0 | 0 | 0 | 0 | 0 | 16 | K | 2 |  |  |  | ROZPOCET |  |  |  |  | 0 | 0 | 0 | 0 | 0 | 1 | 0 | 16 | -751210379
| PP |  | Stávající kamenný prvek – kamenné ostění se vstupem na pavlač v návaznosti na Chotěšovský dům 1260/2260 mm_odborná oprava dle popisu viz. odkaz KAb60 | [14 empty] | PP | 2
511 | K | KAb61 | Stávající kamenný prvek – kamenný schod.stupeň se vstupem na vnitřní dvůr v návaznosti na Chotěšovský dům š.230/300/1250 mm__odborná oprava dle popisu viz. odkaz KAb61 | kus | 1 |  | 0 | vlastní položka |  | základní |  | 0 | 0 | 0 | 0 | 0 | 16 | K | 2 |  |  |  | ROZPOCET |  |  |  |  | 0 | 0 | 0 | 0 | 0 | 1 | 0 | 16 | 40680191
| PP |  | Stávající kamenný prvek – kamenný schod.stupeň se vstupem na vnitřní dvůr v návaznosti na Chotěšovský dům š.230/300/1250 mm__odborná oprava dle popisu viz. odkaz KAb61 | [14 empty] | PP | 2
512 | K | KAb64 | Stávající kamenný prvek – okenní kamenné ostění – východní fasáda 730/860 hl. 250 mm_odborná oprava dle popisu viz. odkaz KAb64 | kus | 1 |  | 0 | vlastní položka |  | základní |  | 0 | 0 | 0 | 0 | 0 | 16 | K | 2 |  |  |  | ROZPOCET |  |  |  |  | 0 | 0 | 0 | 0 | 0 | 1 | 0 | 16 | 161277061
| PP |  | Stávající kamenný prvek – okenní kamenné ostění – východní fasáda 730/860 hl. 250 mm_odborná oprava dle popisu viz. odkaz KAb64 | [14 empty] | PP | 2
513 | K | KAb65.a | Stávající kamenný prvek – okenní kamenné ostění – východní fas._odborná oprava viz. odkaz KAb65 | kus | 2 |  | 0 | vlastní položka |  | základní |  | 0 | 0 | 0 | 0 | 0 | 16 | K | 2 |  |  |  | ROZPOCET |  |  |  |  | 0 | 0 | 0 | 0 | 0 | 1 | 0 | 16 | -1528898608
| PP |  | Stávající kamenný prvek – okenní kamenné ostění – východní fas._odborná oprava viz. odkaz KAb65 | [14 empty] | PP | 2
514 | K | KAb65.b | Stávající kamenný prvek – okenní kamenné ostění – východní fas. odborná oprava + doplnění svislých prvků a prahu po vybourání parapetního zdiva_viz. odkaz KAb65 | kus | 1 |  | 0 | vlastní položka |  | základní |  | 0 | 0 | 0 | 0 | 0 | 16 | K | 2 |  |  |  | ROZPOCET |  |  |  |  | 0 | 0 | 0 | 0 | 0 | 1 | 0 | 16 | 401372044
| PP |  | Stávající kamenný prvek – okenní kamenné ostění – východní fas. odborná oprava + doplnění svislých prvků a prahu po vybourání parapetního zdiva_viz. odkaz KAb65 | [14 empty] | PP | 2
515 | K | KAb66 | Stávající kamenný prvek – okenní kamenné ostění – východní fasáda 1470/2270 mm, hl. 250 mm_odborná oprava dle popisu viz. odkaz KAb66 | kus | 1 |  | 0 | vlastní položka |  | základní |  | 0 | 0 | 0 | 0 | 0 | 16 | K | 2 |  |  |  | ROZPOCET |  |  |  |  | 0 | 0 | 0 | 0 | 0 | 1 | 0 | 16 | -1606144056
| PP |  | Stávající kamenný prvek – okenní kamenné ostění – východní fasáda 1470/2270 mm, hl. 250 mm_odborná oprava dle popisu viz. odkaz KAb66 | [14 empty] | PP | 2
516 | K | KAb67 | Stávající kamenný prvek –kamenné ostění dveří s návazností na vnější schodiště– východní 1140/2250 mm, hl. 250 mm_odborná oprava dle popisu viz. odkaz KAb67 | kus | 1 |  | 0 | vlastní položka |  | základní |  | 0 | 0 | 0 | 0 | 0 | 16 | K | 2 |  |  |  | ROZPOCET |  |  |  |  | 0 | 0 | 0 | 0 | 0 | 1 | 0 | 16 | -1450173680
| PP |  | Stávající kamenný prvek –kamenné ostění dveří s návazností na vnější schodiště– východní 1140/2250 mm, hl. 250 mm_odborná oprava dle popisu viz. odkaz KAb67 | [14 empty] | PP | 2
517 | K | KAb68 | Stávající kamenný prvek – stávající kamenné schody 4x 165 x 300 mm, včetně s krycími kamennými deskami schodišťových zdí – východní fasáda_odborná oprava dle popisu viz. odkaz KAb68 | kus | 4 |  | 0 | vlastní položka |  | základní |  | 0 | 0 | 0 | 0 | 0 | 16 | K | 2 |  |  |  | ROZPOCET |  |  |  |  | 0 | 0 | 0 | 0 | 0 | 1 | 0 | 16 | 1398798880
| PP |  | Stávající kamenný prvek – stávající kamenné schody 4x 165 x 300 mm, včetně s krycími kamennými deskami schodišťových zdí – východní fasáda_odborná oprava dle popisu viz. odkaz KAb68 | [14 empty] | PP | 2
518 | K | KAb69 | Stávající kamenný prvek –kamenné ostění dveří s návazností na vnější schodiště– východní fasáda 1120/1370 hl. 250 mm_odborná oprava dle popisu viz. odkaz KAb69 | kus | 1 |  | 0 | vlastní položka |  | základní |  | 0 | 0 | 0 | 0 | 0 | 16 | K | 2 |  |  |  | ROZPOCET |  |  |  |  | 0 | 0 | 0 | 0 | 0 | 1 | 0 | 16 | 180411
| PP |  | Stávající kamenný prvek –kamenné ostění dveří s návazností na vnější schodiště– východní fasáda 1120/1370 hl. 250 mm_odborná oprava dle popisu viz. odkaz KAb69 | [14 empty] | PP | 2
519 | K | KAb7 | Stávající kamenné ostění – okenní 800 (š) / 1 500 (v) / 250 (hl) mm_odborná oprava viz. odkaz KAb7 | kus | 1 |  | 0 | vlastní položka |  | základní |  | 0 | 0 | 0 | 0 | 0 | 16 | K | 2 |  |  |  | ROZPOCET |  |  |  |  | 0 | 0 | 0 | 0 | 0 | 1 | 0 | 16 | -1836418036
| PP |  | Stávající kamenné ostění – okenní 800 (š) / 1 500 (v) / 250 (hl) mm_odborná oprava viz. odkaz KAb7 | [14 empty] | PP | 2
520 | K | KAb70 | Stávající kamenný prvek –kamenné režné zdivo -opěrák – východní fasáda _odborná oprava dle popisu viz. odkaz KAb70 | kus | 1 |  | 0 | vlastní položka |  | základní |  | 0 | 0 | 0 | 0 | 0 | 16 | K | 2 |  |  |  | ROZPOCET |  |  |  |  | 0 | 0 | 0 | 0 | 0 | 1 | 0 | 16 | 909677484
| PP |  | Stávající kamenný prvek –kamenné režné zdivo -opěrák – východní fasáda _odborná oprava dle popisu viz. odkaz KAb70 | [14 empty] | PP | 2
521 | K | KAb71 | Stávající kamenný prvek –kamenné okenní ostění včetně kamenného prvku pod parapetem okna– východní fasáda 780/980 mm, hl. 250 mm_odborná oprava dle popisu viz. odkaz KAb71 | kus | 1 |  | 0 | vlastní položka |  | základní |  | 0 | 0 | 0 | 0 | 0 | 16 | K | 2 |  |  |  | ROZPOCET |  |  |  |  | 0 | 0 | 0 | 0 | 0 | 1 | 0 | 16 | 1728819271
| PP |  | Stávající kamenný prvek –kamenné okenní ostění včetně kamenného prvku pod parapetem okna– východní fasáda 780/980 mm, hl. 250 mm_odborná oprava dle popisu viz. odkaz KAb71 | [14 empty] | PP | 2
522 | K | KAb72 | Stávající kamenný prvek –kamenné okenní ostění – východní fasáda 780/980 mm, hl. 250 mm_odborná oprava dle popisu viz. odkaz KAb72 | kus | 1 |  | 0 | vlastní položka |  | základní |  | 0 | 0 | 0 | 0 | 0 | 16 | K | 2 |  |  |  | ROZPOCET |  |  |  |  | 0 | 0 | 0 | 0 | 0 | 1 | 0 | 16 | -687489252
| PP |  | Stávající kamenný prvek –kamenné okenní ostění – východní fasáda 780/980 mm, hl. 250 mm_odborná oprava dle popisu viz. odkaz KAb72 | [14 empty] | PP | 2
523 | K | KAb73 | Stávající kamenný prvek –kamenné okenní ostění – východní fasáda 1070/1700 mm_odborná oprava dle popisu viz. odkaz KAb73 | kus | 1 |  | 0 | vlastní položka |  | základní |  | 0 | 0 | 0 | 0 | 0 | 16 | K | 2 |  |  |  | ROZPOCET |  |  |  |  | 0 | 0 | 0 | 0 | 0 | 1 | 0 | 16 | 1426064210
| PP |  | Stávající kamenný prvek –kamenné okenní ostění – východní fasáda 1070/1700 mm_odborná oprava dle popisu viz. odkaz KAb73 | [14 empty] | PP | 2
524 | K | KAb74 | Stávající kamenný prvek –stávající osazená kamenná pamětní deska – východní fasáda 1070/1700 mm_odborná oprava dle popisu viz. odkaz KAb74 | kus | 1 |  | 0 | vlastní položka |  | základní |  | 0 | 0 | 0 | 0 | 0 | 16 | K | 2 |  |  |  | ROZPOCET |  |  |  |  | 0 | 0 | 0 | 0 | 0 | 1 | 0 | 16 | -1394785852
| PP |  | Stávající kamenný prvek –stávající osazená kamenná pamětní deska – východní fasáda 1070/1700 mm_odborná oprava dle popisu viz. odkaz KAb74 | [14 empty] | PP | 2
525 | K | KAb75 | Stávající kamenný prvek –kamenné okenní ostění – východní fasáda 1050/800, hl. 250 mm__odborná oprava dle popisu viz. odkaz KAb75 | kus | 2 |  | 0 | vlastní položka |  | základní |  | 0 | 0 | 0 | 0 | 0 | 16 | K | 2 |  |  |  | ROZPOCET |  |  |  |  | 0 | 0 | 0 | 0 | 0 | 1 | 0 | 16 | 954691239
| PP |  | Stávající kamenný prvek –kamenné okenní ostění – východní fasáda 1050/800, hl. 250 mm__odborná oprava dle popisu viz. odkaz KAb75 | [14 empty] | PP | 2
526 | K | KAb76 | Stávající kamenný prvek –kamenné okenní ostění – východní fasáda 1060/1100, hl. 250 mm_odborná oprava dle popisu viz. odkaz KAb76 | kus | 1 |  | 0 | vlastní položka |  | základní |  | 0 | 0 | 0 | 0 | 0 | 16 | K | 2 |  |  |  | ROZPOCET |  |  |  |  | 0 | 0 | 0 | 0 | 0 | 1 | 0 | 16 | 982126687
| PP |  | Stávající kamenný prvek –kamenné okenní ostění – východní fasáda 1060/1100, hl. 250 mm_odborná oprava dle popisu viz. odkaz KAb76 | [14 empty] | PP | 2
527 | K | KAb77 | Stávající kamenný prvek –kamenné okenní ostění – východní fasáda 960/1660, hl. 250 mm_odborná oprava dle popisu viz. odkaz KAb77 | kus | 1 |  | 0 | vlastní položka |  | základní |  | 0 | 0 | 0 | 0 | 0 | 16 | K | 2 |  |  |  | ROZPOCET |  |  |  |  | 0 | 0 | 0 | 0 | 0 | 1 | 0 | 16 | 2116779653
| PP |  | Stávající kamenný prvek –kamenné okenní ostění – východní fasáda 960/1660, hl. 250 mm_odborná oprava dle popisu viz. odkaz KAb77 | [14 empty] | PP | 2
528 | K | KAb78 | Stávající kamenný prvek – kamenné okenní ostění komínových dvířek 680/890 mm, hl. 220 mm_odborná oprava dle popisu viz. odkaz KAb78 | kus | 1 |  | 0 | vlastní položka |  | základní |  | 0 | 0 | 0 | 0 | 0 | 16 | K | 2 |  |  |  | ROZPOCET |  |  |  |  | 0 | 0 | 0 | 0 | 0 | 1 | 0 | 16 | 198199878
| PP |  | Stávající kamenný prvek – kamenné okenní ostění komínových dvířek 680/890 mm, hl. 220 mm_odborná oprava dle popisu viz. odkaz KAb78 | [14 empty] | PP | 2
529 | K | KAb79 | Stávající kamenný prvek – kamenný dřez osazen pod parapetem okna 505/1080, hl. 220 mm_odborná oprava dle popisu viz. odkaz KAb79 | kus | 1 |  | 0 | vlastní položka |  | základní |  | 0 | 0 | 0 | 0 | 0 | 16 | K | 2 |  |  |  | ROZPOCET |  |  |  |  | 0 | 0 | 0 | 0 | 0 | 1 | 0 | 16 | -1002713690
| PP |  | Stávající kamenný prvek – kamenný dřez osazen pod parapetem okna 505/1080, hl. 220 mm_odborná oprava dle popisu viz. odkaz KAb79 | [14 empty] | PP | 2
530 | K | KAb8 | Stávající kamenné ostění (osazena mříž) 790 (š) / 2670 (v) / 300 (hl) mm_odborná oprava viz. odkaz KAb8 | kus | 1 |  | 0 | vlastní položka |  | základní |  | 0 | 0 | 0 | 0 | 0 | 16 | K | 2 |  |  |  | ROZPOCET |  |  |  |  | 0 | 0 | 0 | 0 | 0 | 1 | 0 | 16 | -1145452187
| PP |  | Stávající kamenné ostění (osazena mříž) 790 (š) / 2670 (v) / 300 (hl) mm_odborná oprava viz. odkaz KAb8 | [14 empty] | PP | 2
531 | K | KAb80 | Stávající kamenný prvek – kamenné dveřní ostění s návazností na osazení dř.otevírací zábrany u m.č. B.214, 1050/1800 mm, hl. 250 mm__odborná oprava dle popisu viz. odkaz KAb80 | kus | 1 |  | 0 | vlastní položka |  | základní |  | 0 | 0 | 0 | 0 | 0 | 16 | K | 2 |  |  |  | ROZPOCET |  |  |  |  | 0 | 0 | 0 | 0 | 0 | 1 | 0 | 16 | 1341587390
| PP |  | Stávající kamenný prvek – kamenné dveřní ostění s návazností na osazení dř.otevírací zábrany u m.č. B.214, 1050/1800 mm, hl. 250 mm__odborná oprava dle popisu viz. odkaz KAb80 | [14 empty] | PP | 2
532 | K | KAb82 | Stávající kamenný prvek – zdobný kamenný prvek na závěr štítu boční střechy s navazující vodorovnou kamennou římsou_odborná oprava dle popisu viz. odkaz KAb82 | kus | 2 |  | 0 | vlastní položka |  | základní |  | 0 | 0 | 0 | 0 | 0 | 16 | K | 2 |  |  |  | ROZPOCET |  |  |  |  | 0 | 0 | 0 | 0 | 0 | 1 | 0 | 16 | 1909941937
| PP |  | Stávající kamenný prvek – zdobný kamenný prvek na závěr štítu boční střechy s navazující vodorovnou kamennou římsou_odborná oprava dle popisu viz. odkaz KAb82 | [14 empty] | PP | 2
533 | K | KAb83 | Stávající kamenný prvek – zdobný kamenný prvek na závěr štítu boční střechy - odborná kamenická oprava dle popisu viz. odkaz KAb83 | kus | 1 |  | 0 | vlastní položka |  | základní |  | 0 | 0 | 0 | 0 | 0 | 16 | K | 2 |  |  |  | ROZPOCET |  |  |  |  | 0 | 0 | 0 | 0 | 0 | 1 | 0 | 16 | 1499073158
| PP |  | Stávající kamenný prvek – zdobný kamenný prvek na závěr štítu boční střechy - odborná kamenická oprava dle popisu viz. odkaz KAb83 | [14 empty] | PP | 2
534 | K | KAb84 | Stávající kamenný prvek – kamenné ostění ve štítu boční střechy 1190/980 mm - odborná kamenická oprava dle popisu viz. odkaz KAb84 | kus | 1 |  | 0 | vlastní položka |  | základní |  | 0 | 0 | 0 | 0 | 0 | 16 | K | 2 |  |  |  | ROZPOCET |  |  |  |  | 0 | 0 | 0 | 0 | 0 | 1 | 0 | 16 | -1823134637
| PP |  | Stávající kamenný prvek – kamenné ostění ve štítu boční střechy 1190/980 mm - odborná kamenická oprava dle popisu viz. odkaz KAb84 | [14 empty] | PP | 2
535 | K | KAb9 | Stávající kamenný sokl proměnlivá výška cca 1000 mm/ dl. 3,55m + 4,17m_odborná oprava viz. odkaz KAb9 | m2 | 7.72 |  | 0 | vlastní položka |  | základní |  | 0 | 0 | 0 | 0 | 0 | 16 | K | 2 |  |  |  | ROZPOCET |  |  |  |  | 0 | 0 | 0 | 0 | 0 | 1 | 0 | 16 | -1320509802
| PP |  | Stávající kamenný sokl proměnlivá výška cca 1000 mm/ dl. 3,55m + 4,17m_odborná oprava viz. odkaz KAb9 | [14 empty] | PP | 2
536 | K | KAbX | Úprava stupňů u dveří z pavlače (dveře do B.215 a B.310) | kus | 2 |  | 0 | vlastní položka |  | základní |  | 0 | 0 | 0 | 0 | 0 | 16 | K | 2 |  |  |  | ROZPOCET |  |  |  |  | 0 | 0 | 0 | 0 | 0 | 1 | 0 | 16 | 1058266109
| PP |  | Úprava stupňů u dveří z pavlače (dveře do B.215 a B.310) | [14 empty] | PP | 2
| D | HZS | Hodinové zúčtovací sazby |  |  |  | 0 |  |  |  |  | 0 |  | 0 |  | 0 | 4 | D | 0 |  |  |  | ROZPOCET | [10 empty] | 0
537 | K | HZS.01 | Součinnost stavby při vystěhování expozice | hzs | 480 |  | 0 | vlastní položka |  | základní |  | 0 | 0 | 0 | 0 | 0 | 512 | K | 1 |  |  |  | ROZPOCET |  |  |  |  | 0 | 0 | 0 | 0 | 0 | 1 | 0 | 512 | 2103344159
| PP |  | Součinnost stavby při vystěhování expozice | [14 empty] | PP | 1
| VV |  | předpoklad 6 osob po dobu 10 pracovních dní 8 hod/den | [14 empty] | VV | 1 | 1 | True | 0 | ROZPOCET
| VV |  | 8*6*10 |  | 480 | [12 empty] | VV | 1 | 2 | True | 0 | ROZPOCET
| VV |  | Součet |  | 480 | [12 empty] | VV | 1 | 4 | True | 1 | ROZPOCET

## D.1.1.3 - Odvlhčovací sys...
{df51171a-2fcb-4480-a600-6c3ff0f05feb}
2
| KRYCÍ LIST SOUPISU PRACÍ | [7 empty] | v --- níže se nacházejí doplnkové a pomocné údaje k sestavám --- v | [8 empty] | False
Stavba:
REVITALIZACE ZÁPADOČESKÉHO MUZEA
Objekt:
D.1.1 - Architektonicko-stavební řešení
Soupis:
D.1.1.3 - Odvlhčovací systémy pro oba objekty
| KSO: |  |  |  |  | CC-CZ:
| Místo: |  | Nám. Republiky 106/13, Dřevěná ulice 344/4 |  |  | Datum: | 16. 11. 2020
| Zadavatel: |  |  |  |  | IČ:
|  | ZÁPADOČESKÉ MUZEUM V PLZNI |  |  |  | DIČ:
| Uchazeč: |  |  |  |  | IČ: | Vyplň údaj
|  | Vyplň údaj |  |  |  | DIČ: | Vyplň údaj
| Projektant: |  |  |  |  | IČ:
|  | ATELIER SOUKUP OPL ŠVEHLA s.r.o |  |  |  | DIČ:
| Zpracovatel: |  |  |  |  | IČ:
|  | Michal Jirka |  |  |  | DIČ:
Poznámka:
Soupis prací je sestaven s využitím Cenové soustavy ÚRS. Položky, které pochází z této cenové soustavy, jsou ve sloupci 'Cenová soustava' označeny popisem 'CS ÚRS' a úrovní příslušného kalendářního pololetí. Veškeré další informace vymezující popis a podmínky použití těchto položek z Cenové soustavy, které nejsou uvedeny přímo v soupisu prací, jsou neomezeně dálkově k dispozici na www.cs-urs.cz, sekce Cenové a technické podmínky.
| Cena bez DPH | [5 empty] | 0
|  |  | Základ daně |  |  | Sazba daně | Výše daně
| DPH | základní | 0 |  |  | 21% | 0
|  | snížená | 0 |  |  | 15% | 0
|  | zákl. přenesená | 0 |  |  | 21% | 0
|  | sníž. přenesená | 0 |  |  | 15% | 0
|  | nulová | 0 |  |  | 0% | 0
| Cena s DPH |  |  | v | CZK |  | 0
REKAPITULACE ČLENĚNÍ SOUPISU PRACÍ
Stavba:
REVITALIZACE ZÁPADOČESKÉHO MUZEA
Objekt:
D.1.1 - Architektonicko-stavební řešení
Soupis:
D.1.1.3 - Odvlhčovací systémy pro oba objekty
Místo: |  |  | Nám. Republiky 106/13, Dřevěná ulice 344/4 |  |  | Datum: | 16. 11. 2020
Zadavatel: |  |  | ZÁPADOČESKÉ MUZEUM V PLZNI |  |  | Projektant: | ATELIER SOUKUP OPL ŠVEHLA s.r.o
Uchazeč: |  |  | Vyplň údaj |  |  | Zpracovatel: | Michal Jirka
Kód dílu - Popis | [6 empty] | Cena celkem [CZK]
Náklady stavby celkem | [6 empty] | 0 | [11 empty] | -1
| PSV - Práce a dodávky PSV | [5 empty] | 0
| 751 - Vzduchotechnika | [5 empty] | 0
SOUPIS PRACÍ
Stavba:
REVITALIZACE ZÁPADOČESKÉHO MUZEA
Objekt:
D.1.1 - Architektonicko-stavební řešení
Soupis:
D.1.1.3 - Odvlhčovací systémy pro oba objekty
Místo: |  |  | Nám. Republiky 106/13, Dřevěná ulice 344/4 |  |  | Datum: | 16. 11. 2020
Zadavatel: |  |  | ZÁPADOČESKÉ MUZEUM V PLZNI |  |  | Projektant: | ATELIER SOUKUP OPL ŠVEHLA s.r.o
Uchazeč: |  |  | Vyplň údaj |  |  | Zpracovatel: | Michal Jirka
PČ | Typ | Kód | Popis | MJ | Množství | J.cena [CZK] | Cena celkem [CZK] | Cenová soustava |  | DPH | J. Nh [h] | Nh celkem [h] | J. hmotnost [t] | Hmotnost celkem [t] | J. suť [t] | Suť Celkem [t]
Náklady soupisu celkem | [6 empty] | 0 |  |  |  |  | 0 |  | 0 |  | 0 |  | D | -1 | [7 empty] | 0
| D | PSV | Práce a dodávky PSV |  |  |  | 0 |  |  |  |  | 0 |  | 0 |  | 0 | 2 | D | 0 | ROZPOCET | [6 empty] | 0
| D | 751 | Vzduchotechnika |  |  |  | 0 |  |  |  |  | 0 |  | 0 |  | 0 | 2 | D | 1 | ROZPOCET | [6 empty] | 0
1 | K | 751-R1 | Kondenzační odvlhčovač, odvlhčovací výkon 36 l/24hod, hydrostat s digitálním ovládáním, vhodný pro stálý provoz, dodávka a uvedení do provozu | kus | 3 |  | 0 | vlastní položka |  | základní |  | 0 | 0 | 0 | 0 | 0 | 16 | K | 2 | ROZPOCET | 0 | 0 | 0 | 0 | 0 | 1 | 0 | 16 | 910846716
| PP |  | Kondenzační odvlhčovač, odvlhčovací výkon 36 l/24hod, hydrostat s digitálním ovládáním, vhodný pro stálý provoz, dodávka a uvedení do provozu | [14 empty] | PP | 2
2 | K | K020 | Dryout Home Pro vč kotvení | kus | 6 |  | 0 | vlastní položka |  | základní |  | 0 | 0 | 0 | 0 | 0 | 16 | K | 2 | ROZPOCET | 0 | 0 | 0 | 0 | 0 | 1 | 0 | 16 | -581611165
| PP |  | Dryout Home Pro vč kotvení | [14 empty] | PP | 2
3 | K | K021 | Připojení el.kabelem 220V | m | 20 |  | 0 | vlastní položka |  | základní |  | 0 | 0 | 0 | 0 | 0 | 16 | K | 2 | ROZPOCET | 0 | 0 | 0 | 0 | 0 | 1 | 0 | 16 | -1326265782
| PP |  | Připojení el.kabelem 220V | [14 empty] | PP | 2
4 | K | K022 | Ventilátor pr.100 mm časovač, senzor vlhkosti (nepotřebuje zpětnou klapku!), 36m3/h | kus | 3 |  | 0 | vlastní položka |  | základní |  | 0 | 0 | 0 | 0 | 0 | 16 | K | 2 | ROZPOCET | 0 | 0 | 0 | 0 | 0 | 1 | 0 | 16 | -713859217
| PP |  | Ventilátor pr.100 mm, tichý a úsporný dvourychlostní axiální ventilátor s teploměrem a nastavitelným vlhkoměrem 40-95%,nastavitelný elektronický časovač 0-15min.,skleněný panel,LED display,určený pro trvalý provoz - který lze vypnout,vhodný do všech exteriérů,zejména koupelen,WC a kuchyní-brání vzniku plísní,montáž do stěny nebo stropu, (nepotřebuje zpětnou klapku!), 36m3/h | [14 empty] | PP | 2
5 | K | K023 | Prostup průměr 150 mm | m | 2.5 |  | 0 | vlastní položka |  | základní |  | 0 | 0 | 0 | 0 | 0 | 16 | K | 2 | ROZPOCET | 0 | 0 | 0 | 0 | 0 | 1 | 0 | 16 | -55874549
| PP |  | Prostup průměr 150 mm | [14 empty] | PP | 2
6 | K | K058 | Chránička poz. tr. 100 mm | m | 2.5 |  | 0 | vlastní položka |  | základní |  | 0 | 0 | 0 | 0 | 0 | 16 | K | 2 | ROZPOCET | 0 | 0 | 0 | 0 | 0 | 1 | 0 | 16 | 891214838
| PP |  | Chránička poz. tr. 100 mm | [14 empty] | PP | 2
7 | K | K059 | Zednické výpomoce | hod | 30 |  | 0 | vlastní položka |  | základní |  | 0 | 0 | 0 | 0 | 0 | 16 | K | 2 | ROZPOCET | 0 | 0 | 0 | 0 | 0 | 1 | 0 | 16 | -858115020
| PP |  | Zednické výpomoce | [14 empty] | PP | 2
8 | K | K060 | Doprava | km | 590 |  | 0 | vlastní položka |  | základní |  | 0 | 0 | 0 | 0 | 0 | 16 | K | 2 | ROZPOCET | 0 | 0 | 0 | 0 | 0 | 1 | 0 | 16 | 1245976025
| PP |  | Doprava | [14 empty] | PP | 2

## D.1.4.a - Zdravotní insta...
{6d09747f-db61-4954-b355-8c5a2a21bc9c}
2
| KRYCÍ LIST SOUPISU PRACÍ | [7 empty] | v --- níže se nacházejí doplnkové a pomocné údaje k sestavám --- v | [8 empty] | False
Stavba:
REVITALIZACE ZÁPADOČESKÉHO MUZEA
Objekt:
D.1.4 - Technika prostředí staveb
Soupis:
D.1.4.a - Zdravotní instalace
| KSO: |  |  |  |  | CC-CZ:
| Místo: |  | Nám. Republiky 106/13, Dřevěná ulice 344/4 |  |  | Datum: | 16. 11. 2020
| Zadavatel: |  |  |  |  | IČ:
|  | ZÁPADOČESKÉ MUZEUM V PLZNI |  |  |  | DIČ:
| Uchazeč: |  |  |  |  | IČ: | Vyplň údaj
|  | Vyplň údaj |  |  |  | DIČ: | Vyplň údaj
| Projektant: |  |  |  |  | IČ:
|  | ATELIER SOUKUP OPL ŠVEHLA s.r.o |  |  |  | DIČ:
| Zpracovatel: |  |  |  |  | IČ:
|  | Michal Jirka |  |  |  | DIČ:
Poznámka:
Soupis prací je sestaven s využitím Cenové soustavy ÚRS. Položky, které pochází z této cenové soustavy, jsou ve sloupci 'Cenová soustava' označeny popisem 'CS ÚRS' a úrovní příslušného kalendářního pololetí. Veškeré další informace vymezující popis a podmínky použití těchto položek z Cenové soustavy, které nejsou uvedeny přímo v soupisu prací, jsou neomezeně dálkově k dispozici na www.cs-urs.cz, sekce Cenové a technické podmínky.
| Cena bez DPH | [5 empty] | 0
|  |  | Základ daně |  |  | Sazba daně | Výše daně
| DPH | základní | 0 |  |  | 21% | 0
|  | snížená | 0 |  |  | 15% | 0
|  | zákl. přenesená | 0 |  |  | 21% | 0
|  | sníž. přenesená | 0 |  |  | 15% | 0
|  | nulová | 0 |  |  | 0% | 0
| Cena s DPH |  |  | v | CZK |  | 0
REKAPITULACE ČLENĚNÍ SOUPISU PRACÍ
Stavba:
REVITALIZACE ZÁPADOČESKÉHO MUZEA
Objekt:
D.1.4 - Technika prostředí staveb
Soupis:
D.1.4.a - Zdravotní instalace
Místo: |  |  | Nám. Republiky 106/13, Dřevěná ulice 344/4 |  |  | Datum: | 16. 11. 2020
Zadavatel: |  |  | ZÁPADOČESKÉ MUZEUM V PLZNI |  |  | Projektant: | ATELIER SOUKUP OPL ŠVEHLA s.r.o
Uchazeč: |  |  | Vyplň údaj |  |  | Zpracovatel: | Michal Jirka
Kód dílu - Popis | [6 empty] | Cena celkem [CZK]
Náklady stavby celkem | [6 empty] | 0 | [11 empty] | -1
| 0 10 0 - Stav. díl 1 - zemní práce | [5 empty] | 0
| 0 40 0 - Stav. díl 4 - vodorovné konstrukce | [5 empty] | 0
| 0 80 0 - Stav. díl 8 - trubní vedení | [5 empty] | 0
| 0 90 0 - Stav. díl 9 - ostatní konstrukce a práce | [5 empty] | 0
| 7 13 0 - Izolace tepelné | [5 empty] | 0
| 7 21 0 - ZTI - Kanalizace | [5 empty] | 0
| 7 22 0 - ZTI - Vnitřní vodovod | [5 empty] | 0
| 7 25 0 - ZTI - Zařizovací předměty ZTI | [5 empty] | 0
SOUPIS PRACÍ
Stavba:
REVITALIZACE ZÁPADOČESKÉHO MUZEA
Objekt:
D.1.4 - Technika prostředí staveb
Soupis:
D.1.4.a - Zdravotní instalace
Místo: |  |  | Nám. Republiky 106/13, Dřevěná ulice 344/4 |  |  | Datum: | 16. 11. 2020
Zadavatel: |  |  | ZÁPADOČESKÉ MUZEUM V PLZNI |  |  | Projektant: | ATELIER SOUKUP OPL ŠVEHLA s.r.o
Uchazeč: |  |  | Vyplň údaj |  |  | Zpracovatel: | Michal Jirka
PČ | Typ | Kód | Popis | MJ | Množství | J.cena [CZK] | Cena celkem [CZK] | Cenová soustava |  | DPH | J. Nh [h] | Nh celkem [h] | J. hmotnost [t] | Hmotnost celkem [t] | J. suť [t] | Suť Celkem [t]
Náklady soupisu celkem | [6 empty] | 0 |  |  |  |  | 0 |  | 34.582 |  | 0 |  | D | -1 | [10 empty] | 0
| D | 0 10 0 | Stav. díl 1 - zemní práce |  |  |  | 0 |  |  |  |  | 0 |  | 24.948 |  | 0 | 1 | D | 0 |  |  |  | ROZPOCET | [6 empty] | 0
1 | K | 139751101 | Vykopávky v uzavřených prostorech v hornině třídy těžitelnosti I, skupiny 1 až 3 ručně | m3 | 40.062 |  | 0 | CS ÚRS 2020 01 |  | základní |  | 0 | 0 | 0 | 0 | 0 | 4 | K | 1 |  |  |  | ROZPOCET | 0 | 0 | 0 | 0 | 0 | 1 | 0 | 4 | 2
| PP |  | Vykopávka v uzavřených prostorech ručně v hornině třídy těžitelnosti I skupiny 1 až 3 | [14 empty] | PP | 1
| VV |  | 1,25*3,5*1,0 + 1,20*2,70*0,80 + 0,75*9,60*0,80 + 0,60*2,55*0,80 + 0,50*1,60*0,80 + 1,10*5,55*0,80 + 0,60*1,50*0,80 |  | 20.195 | [12 empty] | VV | 1 | 2 | True | 0 | ROZPOCET
| VV |  | 0,70*2,77*0,80 + 0,60*3,00*0,80 + 1,90*2,1*1,00 + 0,85*8,6*0,80 + 0,70*1,40*0,80 + 0,75*3,20*0,80 + 0,55*2,15*0,80 + 0,70*1,45*0,80 + 0,70*4,6*0,80 |  | 19.867 | [12 empty] | VV | 1 | 2 | True | 0 | ROZPOCET
| VV |  | Součet |  | 40.062 | [12 empty] | VV | 1 | 4 | True | 1 | ROZPOCET
2 | K | 132212211 | Hloubení rýh š do 2000 mm v soudržných horninách třídy těžitelnosti I, skupiny 3 ručně | m3 | 4.52 |  | 0 | CS ÚRS 2020 01 |  | základní |  | 0 | 0 | 0 | 0 | 0 | 4 | K | 1 |  |  |  | ROZPOCET | 0 | 0 | 0 | 0 | 0 | 1 | 0 | 4 | 4
| PP |  | Hloubení rýh šířky přes 800 do 2 000 mm ručně zapažených i nezapažených, s urovnáním dna do předepsaného profilu a spádu v hornině třídy těžitelnosti I skupiny 3 soudržných | [14 empty] | PP | 1
| VV |  | (1,00*1,00*1,00*3,00 +1,00*1,00*1,50 +4,73*0,80*1,20)/2 |  | 4.52 | [12 empty] | VV | 1 | 2 | True | 1 | ROZPOCET
3 | K | 132312211 | Hloubení rýh š do 2000 mm v soudržných horninách třídy těžitelnosti II, skupiny 4 ručně | m3 | 4.52 |  | 0 | CS ÚRS 2020 01 |  | základní |  | 0 | 0 | 0 | 0 | 0 | 4 | K | 1 |  |  |  | ROZPOCET | 0 | 0 | 0 | 0 | 0 | 1 | 0 | 4 | 6
| PP |  | Hloubení rýh šířky přes 800 do 2 000 mm ručně zapažených i nezapažených, s urovnáním dna do předepsaného profilu a spádu v hornině třídy těžitelnosti II skupiny 4 soudržných | [14 empty] | PP | 1
4 | K | 162751117 | Vodorovné přemístění do 10000 m výkopku/sypaniny z horniny třídy těžitelnosti I, skupiny 1 až 3 | m3 | 19.351 |  | 0 | CS ÚRS 2020 01 |  | základní |  | 0 | 0 | 0 | 0 | 0 | 4 | K | 1 |  |  |  | ROZPOCET | 0 | 0 | 0 | 0 | 0 | 1 | 0 | 4 | 8
| PP |  | Vodorovné přemístění výkopku nebo sypaniny po suchu na obvyklém dopravním prostředku, bez naložení výkopku, avšak se složením bez rozhrnutí z horniny třídy těžitelnosti I skupiny 1 až 3 na vzdálenost přes 9 000 do 10 000 m | [14 empty] | PP | 1
| VV |  | 4,616+0,875+13,860 |  | 19.351 | [12 empty] | VV | 1 | 2 | True | 1 | ROZPOCET
5 | K | 162751119 | Příplatek k vodorovnému přemístění výkopku/sypaniny z horniny třídy těžitelnosti I, skupiny 1 až 3 ZKD 1000 m přes 10000 m | m3 | 464.424 |  | 0 | CS ÚRS 2020 01 |  | základní |  | 0 | 0 | 0 | 0 | 0 | 4 | K | 1 |  |  |  | ROZPOCET | 0 | 0 | 0 | 0 | 0 | 1 | 0 | 4 | 1209324335
| PP |  | Vodorovné přemístění výkopku nebo sypaniny po suchu na obvyklém dopravním prostředku, bez naložení výkopku, avšak se složením bez rozhrnutí z horniny třídy těžitelnosti I skupiny 1 až 3 na vzdálenost Příplatek k ceně za každých dalších i započatých 1 000 m | [14 empty] | PP | 1
| VV |  | 19,351*24 'Přepočtené koeficientem množství |  | 464.424 | [12 empty] | VV | 1 | 2 | False | 1 | ROZPOCET
6 | K | 162211201 | Vodorovné přemístění do 10 m nošením výkopku z horniny třídy těžitelnosti I, skupiny 1 až 3 | m3 | 19.351 |  | 0 | CS ÚRS 2020 01 |  | základní |  | 0 | 0 | 0 | 0 | 0 | 4 | K | 1 |  |  |  | ROZPOCET | 0 | 0 | 0 | 0 | 0 | 1 | 0 | 4 | 10
| PP |  | Vodorovné přemístění výkopku nebo sypaniny nošením s naložením a vyprázdněním nádoby na hromady nebo do dopravního prostředku na vzdálenost do 10 m z horniny třídy těžitelnosti I, skupiny 1 až 3 | [14 empty] | PP | 1
7 | K | 162211311 | Vodorovné přemístění výkopku z horniny třídy těžitelnosti I, skupiny 1 až 3 stavebním kolečkem do 10 m | m3 | 19.351 |  | 0 | CS ÚRS 2020 01 |  | základní |  | 0 | 0 | 0 | 0 | 0 | 4 | K | 1 |  |  |  | ROZPOCET | 0 | 0 | 0 | 0 | 0 | 1 | 0 | 4 | 12
| PP |  | Vodorovné přemístění výkopku nebo sypaniny stavebním kolečkem s naložením a vyprázdněním kolečka na hromady nebo do dopravního prostředku na vzdálenost do 10 m z horniny třídy těžitelnosti I, skupiny 1 až 3 | [14 empty] | PP | 1
8 | K | 162211319 | Příplatek k vodorovnému přemístění výkopku z horniny třídy těžitelnosti I, skupiny 1 až 3 stavebním kolečkem ZKD 10 m | m3 | 77.404 |  | 0 | CS ÚRS 2020 01 |  | základní |  | 0 | 0 | 0 | 0 | 0 | 4 | K | 1 |  |  |  | ROZPOCET | 0 | 0 | 0 | 0 | 0 | 1 | 0 | 4 | -407902860
| PP |  | Vodorovné přemístění výkopku nebo sypaniny stavebním kolečkem s naložením a vyprázdněním kolečka na hromady nebo do dopravního prostředku na vzdálenost do 10 m Příplatek k ceně za každých dalších 10 m | [14 empty] | PP | 1
| VV |  | 19,351*4 'Přepočtené koeficientem množství |  | 77.404 | [12 empty] | VV | 1 | 2 | False | 1 | ROZPOCET
9 | K | 175101201 | Obsypání objektu nad přilehlým původním terénem sypaninou bez prohození sítem, uloženou do 3 m | m3 | 13.86 |  | 0 | CS ÚRS 2020 01 |  | základní |  | 0 | 0 | 0 | 0 | 0 | 4 | K | 1 |  |  |  | ROZPOCET | 0 | 0 | 0 | 0 | 0 | 1 | 0 | 4 | 14
| PP |  | Obsypání objektů nad přilehlým původním terénem sypaninou z vhodných hornin 1 až 4 nebo materiálem uloženým ve vzdálenosti do 3 m od vnějšího kraje objektu pro jakoukoliv míru zhutnění bez prohození sypaniny sítem | [14 empty] | PP | 1
10 | K | 174101102 | Zásyp v uzavřených prostorech sypaninou se zhutněním | m3 | 29.751 |  | 0 | CS ÚRS 2020 01 |  | základní |  | 0 | 0 | 0 | 0 | 0 | 4 | K | 1 |  |  |  | ROZPOCET | 0 | 0 | 0 | 0 | 0 | 1 | 0 | 4 | 16
| PP |  | Zásyp v uzavřených prostorech sypaninou se zhutněním | [14 empty] | PP | 1
| VV |  | 40,062+4,52+4,52-19,351 |  | 29.751 | [12 empty] | VV | 1 | 2 | True | 1 | ROZPOCET
11 | K | 174101101 | Zásyp jam, šachet rýh nebo kolem objektů sypaninou se zhutněním | m3 | 1.92 |  | 0 | CS ÚRS 2020 01 |  | základní |  | 0 | 0 | 0 | 0 | 0 | 4 | K | 1 |  |  |  | ROZPOCET | 0 | 0 | 0 | 0 | 0 | 1 | 0 | 4 | 18
| PP |  | Zásyp jam, šachet rýh nebo kolem objektů sypaninou se zhutněním | [14 empty] | PP | 1
12 | K | 171201221 | Poplatek za uložení na skládce (skládkovné) zeminy a kamení kód odpadu 17 05 04 | t | 34.832 |  | 0 | CS ÚRS 2020 01 |  | základní |  | 0 | 0 | 0 | 0 | 0 | 4 | K | 1 |  |  |  | ROZPOCET | 0 | 0 | 0 | 0 | 0 | 1 | 0 | 4 | 20
| PP |  | Poplatek za uložení stavebního odpadu na skládce (skládkovné) zeminy a kamení zatříděného do Katalogu odpadů pod kódem 17 05 04 | [14 empty] | PP | 1
| VV |  | 19,351*1,8 'Přepočtené koeficientem množství |  | 34.832 | [12 empty] | VV | 1 | 2 | False | 1 | ROZPOCET
13 | M | 58337331 | štěrkopísek frakce 0/22 | t | 24.948 |  | 0 | CS ÚRS 2020 01 |  | základní |  | 0 | 1 | 24.948 | 0 | 0 | 8 | M | 1 |  |  |  | ROZPOCET | 0 | 0 | 0 | 0 | 0 | 1 | 0 | 4 | -151836051
| PP |  | štěrkopísek frakce 0/22 | [14 empty] | PP | 1
| VV |  | 13,86*1,8 'Přepočtené koeficientem množství |  | 24.948 | [12 empty] | VV | 1 | 2 | False | 1 | ROZPOCET
14 | K | 129911113 | Bourání zdiva kamenného v odkopávkách nebo prokopávkách na MC ručně | m3 | 0.875 |  | 0 | CS ÚRS 2020 01 |  | základní |  | 0 | 0 | 0 | 0 | 0 | 4 | K | 1 |  |  |  | ROZPOCET | 0 | 0 | 0 | 0 | 0 | 1 | 0 | 4 | 24
| PP |  | Bourání konstrukcí v odkopávkách a prokopávkách ručně s přemístěním suti na hromady na vzdálenost do 20 m nebo s naložením na dopravní prostředek ze zdiva kamenného, pro jakýkoliv druh kamene na maltu cementovou | [14 empty] | PP | 1
| VV |  | 0,9*0,5*0,5*3+0,8*0,5*0,5 |  | 0.875 | [12 empty] | VV | 1 | 2 | True | 1 | ROZPOCET
15 | K | 130001101 | Příplatek za ztížení vykopávky v blízkosti podzemního vedení | m3 | 50 |  | 0 | CS ÚRS 2020 01 |  | základní |  | 0 | 0 | 0 | 0 | 0 | 4 | K | 1 |  |  |  | ROZPOCET | 0 | 0 | 0 | 0 | 0 | 1 | 0 | 4 | 26
| PP |  | Příplatek k cenám hloubených vykopávek za ztížení vykopávky v blízkosti podzemního vedení nebo výbušnin pro jakoukoliv třídu horniny | [14 empty] | PP | 1
| D | 0 40 0 | Stav. díl 4 - vodorovné konstrukce |  |  |  | 0 |  |  |  |  | 0 |  | 8.7278 |  | 0 | 1 | D | 0 |  |  |  | ROZPOCET | [6 empty] | 0
16 | K | 451573111 | Lože pod potrubí otevřený výkop ze štěrkopísku | m3 | 4.616 |  | 0 | CS ÚRS 2020 01 |  | základní |  | 0 | 1.8908 | 8.7278 | 0 | 0 | 4 | K | 1 |  |  |  | ROZPOCET | 0 | 0 | 0 | 0 | 0 | 1 | 0 | 4 | 28
| PP |  | Lože pod potrubí otevřený výkop ze štěrkopísku | [14 empty] | PP | 1
| VV |  | 5,6*1,00*0,10 + 50,70*0,80*0,10 |  | 4.616 | [12 empty] | VV | 1 | 2 | True | 1 | ROZPOCET
17 | K | 201622 | Beton 0,9 x 0,5x0,5x3+0,8x0,5x05 | m3 | 0.875 |  | 0 | vlastní položka |  | základní |  | 0 | 0 | 0 | 0 | 0 | 4 | K | 1 |  |  |  | ROZPOCET | 0 | 0 | 0 | 0 | 0 | 1 | 0 | 4 | 30
| PP |  | Beton 0,9 x 0,5x0,5x3+0,8x0,5x05 | [14 empty] | PP | 1
| D | 0 80 0 | Stav. díl 8 - trubní vedení |  |  |  | 0 |  |  |  |  | 0 |  | 6.6e-05 |  | 0 | 1 | D | 0 |  |  |  | ROZPOCET | [6 empty] | 0
18 | K | 871275221 | Kanalizační potrubí z tvrdého PVC-systém KG tuhost třídy SN8 DN125 | m | 6 |  | 0 | vlastní položka |  | základní |  | 0 | 0 | 0 | 0 | 0 | 4 | K | 1 |  |  |  | ROZPOCET | 0 | 0 | 0 | 0 | 0 | 1 | 0 | 4 | 32
| PP |  | Kanalizační potrubí z tvrdého PVC-systém KG tuhost třídy SN8 DN125 | [14 empty] | PP | 1
19 | K | 20183 | vybourání stáv. vpusti | ks | 2 |  | 0 | vlastní položka |  | základní |  | 0 | 0 | 0 | 0 | 0 | 4 | K | 1 |  |  |  | ROZPOCET | 0 | 0 | 0 | 0 | 0 | 1 | 0 | 4 | 34
| PP |  | vybourání stáv. vpusti | [14 empty] | PP | 1
20 | K | 871313121 | Montáž potrubí z kanalizačních trub z PVC otevřený výkop sklon do 20 % DN 150 a DN125 | m | 6 |  | 0 | CS ÚRS 2020 01 |  | základní |  | 0 | 1.1e-05 | 6.6e-05 | 0 | 0 | 4 | K | 1 |  |  |  | ROZPOCET | 0 | 0 | 0 | 0 | 0 | 1 | 0 | 4 | 36
| PP |  | Montáž potrubí z kanalizačních trub z PVC otevřený výkop sklon do 20 % DN 150 a DN125 | [14 empty] | PP | 1
21 | K | 20184 | vpust dvorní včetně mříže- litinové 250/250,včetně montážE | ks | 1 |  | 0 | vlastní položka |  | základní |  | 0 | 0 | 0 | 0 | 0 | 4 | K | 1 |  |  |  | ROZPOCET | 0 | 0 | 0 | 0 | 0 | 1 | 0 | 4 | 38
| PP |  | vpust dvorní včetně mříže- litinové 250/250,včetně montážE | [14 empty] | PP | 1
22 | K | 20185 | výměna vpusti dvorní včetně mříže litinové 400/400 - včetně montáže | ks | 1 |  | 0 | vlastní položka |  | základní |  | 0 | 0 | 0 | 0 | 0 | 4 | K | 1 |  |  |  | ROZPOCET | 0 | 0 | 0 | 0 | 0 | 1 | 0 | 4 | 40
| PP |  | výměna vpusti dvorní včetně mříže litinové 400/400 - včetně montáže | [14 empty] | PP | 1
23 | K | 20186 | oprava a výměna litinové mříže na původní vpusti 450/450 včetně rámu | ks | 1 |  | 0 | vlastní položka |  | základní |  | 0 | 0 | 0 | 0 | 0 | 4 | K | 1 |  |  |  | ROZPOCET | 0 | 0 | 0 | 0 | 0 | 1 | 0 | 4 | 42
| PP |  | oprava a výměna litinové mříže na původní vpusti 450/450 včetně rámu | [14 empty] | PP | 1
24 | K | 20191 | kontrola stáv. kanalizace + kamerové zkoušky | m | 72 |  | 0 | vlastní položka |  | základní |  | 0 | 0 | 0 | 0 | 0 | 4 | K | 1 |  |  |  | ROZPOCET | 0 | 0 | 0 | 0 | 0 | 1 | 0 | 4 | 44
| PP |  | kontrola stáv. kanalizace + kamerové zkoušky | [14 empty] | PP | 1
25 | K | 20187 | oprava stávající revizní šachty | hod | 15 |  | 0 | vlastní položka |  | základní |  | 0 | 0 | 0 | 0 | 0 | 4 | K | 1 |  |  |  | ROZPOCET | 0 | 0 | 0 | 0 | 0 | 1 | 0 | 4 | 46
| PP |  | oprava stávající revizní šachty | [14 empty] | PP | 1
| D | 0 90 0 | Stav. díl 9 - ostatní konstrukce a práce |  |  |  | 0 |  |  |  |  | 0 |  | 0 |  | 0 | 1 | D | 0 |  |  |  | ROZPOCET | [6 empty] | 0
26 | K | 974029153 | Vysekání rýh ve zdivu kamenném hl do 100 mm š do 100 mm | m | 48 |  | 0 | CS ÚRS 2020 01 |  | základní |  | 0 | 0 | 0 | 0 | 0 | 4 | K | 1 |  |  |  | ROZPOCET | 0 | 0 | 0 | 0 | 0 | 1 | 0 | 4 | 48
| PP |  | Vysekání rýh ve zdivu kamenném hl do 100 mm š do 100 mm | [14 empty] | PP | 1
| D | 7 13 0 | Izolace tepelné |  |  |  | 0 |  |  |  |  | 0 |  | 0 |  | 0 | 1 | D | 0 |  |  |  | ROZPOCET | [6 empty] | 0
27 | K | 713471211 | Montáž tepelné izolace potrubí snímatelnými pouzdry na suchý zip | m | 137.8 |  | 0 | CS ÚRS 2020 01 |  | základní |  | 0 | 0 | 0 | 0 | 0 | 4 | K | 1 |  |  |  | ROZPOCET | 0 | 0 | 0 | 0 | 0 | 1 | 0 | 4 | 50
| PP |  | Montáž tepelné izolace potrubí snímatelnými pouzdry na suchý zip | [14 empty] | PP | 1
28 | M | 2837704500 | izolace potrubí Pro 22 x 20 mm | m | 20.1 |  | 0 | vlastní položka |  | základní |  | 0 | 0 | 0 | 0 | 0 | 8 | M | 1 |  |  |  | ROZPOCET | 0 | 0 | 0 | 0 | 0 | 1 | 0 | 4 | -1500970302
| PP |  | izolace potrubí Pro 22 x 20 mm | [14 empty] | PP | 1
29 | M | 2837710200 | izolace potrubí Pro 22 x 6 mm | m | 51.5 |  | 0 | vlastní položka |  | základní |  | 0 | 0 | 0 | 0 | 0 | 8 | M | 1 |  |  |  | ROZPOCET | 0 | 0 | 0 | 0 | 0 | 1 | 0 | 4 | -59265999
| PP |  | izolace potrubí Pro 22 x 6 mm | [14 empty] | PP | 1
30 | M | 2837704800 | izolace potrubí Pro 28 x 20 mm | m | 19.3 |  | 0 | vlastní položka |  | základní |  | 0 | 0 | 0 | 0 | 0 | 8 | M | 1 |  |  |  | ROZPOCET | 0 | 0 | 0 | 0 | 0 | 1 | 0 | 4 | -181548176
| PP |  | izolace potrubí Pro 28 x 20 mm | [14 empty] | PP | 1
31 | M | 2837710900 | izolace potrubí Pro 28 x 6 mm | m | 15.7 |  | 0 | vlastní položka |  | základní |  | 0 | 0 | 0 | 0 | 0 | 8 | M | 1 |  |  |  | ROZPOCET | 0 | 0 | 0 | 0 | 0 | 1 | 0 | 4 | -508812184
| PP |  | izolace potrubí Pro 28 x 6 mm | [14 empty] | PP | 1
32 | M | 2837705300 | izolace potrubí Pro 32 x 20 mm | m | 1.8 |  | 0 | vlastní položka |  | základní |  | 0 | 0 | 0 | 0 | 0 | 8 | M | 1 |  |  |  | ROZPOCET | 0 | 0 | 0 | 0 | 0 | 1 | 0 | 4 | 1919848641
| PP |  | izolace potrubí Pro 32 x 20 mm | [14 empty] | PP | 1
33 | M | 2837705100 | izolace potrubí Pro 32 x 9 mm | m | 12.1 |  | 0 | vlastní položka |  | základní |  | 0 | 0 | 0 | 0 | 0 | 8 | M | 1 |  |  |  | ROZPOCET | 0 | 0 | 0 | 0 | 0 | 1 | 0 | 4 | -383918316
| PP |  | izolace potrubí Pro 32 x 9 mm | [14 empty] | PP | 1
34 | M | 2837706100 | izolace potrubí Pro 42 x 6 mm | m | 17.3 |  | 0 | vlastní položka |  | základní |  | 0 | 0 | 0 | 0 | 0 | 8 | M | 1 |  |  |  | ROZPOCET | 0 | 0 | 0 | 0 | 0 | 1 | 0 | 4 | -73081344
| PP |  | izolace potrubí Pro 42 x 6 mm | [14 empty] | PP | 1
| D | 7 21 0 | ZTI - Kanalizace |  |  |  | 0 |  |  |  |  | 0 |  | 0.17044 |  | 0 | 1 | D | 0 |  |  |  | ROZPOCET | [6 empty] | 0
35 | K | 721173402 | Potrubí kanalizační z PVC hrdlové ležaté vnitřní DN 125 systém KG | m | 39.2 |  | 0 | CS ÚRS 2020 01 |  | základní |  | 0 | 0.0017646 | 0.069172 | 0 | 0 | 4 | K | 1 |  |  |  | ROZPOCET | 0 | 0 | 0 | 0 | 0 | 1 | 0 | 4 | 66
| PP |  | Potrubí kanalizační z PVC hrdlové ležaté vnitřní DN 125 systém KG | [14 empty] | PP | 1
36 | K | 721173401 | Potrubí kanalizační z PVC hrdlové ležaté vnitřní DN 100 systém KG | m | 31.6 |  | 0 | CS ÚRS 2020 01 |  | základní |  | 0 | 0.0012549 | 0.039656 | 0 | 0 | 4 | K | 1 |  |  |  | ROZPOCET | 0 | 0 | 0 | 0 | 0 | 1 | 0 | 4 | 68
| PP |  | Potrubí kanalizační z PVC hrdlové ležaté vnitřní DN 100 systém KG | [14 empty] | PP | 1
37 | K | 192015 | napojení na stáv kanalizaci DN150 , včetně přechodů na PVC | kus | 3 |  | 0 | vlastní položka |  | základní |  | 0 | 0 | 0 | 0 | 0 | 4 | K | 1 |  |  |  | ROZPOCET | 0 | 0 | 0 | 0 | 0 | 1 | 0 | 4 | 70
| PP |  | napojení na stáv kanalizaci DN150 , včetně přechodů na PVC | [14 empty] | PP | 1
38 | K | 721174025 | Potrubí kanalizační z PP odpadní DN 100 | m | 29.8 |  | 0 | CS ÚRS 2020 01 |  | základní |  | 0 | 0.0012055 | 0.035924 | 0 | 0 | 4 | K | 1 |  |  |  | ROZPOCET | 0 | 0 | 0 | 0 | 0 | 1 | 0 | 4 | 72
| PP |  | Potrubí kanalizační z PP odpadní DN 100 | [14 empty] | PP | 1
39 | K | 721174043 | Potrubí kanalizační z PP připojovací DN 50 | m | 15.5 |  | 0 | CS ÚRS 2020 01 |  | základní |  | 0 | 0.000354 | 0.005487 | 0 | 0 | 4 | K | 1 |  |  |  | ROZPOCET | 0 | 0 | 0 | 0 | 0 | 1 | 0 | 4 | 74
| PP |  | Potrubí kanalizační z PP připojovací DN 50 | [14 empty] | PP | 1
40 | K | 721174044 | Potrubí kanalizační z PP připojovací DN 70 | m | 34.4 |  | 0 | CS ÚRS 2020 01 |  | základní |  | 0 | 0.0005692 | 0.01958 | 0 | 0 | 4 | K | 1 |  |  |  | ROZPOCET | 0 | 0 | 0 | 0 | 0 | 1 | 0 | 4 | 76
| PP |  | Potrubí kanalizační z PP připojovací DN 70 | [14 empty] | PP | 1
41 | K | 1812 | potrubí kanalizační odhlučněné DN100 | m | 5 |  | 0 | vlastní položka |  | základní |  | 0 | 0 | 0 | 0 | 0 | 4 | K | 1 |  |  |  | ROZPOCET | 0 | 0 | 0 | 0 | 0 | 1 | 0 | 4 | 78
| PP |  | potrubí kanalizační odhlučněné DN100 | [14 empty] | PP | 1
42 | K | 1813 | napojení na stáv.střešní svod DN100 | ks | 1 |  | 0 | vlastní položka |  | základní |  | 0 | 0 | 0 | 0 | 0 | 4 | K | 1 |  |  |  | ROZPOCET | 0 | 0 | 0 | 0 | 0 | 1 | 0 | 4 | 80
| PP |  | napojení na stáv.střešní svod DN100 | [14 empty] | PP | 1
43 | K | 20188 | vpust pro pochůzné střechy se svislým odpadem dn70 dvbojitá s odvodňovacím kroužkem včetně montáže | ks | 1 |  | 0 | vlastní položka |  | základní |  | 0 | 0 | 0 | 0 | 0 | 4 | K | 1 |  |  |  | ROZPOCET | 0 | 0 | 0 | 0 | 0 | 1 | 0 | 4 | 82
| PP |  | vpust pro pochůzné střechy se svislým odpadem dn70 dvbojitá s odvodňovacím kroužkem včetně montáže | [14 empty] | PP | 1
44 | K | 721274123 | Přivzdušňovací ventil vnitřní odpadních potrubí DN 100 | kus | 1 |  | 0 | CS ÚRS 2020 01 |  | základní |  | 0 | 0.000165 | 0.000165 | 0 | 0 | 4 | K | 1 |  |  |  | ROZPOCET | 0 | 0 | 0 | 0 | 0 | 1 | 0 | 4 | 84
| PP |  | Přivzdušňovací ventil vnitřní odpadních potrubí DN 100 | [14 empty] | PP | 1
45 | K | 721273153 | Hlavice ventilační polypropylen PP DN 110 | kus | 1 |  | 0 | CS ÚRS 2020 01 |  | základní |  | 0 | 0.00029 | 0.00029 | 0 | 0 | 4 | K | 1 |  |  |  | ROZPOCET | 0 | 0 | 0 | 0 | 0 | 1 | 0 | 4 | 86
| PP |  | Ventilační hlavice z polypropylenu (PP) DN 110 | [14 empty] | PP | 1
46 | K | 721273152 | Hlavice ventilační polypropylen PP DN 75 | kus | 1 |  | 0 | CS ÚRS 2020 01 |  | základní |  | 0 | 0.00016 | 0.00016 | 0 | 0 | 4 | K | 1 |  |  |  | ROZPOCET | 0 | 0 | 0 | 0 | 0 | 1 | 0 | 4 | 88
| PP |  | Ventilační hlavice z polypropylenu (PP) DN 75 | [14 empty] | PP | 1
47 | K | 472015 | sifon pro napojení vypouštění potrubí se suchou klapkou | kus | 1 |  | 0 | vlastní položka |  | základní |  | 0 | 0 | 0 | 0 | 0 | 4 | K | 1 |  |  |  | ROZPOCET | 0 | 0 | 0 | 0 | 0 | 1 | 0 | 4 | 90
| PP |  | sifon pro napojení vypouštění potrubí se suchou klapkou | [14 empty] | PP | 1
48 | K | 20189 | Trouba litinová hrdlová DN100 , dl. 1500 | ks | 4 |  | 0 | vlastní položka |  | základní |  | 0 | 0 | 0 | 0 | 0 | 4 | K | 1 |  |  |  | ROZPOCET | 0 | 0 | 0 | 0 | 0 | 1 | 0 | 4 | 92
| PP |  | Trouba litinová hrdlová DN100 , dl. 1500 | [14 empty] | PP | 1
49 | K | 20190 | litinový lapač střešních splavenin DN100, vč. Montáže | ks | 4 |  | 0 | vlastní položka |  | základní |  | 0 | 0 | 0 | 0 | 0 | 4 | K | 1 |  |  |  | ROZPOCET | 0 | 0 | 0 | 0 | 0 | 1 | 0 | 4 | 94
| PP |  | litinový lapač střešních splavenin DN100, vč. Montáže | [14 empty] | PP | 1
50 | K | 20191.1 | přechod na PVC DN 100 | ks | 1 |  | 0 | vlastní položka |  | základní |  | 0 | 0 | 0 | 0 | 0 | 4 | K | 1 |  |  |  | ROZPOCET | 0 | 0 | 0 | 0 | 0 | 1 | 0 | 4 | 96
| PP |  | přechod na PVC DN 100 | [14 empty] | PP | 1
51 | K | 20194 | napojení na stáv. ležatou kanalizaci DN125včetně přechodu na PVC | ks | 3 |  | 0 | vlastní položka |  | základní |  | 0 | 0 | 0 | 0 | 0 | 4 | K | 1 |  |  |  | ROZPOCET | 0 | 0 | 0 | 0 | 0 | 1 | 0 | 4 | 98
| PP |  | napojení na stáv. ležatou kanalizaci DN125včetně přechodu na PVC | [14 empty] | PP | 1
52 | K | 20193 | zaslepení stáv. kan. pod výtahovou šachtou | ks | 1 |  | 0 | vlastní položka |  | základní |  | 0 | 0 | 0 | 0 | 0 | 4 | K | 1 |  |  |  | ROZPOCET | 0 | 0 | 0 | 0 | 0 | 1 | 0 | 4 | 100
| PP |  | zaslepení stáv. kan. pod výtahovou šachtou | [14 empty] | PP | 1
53 | K | 721290111 | Zkouška těsnosti potrubí kanalizace vodou do DN 125 | m | 148.5 |  | 0 | CS ÚRS 2020 01 |  | základní |  | 0 | 0 | 0 | 0 | 0 | 4 | K | 1 |  |  |  | ROZPOCET | 0 | 0 | 0 | 0 | 0 | 1 | 0 | 4 | 102
| PP |  | Zkouška těsnosti potrubí kanalizace vodou do DN 125 | [14 empty] | PP | 1
54 | K | 998721101 | Přesun hmot pro vnitřní kanalizace v objektech v do 6 m (aut.vým.) | t | 1.2 |  | 0 | CS ÚRS 2020 01 |  | základní |  | 0 | 0 | 0 | 0 | 0 | 4 | K | 1 |  |  |  | ROZPOCET | 0 | 0 | 0 | 0 | 0 | 1 | 0 | 4 | 104
| PP |  | Přesun hmot pro vnitřní kanalizace v objektech v do 6 m (aut.vým.) | [14 empty] | PP | 1
| D | 7 22 0 | ZTI - Vnitřní vodovod |  |  |  | 0 |  |  |  |  | 0 |  | 0.2559 |  | 0 | 1 | D | 0 |  |  |  | ROZPOCET | [6 empty] | 0
55 | K | 722174022 | Potrubí vodovodní plastové PPR svar polyfuze PN 20 D 20 x 3,4 mm | m | 71.6 |  | 0 | CS ÚRS 2020 01 |  | základní |  | 0 | 0.00077688 | 0.055625 | 0 | 0 | 4 | K | 1 |  |  |  | ROZPOCET | 0 | 0 | 0 | 0 | 0 | 1 | 0 | 4 | 106
| PP |  | Potrubí vodovodní plastové PPR svar polyfuze PN 20 D 20 x 3,4 mm | [14 empty] | PP | 1
56 | K | 722174023 | Potrubí vodovodní plastové PPR svar polyfuze PN 20 D 25 x 4,2 mm | m | 35 |  | 0 | CS ÚRS 2020 01 |  | základní |  | 0 | 0.0009555 | 0.033443 | 0 | 0 | 4 | K | 1 |  |  |  | ROZPOCET | 0 | 0 | 0 | 0 | 0 | 1 | 0 | 4 | 108
| PP |  | Potrubí vodovodní plastové PPR svar polyfuze PN 20 D 25 x 4,2 mm | [14 empty] | PP | 1
57 | K | 722174024 | Potrubí vodovodní plastové PPR svar polyfuze PN 20 D 40 x 6,7mm | m | 17.3 |  | 0 | CS ÚRS 2020 01 |  | základní |  | 0 | 0.0012474 | 0.02158 | 0 | 0 | 4 | K | 1 |  |  |  | ROZPOCET | 0 | 0 | 0 | 0 | 0 | 1 | 0 | 4 | 110
| PP |  | Potrubí vodovodní plastové PPR svar polyfuze PN 20 D 40 x 6,7mm | [14 empty] | PP | 1
58 | K | 722174025 | Potrubí vodovodní plastové PPR svar polyfuze PN 20 D 32 x5,4 mm | m | 13.9 |  | 0 | CS ÚRS 2020 01 |  | základní |  | 0 | 0.0025606 | 0.035593 | 0 | 0 | 4 | K | 1 |  |  |  | ROZPOCET | 0 | 0 | 0 | 0 | 0 | 1 | 0 | 4 | 112
| PP |  | Potrubí vodovodní plastové PPR svar polyfuze PN 20 D 32 x5,4 mm | [14 empty] | PP | 1
59 | K | 722176113 | Montáž potrubí plastové spojované svary polyfuzně do D 25 mm | m | 106.6 |  | 0 | CS ÚRS 2020 01 |  | základní |  | 0 | 0.0004195 | 0.044719 | 0 | 0 | 4 | K | 1 |  |  |  | ROZPOCET | 0 | 0 | 0 | 0 | 0 | 1 | 0 | 4 | 114
| PP |  | Montáž potrubí plastové spojované svary polyfuzně do D 25 mm | [14 empty] | PP | 1
60 | K | 722176114 | Montáž potrubí plastové spojované svary polyfuzně do D 50 mm | m | 31.2 |  | 0 | CS ÚRS 2020 01 |  | základní |  | 0 | 0.0004995 | 0.015584 | 0 | 0 | 4 | K | 1 |  |  |  | ROZPOCET | 0 | 0 | 0 | 0 | 0 | 1 | 0 | 4 | 116
| PP |  | Montáž potrubí plastové spojované svary polyfuzně do D 50 mm | [14 empty] | PP | 1
61 | K | 722230102 | Ventil přímý G 3/4 se dvěma závity | kus | 4 |  | 0 | CS ÚRS 2020 01 |  | základní |  | 0 | 0.00057005 | 0.0022802 | 0 | 0 | 4 | K | 1 |  |  |  | ROZPOCET | 0 | 0 | 0 | 0 | 0 | 1 | 0 | 4 | 118
| PP |  | Ventil přímý G 3/4 se dvěma závity | [14 empty] | PP | 1
62 | K | 722230101 | Ventil přímý G 1/2 se dvěma závity | kus | 14 |  | 0 | CS ÚRS 2020 01 |  | základní |  | 0 | 0.00035005 | 0.0049007 | 0 | 0 | 4 | K | 1 |  |  |  | ROZPOCET | 0 | 0 | 0 | 0 | 0 | 1 | 0 | 4 | 120
| PP |  | Ventil přímý G 1/2 se dvěma závity | [14 empty] | PP | 1
63 | K | 722230104 | Ventil přímý G 5/4 se dvěma závity | kus | 2 |  | 0 | CS ÚRS 2020 01 |  | základní |  | 0 | 0.00132 | 0.0026401 | 0 | 0 | 4 | K | 1 |  |  |  | ROZPOCET | 0 | 0 | 0 | 0 | 0 | 1 | 0 | 4 | 122
| PP |  | Ventil přímý G 5/4 se dvěma závity | [14 empty] | PP | 1
64 | K | 20194.1 | demontáž vodoměrné sestavby | kus | 2 |  | 0 | vlastní položka |  | základní |  | 0 | 0 | 0 | 0 | 0 | 4 | K | 1 |  |  |  | ROZPOCET | 0 | 0 | 0 | 0 | 0 | 1 | 0 | 4 | 124
| PP |  | demontáž vodoměrné sestavby | [14 empty] | PP | 1
65 | K | 20195 | vodoměrná sestava dle stávajících parametrů uzávěr vodoměr uzávěr včetně montáže | kus | 1 |  | 0 | vlastní položka |  | základní |  | 0 | 0 | 0 | 0 | 0 | 4 | K | 1 |  |  |  | ROZPOCET | 0 | 0 | 0 | 0 | 0 | 1 | 0 | 4 | 126
| PP |  | vodoměrná sestava dle stávajících parametrů uzávěr vodoměr uzávěr včetně montáže | [14 empty] | PP | 1
66 | K | 20196 | propojení stávajícího púotrubí ve sklepu 2" | kus | 1 |  | 0 | vlastní položka |  | základní |  | 0 | 0 | 0 | 0 | 0 | 4 | K | 1 |  |  |  | ROZPOCET | 0 | 0 | 0 | 0 | 0 | 1 | 0 | 4 | 128
| PP |  | propojení stávajícího púotrubí ve sklepu 2" | [14 empty] | PP | 1
67 | K | 20197 | revize rozvodu vody | hod | 10 |  | 0 | vlastní položka |  | základní |  | 0 | 0 | 0 | 0 | 0 | 4 | K | 1 |  |  |  | ROZPOCET | 0 | 0 | 0 | 0 | 0 | 1 | 0 | 4 | 130
| PP |  | revize rozvodu vody | [14 empty] | PP | 1
68 | K | 20198 | zaslepení , příp. propojení stáv.rozvodu ve výtahové šachtě | hod | 5 |  | 0 | vlastní položka |  | základní |  | 0 | 0 | 0 | 0 | 0 | 4 | K | 1 |  |  |  | ROZPOCET | 0 | 0 | 0 | 0 | 0 | 1 | 0 | 4 | 132
| PP |  | zaslepení , příp. propojení stáv.rozvodu ve výtahové šachtě | [14 empty] | PP | 1
69 | K | 725813111 | Ventil rohový bez připojovací trubičky G 1/2 | soub | 40 |  | 0 | CS ÚRS 2020 01 |  | základní |  | 0 | 0.0003001 | 0.012004 | 0 | 0 | 4 | K | 1 |  |  |  | ROZPOCET | 0 | 0 | 0 | 0 | 0 | 1 | 0 | 4 | 134
| PP |  | Ventil rohový bez připojovací trubičky G 1/2 | [14 empty] | PP | 1
70 | K | 1612 | ventil rohový se zpětnou klapkou G1/2 | kus | 2 |  | 0 | vlastní položka |  | základní |  | 0 | 0 | 0 | 0 | 0 | 4 | K | 1 |  |  |  | ROZPOCET | 0 | 0 | 0 | 0 | 0 | 1 | 0 | 4 | 136
| PP |  | ventil rohový se zpětnou klapkou G1/2 | [14 empty] | PP | 1
71 | K | 172019 | zednické výpomoci | hod | 40 |  | 0 | vlastní položka |  | základní |  | 0 | 0 | 0 | 0 | 0 | 4 | K | 1 |  |  |  | ROZPOCET | 0 | 0 | 0 | 0 | 0 | 1 | 0 | 4 | 138
| PP |  | zednické výpomoci | [14 empty] | PP | 1
72 | K | 172022 | dem. stáv.potrubí vč. baterií | m | 28 |  | 0 | vlastní položka |  | základní |  | 0 | 0 | 0 | 0 | 0 | 4 | K | 1 |  |  |  | ROZPOCET | 0 | 0 | 0 | 0 | 0 | 1 | 0 | 4 | 140
| PP |  | dem. stáv.potrubí vč. baterií | [14 empty] | PP | 1
73 | K | 722290226 | Zkouška těsnosti vodovodního potrubí závitového do DN 50 | m | 137.8 |  | 0 | CS ÚRS 2020 01 |  | základní |  | 0 | 0.0001898 | 0.026154 | 0 | 0 | 4 | K | 1 |  |  |  | ROZPOCET | 0 | 0 | 0 | 0 | 0 | 1 | 0 | 4 | 142
| PP |  | Zkouška těsnosti vodovodního potrubí závitového do DN 50 | [14 empty] | PP | 1
74 | K | 722290234 | Proplach a dezinfekce vodovodního potrubí do DN 80 | m | 137.8 |  | 0 | CS ÚRS 2020 01 |  | základní |  | 0 | 1e-05 | 0.001378 | 0 | 0 | 4 | K | 1 |  |  |  | ROZPOCET | 0 | 0 | 0 | 0 | 0 | 1 | 0 | 4 | 144
| PP |  | Proplach a dezinfekce vodovodního potrubí do DN 80 | [14 empty] | PP | 1
75 | K | 998722101 | Přesun hmot pro vnitřní vodovod v objektech v do 6 m (aut.vým.) | t | 1.3 |  | 0 | CS ÚRS 2020 01 |  | základní |  | 0 | 0 | 0 | 0 | 0 | 4 | K | 1 |  |  |  | ROZPOCET | 0 | 0 | 0 | 0 | 0 | 1 | 0 | 4 | 146
| PP |  | Přesun hmot pro vnitřní vodovod v objektech v do 6 m (aut.vým.) | [14 empty] | PP | 1
| D | 7 25 0 | ZTI - Zařizovací předměty ZTI |  |  |  | 0 |  |  |  |  | 0 |  | 0.47983 |  | 0 | 1 | D | 0 |  |  |  | ROZPOCET | [6 empty] | 0
76 | K | 725211622 | Umyvadlo keramické připevněné na stěnu šrouby v bílé barvě se sloupem na sifon 550 mm | kus | 8 |  | 0 | CS ÚRS 2020 01 |  | základní |  | 0 | 0.025182 | 0.20145 | 0 | 0 | 4 | K | 1 |  |  |  | ROZPOCET | 0 | 0 | 0 | 0 | 0 | 1 | 0 | 4 | 148
| PP |  | Umyvadlo keramické připevněné na stěnu šrouby v bílé barvě se sloupem na sifon 550 mm | [14 empty] | PP | 1
77 | K | 725112022 | Klozet keramický závěsný na nosné stěny s hlubokým splachováním odpad vodorovný | soubor | 5 |  | 0 | CS ÚRS 2020 01 |  | základní |  | 0 | 0.01692 | 0.0846 | 0 | 0 | 4 | K | 1 |  |  |  | ROZPOCET | 0 | 0 | 0 | 0 | 0 | 1 | 0 | 4 | 150
| PP |  | Zařízení záchodů klozety keramické závěsné na nosné stěny s hlubokým splachováním odpad vodorovný | [14 empty] | PP | 1
78 | K | 725112021.1 | Klozet keramický závěsný s hlubokým splachováním odpad vodorovný- pro imobilní - s oddáleným splachováním | kus | 1 |  | 0 | vlastní položka |  | základní |  | 0 | 0 | 0 | 0 | 0 | 4 | K | 1 |  |  |  | ROZPOCET | 0 | 0 | 0 | 0 | 0 | 1 | 0 | 4 | 152
| PP |  | Klozet keramický závěsný s hlubokým splachováním odpad vodorovný- pro imobilní - s oddáleným splachováním | [14 empty] | PP | 1
79 | K | 725119125 | Montáž klozetových mís závěsných na nosné stěny | kus | 5 |  | 0 | CS ÚRS 2020 01 |  | základní |  | 0 | 0.00242 | 0.0121 | 0 | 0 | 4 | K | 1 |  |  |  | ROZPOCET | 0 | 0 | 0 | 0 | 0 | 1 | 0 | 4 | 154
| PP |  | Zařízení záchodů montáž klozetových mís závěsných na nosné stěny | [14 empty] | PP | 1
80 | K | 242011 | modul závěsný pro WC | kus | 5 |  | 0 | vlastní položka |  | základní |  | 0 | 0 | 0 | 0 | 0 | 4 | K | 1 |  |  |  | ROZPOCET | 0 | 0 | 0 | 0 | 0 | 1 | 0 | 4 | 156
| PP |  | modul závěsný pro WC | [14 empty] | PP | 1
81 | K | 725112174 | klozet kombi s hlubokým splachováním - odpad šikmý | kus | 3 |  | 0 | vlastní položka |  | základní |  | 0 | 0 | 0 | 0 | 0 | 4 | K | 1 |  |  |  | ROZPOCET | 0 | 0 | 0 | 0 | 0 | 1 | 0 | 4 | 158
| PP |  | klozet kombi s hlubokým splachováním - odpad šikmý | [14 empty] | PP | 1
82 | K | 725219101 | Montáž umyvadla připevněného na konzoly | soubor | 10 |  | 0 | CS ÚRS 2020 01 |  | základní |  | 0 | 0.00339 | 0.0339 | 0 | 0 | 4 | K | 1 |  |  |  | ROZPOCET | 0 | 0 | 0 | 0 | 0 | 1 | 0 | 4 | 160
| PP |  | Umyvadla montáž umyvadel ostatních typů na konzoly | [14 empty] | PP | 1
83 | K | 48/2015 | výlevka závěsná do skříně | ks | 1 |  | 0 | vlastní položka |  | základní |  | 0 | 0 | 0 | 0 | 0 | 4 | K | 1 |  |  |  | ROZPOCET | 0 | 0 | 0 | 0 | 0 | 1 | 0 | 4 | 162
| PP |  | výlevka závěsná do skříně | [14 empty] | PP | 1
84 | K | 7258213R | Baterie dřezové stojánkové pákové s otáčivým kulatým ústím a délkou ramínka 235 mm | kus | 6 |  | 0 | vlastní položka |  | základní |  | 0 | 0.0018 | 0.0108 | 0 | 0 | 4 | K | 1 |  |  |  | ROZPOCET | 0 | 0 | 0 | 0 | 0 | 1 | 0 | 4 | 164
| PP |  | Baterie dřezové stojánkové pákové s otáčivým kulatým ústím a délkou ramínka 235 mm | [14 empty] | PP | 1
85 | K | 725821312 | Baterie dřezové a umyvadlové nástěnné pákové s otáčivým kulatým ústím a délkou ramínka 300 mm | kus | 4 |  | 0 | CS ÚRS 2020 01 |  | základní |  | 0 | 0.0019601 | 0.0078404 | 0 | 0 | 4 | K | 1 |  |  |  | ROZPOCET | 0 | 0 | 0 | 0 | 0 | 1 | 0 | 4 | 166
| PP |  | Baterie dřezové a umyvadlové nástěnné pákové s otáčivým kulatým ústím a délkou ramínka 300 mm | [14 empty] | PP | 1
86 | K | 725822633 | Baterie umyvadlové stojánkové klasické s otvíráním odpadu | kus | 8 |  | 0 | CS ÚRS 2020 01 |  | základní |  | 0 | 0.0015401 | 0.012321 | 0 | 0 | 4 | K | 1 |  |  |  | ROZPOCET | 0 | 0 | 0 | 0 | 0 | 1 | 0 | 4 | 168
| PP |  | Baterie umyvadlové stojánkové klasické s otvíráním odpadu | [14 empty] | PP | 1
87 | K | 725829111 | Montáž baterie stojánkové dřezové G 1/2 | kus | 18 |  | 0 | CS ÚRS 2020 01 |  | základní |  | 0 | 0 | 0 | 0 | 0 | 4 | K | 1 |  |  |  | ROZPOCET | 0 | 0 | 0 | 0 | 0 | 1 | 0 | 4 | 170
| PP |  | Baterie dřezové montáž ostatních typů stojánkových G 1/2 | [14 empty] | PP | 1
88 | K | 725530116 | ZásobníkTUV el.tlakový – 5l včetně uzávěrů | kus | 7 |  | 0 | vlastní položka |  | základní |  | 0 | 0 | 0 | 0 | 0 | 4 | K | 1 |  |  |  | ROZPOCET | 0 | 0 | 0 | 0 | 0 | 1 | 0 | 4 | 172
| PP |  | ZásobníkTUV el.tlakový – 5l včetně uzávěrů | [14 empty] | PP | 1
89 | K | 725539204 | Montáž ohřívačů zásobníkových závěsných tlakových do 125 litrů | kus | 10 |  | 0 | CS ÚRS 2020 01 |  | základní |  | 0 | 0.0053745 | 0.053745 | 0 | 0 | 4 | K | 1 |  |  |  | ROZPOCET | 0 | 0 | 0 | 0 | 0 | 1 | 0 | 4 | 174
| PP |  | Montáž ohřívačů zásobníkových závěsných tlakových do 125 litrů | [14 empty] | PP | 1
90 | K | 725530117 | ZásobníkTUV el.tlakový –10l včetně uzávěrů | kus | 1 |  | 0 | vlastní položka |  | základní |  | 0 | 0 | 0 | 0 | 0 | 4 | K | 1 |  |  |  | ROZPOCET | 0 | 0 | 0 | 0 | 0 | 1 | 0 | 4 | 176
| PP |  | ZásobníkTUV el.tlakový –10l včetně uzávěrů | [14 empty] | PP | 1
91 | K | 725532111 | ZásobníkTUV el.tlakový –30l včetně uzávěrů | kus | 2 |  | 0 | CS ÚRS 2020 01 |  | základní |  | 0 | 0.024255 | 0.048509 | 0 | 0 | 4 | K | 1 |  |  |  | ROZPOCET | 0 | 0 | 0 | 0 | 0 | 1 | 0 | 4 | 178
| PP |  | ZásobníkTUV el.tlakový –30l včetně uzávěrů | [14 empty] | PP | 1
92 | K | 725291721 | Doplňky zařízení koupelen a záchodů smaltované madlo krakorcové sklopné dl 550 mm | kus | 1 |  | 0 | CS ÚRS 2020 01 |  | základní |  | 0 | 0.00075 | 0.00075 | 0 | 0 | 4 | K | 1 |  |  |  | ROZPOCET | 0 | 0 | 0 | 0 | 0 | 1 | 0 | 4 | 180
| PP |  | Doplňky zařízení koupelen a záchodů smaltované madlo krakorcové sklopné dl 550 mm | [14 empty] | PP | 1
93 | K | 725291706 | Doplňky zařízení koupelen a záchodů smaltované madlo rovné dl 800 mm | kus | 1 |  | 0 | CS ÚRS 2020 01 |  | základní |  | 0 | 0.0013 | 0.0013 | 0 | 0 | 4 | K | 1 |  |  |  | ROZPOCET | 0 | 0 | 0 | 0 | 0 | 1 | 0 | 4 | 182
| PP |  | Doplňky zařízení koupelen a záchodů smaltované madlo rovné dl 800 mm | [14 empty] | PP | 1
94 | K | 725291511 | Doplňky zařízení koupelen a záchodů plastové dávkovač tekutého mýdla na 350 ml | kus | 8 |  | 0 | CS ÚRS 2020 01 |  | základní |  | 0 | 0.0005212 | 0.0041696 | 0 | 0 | 4 | K | 1 |  |  |  | ROZPOCET | 0 | 0 | 0 | 0 | 0 | 1 | 0 | 4 | 184
| PP |  | Doplňky zařízení koupelen a záchodů plastové dávkovač tekutého mýdla na 350 ml | [14 empty] | PP | 1
95 | K | 725291521 | Doplňky zařízení koupelen a záchodů plastové zásobník toaletních papírů | kus | 8 |  | 0 | CS ÚRS 2020 01 |  | základní |  | 0 | 0.0005212 | 0.0041696 | 0 | 0 | 4 | K | 1 |  |  |  | ROZPOCET | 0 | 0 | 0 | 0 | 0 | 1 | 0 | 4 | 186
| PP |  | Doplňky zařízení koupelen a záchodů plastové zásobník toaletních papírů | [14 empty] | PP | 1
96 | K | 725291531 | Doplňky zařízení koupelen a záchodů plastové zásobník papírových ručníků | kus | 8 |  | 0 | CS ÚRS 2020 01 |  | základní |  | 0 | 0.0005212 | 0.0041696 | 0 | 0 | 4 | K | 1 |  |  |  | ROZPOCET | 0 | 0 | 0 | 0 | 0 | 1 | 0 | 4 | 188
| PP |  | Doplňky zařízení koupelen a záchodů plastové zásobník papírových ručníků | [14 empty] | PP | 1
97 | K | 998725101 | Přesun hmot pro zařizovací předměty v objektech v do 6 m (aut.vým.) | t | 0.597 |  | 0 | CS ÚRS 2020 01 |  | základní |  | 0 | 0 | 0 | 0 | 0 | 4 | K | 1 |  |  |  | ROZPOCET | 0 | 0 | 0 | 0 | 0 | 1 | 0 | 4 | 190
| PP |  | Přesun hmot pro zařizovací předměty v objektech v do 6 m (aut.vým.) | [14 empty] | PP | 1

## D.1.4.b - Vytápění
{6bd58723-c18f-4271-8c20-743eb0a07a82}
2
| KRYCÍ LIST SOUPISU PRACÍ | [7 empty] | v --- níže se nacházejí doplnkové a pomocné údaje k sestavám --- v | [8 empty] | False
Stavba:
REVITALIZACE ZÁPADOČESKÉHO MUZEA
Objekt:
D.1.4 - Technika prostředí staveb
Soupis:
D.1.4.b - Vytápění
| KSO: |  |  |  |  | CC-CZ:
| Místo: |  | Nám. Republiky 106/13, Dřevěná ulice 344/4 |  |  | Datum: | 16. 11. 2020
| Zadavatel: |  |  |  |  | IČ:
|  | ZÁPADOČESKÉ MUZEUM V PLZNI |  |  |  | DIČ:
| Uchazeč: |  |  |  |  | IČ: | Vyplň údaj
|  | Vyplň údaj |  |  |  | DIČ: | Vyplň údaj
| Projektant: |  |  |  |  | IČ:
|  | ATELIER SOUKUP OPL ŠVEHLA s.r.o |  |  |  | DIČ:
| Zpracovatel: |  |  |  |  | IČ:
|  | Michal Jirka |  |  |  | DIČ:
Poznámka:
Soupis prací je sestaven s využitím Cenové soustavy ÚRS. Položky, které pochází z této cenové soustavy, jsou ve sloupci 'Cenová soustava' označeny popisem 'CS ÚRS' a úrovní příslušného kalendářního pololetí. Veškeré další informace vymezující popis a podmínky použití těchto položek z Cenové soustavy, které nejsou uvedeny přímo v soupisu prací, jsou neomezeně dálkově k dispozici na www.cs-urs.cz, sekce Cenové a technické podmínky.
| Cena bez DPH | [5 empty] | 0
|  |  | Základ daně |  |  | Sazba daně | Výše daně
| DPH | základní | 0 |  |  | 21% | 0
|  | snížená | 0 |  |  | 15% | 0
|  | zákl. přenesená | 0 |  |  | 21% | 0
|  | sníž. přenesená | 0 |  |  | 15% | 0
|  | nulová | 0 |  |  | 0% | 0
| Cena s DPH |  |  | v | CZK |  | 0
REKAPITULACE ČLENĚNÍ SOUPISU PRACÍ
Stavba:
REVITALIZACE ZÁPADOČESKÉHO MUZEA
Objekt:
D.1.4 - Technika prostředí staveb
Soupis:
D.1.4.b - Vytápění
Místo: |  |  | Nám. Republiky 106/13, Dřevěná ulice 344/4 |  |  | Datum: | 16. 11. 2020
Zadavatel: |  |  | ZÁPADOČESKÉ MUZEUM V PLZNI |  |  | Projektant: | ATELIER SOUKUP OPL ŠVEHLA s.r.o
Uchazeč: |  |  | Vyplň údaj |  |  | Zpracovatel: | Michal Jirka
Kód dílu - Popis | [6 empty] | Cena celkem [CZK]
Náklady stavby celkem | [6 empty] | 0 | [11 empty] | -1
| 731 - A 03 - Rozvod potrubí | [5 empty] | 0
| D1 - A 04 - Armatury | [5 empty] | 0
| D2 - A 05 - Otopná tělesa | [5 empty] | 0
| 713 - Izolace tepelné | [5 empty] | 0
| D3 - Montážní práce | [5 empty] | 0
SOUPIS PRACÍ
Stavba:
REVITALIZACE ZÁPADOČESKÉHO MUZEA
Objekt:
D.1.4 - Technika prostředí staveb
Soupis:
D.1.4.b - Vytápění
Místo: |  |  | Nám. Republiky 106/13, Dřevěná ulice 344/4 |  |  | Datum: | 16. 11. 2020
Zadavatel: |  |  | ZÁPADOČESKÉ MUZEUM V PLZNI |  |  | Projektant: | ATELIER SOUKUP OPL ŠVEHLA s.r.o
Uchazeč: |  |  | Vyplň údaj |  |  | Zpracovatel: | Michal Jirka
PČ | Typ | Kód | Popis | MJ | Množství | J.cena [CZK] | Cena celkem [CZK] | Cenová soustava |  | DPH | J. Nh [h] | Nh celkem [h] | J. hmotnost [t] | Hmotnost celkem [t] | J. suť [t] | Suť Celkem [t]
Náklady soupisu celkem | [6 empty] | 0 |  |  |  |  | 0 |  | 0 |  | 0 |  | D | -1 | [7 empty] | 0
| D | 731 | A 03 - Rozvod potrubí |  |  |  | 0 |  |  |  |  | 0 |  | 0 |  | 0 | 1 | D | 0 | ROZPOCET | [6 empty] | 0
1 | K | Pol1 | Potrubí z Cu trubek včetně fitinek a uchycení; 15x1 - viz. příl. D.1.4.b.3-4 | m | 30 |  | 0 | vlastní položka |  | základní |  | 0 | 0 | 0 | 0 | 0 | 4 | K | 1 | ROZPOCET | 0 | 0 | 0 | 0 | 0 | 1 | 0 | 4 | 2
| PP |  | Potrubí z Cu trubek včetně fitinek a uchycení; 15x1 - viz. příl. D.1.4.b.3-4 | [14 empty] | PP | 1
2 | K | Pol2 | Potrubí z Cu trubek včetně fitinek a uchycení; 18x1 - viz. příl. D.1.4.b.2-7 | m | 330 |  | 0 | vlastní položka |  | základní |  | 0 | 0 | 0 | 0 | 0 | 4 | K | 1 | ROZPOCET | 0 | 0 | 0 | 0 | 0 | 1 | 0 | 4 | 4
| PP |  | Potrubí z Cu trubek včetně fitinek a uchycení; 18x1 - viz. příl. D.1.4.b.2-7 | [14 empty] | PP | 1
3 | K | Pol3 | Potrubí z Cu trubek včetně fitinek a uchycení; 22x1 - viz. příl. D.1.4.b.2-7 | m | 530 |  | 0 | vlastní položka |  | základní |  | 0 | 0 | 0 | 0 | 0 | 4 | K | 1 | ROZPOCET | 0 | 0 | 0 | 0 | 0 | 1 | 0 | 4 | 6
| PP |  | Potrubí z Cu trubek včetně fitinek a uchycení; 22x1 - viz. příl. D.1.4.b.2-7 | [14 empty] | PP | 1
4 | K | Pol4 | Potrubí z Cu trubek včetně fitinek a uchycení; 28x1,5 - viz. příl. D.1.4.b.3-8 | m | 130 |  | 0 | vlastní položka |  | základní |  | 0 | 0 | 0 | 0 | 0 | 4 | K | 1 | ROZPOCET | 0 | 0 | 0 | 0 | 0 | 1 | 0 | 4 | 8
| PP |  | Potrubí z Cu trubek včetně fitinek a uchycení; 28x1,5 - viz. příl. D.1.4.b.3-8 | [14 empty] | PP | 1
5 | K | Pol5 | Potrubí z Cu trubek včetně fitinek a uchycení; 35x1,5 - viz. příl. D.1.4.b.3-8 | m | 70 |  | 0 | vlastní položka |  | základní |  | 0 | 0 | 0 | 0 | 0 | 4 | K | 1 | ROZPOCET | 0 | 0 | 0 | 0 | 0 | 1 | 0 | 4 | 10
| PP |  | Potrubí z Cu trubek včetně fitinek a uchycení; 35x1,5 - viz. příl. D.1.4.b.3-8 | [14 empty] | PP | 1
6 | K | Pol6 | Potrubí z Cu trubek včetně fitinek a uchycení; 42x1,5 - viz. příl. D.1.4.b.2-8 | m | 155 |  | 0 | vlastní položka |  | základní |  | 0 | 0 | 0 | 0 | 0 | 4 | K | 1 | ROZPOCET | 0 | 0 | 0 | 0 | 0 | 1 | 0 | 4 | 12
| PP |  | Potrubí z Cu trubek včetně fitinek a uchycení; 42x1,5 - viz. příl. D.1.4.b.2-8 | [14 empty] | PP | 1
7 | K | Pol7 | Potrubí z Cu trubek včetně fitinek a uchycení; 54x2 - viz. příl. D.1.4.b.2-8 | m | 60 |  | 0 | vlastní položka |  | základní |  | 0 | 0 | 0 | 0 | 0 | 4 | K | 1 | ROZPOCET | 0 | 0 | 0 | 0 | 0 | 1 | 0 | 4 | 14
| PP |  | Potrubí z Cu trubek včetně fitinek a uchycení; 54x2 - viz. příl. D.1.4.b.2-8 | [14 empty] | PP | 1
8 | K | Pol8 | Nádoby odvzdušňovací - viz. příl. D.1.4.b.2 | ks | 2 |  | 0 | vlastní položka |  | základní |  | 0 | 0 | 0 | 0 | 0 | 4 | K | 1 | ROZPOCET | 0 | 0 | 0 | 0 | 0 | 1 | 0 | 4 | 16
| PP |  | Nádoby odvzdušňovací - viz. příl. D.1.4.b.2 | [14 empty] | PP | 1
| D | D1 | A 04 - Armatury |  |  |  | 0 |  |  |  |  | 0 |  | 0 |  | 0 | 1 | D | 0 | ROZPOCET | [6 empty] | 0
9 | K | Pol9 | Kohouty kulové uzavírací; 1/2" - viz. příl. D.1.4.b.2 | kus | 2 |  | 0 | vlastní položka |  | základní |  | 0 | 0 | 0 | 0 | 0 | 4 | K | 1 | ROZPOCET | 0 | 0 | 0 | 0 | 0 | 1 | 0 | 4 | 18
| PP |  | Kohouty kulové uzavírací; 1/2" - viz. příl. D.1.4.b.2 | [14 empty] | PP | 1
10 | K | Pol10 | Kohouty kulové uzavírací; 6/4" - viz. příl. D.1.4.b.2 | kus | 1 |  | 0 | vlastní položka |  | základní |  | 0 | 0 | 0 | 0 | 0 | 4 | K | 1 | ROZPOCET | 0 | 0 | 0 | 0 | 0 | 1 | 0 | 4 | 20
| PP |  | Kohouty kulové uzavírací; 6/4" - viz. příl. D.1.4.b.2 | [14 empty] | PP | 1
11 | K | Pol11 | Kohouty kulové uzavírací; 2" - viz. příl. D.1.4.b.2 | kus | 1 |  | 0 | vlastní položka |  | základní |  | 0 | 0 | 0 | 0 | 0 | 4 | K | 1 | ROZPOCET | 0 | 0 | 0 | 0 | 0 | 1 | 0 | 4 | 22
| PP |  | Kohouty kulové uzavírací; 2" - viz. příl. D.1.4.b.2 | [14 empty] | PP | 1
12 | K | Pol12 | Filtr závitový; 6/4" - viz. příl. D.1.4.b.2 | kus | 1 |  | 0 | vlastní položka |  | základní |  | 0 | 0 | 0 | 0 | 0 | 4 | K | 1 | ROZPOCET | 0 | 0 | 0 | 0 | 0 | 1 | 0 | 4 | 24
| PP |  | Filtr závitový; 6/4" - viz. příl. D.1.4.b.2 | [14 empty] | PP | 1
13 | K | Pol13 | Filtr závitový; 2" - viz. příl. D.1.4.b.2 | kus | 1 |  | 0 | vlastní položka |  | základní |  | 0 | 0 | 0 | 0 | 0 | 4 | K | 1 | ROZPOCET | 0 | 0 | 0 | 0 | 0 | 1 | 0 | 4 | 26
| PP |  | Filtr závitový; 2" - viz. příl. D.1.4.b.2 | [14 empty] | PP | 1
14 | K | Pol14 | Kohouty plnící a vypouštěcí; 1/2" - viz. příl. D.1.4.b.2 | kus | 2 |  | 0 | vlastní položka |  | základní |  | 0 | 0 | 0 | 0 | 0 | 4 | K | 1 | ROZPOCET | 0 | 0 | 0 | 0 | 0 | 1 | 0 | 4 | 28
| PP |  | Kohouty plnící a vypouštěcí; 1/2" - viz. příl. D.1.4.b.2 | [14 empty] | PP | 1
15 | K | Pol15 | Šroubení svorná pro připojení Cu trubek; 15x1 - viz. příl. D.1.4.b.3-4 | kus | 16 |  | 0 | vlastní položka |  | základní |  | 0 | 0 | 0 | 0 | 0 | 4 | K | 1 | ROZPOCET | 0 | 0 | 0 | 0 | 0 | 1 | 0 | 4 | 30
| PP |  | Šroubení svorná pro připojení Cu trubek; 15x1 - viz. příl. D.1.4.b.3-4 | [14 empty] | PP | 1
16 | K | Pol16 | Šroubení svorná pro připojení Cu trubek; 18x1 - viz. příl. D.1.4.b.2-7 | kus | 180 |  | 0 | vlastní položka |  | základní |  | 0 | 0 | 0 | 0 | 0 | 4 | K | 1 | ROZPOCET | 0 | 0 | 0 | 0 | 0 | 1 | 0 | 4 | 32
| PP |  | Šroubení svorná pro připojení Cu trubek; 18x1 - viz. příl. D.1.4.b.2-7 | [14 empty] | PP | 1
17 | K | Pol17 | Ventil s automatickým omezením průtoku s 15ti polohami nastavení; přímý 1/2" - viz. příl. D.1.4.b.2-7 (případně určitý počet v rohovém provedení - dle skutečnosti na stavbě ) | kus | 98 |  | 0 | vlastní položka |  | základní |  | 0 | 0 | 0 | 0 | 0 | 4 | K | 1 | ROZPOCET | 0 | 0 | 0 | 0 | 0 | 1 | 0 | 4 | 34
| PP |  | Ventil s automatickým omezením průtoku s 15ti polohami nastavení; přímý 1/2" - viz. příl. D.1.4.b.2-7 (případně určitý počet v rohovém provedení - dle skutečnosti na stavbě ) | [14 empty] | PP | 1
18 | K | Pol18 | Šroubení regulační s přednastavením a vypouštěním; pro boční připojení těles;přímá 1/2" - viz. příl. D.1.4.b.2-7 (případně určitý počet v rohovém provedení - dle skutečnosti na stavbě ) | kus | 98 |  | 0 | vlastní položka |  | základní |  | 0 | 0 | 0 | 0 | 0 | 4 | K | 1 | ROZPOCET | 0 | 0 | 0 | 0 | 0 | 1 | 0 | 4 | 36
| PP |  | Šroubení regulační s přednastavením a vypouštěním; pro boční připojení těles;přímá 1/2" - viz. příl. D.1.4.b.2-7 (případně určitý počet v rohovém provedení - dle skutečnosti na stavbě ) | [14 empty] | PP | 1
19 | K | Pol19 | Termostatická hlavice s kapalinovou náplní s vestavěným čidlem - viz. příl. D.1.4.b.2-7 (případně určitý počet s dálkovým čidlem - dle skutečnosti na stavbě ) | kus | 98 |  | 0 | vlastní položka |  | základní |  | 0 | 0 | 0 | 0 | 0 | 4 | K | 1 | ROZPOCET | 0 | 0 | 0 | 0 | 0 | 1 | 0 | 4 | 38
| PP |  | Termostatická hlavice s kapalinovou náplní s vestavěným čidlem - viz. příl. D.1.4.b.2-7 (případně určitý počet s dálkovým čidlem - dle skutečnosti na stavbě ) | [14 empty] | PP | 1
20 | K | Pol20 | Teploměry včetně jímky (rozsah pro vytápění) - viz.příl. D.1.4.b.2 | kus | 4 |  | 0 | vlastní položka |  | základní |  | 0 | 0 | 0 | 0 | 0 | 4 | K | 1 | ROZPOCET | 0 | 0 | 0 | 0 | 0 | 1 | 0 | 4 | 40
| PP |  | Teploměry včetně jímky (rozsah pro vytápění) - viz.příl. D.1.4.b.2 | [14 empty] | PP | 1
21 | K | Pol21 | Regulátor tlakové diference s měřícími vsuvkami; s kapilárou a příslušenstvím pro udržení diferenčního tlaku 10-60 kPa; DN 25/32 - viz. příl. D.1.4.b.2 | kus | 1 |  | 0 | vlastní položka |  | základní |  | 0 | 0 | 0 | 0 | 0 | 4 | K | 1 | ROZPOCET | 0 | 0 | 0 | 0 | 0 | 1 | 0 | 4 | 42
| PP |  | Regulátor tlakové diference s měřícími vsuvkami; s kapilárou a příslušenstvím pro udržení diferenčního tlaku 10-60 kPa; DN 25/32 - viz. příl. D.1.4.b.2 | [14 empty] | PP | 1
22 | K | Pol22 | Regulátor tlakové diference s měřícími vsuvkami; s kapilárou a příslušenstvím pro udržení diferenčního tlaku 10-60 kPa; DN 40/50 - viz. příl. D.1.4.b.2 | kus | 1 |  | 0 | vlastní položka |  | základní |  | 0 | 0 | 0 | 0 | 0 | 4 | K | 1 | ROZPOCET | 0 | 0 | 0 | 0 | 0 | 1 | 0 | 4 | 44
| PP |  | Regulátor tlakové diference s měřícími vsuvkami; s kapilárou a příslušenstvím pro udržení diferenčního tlaku 10-60 kPa; DN 40/50 - viz. příl. D.1.4.b.2 | [14 empty] | PP | 1
23 | K | Pol23 | Vyvažovací ventil pro propojení kapilárou s regulátorem tlaku; DN 40 - viz. příl. D.1.4.b.2 | kus | 1 |  | 0 | vlastní položka |  | základní |  | 0 | 0 | 0 | 0 | 0 | 4 | K | 1 | ROZPOCET | 0 | 0 | 0 | 0 | 0 | 1 | 0 | 4 | 46
| PP |  | Vyvažovací ventil pro propojení kapilárou s regulátorem tlaku; DN 40 - viz. příl. D.1.4.b.2 | [14 empty] | PP | 1
24 | K | Pol24 | Vyvažovací ventil pro propojení kapilárou s regulátorem tlaku; DN 50 - viz. příl. D.1.4.b.2 | kus | 1 |  | 0 | vlastní položka |  | základní |  | 0 | 0 | 0 | 0 | 0 | 4 | K | 1 | ROZPOCET | 0 | 0 | 0 | 0 | 0 | 1 | 0 | 4 | 48
| PP |  | Vyvažovací ventil pro propojení kapilárou s regulátorem tlaku; DN 50 - viz. příl. D.1.4.b.2 | [14 empty] | PP | 1
25 | K | Pol25 | Ultrazvukový měřič tepla včetně kapiláry a příslušenství; Q = 3,5 m3/h - viz. příl. D.1.4.b.2 | kus | 1 |  | 0 | vlastní položka |  | základní |  | 0 | 0 | 0 | 0 | 0 | 4 | K | 1 | ROZPOCET | 0 | 0 | 0 | 0 | 0 | 1 | 0 | 4 | 50
| PP |  | Ultrazvukový měřič tepla včetně kapiláry a příslušenství; Q = 3,5 m3/h - viz. příl. D.1.4.b.2 | [14 empty] | PP | 1
26 | K | Pol26 | Ultrazvukový měřič tepla včetně kapiláry a příslušenství; Q = 10 m3/h - viz. příl. D.1.4.b.2 | kus | 1 |  | 0 | vlastní položka |  | základní |  | 0 | 0 | 0 | 0 | 0 | 4 | K | 1 | ROZPOCET | 0 | 0 | 0 | 0 | 0 | 1 | 0 | 4 | 52
| PP |  | Ultrazvukový měřič tepla včetně kapiláry a příslušenství; Q = 10 m3/h - viz. příl. D.1.4.b.2 | [14 empty] | PP | 1
| D | D2 | A 05 - Otopná tělesa |  |  |  | 0 |  |  |  |  | 0 |  | 0 |  | 0 | 1 | D | 0 | ROZPOCET | [6 empty] | 0
27 | K | Pol27 | Potrubí z Cu trubek včetně fitinek a uchycení; 15x1 | m | 80 |  | 0 | vlastní položka |  | základní |  | 0 | 0 | 0 | 0 | 0 | 4 | K | 1 | ROZPOCET | 0 | 0 | 0 | 0 | 0 | 1 | 0 | 4 | 54
| PP |  | Potrubí z Cu trubek včetně fitinek a uchycení; 15x1 | [14 empty] | PP | 1
28 | K | Pol28 | Potrubí z Cu trubek včetně fitinek a uchycení; 18x1 | m | 200 |  | 0 | vlastní položka |  | základní |  | 0 | 0 | 0 | 0 | 0 | 4 | K | 1 | ROZPOCET | 0 | 0 | 0 | 0 | 0 | 1 | 0 | 4 | 56
| PP |  | Potrubí z Cu trubek včetně fitinek a uchycení; 18x1 | [14 empty] | PP | 1
29 | K | Pol29 | Potrubí z Cu trubek včetně fitinek a uchycení; 22x1 | m | 20 |  | 0 | vlastní položka |  | základní |  | 0 | 0 | 0 | 0 | 0 | 4 | K | 1 | ROZPOCET | 0 | 0 | 0 | 0 | 0 | 1 | 0 | 4 | 58
| PP |  | Potrubí z Cu trubek včetně fitinek a uchycení; 22x1 | [14 empty] | PP | 1
30 | K | Pol30 | Panelová otopná tělesa hladká, z ocelového plechu včetně uchycení a odvzdušnění; s bočním připojením; 21 - dvoudeskové s jednou přídavnou přestupní plochou; typ/výška-délka; 21/600-400 - viz.příl. D.1.4.b.3-7 | kus | 3 |  | 0 | vlastní položka |  | základní |  | 0 | 0 | 0 | 0 | 0 | 4 | K | 1 | ROZPOCET | 0 | 0 | 0 | 0 | 0 | 1 | 0 | 4 | 60
| PP |  | Panelová otopná tělesa hladká, z ocelového plechu včetně uchycení a odvzdušnění; s bočním připojením; 21 - dvoudeskové s jednou přídavnou přestupní plochou; typ/výška-délka; 21/600-400 - viz.příl. D.1.4.b.3-7 | [14 empty] | PP | 1
31 | K | Pol31 | Panelová otopná tělesa hladká, z ocelového plechu včetně uchycení a odvzdušnění; s bočním připojením; 21 - dvoudeskové s jednou přídavnou přestupní plochou; typ/výška-délka; 21/600-500 - viz.příl. D.1.4.b.3-7 | kus | 3 |  | 0 | vlastní položka |  | základní |  | 0 | 0 | 0 | 0 | 0 | 4 | K | 1 | ROZPOCET | 0 | 0 | 0 | 0 | 0 | 1 | 0 | 4 | 62
| PP |  | Panelová otopná tělesa hladká, z ocelového plechu včetně uchycení a odvzdušnění; s bočním připojením; 21 - dvoudeskové s jednou přídavnou přestupní plochou; typ/výška-délka; 21/600-500 - viz.příl. D.1.4.b.3-7 | [14 empty] | PP | 1
32 | K | Pol32 | Panelová otopná tělesa hladká, z ocelového plechu včetně uchycení a odvzdušnění; s bočním připojením; 21 - dvoudeskové s jednou přídavnou přestupní plochou; typ/výška-délka; 21/600-600 - viz.příl. D.1.4.b.3-7 | kus | 1 |  | 0 | vlastní položka |  | základní |  | 0 | 0 | 0 | 0 | 0 | 4 | K | 1 | ROZPOCET | 0 | 0 | 0 | 0 | 0 | 1 | 0 | 4 | 64
| PP |  | Panelová otopná tělesa hladká, z ocelového plechu včetně uchycení a odvzdušnění; s bočním připojením; 21 - dvoudeskové s jednou přídavnou přestupní plochou; typ/výška-délka; 21/600-600 - viz.příl. D.1.4.b.3-7 | [14 empty] | PP | 1
33 | K | Pol33 | Panelová otopná tělesa hladká, z ocelového plechu včetně uchycení a odvzdušnění; s bočním připojením; 22 - dvoudeskové se dvěma přídavnými přestupními plochami; typ/výška-délka; 22/600-700 - viz.příl. D.1.4.b.3-7 | kus | 6 |  | 0 | vlastní položka |  | základní |  | 0 | 0 | 0 | 0 | 0 | 4 | K | 1 | ROZPOCET | 0 | 0 | 0 | 0 | 0 | 1 | 0 | 4 | 66
| PP |  | Panelová otopná tělesa hladká, z ocelového plechu včetně uchycení a odvzdušnění; s bočním připojením; 22 - dvoudeskové se dvěma přídavnými přestupními plochami; typ/výška-délka; 22/600-700 - viz.příl. D.1.4.b.3-7 | [14 empty] | PP | 1
34 | K | Pol34 | Panelová otopná tělesa hladká, z ocelového plechu včetně uchycení a odvzdušnění; s bočním připojením; 22 - dvoudeskové se dvěma přídavnými přestupními plochami; typ/výška-délka; 22/600-800 - viz.příl. D.1.4.b.3-7 | kus | 7 |  | 0 | vlastní položka |  | základní |  | 0 | 0 | 0 | 0 | 0 | 4 | K | 1 | ROZPOCET | 0 | 0 | 0 | 0 | 0 | 1 | 0 | 4 | 68
| PP |  | Panelová otopná tělesa hladká, z ocelového plechu včetně uchycení a odvzdušnění; s bočním připojením; 22 - dvoudeskové se dvěma přídavnými přestupními plochami; typ/výška-délka; 22/600-800 - viz.příl. D.1.4.b.3-7 | [14 empty] | PP | 1
35 | K | Pol35 | Panelová otopná tělesa hladká, z ocelového plechu včetně uchycení a odvzdušnění; s bočním připojením; 22 - dvoudeskové se dvěma přídavnými přestupními plochami; typ/výška-délka; 22/600-900 - viz.příl. D.1.4.b.3-7 | kus | 7 |  | 0 | vlastní položka |  | základní |  | 0 | 0 | 0 | 0 | 0 | 4 | K | 1 | ROZPOCET | 0 | 0 | 0 | 0 | 0 | 1 | 0 | 4 | 70
| PP |  | Panelová otopná tělesa hladká, z ocelového plechu včetně uchycení a odvzdušnění; s bočním připojením; 22 - dvoudeskové se dvěma přídavnými přestupními plochami; typ/výška-délka; 22/600-900 - viz.příl. D.1.4.b.3-7 | [14 empty] | PP | 1
36 | K | Pol36 | Panelová otopná tělesa hladká, z ocelového plechu včetně uchycení a odvzdušnění; s bočním připojením; 22 - dvoudeskové se dvěma přídavnými přestupními plochami; typ/výška-délka; 22/600-1000 - viz.příl. D.1.4.b.3-7 | kus | 6 |  | 0 | vlastní položka |  | základní |  | 0 | 0 | 0 | 0 | 0 | 4 | K | 1 | ROZPOCET | 0 | 0 | 0 | 0 | 0 | 1 | 0 | 4 | 72
| PP |  | Panelová otopná tělesa hladká, z ocelového plechu včetně uchycení a odvzdušnění; s bočním připojením; 22 - dvoudeskové se dvěma přídavnými přestupními plochami; typ/výška-délka; 22/600-1000 - viz.příl. D.1.4.b.3-7 | [14 empty] | PP | 1
37 | K | Pol37 | Panelová otopná tělesa hladká, z ocelového plechu včetně uchycení a odvzdušnění; s bočním připojením; 22 - dvoudeskové se dvěma přídavnými přestupními plochami; typ/výška-délka; 22/600-1100 - viz.příl. D.1.4.b.3-7 | kus | 1 |  | 0 | vlastní položka |  | základní |  | 0 | 0 | 0 | 0 | 0 | 4 | K | 1 | ROZPOCET | 0 | 0 | 0 | 0 | 0 | 1 | 0 | 4 | 74
| PP |  | Panelová otopná tělesa hladká, z ocelového plechu včetně uchycení a odvzdušnění; s bočním připojením; 22 - dvoudeskové se dvěma přídavnými přestupními plochami; typ/výška-délka; 22/600-1100 - viz.příl. D.1.4.b.3-7 | [14 empty] | PP | 1
38 | K | Pol38 | Panelová otopná tělesa hladká, z ocelového plechu včetně uchycení a odvzdušnění; s bočním připojením; 22 - dvoudeskové se dvěma přídavnými přestupními plochami; typ/výška-délka; 22/600-1200 - viz.příl. D.1.4.b.3-7 | kus | 7 |  | 0 | vlastní položka |  | základní |  | 0 | 0 | 0 | 0 | 0 | 4 | K | 1 | ROZPOCET | 0 | 0 | 0 | 0 | 0 | 1 | 0 | 4 | 76
| PP |  | Panelová otopná tělesa hladká, z ocelového plechu včetně uchycení a odvzdušnění; s bočním připojením; 22 - dvoudeskové se dvěma přídavnými přestupními plochami; typ/výška-délka; 22/600-1200 - viz.příl. D.1.4.b.3-7 | [14 empty] | PP | 1
39 | K | Pol39 | Panelová otopná tělesa hladká, z ocelového plechu včetně uchycení a odvzdušnění; s bočním připojením; 22 - dvoudeskové se dvěma přídavnými přestupními plochami; typ/výška-délka; 22/600-1400 - viz.příl. D.1.4.b.3-7 | kus | 3 |  | 0 | vlastní položka |  | základní |  | 0 | 0 | 0 | 0 | 0 | 4 | K | 1 | ROZPOCET | 0 | 0 | 0 | 0 | 0 | 1 | 0 | 4 | 78
| PP |  | Panelová otopná tělesa hladká, z ocelového plechu včetně uchycení a odvzdušnění; s bočním připojením; 22 - dvoudeskové se dvěma přídavnými přestupními plochami; typ/výška-délka; 22/600-1400 - viz.příl. D.1.4.b.3-7 | [14 empty] | PP | 1
40 | K | Pol40 | Panelová otopná tělesa hladká, z ocelového plechu včetně uchycení a odvzdušnění; s bočním připojením; 22 - dvoudeskové se dvěma přídavnými přestupními plochami; typ/výška-délka; 22/900-500 - viz.příl. D.1.4.b.3-7 | kus | 2 |  | 0 | vlastní položka |  | základní |  | 0 | 0 | 0 | 0 | 0 | 4 | K | 1 | ROZPOCET | 0 | 0 | 0 | 0 | 0 | 1 | 0 | 4 | 80
| PP |  | Panelová otopná tělesa hladká, z ocelového plechu včetně uchycení a odvzdušnění; s bočním připojením; 22 - dvoudeskové se dvěma přídavnými přestupními plochami; typ/výška-délka; 22/900-500 - viz.příl. D.1.4.b.3-7 | [14 empty] | PP | 1
41 | K | Pol41 | Panelová otopná tělesa hladká, z ocelového plechu včetně uchycení a odvzdušnění; s bočním připojením; 22 - dvoudeskové se dvěma přídavnými přestupními plochami; typ/výška-délka; 22/900-900 - viz.příl. D.1.4.b.3-7 | kus | 4 |  | 0 | vlastní položka |  | základní |  | 0 | 0 | 0 | 0 | 0 | 4 | K | 1 | ROZPOCET | 0 | 0 | 0 | 0 | 0 | 1 | 0 | 4 | 82
| PP |  | Panelová otopná tělesa hladká, z ocelového plechu včetně uchycení a odvzdušnění; s bočním připojením; 22 - dvoudeskové se dvěma přídavnými přestupními plochami; typ/výška-délka; 22/900-900 - viz.příl. D.1.4.b.3-7 | [14 empty] | PP | 1
42 | K | Pol42 | Panelová otopná tělesa hladká, z ocelového plechu včetně uchycení a odvzdušnění; s bočním připojením; 33 - třídeskové se dvěma přídavnými přestupními plochami; typ/výška-délka; 33/300-1000 - viz.příl. D.1.4.b.3-7 | kus | 2 |  | 0 | vlastní položka |  | základní |  | 0 | 0 | 0 | 0 | 0 | 4 | K | 1 | ROZPOCET | 0 | 0 | 0 | 0 | 0 | 1 | 0 | 4 | 84
| PP |  | Panelová otopná tělesa hladká, z ocelového plechu včetně uchycení a odvzdušnění; s bočním připojením; 33 - třídeskové se dvěma přídavnými přestupními plochami; typ/výška-délka; 33/300-1000 - viz.příl. D.1.4.b.3-7 | [14 empty] | PP | 1
43 | K | Pol43 | Panelová otopná tělesa hladká, z ocelového plechu včetně uchycení a odvzdušnění; s bočním připojením; 33 - třídeskové se dvěma přídavnými přestupními plochami; typ/výška-délka; 33/600-500 - viz.příl. D.1.4.b.3-7 | kus | 2 |  | 0 | vlastní položka |  | základní |  | 0 | 0 | 0 | 0 | 0 | 4 | K | 1 | ROZPOCET | 0 | 0 | 0 | 0 | 0 | 1 | 0 | 4 | 86
| PP |  | Panelová otopná tělesa hladká, z ocelového plechu včetně uchycení a odvzdušnění; s bočním připojením; 33 - třídeskové se dvěma přídavnými přestupními plochami; typ/výška-délka; 33/600-500 - viz.příl. D.1.4.b.3-7 | [14 empty] | PP | 1
44 | K | Pol44 | Panelová otopná tělesa hladká, z ocelového plechu včetně uchycení a odvzdušnění; s bočním připojením; 33 - třídeskové se dvěma přídavnými přestupními plochami; typ/výška-délka; 33/600-600 - viz.příl. D.1.4.b.3-7 | kus | 2 |  | 0 | vlastní položka |  | základní |  | 0 | 0 | 0 | 0 | 0 | 4 | K | 1 | ROZPOCET | 0 | 0 | 0 | 0 | 0 | 1 | 0 | 4 | 88
| PP |  | Panelová otopná tělesa hladká, z ocelového plechu včetně uchycení a odvzdušnění; s bočním připojením; 33 - třídeskové se dvěma přídavnými přestupními plochami; typ/výška-délka; 33/600-600 - viz.příl. D.1.4.b.3-7 | [14 empty] | PP | 1
45 | K | Pol45 | Panelová otopná tělesa hladká, z ocelového plechu včetně uchycení a odvzdušnění; s bočním připojením; 33 - třídeskové se dvěma přídavnými přestupními plochami; typ/výška-délka; 33/600-800 - viz.příl. D.1.4.b.3-7 | kus | 11 |  | 0 | vlastní položka |  | základní |  | 0 | 0 | 0 | 0 | 0 | 4 | K | 1 | ROZPOCET | 0 | 0 | 0 | 0 | 0 | 1 | 0 | 4 | 90
| PP |  | Panelová otopná tělesa hladká, z ocelového plechu včetně uchycení a odvzdušnění; s bočním připojením; 33 - třídeskové se dvěma přídavnými přestupními plochami; typ/výška-délka; 33/600-800 - viz.příl. D.1.4.b.3-7 | [14 empty] | PP | 1
46 | K | Pol46 | Panelová otopná tělesa hladká, z ocelového plechu včetně uchycení a odvzdušnění; s bočním připojením; 33 - třídeskové se dvěma přídavnými přestupními plochami; typ/výška-délka; 33/600-900 - viz.příl. D.1.4.b.3-7 | kus | 6 |  | 0 | vlastní položka |  | základní |  | 0 | 0 | 0 | 0 | 0 | 4 | K | 1 | ROZPOCET | 0 | 0 | 0 | 0 | 0 | 1 | 0 | 4 | 92
| PP |  | Panelová otopná tělesa hladká, z ocelového plechu včetně uchycení a odvzdušnění; s bočním připojením; 33 - třídeskové se dvěma přídavnými přestupními plochami; typ/výška-délka; 33/600-900 - viz.příl. D.1.4.b.3-7 | [14 empty] | PP | 1
47 | K | Pol47 | Panelová otopná tělesa hladká, z ocelového plechu včetně uchycení a odvzdušnění; s bočním připojením; 33 - třídeskové se dvěma přídavnými přestupními plochami; typ/výška-délka; 33/600-1000 - viz.příl. D.1.4.b.3-7 | kus | 7 |  | 0 | vlastní položka |  | základní |  | 0 | 0 | 0 | 0 | 0 | 4 | K | 1 | ROZPOCET | 0 | 0 | 0 | 0 | 0 | 1 | 0 | 4 | 94
| PP |  | Panelová otopná tělesa hladká, z ocelového plechu včetně uchycení a odvzdušnění; s bočním připojením; 33 - třídeskové se dvěma přídavnými přestupními plochami; typ/výška-délka; 33/600-1000 - viz.příl. D.1.4.b.3-7 | [14 empty] | PP | 1
48 | K | Pol48 | Panelová otopná tělesa hladká, z ocelového plechu včetně uchycení a odvzdušnění; s bočním připojením; 33 - třídeskové se dvěma přídavnými přestupními plochami; typ/výška-délka; 33/600-1100 - viz.příl. D.1.4.b.3-7 | kus | 4 |  | 0 | vlastní položka |  | základní |  | 0 | 0 | 0 | 0 | 0 | 4 | K | 1 | ROZPOCET | 0 | 0 | 0 | 0 | 0 | 1 | 0 | 4 | 96
| PP |  | Panelová otopná tělesa hladká, z ocelového plechu včetně uchycení a odvzdušnění; s bočním připojením; 33 - třídeskové se dvěma přídavnými přestupními plochami; typ/výška-délka; 33/600-1100 - viz.příl. D.1.4.b.3-7 | [14 empty] | PP | 1
49 | K | Pol49 | Panelová otopná tělesa hladká, z ocelového plechu včetně uchycení a odvzdušnění; s bočním připojením; 33 - třídeskové se dvěma přídavnými přestupními plochami; typ/výška-délka; 33/600-1200 - viz.příl. D.1.4.b.3-7 | kus | 6 |  | 0 | vlastní položka |  | základní |  | 0 | 0 | 0 | 0 | 0 | 4 | K | 1 | ROZPOCET | 0 | 0 | 0 | 0 | 0 | 1 | 0 | 4 | 98
| PP |  | Panelová otopná tělesa hladká, z ocelového plechu včetně uchycení a odvzdušnění; s bočním připojením; 33 - třídeskové se dvěma přídavnými přestupními plochami; typ/výška-délka; 33/600-1200 - viz.příl. D.1.4.b.3-7 | [14 empty] | PP | 1
50 | K | Pol50 | Panelová otopná tělesa hladká, z ocelového plechu včetně uchycení a odvzdušnění; s bočním připojením; 33 - třídeskové se dvěma přídavnými přestupními plochami; typ/výška-délka; 33/900-400 - viz.příl. D.1.4.b.3-7 | kus | 1 |  | 0 | vlastní položka |  | základní |  | 0 | 0 | 0 | 0 | 0 | 4 | K | 1 | ROZPOCET | 0 | 0 | 0 | 0 | 0 | 1 | 0 | 4 | 100
| PP |  | Panelová otopná tělesa hladká, z ocelového plechu včetně uchycení a odvzdušnění; s bočním připojením; 33 - třídeskové se dvěma přídavnými přestupními plochami; typ/výška-délka; 33/900-400 - viz.příl. D.1.4.b.3-7 | [14 empty] | PP | 1
51 | K | Pol51 | Panelová otopná tělesa hladká, z ocelového plechu včetně uchycení a odvzdušnění; s bočním připojením; 33 - třídeskové se dvěma přídavnými přestupními plochami; typ/výška-délka; 33/900-600 - viz.příl. D.1.4.b.3-7 | kus | 2 |  | 0 | vlastní položka |  | základní |  | 0 | 0 | 0 | 0 | 0 | 4 | K | 1 | ROZPOCET | 0 | 0 | 0 | 0 | 0 | 1 | 0 | 4 | 102
| PP |  | Panelová otopná tělesa hladká, z ocelového plechu včetně uchycení a odvzdušnění; s bočním připojením; 33 - třídeskové se dvěma přídavnými přestupními plochami; typ/výška-délka; 33/900-600 - viz.příl. D.1.4.b.3-7 | [14 empty] | PP | 1
52 | K | Pol52 | Panelová otopná tělesa hladká, z ocelového plechu včetně uchycení a odvzdušnění; s bočním připojením; 33 - třídeskové se dvěma přídavnými přestupními plochami; typ/výška-délka; 33/900-700 - viz.příl. D.1.4.b.3-7 | kus | 2 |  | 0 | vlastní položka |  | základní |  | 0 | 0 | 0 | 0 | 0 | 4 | K | 1 | ROZPOCET | 0 | 0 | 0 | 0 | 0 | 1 | 0 | 4 | 104
| PP |  | Panelová otopná tělesa hladká, z ocelového plechu včetně uchycení a odvzdušnění; s bočním připojením; 33 - třídeskové se dvěma přídavnými přestupními plochami; typ/výška-délka; 33/900-700 - viz.příl. D.1.4.b.3-7 | [14 empty] | PP | 1
53 | K | Pol53 | Panelová otopná tělesa hladká, z ocelového plechu včetně uchycení a odvzdušnění; s bočním připojením; 33 - třídeskové se dvěma přídavnými přestupními plochami; typ/výška-délka; 33/900-800 - viz.příl. D.1.4.b.3-7 | kus | 2 |  | 0 | vlastní položka |  | základní |  | 0 | 0 | 0 | 0 | 0 | 4 | K | 1 | ROZPOCET | 0 | 0 | 0 | 0 | 0 | 1 | 0 | 4 | 106
| PP |  | Panelová otopná tělesa hladká, z ocelového plechu včetně uchycení a odvzdušnění; s bočním připojením; 33 - třídeskové se dvěma přídavnými přestupními plochami; typ/výška-délka; 33/900-800 - viz.příl. D.1.4.b.3-7 | [14 empty] | PP | 1
54 | K | Pol54 | Otopná tělesa koupelnová včetně uchycení a odvzdušnění; typ s max. výkonem; KLM 1820.600 | kus | 1 |  | 0 | vlastní položka |  | základní |  | 0 | 0 | 0 | 0 | 0 | 4 | K | 1 | ROZPOCET | 0 | 0 | 0 | 0 | 0 | 1 | 0 | 4 | 108
| PP |  | Otopná tělesa koupelnová včetně uchycení a odvzdušnění; typ s max. výkonem; KLM 1820.600 | [14 empty] | PP | 1
| D | 713 | Izolace tepelné |  |  |  | 0 |  |  |  |  | 0 |  | 0 |  | 0 | 1 | D | 0 | ROZPOCET | [6 empty] | 0
55 | K | Pol55 | Izolace potrubí samolepící tepelnou izolací z pružné polyetylénové pěny tl. 10 mm; 15x1 - viz. příl. D.1.4.b.3-8 | m | 30 |  | 0 | vlastní položka |  | základní |  | 0 | 0 | 0 | 0 | 0 | 4 | K | 1 | ROZPOCET | 0 | 0 | 0 | 0 | 0 | 1 | 0 | 4 | 110
| PP |  | Izolace potrubí samolepící tepelnou izolací z pružné polyetylénové pěny tl. 10 mm; 15x1 - viz. příl. D.1.4.b.3-8 | [14 empty] | PP | 1
56 | K | Pol56 | Izolace potrubí samolepící tepelnou izolací z pružné polyetylénové pěny tl. 15 mm; 18x1 - viz. příl.D.1.4.b.3-8 | m | 330 |  | 0 | vlastní položka |  | základní |  | 0 | 0 | 0 | 0 | 0 | 4 | K | 1 | ROZPOCET | 0 | 0 | 0 | 0 | 0 | 1 | 0 | 4 | 112
| PP |  | Izolace potrubí samolepící tepelnou izolací z pružné polyetylénové pěny tl. 15 mm; 18x1 - viz. příl.D.1.4.b.3-8 | [14 empty] | PP | 1
57 | K | Pol57 | Izolace potrubí samolepící tepelnou izolací z pružné polyetylénové pěny tl. 20 mm; 22x1 - viz. příl. D.1.4.b.2-8 | m | 515 |  | 0 | vlastní položka |  | základní |  | 0 | 0 | 0 | 0 | 0 | 4 | K | 1 | ROZPOCET | 0 | 0 | 0 | 0 | 0 | 1 | 0 | 4 | 114
| PP |  | Izolace potrubí samolepící tepelnou izolací z pružné polyetylénové pěny tl. 20 mm; 22x1 - viz. příl. D.1.4.b.2-8 | [14 empty] | PP | 1
58 | K | Pol58 | Izolace potrubí samolepící tepelnou izolací z pružné polyetylénové pěny tl. 30 mm; 28x1,5 - viz. příl. D.1.4.b.2-8 | m | 130 |  | 0 | vlastní položka |  | základní |  | 0 | 0 | 0 | 0 | 0 | 4 | K | 1 | ROZPOCET | 0 | 0 | 0 | 0 | 0 | 1 | 0 | 4 | 116
| PP |  | Izolace potrubí samolepící tepelnou izolací z pružné polyetylénové pěny tl. 30 mm; 28x1,5 - viz. příl. D.1.4.b.2-8 | [14 empty] | PP | 1
59 | K | Pol59 | Izolace potrubí samolepící tepelnou izolací z pružné polyetylénové pěny tl. 30 mm; 35x1,5 - viz. příl. D.1.4.b.2-8 | m | 70 |  | 0 | vlastní položka |  | základní |  | 0 | 0 | 0 | 0 | 0 | 4 | K | 1 | ROZPOCET | 0 | 0 | 0 | 0 | 0 | 1 | 0 | 4 | 118
| PP |  | Izolace potrubí samolepící tepelnou izolací z pružné polyetylénové pěny tl. 30 mm; 35x1,5 - viz. příl. D.1.4.b.2-8 | [14 empty] | PP | 1
60 | K | Pol60 | Izolace potrubí z minerální vlny s hliníkovou folií; tl. 20 mm; 22x1 - viz. příl. D.1.4.b.2 | m | 15 |  | 0 | vlastní položka |  | základní |  | 0 | 0 | 0 | 0 | 0 | 4 | K | 1 | ROZPOCET | 0 | 0 | 0 | 0 | 0 | 1 | 0 | 4 | 120
| PP |  | Izolace potrubí z minerální vlny s hliníkovou folií; tl. 20 mm; 22x1 - viz. příl. D.1.4.b.2 | [14 empty] | PP | 1
61 | K | Pol61 | Izolace potrubí z minerální vlny s hliníkovou folií; tl. 40 mm; 42x1,5 - viz. příl. D.1.4.b.2, 3, 8 | m | 155 |  | 0 | vlastní položka |  | základní |  | 0 | 0 | 0 | 0 | 0 | 4 | K | 1 | ROZPOCET | 0 | 0 | 0 | 0 | 0 | 1 | 0 | 4 | 122
| PP |  | Izolace potrubí z minerální vlny s hliníkovou folií; tl. 40 mm; 42x1,5 - viz. příl. D.1.4.b.2, 3, 8 | [14 empty] | PP | 1
62 | K | Pol62 | Izolace potrubí z minerální vlny s hliníkovou folií; tl. 50 mm; 54x2 - viz. příl. D.1.4.b.2, 3, 8 | m | 60 |  | 0 | vlastní položka |  | základní |  | 0 | 0 | 0 | 0 | 0 | 4 | K | 1 | ROZPOCET | 0 | 0 | 0 | 0 | 0 | 1 | 0 | 4 | 124
| PP |  | Izolace potrubí z minerální vlny s hliníkovou folií; tl. 50 mm; 54x2 - viz. příl. D.1.4.b.2, 3, 8 | [14 empty] | PP | 1
| D | D3 | Montážní práce |  |  |  | 0 |  |  |  |  | 0 |  | 0 |  | 0 | 1 | D | 0 | ROZPOCET | [6 empty] | 0
63 | K | Pol63 | Drobné stavební výpomoce, průrazy, prostupy, drážky pro stoupačky a přípojky - viz. příl. D.1.4.b.2-7 | kus | 1 |  | 0 | vlastní položka |  | základní |  | 0 | 0 | 0 | 0 | 0 | 4 | K | 1 | ROZPOCET | 0 | 0 | 0 | 0 | 0 | 1 | 0 | 4 | 126
| PP |  | Drobné stavební výpomoce, průrazy, prostupy, drážky pro stoupačky a přípojky - viz. příl. D.1.4.b.2-7 | [14 empty] | PP | 1
64 | K | Pol64 | Demontáže stávajícího přímotopného elektrického vytápění - viz. příl. D.1.4.b.2-7 | hod | 20 |  | 0 | vlastní položka |  | základní |  | 0 | 0 | 0 | 0 | 0 | 4 | K | 1 | ROZPOCET | 0 | 0 | 0 | 0 | 0 | 1 | 0 | 4 | 128
| PP |  | Demontáže stávajícího přímotopného elektrického vytápění - viz. příl. D.1.4.b.2-7 | [14 empty] | PP | 1
65 | K | Pol65 | Změření diferenčního tlaku v přípojných místech a provedení hydronického vyvážení otopných systémů - viz. příl. D.1.4.b.1-8 | hod | 24 |  | 0 | vlastní položka |  | základní |  | 0 | 0 | 0 | 0 | 0 | 4 | K | 1 | ROZPOCET | 0 | 0 | 0 | 0 | 0 | 1 | 0 | 4 | 130
| PP |  | Změření diferenčního tlaku v přípojných místech a provedení hydronického vyvážení otopných systémů - viz. příl. D.1.4.b.1-8 | [14 empty] | PP | 1
66 | K | Pol66 | Zkoušky dle ČSN EN, proplach soustav, uvedení do provozu, oživení regulace, vyregulování otopných soustav - viz. příl. D.1.4.b.1-8 | hod | 72 |  | 0 | vlastní položka |  | základní |  | 0 | 0 | 0 | 0 | 0 | 4 | K | 1 | ROZPOCET | 0 | 0 | 0 | 0 | 0 | 1 | 0 | 4 | 132
| PP |  | Zkoušky dle ČSN EN, proplach soustav, uvedení do provozu, oživení regulace, vyregulování otopných soustav - viz. příl. D.1.4.b.1-8 | [14 empty] | PP | 1

## D.1.4.c - Vzduchotechnika
{b3139e2f-a364-4ca2-9819-f20e290afc55}
2
| KRYCÍ LIST SOUPISU PRACÍ | [7 empty] | v --- níže se nacházejí doplnkové a pomocné údaje k sestavám --- v | [8 empty] | False
Stavba:
REVITALIZACE ZÁPADOČESKÉHO MUZEA
Objekt:
D.1.4 - Technika prostředí staveb
Soupis:
D.1.4.c - Vzduchotechnika
| KSO: |  |  |  |  | CC-CZ:
| Místo: |  | Nám. Republiky 106/13, Dřevěná ulice 344/4 |  |  | Datum: | 16. 11. 2020
| Zadavatel: |  |  |  |  | IČ:
|  | ZÁPADOČESKÉ MUZEUM V PLZNI |  |  |  | DIČ:
| Uchazeč: |  |  |  |  | IČ: | Vyplň údaj
|  | Vyplň údaj |  |  |  | DIČ: | Vyplň údaj
| Projektant: |  |  |  |  | IČ:
|  | ATELIER SOUKUP OPL ŠVEHLA s.r.o |  |  |  | DIČ:
| Zpracovatel: |  |  |  |  | IČ:
|  | Michal Jirka |  |  |  | DIČ:
Poznámka:
Soupis prací je sestaven s využitím Cenové soustavy ÚRS. Položky, které pochází z této cenové soustavy, jsou ve sloupci 'Cenová soustava' označeny popisem 'CS ÚRS' a úrovní příslušného kalendářního pololetí. Veškeré další informace vymezující popis a podmínky použití těchto položek z Cenové soustavy, které nejsou uvedeny přímo v soupisu prací, jsou neomezeně dálkově k dispozici na www.cs-urs.cz, sekce Cenové a technické podmínky.
| Cena bez DPH | [5 empty] | 0
|  |  | Základ daně |  |  | Sazba daně | Výše daně
| DPH | základní | 0 |  |  | 21% | 0
|  | snížená | 0 |  |  | 15% | 0
|  | zákl. přenesená | 0 |  |  | 21% | 0
|  | sníž. přenesená | 0 |  |  | 15% | 0
|  | nulová | 0 |  |  | 0% | 0
| Cena s DPH |  |  | v | CZK |  | 0
REKAPITULACE ČLENĚNÍ SOUPISU PRACÍ
Stavba:
REVITALIZACE ZÁPADOČESKÉHO MUZEA
Objekt:
D.1.4 - Technika prostředí staveb
Soupis:
D.1.4.c - Vzduchotechnika
Místo: |  |  | Nám. Republiky 106/13, Dřevěná ulice 344/4 |  |  | Datum: | 16. 11. 2020
Zadavatel: |  |  | ZÁPADOČESKÉ MUZEUM V PLZNI |  |  | Projektant: | ATELIER SOUKUP OPL ŠVEHLA s.r.o
Uchazeč: |  |  | Vyplň údaj |  |  | Zpracovatel: | Michal Jirka
Kód dílu - Popis | [6 empty] | Cena celkem [CZK]
Náklady stavby celkem | [6 empty] | 0 | [11 empty] | -1
| D1 - Zařízení 1 - sklep | [5 empty] | 0
| D2 - Zařízení 2 - WC | [5 empty] | 0
| D3 - Zařízení 3 - kuchyňka, sprcha | [5 empty] | 0
| D4 - Zařízení 4 - WC ženy, WC muži | [5 empty] | 0
| D5 - Ostatní | [5 empty] | 0
SOUPIS PRACÍ
Stavba:
REVITALIZACE ZÁPADOČESKÉHO MUZEA
Objekt:
D.1.4 - Technika prostředí staveb
Soupis:
D.1.4.c - Vzduchotechnika
Místo: |  |  | Nám. Republiky 106/13, Dřevěná ulice 344/4 |  |  | Datum: | 16. 11. 2020
Zadavatel: |  |  | ZÁPADOČESKÉ MUZEUM V PLZNI |  |  | Projektant: | ATELIER SOUKUP OPL ŠVEHLA s.r.o
Uchazeč: |  |  | Vyplň údaj |  |  | Zpracovatel: | Michal Jirka
PČ | Typ | Kód | Popis | MJ | Množství | J.cena [CZK] | Cena celkem [CZK] | Cenová soustava |  | DPH | J. Nh [h] | Nh celkem [h] | J. hmotnost [t] | Hmotnost celkem [t] | J. suť [t] | Suť Celkem [t]
Náklady soupisu celkem | [6 empty] | 0 |  |  |  |  | 0 |  | 0 |  | 0 |  | D | -1 | [7 empty] | 0
| D | D1 | Zařízení 1 - sklep |  |  |  | 0 |  |  |  |  | 0 |  | 0 |  | 0 | 1 | D | 0 | ROZPOCET | [6 empty] | 0
1 | M | Pol67 | Nástěnný radiální ventilátor pr. 100 (100 m3/h, 80 Pa) | ks | 1 |  | 0 | vlastní položka |  | základní |  | 0 | 0 | 0 | 0 | 0 | 8 | M | 1 | ROZPOCET | 0 | 0 | 0 | 0 | 0 | 1 | 0 | 4 | 2
| PP |  | Nástěnný radiální ventilátor pr. 100 (100 m3/h, 80 Pa) | [14 empty] | PP | 1
| P |  | Poznámka k položce: Skříň z nárazuvzdorného plastu, barva bílá. Ve výtlaku ventilátoru zpětná klapka. Čelní panel obsahuje nerezovou filtrační mřížku. Oběžné kolo radiální s dopředu zahnutými lopatkami. Oběžné kolo je staticky a dynamicky vyvážené. Motor tříotáčkový asynchronní s rozběhovým kondenzátorem. Motor s tepelnou ochranu proti přehřátí. Max. provozní teplota okolí je 40 °C. Provedení s dvojitou izolací, krytí IP44. | [14 empty] | P | 1
2 | K | 24013-2110 | Montáž ventilátoru | ks | 1 |  | 0 | vlastní položka |  | základní |  | 0 | 0 | 0 | 0 | 0 | 4 | K | 1 | ROZPOCET | 0 | 0 | 0 | 0 | 0 | 1 | 0 | 4 | 4
| PP |  | Montáž ventilátoru | [14 empty] | PP | 1
| P |  | Poznámka k položce: Umístění v 1.PP (půdorys 1.PP) | [14 empty] | P | 1
3 | M | Pol68 | Střešní hlavice pr. 125, pozink. | ks | 1 |  | 0 | vlastní položka |  | základní |  | 0 | 0 | 0 | 0 | 0 | 8 | M | 1 | ROZPOCET | 0 | 0 | 0 | 0 | 0 | 1 | 0 | 4 | 6
| PP |  | Střešní hlavice pr. 125, pozink. | [14 empty] | PP | 1
4 | K | 24076-1116 | Montáž střešní hlavice | ks | 1 |  | 0 | vlastní položka |  | základní |  | 0 | 0 | 0 | 0 | 0 | 4 | K | 1 | ROZPOCET | 0 | 0 | 0 | 0 | 0 | 1 | 0 | 4 | 8
| PP |  | Montáž střešní hlavice | [14 empty] | PP | 1
| P |  | Poznámka k položce: Umístění v 2.NP (půdorys 2.NP) | [14 empty] | P | 1
5 | M | Pol69 | Potrubí Spiro do pr. 125, 30% tvarovek | m | 10 |  | 0 | vlastní položka |  | základní |  | 0 | 0 | 0 | 0 | 0 | 8 | M | 1 | ROZPOCET | 0 | 0 | 0 | 0 | 0 | 1 | 0 | 4 | 10
| PP |  | Potrubí Spiro do pr. 125, 30% tvarovek | [14 empty] | PP | 1
6 | K | 24084-1114 | Montáž Spiro potrubí | m | 10 |  | 0 | vlastní položka |  | základní |  | 0 | 0 | 0 | 0 | 0 | 4 | K | 1 | ROZPOCET | 0 | 0 | 0 | 0 | 0 | 1 | 0 | 4 | 12
| PP |  | Montáž Spiro potrubí | [14 empty] | PP | 1
| P |  | Poznámka k položce: Umístění v 1.PP, 1.NP a 2.NP (půdorysy 1.PP, 1.NP a 2.NP) | [14 empty] | P | 1
7 | M | Pol70 | Zaslepení potrubí pr. 125 vč. odvodnění | ks | 1 |  | 0 | vlastní položka |  | základní |  | 0 | 0 | 0 | 0 | 0 | 8 | M | 1 | ROZPOCET | 0 | 0 | 0 | 0 | 0 | 1 | 0 | 4 | 14
| PP |  | Zaslepení potrubí pr. 125 vč. odvodnění | [14 empty] | PP | 1
8 | K | 24084-1114.1 | Montáž zaslepení | ks | 1 |  | 0 | vlastní položka |  | základní |  | 0 | 0 | 0 | 0 | 0 | 4 | K | 1 | ROZPOCET | 0 | 0 | 0 | 0 | 0 | 1 | 0 | 4 | 16
| PP |  | Montáž zaslepení | [14 empty] | PP | 1
| P |  | Poznámka k položce: Umístění v 1.NP (půdorys 1.NP) | [14 empty] | P | 1
9 | M | Pol71 | Tepelná izolace vnitřní, minerální, tl. 20 mm, Al folie | m2 | 6 |  | 0 | vlastní položka |  | základní |  | 0 | 0 | 0 | 0 | 0 | 8 | M | 1 | ROZPOCET | 0 | 0 | 0 | 0 | 0 | 1 | 0 | 4 | 18
| PP |  | Tepelná izolace vnitřní, minerální, tl. 20 mm, Al folie | [14 empty] | PP | 1
| P |  | Poznámka k položce: Tepelná izolace - minerální vlna, hliníková folie | [14 empty] | P | 1
10 | K | Pol72 | Montáž tepelné izolace | m2 | 6 |  | 0 | vlastní položka |  | základní |  | 0 | 0 | 0 | 0 | 0 | 4 | K | 1 | ROZPOCET | 0 | 0 | 0 | 0 | 0 | 1 | 0 | 4 | 20
| PP |  | Montáž tepelné izolace | [14 empty] | PP | 1
| P |  | Poznámka k položce: Umístění v 1.NP (půdorys 1.NP) | [14 empty] | P | 1
| D | D2 | Zařízení 2 - WC |  |  |  | 0 |  |  |  |  | 0 |  | 0 |  | 0 | 1 | D | 0 | ROZPOCET | [6 empty] | 0
11 | M | Pol73 | Diagonální potrubní ventilátor pr. 125 (160 m3/h, 80 Pa) | ks | 1 |  | 0 | vlastní položka |  | základní |  | 0 | 0 | 0 | 0 | 0 | 8 | M | 1 | ROZPOCET | 0 | 0 | 0 | 0 | 0 | 1 | 0 | 4 | 22
| PP |  | Diagonální potrubní ventilátor pr. 125 (160 m3/h, 80 Pa) | [14 empty] | PP | 1
| P |  | Poznámka k položce: Skříň ventilátoru z plastu. Skříň se skládá z montážní lišty s dvěma hrdly a motoru, který je s hrdly spojen rychloupínacími sponami. Konstrukce umožňuje demontáž motorové části bez nutnosti odpojit potrubí. Oběžné kolo ventilátoru z plastu., Motor asynchronní s kotvou nakrátko. Motor vybaven tepelnou pojistkou. Ložiska kuličková s tukovou náplní na dobu životnosti. Třída izolace B, krytí je IP 44. | [14 empty] | P | 1
12 | K | 24013-2110 | Montáž ventilátoru | ks | 1 |  | 0 | vlastní položka |  | základní |  | 0 | 0 | 0 | 0 | 0 | 4 | K | 1 | ROZPOCET | 0 | 0 | 0 | 0 | 0 | 1 | 0 | 4 | 24
| PP |  | Montáž ventilátoru | [14 empty] | PP | 1
| P |  | Poznámka k položce: Umístění v 1.NP (půdorys 1.NP) | [14 empty] | P | 1
13 | M | Pol68 | Střešní hlavice pr. 125, pozink. | ks | 1 |  | 0 | vlastní položka |  | základní |  | 0 | 0 | 0 | 0 | 0 | 8 | M | 1 | ROZPOCET | 0 | 0 | 0 | 0 | 0 | 1 | 0 | 4 | 26
| PP |  | Střešní hlavice pr. 125, pozink. | [14 empty] | PP | 1
14 | K | 24076-1116 | Montáž střešní hlavice | ks | 1 |  | 0 | vlastní položka |  | základní |  | 0 | 0 | 0 | 0 | 0 | 4 | K | 1 | ROZPOCET | 0 | 0 | 0 | 0 | 0 | 1 | 0 | 4 | 28
| PP |  | Montáž střešní hlavice | [14 empty] | PP | 1
| P |  | Poznámka k položce: Umístění v 2.NP (půdorys 2.NP) | [14 empty] | P | 1
15 | M | Pol74 | Zpětná klapka pr. 125 | ks | 1 |  | 0 | vlastní položka |  | základní |  | 0 | 0 | 0 | 0 | 0 | 8 | M | 1 | ROZPOCET | 0 | 0 | 0 | 0 | 0 | 1 | 0 | 4 | 30
| PP |  | Zpětná klapka pr. 125 | [14 empty] | PP | 1
| P |  | Poznámka k položce: Zpětná klapka pro kruhové potrubí, z galvanizované oceli. | [14 empty] | P | 1
16 | K | 24071-2111 | Montáž zpětné klapky pr. 125 | ks | 1 |  | 0 | vlastní položka |  | základní |  | 0 | 0 | 0 | 0 | 0 | 4 | K | 1 | ROZPOCET | 0 | 0 | 0 | 0 | 0 | 1 | 0 | 4 | 32
| PP |  | Montáž zpětné klapky pr. 125 | [14 empty] | PP | 1
| P |  | Poznámka k položce: Umístění v 1.NP (půdorys 1.NP) | [14 empty] | P | 1
17 | M | Pol75 | Talířový ventil kovový odvodní pr. 100 vč. montážního kroužku pr. 100 | ks | 1 |  | 0 | vlastní položka |  | základní |  | 0 | 0 | 0 | 0 | 0 | 8 | M | 1 | ROZPOCET | 0 | 0 | 0 | 0 | 0 | 1 | 0 | 4 | 34
| PP |  | Talířový ventil kovový odvodní pr. 100 vč. montážního kroužku pr. 100 | [14 empty] | PP | 1
| P |  | Poznámka k položce: Kovový talířový ventil odvodní s regulací průtoku, nátěr RAL9010, montážní rámeček z pozinkovaného plechu. | [14 empty] | P | 1
18 | K | 24074-1612 | Montáž talířového ventilu pr. 100 | ks | 1 |  | 0 | vlastní položka |  | základní |  | 0 | 0 | 0 | 0 | 0 | 4 | K | 1 | ROZPOCET | 0 | 0 | 0 | 0 | 0 | 1 | 0 | 4 | 36
| PP |  | Montáž talířového ventilu pr. 100 | [14 empty] | PP | 1
| P |  | Poznámka k položce: Umístění v 1.NP (půdorys 1.NP) | [14 empty] | P | 1
19 | M | Pol76 | Talířový ventil kovový odvodní pr. 125 vč. montážního kroužku pr. 125 | ks | 1 |  | 0 | vlastní položka |  | základní |  | 0 | 0 | 0 | 0 | 0 | 8 | M | 1 | ROZPOCET | 0 | 0 | 0 | 0 | 0 | 1 | 0 | 4 | 38
| PP |  | Talířový ventil kovový odvodní pr. 125 vč. montážního kroužku pr. 125 | [14 empty] | PP | 1
| P |  | Poznámka k položce: Kovový talířový ventil odvodní s regulací průtoku, nátěr RAL9010, montážní rámeček z pozinkovaného plechu. | [14 empty] | P | 1
20 | K | 24074-1613 | Montáž talířového ventilu pr. 125 | ks | 1 |  | 0 | vlastní položka |  | základní |  | 0 | 0 | 0 | 0 | 0 | 4 | K | 1 | ROZPOCET | 0 | 0 | 0 | 0 | 0 | 1 | 0 | 4 | 40
| PP |  | Montáž talířového ventilu pr. 125 | [14 empty] | PP | 1
| P |  | Poznámka k položce: Umístění v 1.NP (půdorys 1.NP) | [14 empty] | P | 1
21 | M | Pol77 | Talířový ventil kovový odvodní pr. 160 vč. montážního kroužku pr. 160 | ks | 1 |  | 0 | vlastní položka |  | základní |  | 0 | 0 | 0 | 0 | 0 | 8 | M | 1 | ROZPOCET | 0 | 0 | 0 | 0 | 0 | 1 | 0 | 4 | 42
| PP |  | Talířový ventil kovový odvodní pr. 160 vč. montážního kroužku pr. 160 | [14 empty] | PP | 1
| P |  | Poznámka k položce: Kovový talířový ventil odvodní s regulací průtoku, nátěr RAL9010, montážní rámeček z pozinkovaného plechu. | [14 empty] | P | 1
22 | K | 24074-1615 | Montáž talířového ventilu pr. 160 | ks | 1 |  | 0 | vlastní položka |  | základní |  | 0 | 0 | 0 | 0 | 0 | 4 | K | 1 | ROZPOCET | 0 | 0 | 0 | 0 | 0 | 1 | 0 | 4 | 44
| PP |  | Montáž talířového ventilu pr. 160 | [14 empty] | PP | 1
| P |  | Poznámka k položce: Umístění v 1.NP (půdorys 1.NP) | [14 empty] | P | 1
23 | M | Pol78 | Ohebná hadice akusticky izolovaná, pr. 102 | m | 1 |  | 0 | vlastní položka |  | základní |  | 0 | 0 | 0 | 0 | 0 | 8 | M | 1 | ROZPOCET | 0 | 0 | 0 | 0 | 0 | 1 | 0 | 4 | 46
| PP |  | Ohebná hadice akusticky izolovaná, pr. 102 | [14 empty] | PP | 1
| P |  | Poznámka k položce: Ohebná Al laminátová hadice s tepelnou a hlukovou izolací z vrstvy minerální vaty tloušťky 25 mm, 16 kg/m3, parozábrana – zpevněný Al laminát. Vnitřní hadice je perforovaná jako tlumič hluku. | [14 empty] | P | 1
24 | K | 24087-1113 | Montáž ohebné hadice pr. 102 | m | 1 |  | 0 | vlastní položka |  | základní |  | 0 | 0 | 0 | 0 | 0 | 4 | K | 1 | ROZPOCET | 0 | 0 | 0 | 0 | 0 | 1 | 0 | 4 | 48
| PP |  | Montáž ohebné hadice pr. 102 | [14 empty] | PP | 1
| P |  | Poznámka k položce: Umístění v 1.NP (půdorys 1.NP) | [14 empty] | P | 1
25 | M | Pol79 | Ohebná hadice akusticky izolovaná, pr. 127 | m | 4 |  | 0 | vlastní položka |  | základní |  | 0 | 0 | 0 | 0 | 0 | 8 | M | 1 | ROZPOCET | 0 | 0 | 0 | 0 | 0 | 1 | 0 | 4 | 50
| PP |  | Ohebná hadice akusticky izolovaná, pr. 127 | [14 empty] | PP | 1
| P |  | Poznámka k položce: Ohebná Al laminátová hadice s tepelnou a hlukovou izolací z vrstvy minerální vaty tloušťky 25 mm, 16 kg/m3, parozábrana – zpevněný Al laminát. Vnitřní hadice je perforovaná jako tlumič hluku. | [14 empty] | P | 1
26 | K | 24087-1113.1 | Montáž ohebné hadice pr. 127 | m | 4 |  | 0 | vlastní položka |  | základní |  | 0 | 0 | 0 | 0 | 0 | 4 | K | 1 | ROZPOCET | 0 | 0 | 0 | 0 | 0 | 1 | 0 | 4 | 52
| PP |  | Montáž ohebné hadice pr. 127 | [14 empty] | PP | 1
| P |  | Poznámka k položce: Umístění v 1.NP (půdorys 1.NP) | [14 empty] | P | 1
27 | M | Pol80 | Potrubí Spiro pr. 100 | m | 2 |  | 0 | vlastní položka |  | základní |  | 0 | 0 | 0 | 0 | 0 | 8 | M | 1 | ROZPOCET | 0 | 0 | 0 | 0 | 0 | 1 | 0 | 4 | 54
| PP |  | Potrubí Spiro pr. 100 | [14 empty] | PP | 1
28 | K | 24084-1111 | Montáž Spiro potrubí | m | 2 |  | 0 | vlastní položka |  | základní |  | 0 | 0 | 0 | 0 | 0 | 4 | K | 1 | ROZPOCET | 0 | 0 | 0 | 0 | 0 | 1 | 0 | 4 | 56
| PP |  | Montáž Spiro potrubí | [14 empty] | PP | 1
| P |  | Poznámka k položce: Umístění v 1.NP (půdorys 1.NP) | [14 empty] | P | 1
29 | M | Pol81 | Potrubí Spiro pr. 125, 30% tvarovek | m | 3 |  | 0 | vlastní položka |  | základní |  | 0 | 0 | 0 | 0 | 0 | 8 | M | 1 | ROZPOCET | 0 | 0 | 0 | 0 | 0 | 1 | 0 | 4 | 58
| PP |  | Potrubí Spiro pr. 125, 30% tvarovek | [14 empty] | PP | 1
30 | K | 24084-1114 | Montáž Spiro potrubí | m | 3 |  | 0 | vlastní položka |  | základní |  | 0 | 0 | 0 | 0 | 0 | 4 | K | 1 | ROZPOCET | 0 | 0 | 0 | 0 | 0 | 1 | 0 | 4 | 60
| PP |  | Montáž Spiro potrubí | [14 empty] | PP | 1
| P |  | Poznámka k položce: Umístění v 1.NP a 2.NP (půdorys 1.NP a 2.NP) | [14 empty] | P | 1
31 | M | Pol70 | Zaslepení potrubí pr. 125 vč. odvodnění | ks | 1 |  | 0 | vlastní položka |  | základní |  | 0 | 0 | 0 | 0 | 0 | 8 | M | 1 | ROZPOCET | 0 | 0 | 0 | 0 | 0 | 1 | 0 | 4 | 62
| PP |  | Zaslepení potrubí pr. 125 vč. odvodnění | [14 empty] | PP | 1
32 | K | 24084-1114.1 | Montáž zaslepení | ks | 1 |  | 0 | vlastní položka |  | základní |  | 0 | 0 | 0 | 0 | 0 | 4 | K | 1 | ROZPOCET | 0 | 0 | 0 | 0 | 0 | 1 | 0 | 4 | 64
| PP |  | Montáž zaslepení | [14 empty] | PP | 1
| P |  | Poznámka k položce: Umístění v 1.NP (půdorys 1.NP) | [14 empty] | P | 1
33 | M | Pol71 | Tepelná izolace vnitřní, minerální, tl. 20 mm, Al folie | m2 | 5 |  | 0 | vlastní položka |  | základní |  | 0 | 0 | 0 | 0 | 0 | 8 | M | 1 | ROZPOCET | 0 | 0 | 0 | 0 | 0 | 1 | 0 | 4 | 66
| PP |  | Tepelná izolace vnitřní, minerální, tl. 20 mm, Al folie | [14 empty] | PP | 1
| P |  | Poznámka k položce: Tepelná izolace - minerální vlna, hliníková folie | [14 empty] | P | 1
34 | K | Pol72 | Montáž tepelné izolace | m2 | 5 |  | 0 | vlastní položka |  | základní |  | 0 | 0 | 0 | 0 | 0 | 4 | K | 1 | ROZPOCET | 0 | 0 | 0 | 0 | 0 | 1 | 0 | 4 | 68
| PP |  | Montáž tepelné izolace | [14 empty] | PP | 1
| P |  | Poznámka k položce: Umístění v 1.NP (půdorys 1.NP) | [14 empty] | P | 1
| D | D3 | Zařízení 3 - kuchyňka, sprcha |  |  |  | 0 |  |  |  |  | 0 |  | 0 |  | 0 | 1 | D | 0 | ROZPOCET | [6 empty] | 0
35 | M | Pol82 | Diagonální potrubní ventilátor pr. 160 (250 m3/h, 130 Pa) | ks | 1 |  | 0 | vlastní položka |  | základní |  | 0 | 0 | 0 | 0 | 0 | 8 | M | 1 | ROZPOCET | 0 | 0 | 0 | 0 | 0 | 1 | 0 | 4 | 70
| PP |  | Diagonální potrubní ventilátor pr. 160 (250 m3/h, 130 Pa) | [14 empty] | PP | 1
| P |  | Poznámka k položce: Skříň ventilátoru z plastu. Skříň se skládá z montážní lišty s dvěma hrdly a motoru, který je s hrdly spojen rychloupínacími sponami. Konstrukce umožňuje demontáž motorové části bez nutnosti odpojit potrubí. Oběžné kolo ventilátoru z plastu., Motor asynchronní s kotvou nakrátko. Motor vybaven tepelnou pojistkou. Ložiska kuličková s tukovou náplní na dobu životnosti. Třída izolace B, krytí je IP 44. | [14 empty] | P | 1
36 | K | 24013-2110 | Montáž ventilátoru | ks | 1 |  | 0 | vlastní položka |  | základní |  | 0 | 0 | 0 | 0 | 0 | 4 | K | 1 | ROZPOCET | 0 | 0 | 0 | 0 | 0 | 1 | 0 | 4 | 72
| PP |  | Montáž ventilátoru | [14 empty] | PP | 1
| P |  | Poznámka k položce: Umístění v 1.NP (půdorys 1.NP) | [14 empty] | P | 1
37 | M | Pol83 | Protidešťová žaluzie 250x250, komfortní provedení, vč. síta - RAL | ks | 1 |  | 0 | vlastní položka |  | základní |  | 0 | 0 | 0 | 0 | 0 | 8 | M | 1 | ROZPOCET | 0 | 0 | 0 | 0 | 0 | 1 | 0 | 4 | 74
| PP |  | Protidešťová žaluzie 250x250, komfortní provedení, vč. síta - RAL | [14 empty] | PP | 1
| P |  | Poznámka k položce: Protidešťová žaluzie komfortní z tažených hliníkových profilů - RAL dle architekta. Jednotlivé listy jsou upevněny do rámu žaluzie. Vč. síta zabraňujího vnikání nečistot. | [14 empty] | P | 1
38 | K | 24073-4216 | Montáž protidešťové žaluzie | ks | 1 |  | 0 | vlastní položka |  | základní |  | 0 | 0 | 0 | 0 | 0 | 4 | K | 1 | ROZPOCET | 0 | 0 | 0 | 0 | 0 | 1 | 0 | 4 | 76
| PP |  | Montáž protidešťové žaluzie | [14 empty] | PP | 1
| P |  | Poznámka k položce: Umístění v 1.NP (půdorys 1.NP) | [14 empty] | P | 1
39 | M | Pol84 | Zpětná klapka pr. 160 | ks | 1 |  | 0 | vlastní položka |  | základní |  | 0 | 0 | 0 | 0 | 0 | 8 | M | 1 | ROZPOCET | 0 | 0 | 0 | 0 | 0 | 1 | 0 | 4 | 78
| PP |  | Zpětná klapka pr. 160 | [14 empty] | PP | 1
| P |  | Poznámka k položce: Zpětná klapka pro kruhové potrubí, z galvanizované oceli. | [14 empty] | P | 1
40 | K | 24071-2114 | Montáž zpětné klapky pr. 160 | ks | 1 |  | 0 | vlastní položka |  | základní |  | 0 | 0 | 0 | 0 | 0 | 4 | K | 1 | ROZPOCET | 0 | 0 | 0 | 0 | 0 | 1 | 0 | 4 | 80
| PP |  | Montáž zpětné klapky pr. 160 | [14 empty] | PP | 1
| P |  | Poznámka k položce: Umístění v 1.NP (půdorys 1.NP) | [14 empty] | P | 1
41 | M | Pol77 | Talířový ventil kovový odvodní pr. 160 vč. montážního kroužku pr. 160 | ks | 1 |  | 0 | vlastní položka |  | základní |  | 0 | 0 | 0 | 0 | 0 | 8 | M | 1 | ROZPOCET | 0 | 0 | 0 | 0 | 0 | 1 | 0 | 4 | 82
| PP |  | Talířový ventil kovový odvodní pr. 160 vč. montážního kroužku pr. 160 | [14 empty] | PP | 1
| P |  | Poznámka k položce: Kovový talířový ventil odvodní s regulací průtoku, nátěr RAL9010, montážní rámeček z pozinkovaného plechu. | [14 empty] | P | 1
42 | K | 24074-1615 | Montáž talířového ventilu pr. 160 | ks | 1 |  | 0 | vlastní položka |  | základní |  | 0 | 0 | 0 | 0 | 0 | 4 | K | 1 | ROZPOCET | 0 | 0 | 0 | 0 | 0 | 1 | 0 | 4 | 84
| PP |  | Montáž talířového ventilu pr. 160 | [14 empty] | PP | 1
| P |  | Poznámka k položce: Umístění v 1.NP (půdorys 1.NP) | [14 empty] | P | 1
43 | M | Pol85 | Talířový ventil kovový odvodní pr. 200 vč. montážního kroužku pr. 200 | ks | 1 |  | 0 | vlastní položka |  | základní |  | 0 | 0 | 0 | 0 | 0 | 8 | M | 1 | ROZPOCET | 0 | 0 | 0 | 0 | 0 | 1 | 0 | 4 | 86
| PP |  | Talířový ventil kovový odvodní pr. 200 vč. montážního kroužku pr. 200 | [14 empty] | PP | 1
| P |  | Poznámka k položce: Kovový talířový ventil odvodní s regulací průtoku, nátěr RAL9010, montážní rámeček z pozinkovaného plechu. | [14 empty] | P | 1
44 | K | 24074-1616 | Montáž talířového ventilu pr. 200 | ks | 1 |  | 0 | vlastní položka |  | základní |  | 0 | 0 | 0 | 0 | 0 | 4 | K | 1 | ROZPOCET | 0 | 0 | 0 | 0 | 0 | 1 | 0 | 4 | 88
| PP |  | Montáž talířového ventilu pr. 200 | [14 empty] | PP | 1
| P |  | Poznámka k položce: Umístění v 1.NP (půdorys 1.NP) | [14 empty] | P | 1
45 | M | Pol79 | Ohebná hadice akusticky izolovaná, pr. 127 | m | 1 |  | 0 | vlastní položka |  | základní |  | 0 | 0 | 0 | 0 | 0 | 8 | M | 1 | ROZPOCET | 0 | 0 | 0 | 0 | 0 | 1 | 0 | 4 | 90
| PP |  | Ohebná hadice akusticky izolovaná, pr. 127 | [14 empty] | PP | 1
| P |  | Poznámka k položce: Ohebná Al laminátová hadice s tepelnou a hlukovou izolací z vrstvy minerální vaty tloušťky 25 mm, 16 kg/m3, parozábrana – zpevněný Al laminát. Vnitřní hadice je perforovaná jako tlumič hluku. | [14 empty] | P | 1
46 | K | 24087-1113.1 | Montáž ohebné hadice pr. 127 | m | 1 |  | 0 | vlastní položka |  | základní |  | 0 | 0 | 0 | 0 | 0 | 4 | K | 1 | ROZPOCET | 0 | 0 | 0 | 0 | 0 | 1 | 0 | 4 | 92
| PP |  | Montáž ohebné hadice pr. 127 | [14 empty] | PP | 1
| P |  | Poznámka k položce: Umístění v 1.NP (půdorys 1.NP) | [14 empty] | P | 1
47 | M | Pol86 | Ohebná hadice akusticky izolovaná, pr. 160 | m | 4 |  | 0 | vlastní položka |  | základní |  | 0 | 0 | 0 | 0 | 0 | 8 | M | 1 | ROZPOCET | 0 | 0 | 0 | 0 | 0 | 1 | 0 | 4 | 94
| PP |  | Ohebná hadice akusticky izolovaná, pr. 160 | [14 empty] | PP | 1
| P |  | Poznámka k položce: Ohebná Al laminátová hadice s tepelnou a hlukovou izolací z vrstvy minerální vaty tloušťky 25 mm, 16 kg/m3, parozábrana – zpevněný Al laminát. Vnitřní hadice je perforovaná jako tlumič hluku. | [14 empty] | P | 1
48 | K | 24087-1116 | Montáž ohebné hadice pr. 160 | m | 4 |  | 0 | vlastní položka |  | základní |  | 0 | 0 | 0 | 0 | 0 | 4 | K | 1 | ROZPOCET | 0 | 0 | 0 | 0 | 0 | 1 | 0 | 4 | 96
| PP |  | Montáž ohebné hadice pr. 160 | [14 empty] | PP | 1
| P |  | Poznámka k položce: Umístění v 1.NP (půdorys 1.NP) | [14 empty] | P | 1
49 | M | Pol81 | Potrubí Spiro pr. 125, 30% tvarovek | m | 2 |  | 0 | vlastní položka |  | základní |  | 0 | 0 | 0 | 0 | 0 | 8 | M | 1 | ROZPOCET | 0 | 0 | 0 | 0 | 0 | 1 | 0 | 4 | 98
| PP |  | Potrubí Spiro pr. 125, 30% tvarovek | [14 empty] | PP | 1
50 | K | 24084-1114 | Montáž Spiro potrubí | m | 2 |  | 0 | vlastní položka |  | základní |  | 0 | 0 | 0 | 0 | 0 | 4 | K | 1 | ROZPOCET | 0 | 0 | 0 | 0 | 0 | 1 | 0 | 4 | 100
| PP |  | Montáž Spiro potrubí | [14 empty] | PP | 1
| P |  | Poznámka k položce: Umístění v 1.NP (půdorys 1.NP) | [14 empty] | P | 1
51 | M | Pol87 | Potrubí Spiro pr. 160, 30% tvarovek | m | 5 |  | 0 | vlastní položka |  | základní |  | 0 | 0 | 0 | 0 | 0 | 8 | M | 1 | ROZPOCET | 0 | 0 | 0 | 0 | 0 | 1 | 0 | 4 | 102
| PP |  | Potrubí Spiro pr. 160, 30% tvarovek | [14 empty] | PP | 1
52 | K | 24084-1116 | Montáž Spiro potrubí | m | 5 |  | 0 | vlastní položka |  | základní |  | 0 | 0 | 0 | 0 | 0 | 4 | K | 1 | ROZPOCET | 0 | 0 | 0 | 0 | 0 | 1 | 0 | 4 | 104
| PP |  | Montáž Spiro potrubí | [14 empty] | PP | 1
| P |  | Poznámka k položce: Umístění v 1.NP (půdorys 1.NP) | [14 empty] | P | 1
53 | M | Pol71 | Tepelná izolace vnitřní, minerální, tl. 20 mm, Al folie | m2 | 4 |  | 0 | vlastní položka |  | základní |  | 0 | 0 | 0 | 0 | 0 | 8 | M | 1 | ROZPOCET | 0 | 0 | 0 | 0 | 0 | 1 | 0 | 4 | 106
| PP |  | Tepelná izolace vnitřní, minerální, tl. 20 mm, Al folie | [14 empty] | PP | 1
| P |  | Poznámka k položce: Tepelná izolace - minerální vlna, hliníková folie | [14 empty] | P | 1
54 | K | Pol72 | Montáž tepelné izolace | m2 | 4 |  | 0 | vlastní položka |  | základní |  | 0 | 0 | 0 | 0 | 0 | 4 | K | 1 | ROZPOCET | 0 | 0 | 0 | 0 | 0 | 1 | 0 | 4 | 108
| PP |  | Montáž tepelné izolace | [14 empty] | PP | 1
| P |  | Poznámka k položce: Umístění v 1.NP (půdorys 1.NP) | [14 empty] | P | 1
| D | D4 | Zařízení 4 - WC ženy, WC muži |  |  |  | 0 |  |  |  |  | 0 |  | 0 |  | 0 | 1 | D | 0 | ROZPOCET | [6 empty] | 0
55 | M | Pol73 | Diagonální potrubní ventilátor pr. 125 (160 m3/h, 80 Pa) | ks | 1 |  | 0 | vlastní položka |  | základní |  | 0 | 0 | 0 | 0 | 0 | 8 | M | 1 | ROZPOCET | 0 | 0 | 0 | 0 | 0 | 1 | 0 | 4 | 110
| PP |  | Diagonální potrubní ventilátor pr. 125 (160 m3/h, 80 Pa) | [14 empty] | PP | 1
| P |  | Poznámka k položce: Skříň ventilátoru z plastu. Skříň se skládá z montážní lišty s dvěma hrdly a motoru, který je s hrdly spojen rychloupínacími sponami. Konstrukce umožňuje demontáž motorové části bez nutnosti odpojit potrubí. Oběžné kolo ventilátoru z plastu., Motor asynchronní s kotvou nakrátko. Motor vybaven tepelnou pojistkou. Ložiska kuličková s tukovou náplní na dobu životnosti. Třída izolace B, krytí je IP 44. | [14 empty] | P | 1
56 | K | 24013-2110 | Montáž ventilátoru | ks | 1 |  | 0 | vlastní položka |  | základní |  | 0 | 0 | 0 | 0 | 0 | 4 | K | 1 | ROZPOCET | 0 | 0 | 0 | 0 | 0 | 1 | 0 | 4 | 112
| PP |  | Montáž ventilátoru | [14 empty] | PP | 1
| P |  | Poznámka k položce: Umístění v 1.NP (půdorys 1.NP) | [14 empty] | P | 1
57 | M | Pol74 | Zpětná klapka pr. 125 | ks | 1 |  | 0 | vlastní položka |  | základní |  | 0 | 0 | 0 | 0 | 0 | 8 | M | 1 | ROZPOCET | 0 | 0 | 0 | 0 | 0 | 1 | 0 | 4 | 114
| PP |  | Zpětná klapka pr. 125 | [14 empty] | PP | 1
| P |  | Poznámka k položce: Zpětná klapka pro kruhové potrubí, z galvanizované oceli. | [14 empty] | P | 1
58 | K | 24071-2111 | Montáž zpětné klapky pr. 125 | ks | 1 |  | 0 | vlastní položka |  | základní |  | 0 | 0 | 0 | 0 | 0 | 4 | K | 1 | ROZPOCET | 0 | 0 | 0 | 0 | 0 | 1 | 0 | 4 | 116
| PP |  | Montáž zpětné klapky pr. 125 | [14 empty] | PP | 1
| P |  | Poznámka k položce: Umístění v 1.NP (půdorys 1.NP) | [14 empty] | P | 1
59 | M | Pol77 | Talířový ventil kovový odvodní pr. 160 vč. montážního kroužku pr. 160 | ks | 2 |  | 0 | vlastní položka |  | základní |  | 0 | 0 | 0 | 0 | 0 | 8 | M | 1 | ROZPOCET | 0 | 0 | 0 | 0 | 0 | 1 | 0 | 4 | 118
| PP |  | Talířový ventil kovový odvodní pr. 160 vč. montážního kroužku pr. 160 | [14 empty] | PP | 1
| P |  | Poznámka k položce: Kovový talířový ventil odvodní s regulací průtoku, nátěr RAL9010, montážní rámeček z pozinkovaného plechu. | [14 empty] | P | 1
60 | K | 24074-1615 | Montáž talířového ventilu pr. 160 | ks | 2 |  | 0 | vlastní položka |  | základní |  | 0 | 0 | 0 | 0 | 0 | 4 | K | 1 | ROZPOCET | 0 | 0 | 0 | 0 | 0 | 1 | 0 | 4 | 120
| PP |  | Montáž talířového ventilu pr. 160 | [14 empty] | PP | 1
| P |  | Poznámka k položce: Umístění v 1.NP (půdorys 1.NP) | [14 empty] | P | 1
61 | M | Pol79 | Ohebná hadice akusticky izolovaná, pr. 127 | m | 4 |  | 0 | vlastní položka |  | základní |  | 0 | 0 | 0 | 0 | 0 | 8 | M | 1 | ROZPOCET | 0 | 0 | 0 | 0 | 0 | 1 | 0 | 4 | 122
| PP |  | Ohebná hadice akusticky izolovaná, pr. 127 | [14 empty] | PP | 1
| P |  | Poznámka k položce: Ohebná Al laminátová hadice s tepelnou a hlukovou izolací z vrstvy minerální vaty tloušťky 25 mm, 16 kg/m3, parozábrana – zpevněný Al laminát. Vnitřní hadice je perforovaná jako tlumič hluku. | [14 empty] | P | 1
62 | K | 24087-1113.1 | Montáž ohebné hadice pr. 127 | m | 4 |  | 0 | vlastní položka |  | základní |  | 0 | 0 | 0 | 0 | 0 | 4 | K | 1 | ROZPOCET | 0 | 0 | 0 | 0 | 0 | 1 | 0 | 4 | 124
| PP |  | Montáž ohebné hadice pr. 127 | [14 empty] | PP | 1
| P |  | Poznámka k položce: Umístění v 1.NP (půdorys 1.NP) | [14 empty] | P | 1
63 | M | Pol81 | Potrubí Spiro pr. 125, 30% tvarovek | m | 3 |  | 0 | vlastní položka |  | základní |  | 0 | 0 | 0 | 0 | 0 | 8 | M | 1 | ROZPOCET | 0 | 0 | 0 | 0 | 0 | 1 | 0 | 4 | 126
| PP |  | Potrubí Spiro pr. 125, 30% tvarovek | [14 empty] | PP | 1
64 | K | 24084-1114 | Montáž Spiro potrubí | m | 3 |  | 0 | vlastní položka |  | základní |  | 0 | 0 | 0 | 0 | 0 | 4 | K | 1 | ROZPOCET | 0 | 0 | 0 | 0 | 0 | 1 | 0 | 4 | 128
| PP |  | Montáž Spiro potrubí | [14 empty] | PP | 1
| P |  | Poznámka k položce: Umístění v 1.NP (půdorys 1.NP) | [14 empty] | P | 1
65 | M | Pol71 | Tepelná izolace vnitřní, minerální, tl. 20 mm, Al folie | m2 | 2 |  | 0 | vlastní položka |  | základní |  | 0 | 0 | 0 | 0 | 0 | 8 | M | 1 | ROZPOCET | 0 | 0 | 0 | 0 | 0 | 1 | 0 | 4 | 130
| PP |  | Tepelná izolace vnitřní, minerální, tl. 20 mm, Al folie | [14 empty] | PP | 1
| P |  | Poznámka k položce: Tepelná izolace - minerální vlna, hliníková folie | [14 empty] | P | 1
66 | K | Pol72 | Montáž tepelné izolace | m2 | 2 |  | 0 | vlastní položka |  | základní |  | 0 | 0 | 0 | 0 | 0 | 4 | K | 1 | ROZPOCET | 0 | 0 | 0 | 0 | 0 | 1 | 0 | 4 | 132
| PP |  | Montáž tepelné izolace | [14 empty] | PP | 1
| P |  | Poznámka k položce: Umístění v 1.NP (půdorys 1.NP) | [14 empty] | P | 1
| D | D5 | Ostatní |  |  |  | 0 |  |  |  |  | 0 |  | 0 |  | 0 | 1 | D | 0 | ROZPOCET | [6 empty] | 0
67 | K | Pol88 | Montážní a spojovací materiál | kg | 50 |  | 0 | vlastní položka |  | základní |  | 0 | 0 | 0 | 0 | 0 | 4 | K | 1 | ROZPOCET | 0 | 0 | 0 | 0 | 0 | 1 | 0 | 4 | 134
| PP |  | Montážní a spojovací materiál | [14 empty] | PP | 1
68 | K | Pol89 | Doprava | km | 200 |  | 0 | vlastní položka |  | základní |  | 0 | 0 | 0 | 0 | 0 | 4 | K | 1 | ROZPOCET | 0 | 0 | 0 | 0 | 0 | 1 | 0 | 4 | 136
| PP |  | Doprava | [14 empty] | PP | 1
69 | K | Pol90 | Značení vzduchotechnického zařízení a potrubí dle platných ČSN | hod | 8 |  | 0 | vlastní položka |  | základní |  | 0 | 0 | 0 | 0 | 0 | 4 | K | 1 | ROZPOCET | 0 | 0 | 0 | 0 | 0 | 1 | 0 | 4 | 138
| PP |  | Značení vzduchotechnického zařízení a potrubí dle platných ČSN | [14 empty] | PP | 1
70 | K | Pol91 | Komplexní zkouška, zaregulování | hod | 16 |  | 0 | vlastní položka |  | základní |  | 0 | 0 | 0 | 0 | 0 | 4 | K | 1 | ROZPOCET | 0 | 0 | 0 | 0 | 0 | 1 | 0 | 4 | 140
| PP |  | Komplexní zkouška, zaregulování | [14 empty] | PP | 1
71 | K | Pol92 | Realizační dokumentace | hod | 16 |  | 0 | vlastní položka |  | základní |  | 0 | 0 | 0 | 0 | 0 | 4 | K | 1 | ROZPOCET | 0 | 0 | 0 | 0 | 0 | 1 | 0 | 4 | 142
| PP |  | Realizační dokumentace | [14 empty] | PP | 1
72 | K | Pol93 | Dokumentace skutečného provedení | hod | 16 |  | 0 | vlastní položka |  | základní |  | 0 | 0 | 0 | 0 | 0 | 4 | K | 1 | ROZPOCET | 0 | 0 | 0 | 0 | 0 | 1 | 0 | 4 | 144
| PP |  | Dokumentace skutečného provedení | [14 empty] | PP | 1
73 | K | Pol94 | Předávací dokumentace, zaškolení obsluhy | hod | 4 |  | 0 | vlastní položka |  | základní |  | 0 | 0 | 0 | 0 | 0 | 4 | K | 1 | ROZPOCET | 0 | 0 | 0 | 0 | 0 | 1 | 0 | 4 | 146
| PP |  | Předávací dokumentace, zaškolení obsluhy | [14 empty] | PP | 1

## D.1.4.d - Elektroinstalac...
{ab36e6a9-ae0f-424f-9c60-4890aad1c904}
2
| KRYCÍ LIST SOUPISU PRACÍ | [7 empty] | v --- níže se nacházejí doplnkové a pomocné údaje k sestavám --- v | [8 empty] | False
Stavba:
REVITALIZACE ZÁPADOČESKÉHO MUZEA
Objekt:
D.1.4 - Technika prostředí staveb
Soupis:
D.1.4.d - Elektroinstalace, hromosvod
| KSO: |  |  |  |  | CC-CZ:
| Místo: |  | Nám. Republiky 106/13, Dřevěná ulice 344/4 |  |  | Datum: | 16. 11. 2020
| Zadavatel: |  |  |  |  | IČ:
|  | ZÁPADOČESKÉ MUZEUM V PLZNI |  |  |  | DIČ:
| Uchazeč: |  |  |  |  | IČ: | Vyplň údaj
|  | Vyplň údaj |  |  |  | DIČ: | Vyplň údaj
| Projektant: |  |  |  |  | IČ:
|  | ATELIER SOUKUP OPL ŠVEHLA s.r.o |  |  |  | DIČ:
| Zpracovatel: |  |  |  |  | IČ:
|  | Michal Jirka |  |  |  | DIČ:
Poznámka:
Soupis prací je sestaven s využitím Cenové soustavy ÚRS. Položky, které pochází z této cenové soustavy, jsou ve sloupci 'Cenová soustava' označeny popisem 'CS ÚRS' a úrovní příslušného kalendářního pololetí. Veškeré další informace vymezující popis a podmínky použití těchto položek z Cenové soustavy, které nejsou uvedeny přímo v soupisu prací, jsou neomezeně dálkově k dispozici na www.cs-urs.cz, sekce Cenové a technické podmínky.
| Cena bez DPH | [5 empty] | 0
|  |  | Základ daně |  |  | Sazba daně | Výše daně
| DPH | základní | 0 |  |  | 21% | 0
|  | snížená | 0 |  |  | 15% | 0
|  | zákl. přenesená | 0 |  |  | 21% | 0
|  | sníž. přenesená | 0 |  |  | 15% | 0
|  | nulová | 0 |  |  | 0% | 0
| Cena s DPH |  |  | v | CZK |  | 0
REKAPITULACE ČLENĚNÍ SOUPISU PRACÍ
Stavba:
REVITALIZACE ZÁPADOČESKÉHO MUZEA
Objekt:
D.1.4 - Technika prostředí staveb
Soupis:
D.1.4.d - Elektroinstalace, hromosvod
Místo: |  |  | Nám. Republiky 106/13, Dřevěná ulice 344/4 |  |  | Datum: | 16. 11. 2020
Zadavatel: |  |  | ZÁPADOČESKÉ MUZEUM V PLZNI |  |  | Projektant: | ATELIER SOUKUP OPL ŠVEHLA s.r.o
Uchazeč: |  |  | Vyplň údaj |  |  | Zpracovatel: | Michal Jirka
Kód dílu - Popis | [6 empty] | Cena celkem [CZK]
Náklady stavby celkem | [6 empty] | 0 | [11 empty] | -1
| D1 - SILNOPROUD – Elektroinstalace | [5 empty] | 0
| D2 - Přípojka: | [5 empty] | 0
| D3 - Rozvaděče: | [5 empty] | 0
| D4 - RH - Rozvaděč plechový, pod omítku, IP30, Rozm: 835x1560x247, 9 řad, 315 modulů | [5 empty] | 0
| D5 - RP1B-1.NP Rozvaděč plech.,pod omítku,IP30,Rozměry 635x1260x187,7 řad,168 modulů, nehořl. dvířka | [5 empty] | 0
| D6 - RP2A-2.NP Rozvaděč plechový,Pod omítku,IP30,Rozměry 635x1260x187,7 řad,168 modulů | [5 empty] | 0
| D7 - RP2B-2.NP Rozvaděč plechový,Pod omítku,IP30,Rozměry 635x1260x187,7 řad,168 modulů | [5 empty] | 0
| D8 - RP3A-3.NP Rozvaděč plechový, Pod omítku, IP30, Rozměry 635x1060x187, 6 řad, 144 modulů, nehořl. dv. | [5 empty] | 0
| D9 - RP3B-3.NP Rozvaděč plechový, Pod omítku, IP30, Rozměry 635x1060x187,6 řad,144 modulů,nehořl. dvířka | [5 empty] | 0
| D10 - Rozvaděč pro ovládání osvětlení | [5 empty] | 0
| D11 - Zásuvkový rozvaděč ZSx | [5 empty] | 0
| D12 - Ovládací prvky: | [5 empty] | 0
| D13 - Svítidla: | [5 empty] | 0
| D14 - Ostatní technologie: | [5 empty] | 0
| D15 - Zásuvky: | [5 empty] | 0
| D16 - Kabeláž: | [5 empty] | 0
| D17 - Bleskosvod: | [5 empty] | 0
| D18 - Ostatní: | [5 empty] | 0
SOUPIS PRACÍ
Stavba:
REVITALIZACE ZÁPADOČESKÉHO MUZEA
Objekt:
D.1.4 - Technika prostředí staveb
Soupis:
D.1.4.d - Elektroinstalace, hromosvod
Místo: |  |  | Nám. Republiky 106/13, Dřevěná ulice 344/4 |  |  | Datum: | 16. 11. 2020
Zadavatel: |  |  | ZÁPADOČESKÉ MUZEUM V PLZNI |  |  | Projektant: | ATELIER SOUKUP OPL ŠVEHLA s.r.o
Uchazeč: |  |  | Vyplň údaj |  |  | Zpracovatel: | Michal Jirka
PČ | Typ | Kód | Popis | MJ | Množství | J.cena [CZK] | Cena celkem [CZK] | Cenová soustava |  | DPH | J. Nh [h] | Nh celkem [h] | J. hmotnost [t] | Hmotnost celkem [t] | J. suť [t] | Suť Celkem [t]
Náklady soupisu celkem | [6 empty] | 0 |  |  |  |  | 0 |  | 0 |  | 0 |  | D | -1 | [7 empty] | 0
| D | D1 | SILNOPROUD – Elektroinstalace |  |  |  | 0 |  |  |  |  | 0 |  | 0 |  | 0 | 1 | D | 0 | ROZPOCET | [6 empty] | 0
| D | D2 | Přípojka: |  |  |  | 0 |  |  |  |  | 0 |  | 0 |  | 0 | 1 | D | 1 | ROZPOCET | [6 empty] | 0
1 | K | 1 | Elektroměrová rozvodnice RE pro 1 elektroměr, jistič 160A, připojení kabelem AYKY 3x240 + 120, apod. | ks | 1 |  | 0 | vlastní položka |  | základní |  | 0 | 0 | 0 | 0 | 0 | 4 | K | 2 | ROZPOCET | 0 | 0 | 0 | 0 | 0 | 1 | 0 | 4 | 2
| PP |  | Elektroměrová rozvodnice RE pro 1 elektroměr, jistič 160A, připojení kabelem AYKY 3x240 + 120, apod. | [14 empty] | PP | 2
2 | K | 2 | Kabel CYKY 3x70+50 | m | 50 |  | 0 | vlastní položka |  | základní |  | 0 | 0 | 0 | 0 | 0 | 4 | K | 2 | ROZPOCET | 0 | 0 | 0 | 0 | 0 | 1 | 0 | 4 | 4
| PP |  | Kabel CYKY 3x70+50 | [14 empty] | PP | 2
3 | K | 3 | Chránička 110 | m | 50 |  | 0 | vlastní položka |  | základní |  | 0 | 0 | 0 | 0 | 0 | 4 | K | 2 | ROZPOCET | 0 | 0 | 0 | 0 | 0 | 1 | 0 | 4 | 6
| PP |  | Chránička 110 | [14 empty] | PP | 2
4 | K | 4 | HOP | ks | 1 |  | 0 | vlastní položka |  | základní |  | 0 | 0 | 0 | 0 | 0 | 4 | K | 2 | ROZPOCET | 0 | 0 | 0 | 0 | 0 | 1 | 0 | 4 | 8
| PP |  | HOP | [14 empty] | PP | 2
5 | K | 5 | Drobný elektromateriál | ks | 1 |  | 0 | vlastní položka |  | základní |  | 0 | 0 | 0 | 0 | 0 | 4 | K | 2 | ROZPOCET | 0 | 0 | 0 | 0 | 0 | 1 | 0 | 4 | 10
| PP |  | Drobný elektromateriál | [14 empty] | PP | 2
6 | K | 6 | Revize přípojky | ks | 1 |  | 0 | vlastní položka |  | základní |  | 0 | 0 | 0 | 0 | 0 | 4 | K | 2 | ROZPOCET | 0 | 0 | 0 | 0 | 0 | 1 | 0 | 4 | 12
| PP |  | Revize přípojky | [14 empty] | PP | 2
| D | D3 | Rozvaděče: |  |  |  | 0 |  |  |  |  | 0 |  | 0 |  | 0 | 1 | D | 1 | ROZPOCET | [6 empty] | 0
| D | D4 | RH - Rozvaděč plechový, pod omítku, IP30, Rozm: 835x1560x247, 9 řad, 315 modulů |  |  |  | 0 |  |  |  |  | 0 |  | 0 |  | 0 | 1 | D | 2 | ROZPOCET | [6 empty] | 0
7 | K | 2.1 | Hlavní vypínač DEON, 160A, 3-pól + vyrážecí cívka | ks | 1 |  | 0 | vlastní položka |  | základní |  | 0 | 0 | 0 | 0 | 0 | 4 | K | 3 | ROZPOCET | 0 | 0 | 0 | 0 | 0 | 1 | 0 | 4 | 16
| PP |  | Hlavní vypínač DEON, 160A, 3-pól + vyrážecí cívka | [14 empty] | PP | 3
8 | K | 3.1 | Svodič přepětí třídy T1+T2 (B+C), 3pól sada pro TN-C | ks | 1 |  | 0 | vlastní položka |  | základní |  | 0 | 0 | 0 | 0 | 0 | 4 | K | 3 | ROZPOCET | 0 | 0 | 0 | 0 | 0 | 1 | 0 | 4 | 18
| PP |  | Svodič přepětí třídy T1+T2 (B+C), 3pól sada pro TN-C | [14 empty] | PP | 3
9 | K | 4.1 | Multifunkční časové relé | ks | 1 |  | 0 | vlastní položka |  | základní |  | 0 | 0 | 0 | 0 | 0 | 4 | K | 3 | ROZPOCET | 0 | 0 | 0 | 0 | 0 | 1 | 0 | 4 | 20
| PP |  | Multifunkční časové relé | [14 empty] | PP | 3
10 | K | 5.1 | Instalační relé 230V AC, 1 zap. kont. | ks | 9 |  | 0 | vlastní položka |  | základní |  | 0 | 0 | 0 | 0 | 0 | 4 | K | 3 | ROZPOCET | 0 | 0 | 0 | 0 | 0 | 1 | 0 | 4 | 22
| PP |  | Instalační relé 230V AC, 1 zap. kont. | [14 empty] | PP | 3
11 | K | 6.1 | Zálohovaný zdroj, DIN | ks | 1 |  | 0 | vlastní položka |  | základní |  | 0 | 0 | 0 | 0 | 0 | 4 | K | 3 | ROZPOCET | 0 | 0 | 0 | 0 | 0 | 1 | 0 | 4 | 24
| PP |  | Zálohovaný zdroj, DIN | [14 empty] | PP | 3
12 | K | 7 | Jistič PL7, char B, 1-pólový, Icn=10kA, In=6A | ks | 3 |  | 0 | vlastní položka |  | základní |  | 0 | 0 | 0 | 0 | 0 | 4 | K | 3 | ROZPOCET | 0 | 0 | 0 | 0 | 0 | 1 | 0 | 4 | 26
| PP |  | Jistič PL7, char B, 1-pólový, Icn=10kA, In=6A | [14 empty] | PP | 3
13 | K | 8 | Jistič PL7, char B, 1-pólový, Icn=10kA, In=16A | ks | 39 |  | 0 | vlastní položka |  | základní |  | 0 | 0 | 0 | 0 | 0 | 4 | K | 3 | ROZPOCET | 0 | 0 | 0 | 0 | 0 | 1 | 0 | 4 | 28
| PP |  | Jistič PL7, char B, 1-pólový, Icn=10kA, In=16A | [14 empty] | PP | 3
14 | K | 9 | Jistič PL7, char B, 3-pólový, Icn=10kA, In=16A | ks | 4 |  | 0 | vlastní položka |  | základní |  | 0 | 0 | 0 | 0 | 0 | 4 | K | 3 | ROZPOCET | 0 | 0 | 0 | 0 | 0 | 1 | 0 | 4 | 30
| PP |  | Jistič PL7, char B, 3-pólový, Icn=10kA, In=16A | [14 empty] | PP | 3
15 | K | 10 | Jistič PL7, char C, 1-pólový, Icn=10kA, In=10A | ks | 7 |  | 0 | vlastní položka |  | základní |  | 0 | 0 | 0 | 0 | 0 | 4 | K | 3 | ROZPOCET | 0 | 0 | 0 | 0 | 0 | 1 | 0 | 4 | 32
| PP |  | Jistič PL7, char C, 1-pólový, Icn=10kA, In=10A | [14 empty] | PP | 3
16 | K | 11 | Jistič PL7, char B, 3-pólový, Icn=10kA, In=40A | ks | 1 |  | 0 | vlastní položka |  | základní |  | 0 | 0 | 0 | 0 | 0 | 4 | K | 3 | ROZPOCET | 0 | 0 | 0 | 0 | 0 | 1 | 0 | 4 | 34
| PP |  | Jistič PL7, char B, 3-pólový, Icn=10kA, In=40A | [14 empty] | PP | 3
17 | K | 12 | Jistič PL7, char B, 3-pólový, Icn=10kA, In=50A | ks | 2 |  | 0 | vlastní položka |  | základní |  | 0 | 0 | 0 | 0 | 0 | 4 | K | 3 | ROZPOCET | 0 | 0 | 0 | 0 | 0 | 1 | 0 | 4 | 36
| PP |  | Jistič PL7, char B, 3-pólový, Icn=10kA, In=50A | [14 empty] | PP | 3
18 | K | 13 | Jistič PL7, char D, 3-pólový, Icn=10kA, In=40A | ks | 4 |  | 0 | vlastní položka |  | základní |  | 0 | 0 | 0 | 0 | 0 | 4 | K | 3 | ROZPOCET | 0 | 0 | 0 | 0 | 0 | 1 | 0 | 4 | 38
| PP |  | Jistič PL7, char D, 3-pólový, Icn=10kA, In=40A | [14 empty] | PP | 3
19 | K | 14 | Servisní zásuvka, DIN, 16A | ks | 1 |  | 0 | vlastní položka |  | základní |  | 0 | 0 | 0 | 0 | 0 | 4 | K | 3 | ROZPOCET | 0 | 0 | 0 | 0 | 0 | 1 | 0 | 4 | 40
| PP |  | Servisní zásuvka, DIN, 16A | [14 empty] | PP | 3
20 | K | 15 | Proudový chránič 4 pól, In=40A, Idn=0.03A | ks | 4 |  | 0 | vlastní položka |  | základní |  | 0 | 0 | 0 | 0 | 0 | 4 | K | 3 | ROZPOCET | 0 | 0 | 0 | 0 | 0 | 1 | 0 | 4 | 42
| PP |  | Proudový chránič 4 pól, In=40A, Idn=0.03A | [14 empty] | PP | 3
21 | K | 16 | Kombinovaný jistič-chránič, Idn=0.03A, In=32A | ks | 1 |  | 0 | vlastní položka |  | základní |  | 0 | 0 | 0 | 0 | 0 | 4 | K | 3 | ROZPOCET | 0 | 0 | 0 | 0 | 0 | 1 | 0 | 4 | 44
| PP |  | Kombinovaný jistič-chránič, Idn=0.03A, In=32A | [14 empty] | PP | 3
22 | K | 17 | Drobný elektromateriál | ks | 1 |  | 0 | vlastní položka |  | základní |  | 0 | 0 | 0 | 0 | 0 | 4 | K | 3 | ROZPOCET | 0 | 0 | 0 | 0 | 0 | 1 | 0 | 4 | 46
| PP |  | Drobný elektromateriál | [14 empty] | PP | 3
| D | D5 | RP1B-1.NP Rozvaděč plech.,pod omítku,IP30,Rozměry 635x1260x187,7 řad,168 modulů, nehořl. dvířka |  |  |  | 0 |  |  |  |  | 0 |  | 0 |  | 0 | 1 | D | 2 | ROZPOCET | [6 empty] | 0
23 | K | 2.2 | Vypínač, 3-pól, In=63A | ks | 1 |  | 0 | vlastní položka |  | základní |  | 0 | 0 | 0 | 0 | 0 | 4 | K | 3 | ROZPOCET | 0 | 0 | 0 | 0 | 0 | 1 | 0 | 4 | 50
| PP |  | Vypínač, 3-pól, In=63A | [14 empty] | PP | 3
24 | K | 3.2 | Svodič přepětí třídy T1+T2 (B+C), 3pól sada pro TN-C | ks | 1 |  | 0 | vlastní položka |  | základní |  | 0 | 0 | 0 | 0 | 0 | 4 | K | 3 | ROZPOCET | 0 | 0 | 0 | 0 | 0 | 1 | 0 | 4 | 52
| PP |  | Svodič přepětí třídy T1+T2 (B+C), 3pól sada pro TN-C | [14 empty] | PP | 3
25 | K | 4.2 | Instalační relé 230V AC, 1 zap. kont. | ks | 6 |  | 0 | vlastní položka |  | základní |  | 0 | 0 | 0 | 0 | 0 | 4 | K | 3 | ROZPOCET | 0 | 0 | 0 | 0 | 0 | 1 | 0 | 4 | 54
| PP |  | Instalační relé 230V AC, 1 zap. kont. | [14 empty] | PP | 3
26 | K | 5.2 | Instalační stykač 230V AC, 25A, 1 zap. kont. | ks | 1 |  | 0 | vlastní položka |  | základní |  | 0 | 0 | 0 | 0 | 0 | 4 | K | 3 | ROZPOCET | 0 | 0 | 0 | 0 | 0 | 1 | 0 | 4 | 56
| PP |  | Instalační stykač 230V AC, 25A, 1 zap. kont. | [14 empty] | PP | 3
27 | K | 6.2 | Jistič PL7, char B, 1-pólový, Icn=10kA, In=6A | ks | 2 |  | 0 | vlastní položka |  | základní |  | 0 | 0 | 0 | 0 | 0 | 4 | K | 3 | ROZPOCET | 0 | 0 | 0 | 0 | 0 | 1 | 0 | 4 | 58
| PP |  | Jistič PL7, char B, 1-pólový, Icn=10kA, In=6A | [14 empty] | PP | 3
28 | K | 7.1 | Jistič PL7, char B, 1-pólový, Icn=10kA, In=16A | ks | 24 |  | 0 | vlastní položka |  | základní |  | 0 | 0 | 0 | 0 | 0 | 4 | K | 3 | ROZPOCET | 0 | 0 | 0 | 0 | 0 | 1 | 0 | 4 | 60
| PP |  | Jistič PL7, char B, 1-pólový, Icn=10kA, In=16A | [14 empty] | PP | 3
29 | K | 8.1 | Jistič PL7, char B, 3-pólový, Icn=10kA, In=16A | ks | 2 |  | 0 | vlastní položka |  | základní |  | 0 | 0 | 0 | 0 | 0 | 4 | K | 3 | ROZPOCET | 0 | 0 | 0 | 0 | 0 | 1 | 0 | 4 | 62
| PP |  | Jistič PL7, char B, 3-pólový, Icn=10kA, In=16A | [14 empty] | PP | 3
30 | K | 9.1 | Jistič PL7, char C, 1-pólový, Icn=10kA, In=10A | ks | 5 |  | 0 | vlastní položka |  | základní |  | 0 | 0 | 0 | 0 | 0 | 4 | K | 3 | ROZPOCET | 0 | 0 | 0 | 0 | 0 | 1 | 0 | 4 | 64
| PP |  | Jistič PL7, char C, 1-pólový, Icn=10kA, In=10A | [14 empty] | PP | 3
31 | K | 10.1 | Jistič PL7, char B, 3-pólový, Icn=10kA, In=40A | ks | 3 |  | 0 | vlastní položka |  | základní |  | 0 | 0 | 0 | 0 | 0 | 4 | K | 3 | ROZPOCET | 0 | 0 | 0 | 0 | 0 | 1 | 0 | 4 | 66
| PP |  | Jistič PL7, char B, 3-pólový, Icn=10kA, In=40A | [14 empty] | PP | 3
32 | K | 11.1 | Jistič PL7, char D, 3-pólový, Icn=10kA, In=40A | ks | 2 |  | 0 | vlastní položka |  | základní |  | 0 | 0 | 0 | 0 | 0 | 4 | K | 3 | ROZPOCET | 0 | 0 | 0 | 0 | 0 | 1 | 0 | 4 | 68
| PP |  | Jistič PL7, char D, 3-pólový, Icn=10kA, In=40A | [14 empty] | PP | 3
33 | K | 12.1 | Servisní zásuvka, DIN, 16A | ks | 1 |  | 0 | vlastní položka |  | základní |  | 0 | 0 | 0 | 0 | 0 | 4 | K | 3 | ROZPOCET | 0 | 0 | 0 | 0 | 0 | 1 | 0 | 4 | 70
| PP |  | Servisní zásuvka, DIN, 16A | [14 empty] | PP | 3
34 | K | 13.1 | Proudový chránič 4 pól, In=40A, Idn=0.03A | ks | 2 |  | 0 | vlastní položka |  | základní |  | 0 | 0 | 0 | 0 | 0 | 4 | K | 3 | ROZPOCET | 0 | 0 | 0 | 0 | 0 | 1 | 0 | 4 | 72
| PP |  | Proudový chránič 4 pól, In=40A, Idn=0.03A | [14 empty] | PP | 3
35 | K | 14.1 | Drobný elektromateriál | ks | 1 |  | 0 | vlastní položka |  | základní |  | 0 | 0 | 0 | 0 | 0 | 4 | K | 3 | ROZPOCET | 0 | 0 | 0 | 0 | 0 | 1 | 0 | 4 | 74
| PP |  | Drobný elektromateriál | [14 empty] | PP | 3
| D | D6 | RP2A-2.NP Rozvaděč plechový,Pod omítku,IP30,Rozměry 635x1260x187,7 řad,168 modulů |  |  |  | 0 |  |  |  |  | 0 |  | 0 |  | 0 | 1 | D | 2 | ROZPOCET | [6 empty] | 0
36 | K | 2.2 | Vypínač, 3-pól, In=63A | ks | 1 |  | 0 | vlastní položka |  | základní |  | 0 | 0 | 0 | 0 | 0 | 4 | K | 3 | ROZPOCET | 0 | 0 | 0 | 0 | 0 | 1 | 0 | 4 | 78
| PP |  | Vypínač, 3-pól, In=63A | [14 empty] | PP | 3
37 | K | 3.2 | Svodič přepětí třídy T1+T2 (B+C), 3pól sada pro TN-C | ks | 1 |  | 0 | vlastní položka |  | základní |  | 0 | 0 | 0 | 0 | 0 | 4 | K | 3 | ROZPOCET | 0 | 0 | 0 | 0 | 0 | 1 | 0 | 4 | 80
| PP |  | Svodič přepětí třídy T1+T2 (B+C), 3pól sada pro TN-C | [14 empty] | PP | 3
38 | K | 4.2 | Instalační relé 230V AC, 1 zap. kont. | ks | 11 |  | 0 | vlastní položka |  | základní |  | 0 | 0 | 0 | 0 | 0 | 4 | K | 3 | ROZPOCET | 0 | 0 | 0 | 0 | 0 | 1 | 0 | 4 | 82
| PP |  | Instalační relé 230V AC, 1 zap. kont. | [14 empty] | PP | 3
39 | K | 5.3 | Jistič PL7, char B, 1-pólový, Icn=10kA, In=6A | ks | 2 |  | 0 | vlastní položka |  | základní |  | 0 | 0 | 0 | 0 | 0 | 4 | K | 3 | ROZPOCET | 0 | 0 | 0 | 0 | 0 | 1 | 0 | 4 | 84
| PP |  | Jistič PL7, char B, 1-pólový, Icn=10kA, In=6A | [14 empty] | PP | 3
40 | K | 6.3 | Jistič PL7, char B, 1-pólový, Icn=10kA, In=16A | ks | 33 |  | 0 | vlastní položka |  | základní |  | 0 | 0 | 0 | 0 | 0 | 4 | K | 3 | ROZPOCET | 0 | 0 | 0 | 0 | 0 | 1 | 0 | 4 | 86
| PP |  | Jistič PL7, char B, 1-pólový, Icn=10kA, In=16A | [14 empty] | PP | 3
41 | K | 7.2 | Jistič PL7, char B, 3-pólový, Icn=10kA, In=16A | ks | 2 |  | 0 | vlastní položka |  | základní |  | 0 | 0 | 0 | 0 | 0 | 4 | K | 3 | ROZPOCET | 0 | 0 | 0 | 0 | 0 | 1 | 0 | 4 | 88
| PP |  | Jistič PL7, char B, 3-pólový, Icn=10kA, In=16A | [14 empty] | PP | 3
42 | K | 8.2 | Jistič PL7, char C, 1-pólový, Icn=10kA, In=10A | ks | 5 |  | 0 | vlastní položka |  | základní |  | 0 | 0 | 0 | 0 | 0 | 4 | K | 3 | ROZPOCET | 0 | 0 | 0 | 0 | 0 | 1 | 0 | 4 | 90
| PP |  | Jistič PL7, char C, 1-pólový, Icn=10kA, In=10A | [14 empty] | PP | 3
43 | K | 9.2 | Jistič PL7, char B, 3-pólový, Icn=10kA, In=32A | ks | 1 |  | 0 | vlastní položka |  | základní |  | 0 | 0 | 0 | 0 | 0 | 4 | K | 3 | ROZPOCET | 0 | 0 | 0 | 0 | 0 | 1 | 0 | 4 | 92
| PP |  | Jistič PL7, char B, 3-pólový, Icn=10kA, In=32A | [14 empty] | PP | 3
44 | K | 10.2 | Jistič PL7, char D, 3-pólový, Icn=10kA, In=40A | ks | 3 |  | 0 | vlastní položka |  | základní |  | 0 | 0 | 0 | 0 | 0 | 4 | K | 3 | ROZPOCET | 0 | 0 | 0 | 0 | 0 | 1 | 0 | 4 | 94
| PP |  | Jistič PL7, char D, 3-pólový, Icn=10kA, In=40A | [14 empty] | PP | 3
45 | K | 11.2 | Servisní zásuvka, DIN, 16A | ks | 1 |  | 0 | vlastní položka |  | základní |  | 0 | 0 | 0 | 0 | 0 | 4 | K | 3 | ROZPOCET | 0 | 0 | 0 | 0 | 0 | 1 | 0 | 4 | 96
| PP |  | Servisní zásuvka, DIN, 16A | [14 empty] | PP | 3
46 | K | 12.2 | Proudový chránič 4 pól, In=40A, Idn=0.03A | ks | 3 |  | 0 | vlastní položka |  | základní |  | 0 | 0 | 0 | 0 | 0 | 4 | K | 3 | ROZPOCET | 0 | 0 | 0 | 0 | 0 | 1 | 0 | 4 | 98
| PP |  | Proudový chránič 4 pól, In=40A, Idn=0.03A | [14 empty] | PP | 3
47 | K | 13.2 | Drobný elektromateriál | ks | 1 |  | 0 | vlastní položka |  | základní |  | 0 | 0 | 0 | 0 | 0 | 4 | K | 3 | ROZPOCET | 0 | 0 | 0 | 0 | 0 | 1 | 0 | 4 | 100
| PP |  | Drobný elektromateriál | [14 empty] | PP | 3
| D | D7 | RP2B-2.NP Rozvaděč plechový,Pod omítku,IP30,Rozměry 635x1260x187,7 řad,168 modulů |  |  |  | 0 |  |  |  |  | 0 |  | 0 |  | 0 | 1 | D | 2 | ROZPOCET | [6 empty] | 0
48 | K | 2.3 | Vypínač, 3-pól, In=50A | ks | 1 |  | 0 | vlastní položka |  | základní |  | 0 | 0 | 0 | 0 | 0 | 4 | K | 3 | ROZPOCET | 0 | 0 | 0 | 0 | 0 | 1 | 0 | 4 | 104
| PP |  | Vypínač, 3-pól, In=50A | [14 empty] | PP | 3
49 | K | 3.2 | Svodič přepětí třídy T1+T2 (B+C), 3pól sada pro TN-C | ks | 1 |  | 0 | vlastní položka |  | základní |  | 0 | 0 | 0 | 0 | 0 | 4 | K | 3 | ROZPOCET | 0 | 0 | 0 | 0 | 0 | 1 | 0 | 4 | 106
| PP |  | Svodič přepětí třídy T1+T2 (B+C), 3pól sada pro TN-C | [14 empty] | PP | 3
50 | K | 4.2 | Instalační relé 230V AC, 1 zap. kont. | ks | 19 |  | 0 | vlastní položka |  | základní |  | 0 | 0 | 0 | 0 | 0 | 4 | K | 3 | ROZPOCET | 0 | 0 | 0 | 0 | 0 | 1 | 0 | 4 | 108
| PP |  | Instalační relé 230V AC, 1 zap. kont. | [14 empty] | PP | 3
51 | K | 5.3 | Jistič PL7, char B, 1-pólový, Icn=10kA, In=6A | ks | 3 |  | 0 | vlastní položka |  | základní |  | 0 | 0 | 0 | 0 | 0 | 4 | K | 3 | ROZPOCET | 0 | 0 | 0 | 0 | 0 | 1 | 0 | 4 | 110
| PP |  | Jistič PL7, char B, 1-pólový, Icn=10kA, In=6A | [14 empty] | PP | 3
52 | K | 6.3 | Jistič PL7, char B, 1-pólový, Icn=10kA, In=16A | ks | 24 |  | 0 | vlastní položka |  | základní |  | 0 | 0 | 0 | 0 | 0 | 4 | K | 3 | ROZPOCET | 0 | 0 | 0 | 0 | 0 | 1 | 0 | 4 | 112
| PP |  | Jistič PL7, char B, 1-pólový, Icn=10kA, In=16A | [14 empty] | PP | 3
53 | K | 7.2 | Jistič PL7, char B, 3-pólový, Icn=10kA, In=16A | ks | 2 |  | 0 | vlastní položka |  | základní |  | 0 | 0 | 0 | 0 | 0 | 4 | K | 3 | ROZPOCET | 0 | 0 | 0 | 0 | 0 | 1 | 0 | 4 | 114
| PP |  | Jistič PL7, char B, 3-pólový, Icn=10kA, In=16A | [14 empty] | PP | 3
54 | K | 8.2 | Jistič PL7, char C, 1-pólový, Icn=10kA, In=10A | ks | 4 |  | 0 | vlastní položka |  | základní |  | 0 | 0 | 0 | 0 | 0 | 4 | K | 3 | ROZPOCET | 0 | 0 | 0 | 0 | 0 | 1 | 0 | 4 | 116
| PP |  | Jistič PL7, char C, 1-pólový, Icn=10kA, In=10A | [14 empty] | PP | 3
55 | K | 9.2 | Jistič PL7, char B, 3-pólový, Icn=10kA, In=32A | ks | 1 |  | 0 | vlastní položka |  | základní |  | 0 | 0 | 0 | 0 | 0 | 4 | K | 3 | ROZPOCET | 0 | 0 | 0 | 0 | 0 | 1 | 0 | 4 | 118
| PP |  | Jistič PL7, char B, 3-pólový, Icn=10kA, In=32A | [14 empty] | PP | 3
56 | K | 10.1 | Jistič PL7, char B, 3-pólový, Icn=10kA, In=40A | ks | 1 |  | 0 | vlastní položka |  | základní |  | 0 | 0 | 0 | 0 | 0 | 4 | K | 3 | ROZPOCET | 0 | 0 | 0 | 0 | 0 | 1 | 0 | 4 | 120
| PP |  | Jistič PL7, char B, 3-pólový, Icn=10kA, In=40A | [14 empty] | PP | 3
57 | K | 11.1 | Jistič PL7, char D, 3-pólový, Icn=10kA, In=40A | ks | 3 |  | 0 | vlastní položka |  | základní |  | 0 | 0 | 0 | 0 | 0 | 4 | K | 3 | ROZPOCET | 0 | 0 | 0 | 0 | 0 | 1 | 0 | 4 | 122
| PP |  | Jistič PL7, char D, 3-pólový, Icn=10kA, In=40A | [14 empty] | PP | 3
58 | K | 12.1 | Servisní zásuvka, DIN, 16A | ks | 1 |  | 0 | vlastní položka |  | základní |  | 0 | 0 | 0 | 0 | 0 | 4 | K | 3 | ROZPOCET | 0 | 0 | 0 | 0 | 0 | 1 | 0 | 4 | 124
| PP |  | Servisní zásuvka, DIN, 16A | [14 empty] | PP | 3
59 | K | 13.1 | Proudový chránič 4 pól, In=40A, Idn=0.03A | ks | 3 |  | 0 | vlastní položka |  | základní |  | 0 | 0 | 0 | 0 | 0 | 4 | K | 3 | ROZPOCET | 0 | 0 | 0 | 0 | 0 | 1 | 0 | 4 | 126
| PP |  | Proudový chránič 4 pól, In=40A, Idn=0.03A | [14 empty] | PP | 3
60 | K | 14.1 | Drobný elektromateriál | ks | 1 |  | 0 | vlastní položka |  | základní |  | 0 | 0 | 0 | 0 | 0 | 4 | K | 3 | ROZPOCET | 0 | 0 | 0 | 0 | 0 | 1 | 0 | 4 | 128
| PP |  | Drobný elektromateriál | [14 empty] | PP | 3
| D | D8 | RP3A-3.NP Rozvaděč plechový, Pod omítku, IP30, Rozměry 635x1060x187, 6 řad, 144 modulů, nehořl. dv. |  |  |  | 0 |  |  |  |  | 0 |  | 0 |  | 0 | 1 | D | 2 | ROZPOCET | [6 empty] | 0
61 | K | 2.4 | Vypínač, 3-pól, In=40A | ks | 1 |  | 0 | vlastní položka |  | základní |  | 0 | 0 | 0 | 0 | 0 | 4 | K | 3 | ROZPOCET | 0 | 0 | 0 | 0 | 0 | 1 | 0 | 4 | 132
| PP |  | Vypínač, 3-pól, In=40A | [14 empty] | PP | 3
62 | K | 3.2 | Svodič přepětí třídy T1+T2 (B+C), 3pól sada pro TN-C | ks | 1 |  | 0 | vlastní položka |  | základní |  | 0 | 0 | 0 | 0 | 0 | 4 | K | 3 | ROZPOCET | 0 | 0 | 0 | 0 | 0 | 1 | 0 | 4 | 134
| PP |  | Svodič přepětí třídy T1+T2 (B+C), 3pól sada pro TN-C | [14 empty] | PP | 3
63 | K | 4.2 | Instalační relé 230V AC, 1 zap. kont. | ks | 4 |  | 0 | vlastní položka |  | základní |  | 0 | 0 | 0 | 0 | 0 | 4 | K | 3 | ROZPOCET | 0 | 0 | 0 | 0 | 0 | 1 | 0 | 4 | 136
| PP |  | Instalační relé 230V AC, 1 zap. kont. | [14 empty] | PP | 3
64 | K | 5.3 | Jistič PL7, char B, 1-pólový, Icn=10kA, In=6A | ks | 1 |  | 0 | vlastní položka |  | základní |  | 0 | 0 | 0 | 0 | 0 | 4 | K | 3 | ROZPOCET | 0 | 0 | 0 | 0 | 0 | 1 | 0 | 4 | 138
| PP |  | Jistič PL7, char B, 1-pólový, Icn=10kA, In=6A | [14 empty] | PP | 3
65 | K | 6.3 | Jistič PL7, char B, 1-pólový, Icn=10kA, In=16A | ks | 22 |  | 0 | vlastní položka |  | základní |  | 0 | 0 | 0 | 0 | 0 | 4 | K | 3 | ROZPOCET | 0 | 0 | 0 | 0 | 0 | 1 | 0 | 4 | 140
| PP |  | Jistič PL7, char B, 1-pólový, Icn=10kA, In=16A | [14 empty] | PP | 3
66 | K | 7.2 | Jistič PL7, char B, 3-pólový, Icn=10kA, In=16A | ks | 2 |  | 0 | vlastní položka |  | základní |  | 0 | 0 | 0 | 0 | 0 | 4 | K | 3 | ROZPOCET | 0 | 0 | 0 | 0 | 0 | 1 | 0 | 4 | 142
| PP |  | Jistič PL7, char B, 3-pólový, Icn=10kA, In=16A | [14 empty] | PP | 3
67 | K | 8.2 | Jistič PL7, char C, 1-pólový, Icn=10kA, In=10A | ks | 5 |  | 0 | vlastní položka |  | základní |  | 0 | 0 | 0 | 0 | 0 | 4 | K | 3 | ROZPOCET | 0 | 0 | 0 | 0 | 0 | 1 | 0 | 4 | 144
| PP |  | Jistič PL7, char C, 1-pólový, Icn=10kA, In=10A | [14 empty] | PP | 3
68 | K | 9.3 | Jistič PL7, char D, 3-pólový, Icn=10kA, In=40A | ks | 2 |  | 0 | vlastní položka |  | základní |  | 0 | 0 | 0 | 0 | 0 | 4 | K | 3 | ROZPOCET | 0 | 0 | 0 | 0 | 0 | 1 | 0 | 4 | 146
| PP |  | Jistič PL7, char D, 3-pólový, Icn=10kA, In=40A | [14 empty] | PP | 3
69 | K | 10.3 | Servisní zásuvka, DIN, 16A | ks | 1 |  | 0 | vlastní položka |  | základní |  | 0 | 0 | 0 | 0 | 0 | 4 | K | 3 | ROZPOCET | 0 | 0 | 0 | 0 | 0 | 1 | 0 | 4 | 148
| PP |  | Servisní zásuvka, DIN, 16A | [14 empty] | PP | 3
70 | K | 11.3 | Proudový chránič 4 pól, In=40A, Idn=0.03A | ks | 2 |  | 0 | vlastní položka |  | základní |  | 0 | 0 | 0 | 0 | 0 | 4 | K | 3 | ROZPOCET | 0 | 0 | 0 | 0 | 0 | 1 | 0 | 4 | 150
| PP |  | Proudový chránič 4 pól, In=40A, Idn=0.03A | [14 empty] | PP | 3
71 | K | 12.3 | Drobný elektromateriál | ks | 1 |  | 0 | vlastní položka |  | základní |  | 0 | 0 | 0 | 0 | 0 | 4 | K | 3 | ROZPOCET | 0 | 0 | 0 | 0 | 0 | 1 | 0 | 4 | 152
| PP |  | Drobný elektromateriál | [14 empty] | PP | 3
| D | D9 | RP3B-3.NP Rozvaděč plechový, Pod omítku, IP30, Rozměry 635x1060x187,6 řad,144 modulů,nehořl. dvířka |  |  |  | 0 |  |  |  |  | 0 |  | 0 |  | 0 | 1 | D | 2 | ROZPOCET | [6 empty] | 0
72 | K | 2.4 | Vypínač, 3-pól, In=40A | ks | 1 |  | 0 | vlastní položka |  | základní |  | 0 | 0 | 0 | 0 | 0 | 4 | K | 3 | ROZPOCET | 0 | 0 | 0 | 0 | 0 | 1 | 0 | 4 | 156
| PP |  | Vypínač, 3-pól, In=40A | [14 empty] | PP | 3
73 | K | 3.2 | Svodič přepětí třídy T1+T2 (B+C), 3pól sada pro TN-C | ks | 1 |  | 0 | vlastní položka |  | základní |  | 0 | 0 | 0 | 0 | 0 | 4 | K | 3 | ROZPOCET | 0 | 0 | 0 | 0 | 0 | 1 | 0 | 4 | 158
| PP |  | Svodič přepětí třídy T1+T2 (B+C), 3pól sada pro TN-C | [14 empty] | PP | 3
74 | K | 4.2 | Instalační relé 230V AC, 1 zap. kont. | ks | 10 |  | 0 | vlastní položka |  | základní |  | 0 | 0 | 0 | 0 | 0 | 4 | K | 3 | ROZPOCET | 0 | 0 | 0 | 0 | 0 | 1 | 0 | 4 | 160
| PP |  | Instalační relé 230V AC, 1 zap. kont. | [14 empty] | PP | 3
75 | K | 5.2 | Instalační stykač 230V AC, 25A, 1 zap. kont. | ks | 1 |  | 0 | vlastní položka |  | základní |  | 0 | 0 | 0 | 0 | 0 | 4 | K | 3 | ROZPOCET | 0 | 0 | 0 | 0 | 0 | 1 | 0 | 4 | 162
| PP |  | Instalační stykač 230V AC, 25A, 1 zap. kont. | [14 empty] | PP | 3
76 | K | 6.2 | Jistič PL7, char B, 1-pólový, Icn=10kA, In=6A | ks | 2 |  | 0 | vlastní položka |  | základní |  | 0 | 0 | 0 | 0 | 0 | 4 | K | 3 | ROZPOCET | 0 | 0 | 0 | 0 | 0 | 1 | 0 | 4 | 164
| PP |  | Jistič PL7, char B, 1-pólový, Icn=10kA, In=6A | [14 empty] | PP | 3
77 | K | 7.1 | Jistič PL7, char B, 1-pólový, Icn=10kA, In=16A | ks | 23 |  | 0 | vlastní položka |  | základní |  | 0 | 0 | 0 | 0 | 0 | 4 | K | 3 | ROZPOCET | 0 | 0 | 0 | 0 | 0 | 1 | 0 | 4 | 166
| PP |  | Jistič PL7, char B, 1-pólový, Icn=10kA, In=16A | [14 empty] | PP | 3
78 | K | 8.1 | Jistič PL7, char B, 3-pólový, Icn=10kA, In=16A | ks | 1 |  | 0 | vlastní položka |  | základní |  | 0 | 0 | 0 | 0 | 0 | 4 | K | 3 | ROZPOCET | 0 | 0 | 0 | 0 | 0 | 1 | 0 | 4 | 168
| PP |  | Jistič PL7, char B, 3-pólový, Icn=10kA, In=16A | [14 empty] | PP | 3
79 | K | 9.1 | Jistič PL7, char C, 1-pólový, Icn=10kA, In=10A | ks | 6 |  | 0 | vlastní položka |  | základní |  | 0 | 0 | 0 | 0 | 0 | 4 | K | 3 | ROZPOCET | 0 | 0 | 0 | 0 | 0 | 1 | 0 | 4 | 170
| PP |  | Jistič PL7, char C, 1-pólový, Icn=10kA, In=10A | [14 empty] | PP | 3
80 | K | 10.4 | Jistič PL7, char B, 3-pólový, Icn=10kA, In=32A | ks | 1 |  | 0 | vlastní položka |  | základní |  | 0 | 0 | 0 | 0 | 0 | 4 | K | 3 | ROZPOCET | 0 | 0 | 0 | 0 | 0 | 1 | 0 | 4 | 172
| PP |  | Jistič PL7, char B, 3-pólový, Icn=10kA, In=32A | [14 empty] | PP | 3
81 | K | 11.2 | Servisní zásuvka, DIN, 16A | ks | 1 |  | 0 | vlastní položka |  | základní |  | 0 | 0 | 0 | 0 | 0 | 4 | K | 3 | ROZPOCET | 0 | 0 | 0 | 0 | 0 | 1 | 0 | 4 | 174
| PP |  | Servisní zásuvka, DIN, 16A | [14 empty] | PP | 3
82 | K | 12.2 | Proudový chránič 4 pól, In=40A, Idn=0.03A | ks | 2 |  | 0 | vlastní položka |  | základní |  | 0 | 0 | 0 | 0 | 0 | 4 | K | 3 | ROZPOCET | 0 | 0 | 0 | 0 | 0 | 1 | 0 | 4 | 176
| PP |  | Proudový chránič 4 pól, In=40A, Idn=0.03A | [14 empty] | PP | 3
83 | K | 13.2 | Drobný elektromateriál | ks | 1 |  | 0 | vlastní položka |  | základní |  | 0 | 0 | 0 | 0 | 0 | 4 | K | 3 | ROZPOCET | 0 | 0 | 0 | 0 | 0 | 1 | 0 | 4 | 178
| PP |  | Drobný elektromateriál | [14 empty] | PP | 3
| D | D10 | Rozvaděč pro ovládání osvětlení |  |  |  | 0 |  |  |  |  | 0 |  | 0 |  | 0 | 1 | D | 2 | ROZPOCET | [6 empty] | 0
84 | K | 1.5 | Oceloplechový rozvaděč, 11 vačkových vypínačů, 11 kontrolek, popisy | ks | 1 |  | 0 | vlastní položka |  | základní |  | 0 | 0 | 0 | 0 | 0 | 4 | K | 3 | ROZPOCET | 0 | 0 | 0 | 0 | 0 | 1 | 0 | 4 | 180
| PP |  | Oceloplechový rozvaděč, 11 vačkových vypínačů, 11 kontrolek, popisy | [14 empty] | PP | 3
| D | D11 | Zásuvkový rozvaděč ZSx |  |  |  | 0 |  |  |  |  | 0 |  | 0 |  | 0 | 1 | D | 2 | ROZPOCET | [6 empty] | 0
85 | K | 1.6 | Zásuvkový rozvaděč 32/16 do výklenku. Zásuvky 2x230V/16A, 1x400V/32A/5p rozměry: 315x280x120mm, rozvaděč bude vybaven dvířky na zámek FAB | ks | 3 |  | 0 | vlastní položka |  | základní |  | 0 | 0 | 0 | 0 | 0 | 4 | K | 3 | ROZPOCET | 0 | 0 | 0 | 0 | 0 | 1 | 0 | 4 | 182
| PP |  | Zásuvkový rozvaděč 32/16 do výklenku. Zásuvky 2x230V/16A, 1x400V/32A/5p rozměry: 315x280x120mm, rozvaděč bude vybaven dvířky na zámek FAB | [14 empty] | PP | 3
| D | D12 | Ovládací prvky: |  |  |  | 0 |  |  |  |  | 0 |  | 0 |  | 0 | 1 | D | 1 | ROZPOCET | [6 empty] | 0
86 | K | 1.7 | Vypínač č.1 | ks | 47 |  | 0 | vlastní položka |  | základní |  | 0 | 0 | 0 | 0 | 0 | 4 | K | 2 | ROZPOCET | 0 | 0 | 0 | 0 | 0 | 1 | 0 | 4 | 184
| PP |  | Vypínač č.1 | [14 empty] | PP | 2
87 | K | 2.5 | Vypínač č.1 provedení do vlhka | ks | 8 |  | 0 | vlastní položka |  | základní |  | 0 | 0 | 0 | 0 | 0 | 4 | K | 2 | ROZPOCET | 0 | 0 | 0 | 0 | 0 | 1 | 0 | 4 | 186
| PP |  | Vypínač č.1 provedení do vlhka | [14 empty] | PP | 2
88 | K | 3.3 | Vypínač č.5 | ks | 3 |  | 0 | vlastní položka |  | základní |  | 0 | 0 | 0 | 0 | 0 | 4 | K | 2 | ROZPOCET | 0 | 0 | 0 | 0 | 0 | 1 | 0 | 4 | 188
| PP |  | Vypínač č.5 | [14 empty] | PP | 2
89 | K | 4.3 | Vypínač č.5 provedení do vlhka | ks | 1 |  | 0 | vlastní položka |  | základní |  | 0 | 0 | 0 | 0 | 0 | 4 | K | 2 | ROZPOCET | 0 | 0 | 0 | 0 | 0 | 1 | 0 | 4 | 190
| PP |  | Vypínač č.5 provedení do vlhka | [14 empty] | PP | 2
90 | K | 5.4 | Vypínač č.6 | ks | 89 |  | 0 | vlastní položka |  | základní |  | 0 | 0 | 0 | 0 | 0 | 4 | K | 2 | ROZPOCET | 0 | 0 | 0 | 0 | 0 | 1 | 0 | 4 | 192
| PP |  | Vypínač č.6 | [14 empty] | PP | 2
91 | K | 6.4 | Vypínač č.6+6 | ks | 17 |  | 0 | vlastní položka |  | základní |  | 0 | 0 | 0 | 0 | 0 | 4 | K | 2 | ROZPOCET | 0 | 0 | 0 | 0 | 0 | 1 | 0 | 4 | 194
| PP |  | Vypínač č.6+6 | [14 empty] | PP | 2
92 | K | 7.3 | Vypínač č.7 | ks | 19 |  | 0 | vlastní položka |  | základní |  | 0 | 0 | 0 | 0 | 0 | 4 | K | 2 | ROZPOCET | 0 | 0 | 0 | 0 | 0 | 1 | 0 | 4 | 196
| PP |  | Vypínač č.7 | [14 empty] | PP | 2
93 | K | 8.3 | Doběhové relé (pro ventilátory v koupelnách, WC) | ks | 7 |  | 0 | vlastní položka |  | základní |  | 0 | 0 | 0 | 0 | 0 | 4 | K | 2 | ROZPOCET | 0 | 0 | 0 | 0 | 0 | 1 | 0 | 4 | 198
| PP |  | Doběhové relé (pro ventilátory v koupelnách, WC) | [14 empty] | PP | 2
94 | K | 9.4 | Rámeček pro elektroinstalační přístroje, 2,3,4,5 - násobný | ks | 10 |  | 0 | vlastní položka |  | základní |  | 0 | 0 | 0 | 0 | 0 | 4 | K | 2 | ROZPOCET | 0 | 0 | 0 | 0 | 0 | 1 | 0 | 4 | 200
| PP |  | Rámeček pro elektroinstalační přístroje, 2,3,4,5 - násobný | [14 empty] | PP | 2
95 | K | 10.5 | Tlačítko TOTAL STOP s aretací | ks | 2 |  | 0 | vlastní položka |  | základní |  | 0 | 0 | 0 | 0 | 0 | 4 | K | 2 | ROZPOCET | 0 | 0 | 0 | 0 | 0 | 1 | 0 | 4 | 202
| PP |  | Tlačítko TOTAL STOP s aretací | [14 empty] | PP | 2
| D | D13 | Svítidla: |  |  |  | 0 |  |  |  |  | 0 |  | 0 |  | 0 | 1 | D | 1 | ROZPOCET | [6 empty] | 0
96 | K | 1.8 | N - nástěnné nouzové svítidlo s piktogramem LED 3W, 1 hod., autotest, SA/SE | ks | 116 |  | 0 | vlastní položka |  | základní |  | 0 | 0 | 0 | 0 | 0 | 4 | K | 2 | ROZPOCET | 0 | 0 | 0 | 0 | 0 | 1 | 0 | 4 | 204
| PP |  | N - nástěnné nouzové svítidlo s piktogramem LED 3W, 1 hod., autotest, SA/SE | [14 empty] | PP | 2
97 | K | 2.6 | NO - stropní nouzové svítidlo LED 3W, 1 hod., autotest, SE | ks | 26 |  | 0 | vlastní položka |  | základní |  | 0 | 0 | 0 | 0 | 0 | 4 | K | 2 | ROZPOCET | 0 | 0 | 0 | 0 | 0 | 1 | 0 | 4 | 206
| PP |  | NO - stropní nouzové svítidlo LED 3W, 1 hod., autotest, SE | [14 empty] | PP | 2
98 | K | 3.4 | ST1 - napájecí lišta 3f + DALI L=1000 mm | ks | 7 |  | 0 | vlastní položka |  | základní |  | 0 | 0 | 0 | 0 | 0 | 4 | K | 2 | ROZPOCET | 0 | 0 | 0 | 0 | 0 | 1 | 0 | 4 | 208
| PP |  | ST1 - napájecí lišta 3f + DALI L=1000 mm | [14 empty] | PP | 2
99 | K | 4.4 | ST2 - napájecí lišta 3f + DALI L=2000 mm | ks | 50 |  | 0 | vlastní položka |  | základní |  | 0 | 0 | 0 | 0 | 0 | 4 | K | 2 | ROZPOCET | 0 | 0 | 0 | 0 | 0 | 1 | 0 | 4 | 210
| PP |  | ST2 - napájecí lišta 3f + DALI L=2000 mm | [14 empty] | PP | 2
100 | K | 5.5 | ST3 - napájecí lišta 3f + DALI L=3000 mm | ks | 46 |  | 0 | vlastní položka |  | základní |  | 0 | 0 | 0 | 0 | 0 | 4 | K | 2 | ROZPOCET | 0 | 0 | 0 | 0 | 0 | 1 | 0 | 4 | 212
| PP |  | ST3 - napájecí lišta 3f + DALI L=3000 mm | [14 empty] | PP | 2
101 | K | 6.5 | ST4 - napájecí lišta 3f + DALI L=4000 mm | ks | 28 |  | 0 | vlastní položka |  | základní |  | 0 | 0 | 0 | 0 | 0 | 4 | K | 2 | ROZPOCET | 0 | 0 | 0 | 0 | 0 | 1 | 0 | 4 | 214
| PP |  | ST4 - napájecí lišta 3f + DALI L=4000 mm | [14 empty] | PP | 2
102 | K | 7.4 | příslušenství - rohová spojka | ks | 65 |  | 0 | vlastní položka |  | základní |  | 0 | 0 | 0 | 0 | 0 | 4 | K | 2 | ROZPOCET | 0 | 0 | 0 | 0 | 0 | 1 | 0 | 4 | 216
| PP |  | příslušenství - rohová spojka | [14 empty] | PP | 2
103 | K | 8.4 | příslušenství - záslepka | ks | 41 |  | 0 | vlastní položka |  | základní |  | 0 | 0 | 0 | 0 | 0 | 4 | K | 2 | ROZPOCET | 0 | 0 | 0 | 0 | 0 | 1 | 0 | 4 | 218
| PP |  | příslušenství - záslepka | [14 empty] | PP | 2
104 | K | 9.5 | příslušenství - napájecí koncovka pravá | ks | 41 |  | 0 | vlastní položka |  | základní |  | 0 | 0 | 0 | 0 | 0 | 4 | K | 2 | ROZPOCET | 0 | 0 | 0 | 0 | 0 | 1 | 0 | 4 | 220
| PP |  | příslušenství - napájecí koncovka pravá | [14 empty] | PP | 2
105 | K | 10.6 | příslušenství - neviditelná spojka | ks | 23 |  | 0 | vlastní položka |  | základní |  | 0 | 0 | 0 | 0 | 0 | 4 | K | 2 | ROZPOCET | 0 | 0 | 0 | 0 | 0 | 1 | 0 | 4 | 222
| PP |  | příslušenství - neviditelná spojka | [14 empty] | PP | 2
106 | K | 11.4 | příslušenství - napájecí kabel 230V, L=2200 mm, stropní rozeta se svorkovnicí | ks | 56 |  | 0 | vlastní položka |  | základní |  | 0 | 0 | 0 | 0 | 0 | 4 | K | 2 | ROZPOCET | 0 | 0 | 0 | 0 | 0 | 1 | 0 | 4 | 224
| PP |  | příslušenství - napájecí kabel 230V, L=2200 mm, stropní rozeta se svorkovnicí | [14 empty] | PP | 2
107 | K | 12.4 | příslušenství - lankový závěs | ks | 350 |  | 0 | vlastní položka |  | základní |  | 0 | 0 | 0 | 0 | 0 | 4 | K | 2 | ROZPOCET | 0 | 0 | 0 | 0 | 0 | 1 | 0 | 4 | 226
| PP |  | příslušenství - lankový závěs | [14 empty] | PP | 2
108 | K | 13.3 | příslušenství - kleště pro lišty | ks | 1 |  | 0 | vlastní položka |  | základní |  | 0 | 0 | 0 | 0 | 0 | 4 | K | 2 | ROZPOCET | 0 | 0 | 0 | 0 | 0 | 1 | 0 | 4 | 228
| PP |  | příslušenství - kleště pro lišty | [14 empty] | PP | 2
109 | K | 14.2 | S1 - směrové svítidlo do lišty s manuální regulací světelného toku LED 22,4W, optika dle charakteru expozice (spot, medium, flood, wide flood), 3000 K | ks | 285 |  | 0 | vlastní položka |  | základní |  | 0 | 0 | 0 | 0 | 0 | 4 | K | 2 | ROZPOCET | 0 | 0 | 0 | 0 | 0 | 1 | 0 | 4 | 230
| PP |  | S1 - směrové svítidlo do lišty s manuální regulací světelného toku LED 22,4W, optika dle charakteru expozice (spot, medium, flood, wide flood), 3000 K | [14 empty] | PP | 2
110 | K | 15.1 | S2 - vanové svítidlo s mléčným difuzorem přisazené LED 2x4400 lm, 4000 K, IP54 | ks | 58 |  | 0 | vlastní položka |  | základní |  | 0 | 0 | 0 | 0 | 0 | 4 | K | 2 | ROZPOCET | 0 | 0 | 0 | 0 | 0 | 1 | 0 | 4 | 232
| PP |  | S2 - vanové svítidlo s mléčným difuzorem přisazené LED 2x4400 lm, 4000 K, IP54 | [14 empty] | PP | 2
111 | K | 16.1 | S2N - vanové svítidlo s mléčným difuzorem přisazené s NOUZOVÝM MODULEM, 1 hod., SE, LED 2x4400 lm, 4000 K, IP54 | ks | 4 |  | 0 | vlastní položka |  | základní |  | 0 | 0 | 0 | 0 | 0 | 4 | K | 2 | ROZPOCET | 0 | 0 | 0 | 0 | 0 | 1 | 0 | 4 | 234
| PP |  | S2N - vanové svítidlo s mléčným difuzorem přisazené s NOUZOVÝM MODULEM, 1 hod., SE, LED 2x4400 lm, 4000 K, IP54 | [14 empty] | PP | 2
112 | K | 17.1 | S3 - venkovní nástěnné svítidlo LED 11W, 3000 K, IP54 | ks | 26 |  | 0 | vlastní položka |  | základní |  | 0 | 0 | 0 | 0 | 0 | 4 | K | 2 | ROZPOCET | 0 | 0 | 0 | 0 | 0 | 1 | 0 | 4 | 236
| PP |  | S3 - venkovní nástěnné svítidlo LED 11W, 3000 K, IP54 | [14 empty] | PP | 2
113 | K | 18 | S3a - nástěnné polozapuštěné svítidlo LED 10,4W, 3000 K, IP66 | ks | 12 |  | 0 | vlastní položka |  | základní |  | 0 | 0 | 0 | 0 | 0 | 4 | K | 2 | ROZPOCET | 0 | 0 | 0 | 0 | 0 | 1 | 0 | 4 | 238
| PP |  | S3a - nástěnné polozapuštěné svítidlo LED 10,4W, 3000 K, IP66 | [14 empty] | PP | 2
114 | K | 19 | příslušenství - montážní pouzdro | ks | 12 |  | 0 | vlastní položka |  | základní |  | 0 | 0 | 0 | 0 | 0 | 4 | K | 2 | ROZPOCET | 0 | 0 | 0 | 0 | 0 | 1 | 0 | 4 | 240
| PP |  | příslušenství - montážní pouzdro | [14 empty] | PP | 2
115 | K | 20 | S4 - poloválcové nástěnné svítidlo LED 18,4W, 3000 K,triplex opál mat | ks | 21 |  | 0 | vlastní položka |  | základní |  | 0 | 0 | 0 | 0 | 0 | 4 | K | 2 | ROZPOCET | 0 | 0 | 0 | 0 | 0 | 1 | 0 | 4 | 242
| PP |  | S4 - poloválcové nástěnné svítidlo LED 18,4W, 3000 K,triplex opál mat | [14 empty] | PP | 2
116 | K | 21 | S5 - kruhové svítidlo LED 15W, 3000 K, triplex opál mat | ks | 14 |  | 0 | vlastní položka |  | základní |  | 0 | 0 | 0 | 0 | 0 | 4 | K | 2 | ROZPOCET | 0 | 0 | 0 | 0 | 0 | 1 | 0 | 4 | 244
| PP |  | S5 - kruhové svítidlo LED 15W, 3000 K, triplex opál mat | [14 empty] | PP | 2
117 | K | 22 | S6 - lineární přisazené svítidlo LED 21W, 3000 K, triplex opál mat, IP44, tř. II | ks | 9 |  | 0 | vlastní položka |  | základní |  | 0 | 0 | 0 | 0 | 0 | 4 | K | 2 | ROZPOCET | 0 | 0 | 0 | 0 | 0 | 1 | 0 | 4 | 246
| PP |  | S6 - lineární přisazené svítidlo LED 21W, 3000 K, triplex opál mat, IP44, tř. II | [14 empty] | PP | 2
118 | K | 23 | S7 - stropní válcové svítidlo LED 33W, 3000 K | ks | 4 |  | 0 | vlastní položka |  | základní |  | 0 | 0 | 0 | 0 | 0 | 4 | K | 2 | ROZPOCET | 0 | 0 | 0 | 0 | 0 | 1 | 0 | 4 | 248
| PP |  | S7 - stropní válcové svítidlo LED 33W, 3000 K | [14 empty] | PP | 2
119 | K | 24 | S8 - nástěnné svítidlo LED 37,2W, s mikroprismatickým krytem, horní a dolní vyzařování, předřadník DALI | ks | 7 |  | 0 | vlastní položka |  | základní |  | 0 | 0 | 0 | 0 | 0 | 4 | K | 2 | ROZPOCET | 0 | 0 | 0 | 0 | 0 | 1 | 0 | 4 | 250
| PP |  | S8 - nástěnné svítidlo LED 37,2W, s mikroprismatickým krytem, horní a dolní vyzařování, předřadník DALI | [14 empty] | PP | 2
120 | K | 25 | S9 - přisazené svítidlo s ochranným košem LED 15W, 3000 K, IP65 | ks | 11 |  | 0 | vlastní položka |  | základní |  | 0 | 0 | 0 | 0 | 0 | 4 | K | 2 | ROZPOCET | 0 | 0 | 0 | 0 | 0 | 1 | 0 | 4 | 252
| PP |  | S9 - přisazené svítidlo s ochranným košem LED 15W, 3000 K, IP65 | [14 empty] | PP | 2
121 | K | 26 | S10a - závěsný modul s mikroprismatickým krytem, UGR<19, L = 2397 mm | ks | 7 |  | 0 | vlastní položka |  | základní |  | 0 | 0 | 0 | 0 | 0 | 4 | K | 2 | ROZPOCET | 0 | 0 | 0 | 0 | 0 | 1 | 0 | 4 | 254
| PP |  | S10a - závěsný modul s mikroprismatickým krytem, UGR<19, L = 2397 mm | [14 empty] | PP | 2
122 | K | 27 | příslušenství - svítidlo LED 38,6W, 3000 K, UGR<19, L=1208 mm | ks | 14 |  | 0 | vlastní položka |  | základní |  | 0 | 0 | 0 | 0 | 0 | 4 | K | 2 | ROZPOCET | 0 | 0 | 0 | 0 | 0 | 1 | 0 | 4 | 256
| PP |  | příslušenství - svítidlo LED 38,6W, 3000 K, UGR<19, L=1208 mm | [14 empty] | PP | 2
123 | K | 28 | příslušenství - koncovky s příslušenstvím | ks | 7 |  | 0 | vlastní položka |  | základní |  | 0 | 0 | 0 | 0 | 0 | 4 | K | 2 | ROZPOCET | 0 | 0 | 0 | 0 | 0 | 1 | 0 | 4 | 258
| PP |  | příslušenství - koncovky s příslušenstvím | [14 empty] | PP | 2
124 | K | 29 | příslušenství - napájecí kabel 230V, stropní rozeta se svorkovnicí | ks | 7 |  | 0 | vlastní položka |  | základní |  | 0 | 0 | 0 | 0 | 0 | 4 | K | 2 | ROZPOCET | 0 | 0 | 0 | 0 | 0 | 1 | 0 | 4 | 260
| PP |  | příslušenství - napájecí kabel 230V, stropní rozeta se svorkovnicí | [14 empty] | PP | 2
125 | K | 30 | příslušenství - lankový závěs | ks | 7 |  | 0 | vlastní položka |  | základní |  | 0 | 0 | 0 | 0 | 0 | 4 | K | 2 | ROZPOCET | 0 | 0 | 0 | 0 | 0 | 1 | 0 | 4 | 262
| PP |  | příslušenství - lankový závěs | [14 empty] | PP | 2
126 | K | 31 | S10b - závěsný modul s mikroprismatickým krytem, UGR<19, L = 1208 mm | ks | 21 |  | 0 | vlastní položka |  | základní |  | 0 | 0 | 0 | 0 | 0 | 4 | K | 2 | ROZPOCET | 0 | 0 | 0 | 0 | 0 | 1 | 0 | 4 | 264
| PP |  | S10b - závěsný modul s mikroprismatickým krytem, UGR<19, L = 1208 mm | [14 empty] | PP | 2
127 | K | 32 | příslušenství - svítidlo LED 38,6W, 3000 K, UGR<19, L=1208 mm | ks | 21 |  | 0 | vlastní položka |  | základní |  | 0 | 0 | 0 | 0 | 0 | 4 | K | 2 | ROZPOCET | 0 | 0 | 0 | 0 | 0 | 1 | 0 | 4 | 266
| PP |  | příslušenství - svítidlo LED 38,6W, 3000 K, UGR<19, L=1208 mm | [14 empty] | PP | 2
128 | K | 33 | příslušenství - koncovky s příslušenstvím | ks | 21 |  | 0 | vlastní položka |  | základní |  | 0 | 0 | 0 | 0 | 0 | 4 | K | 2 | ROZPOCET | 0 | 0 | 0 | 0 | 0 | 1 | 0 | 4 | 268
| PP |  | příslušenství - koncovky s příslušenstvím | [14 empty] | PP | 2
129 | K | 34 | příslušenství - napájecí kabel 230V, stropní rozeta se svorkovnicí | ks | 21 |  | 0 | vlastní položka |  | základní |  | 0 | 0 | 0 | 0 | 0 | 4 | K | 2 | ROZPOCET | 0 | 0 | 0 | 0 | 0 | 1 | 0 | 4 | 270
| PP |  | příslušenství - napájecí kabel 230V, stropní rozeta se svorkovnicí | [14 empty] | PP | 2
130 | K | 35 | příslušenství -lankový závěs | ks | 21 |  | 0 | vlastní položka |  | základní |  | 0 | 0 | 0 | 0 | 0 | 4 | K | 2 | ROZPOCET | 0 | 0 | 0 | 0 | 0 | 1 | 0 | 4 | 272
| PP |  | příslušenství -lankový závěs | [14 empty] | PP | 2
131 | K | 36 | S11 - venkovní světlomet s třmenem LED 13,6W, 3000 K, IP66 | ks | 4 |  | 0 | vlastní položka |  | základní |  | 0 | 0 | 0 | 0 | 0 | 4 | K | 2 | ROZPOCET | 0 | 0 | 0 | 0 | 0 | 1 | 0 | 4 | 274
| PP |  | S11 - venkovní světlomet s třmenem LED 13,6W, 3000 K, IP66 | [14 empty] | PP | 2
132 | K | 37 | S12 - válcové směrové svítidlo LED 11,3W, 3000 K, IP66 | ks | 20 |  | 0 | vlastní položka |  | základní |  | 0 | 0 | 0 | 0 | 0 | 4 | K | 2 | ROZPOCET | 0 | 0 | 0 | 0 | 0 | 1 | 0 | 4 | 276
| PP |  | S12 - válcové směrové svítidlo LED 11,3W, 3000 K, IP66 | [14 empty] | PP | 2
133 | K | 38 | S12a-2 - dvojice směrových svítidel LED 17,9W, 3000 K | ks | 18 |  | 0 | vlastní položka |  | základní |  | 0 | 0 | 0 | 0 | 0 | 4 | K | 2 | ROZPOCET | 0 | 0 | 0 | 0 | 0 | 1 | 0 | 4 | 278
| PP |  | S12a-2 - dvojice směrových svítidel LED 17,9W, 3000 K | [14 empty] | PP | 2
134 | K | 39 | S12a-3 - trojice směrových svítidel LED 25,6W, 3000 K | ks | 5 |  | 0 | vlastní položka |  | základní |  | 0 | 0 | 0 | 0 | 0 | 4 | K | 2 | ROZPOCET | 0 | 0 | 0 | 0 | 0 | 1 | 0 | 4 | 280
| PP |  | S12a-3 - trojice směrových svítidel LED 25,6W, 3000 K | [14 empty] | PP | 2
135 | K | 40 | S13 - venkovní světlomet se třmenem LED 91,9W, 3000 K, optika flood, IP67 | ks | 2 |  | 0 | vlastní položka |  | základní |  | 0 | 0 | 0 | 0 | 0 | 4 | K | 2 | ROZPOCET | 0 | 0 | 0 | 0 | 0 | 1 | 0 | 4 | 282
| PP |  | S13 - venkovní světlomet se třmenem LED 91,9W, 3000 K, optika flood, IP67 | [14 empty] | PP | 2
136 | K | 41 | příslušenství - vnější clona | ks | 2 |  | 0 | vlastní položka |  | základní |  | 0 | 0 | 0 | 0 | 0 | 4 | K | 2 | ROZPOCET | 0 | 0 | 0 | 0 | 0 | 1 | 0 | 4 | 284
| PP |  | příslušenství - vnější clona | [14 empty] | PP | 2
137 | K | 42 | příslušenství - ocelová konstrukce na zeď pro 2 světlomety, nátěr barvou RAL 9007 | ks | 1 |  | 0 | vlastní položka |  | základní |  | 0 | 0 | 0 | 0 | 0 | 4 | K | 2 | ROZPOCET | 0 | 0 | 0 | 0 | 0 | 1 | 0 | 4 | 286
| PP |  | příslušenství - ocelová konstrukce na zeď pro 2 světlomety, nátěr barvou RAL 9007 | [14 empty] | PP | 2
138 | K | 43 | S14 - venkovní světlomet se třmenem LED 42,7W, 3000 K, optika wideflood, IP67 | ks | 2 |  | 0 | vlastní položka |  | základní |  | 0 | 0 | 0 | 0 | 0 | 4 | K | 2 | ROZPOCET | 0 | 0 | 0 | 0 | 0 | 1 | 0 | 4 | 288
| PP |  | S14 - venkovní světlomet se třmenem LED 42,7W, 3000 K, optika wideflood, IP67 | [14 empty] | PP | 2
139 | K | 44 | příslušenství - vnitřní clona | ks | 2 |  | 0 | vlastní položka |  | základní |  | 0 | 0 | 0 | 0 | 0 | 4 | K | 2 | ROZPOCET | 0 | 0 | 0 | 0 | 0 | 1 | 0 | 4 | 290
| PP |  | příslušenství - vnitřní clona | [14 empty] | PP | 2
140 | K | 45 | LUSTR v majetku investora - pouze el.připojení | ks | 1 |  | 0 | vlastní položka |  | základní |  | 0 | 0 | 0 | 0 | 0 | 4 | K | 2 | ROZPOCET | 0 | 0 | 0 | 0 | 0 | 1 | 0 | 4 | 292
| PP |  | LUSTR v majetku investora - pouze el.připojení | [14 empty] | PP | 2
141 | K | 46 | Svítidlo ve výtahové šachtě | ks | 4 |  | 0 | vlastní položka |  | základní |  | 0 | 0 | 0 | 0 | 0 | 4 | K | 2 | ROZPOCET | 0 | 0 | 0 | 0 | 0 | 1 | 0 | 4 | 294
| PP |  | Svítidlo ve výtahové šachtě | [14 empty] | PP | 2
| D | D14 | Ostatní technologie: |  |  |  | 0 |  |  |  |  | 0 |  | 0 |  | 0 | 1 | D | 1 | ROZPOCET | [6 empty] | 0
142 | K | 1.9 | Ventilátor (dodávka VZT, elektro zapojí) | ks | 4 |  | 0 | vlastní položka |  | základní |  | 0 | 0 | 0 | 0 | 0 | 4 | K | 2 | ROZPOCET | 0 | 0 | 0 | 0 | 0 | 1 | 0 | 4 | 296
| PP |  | Ventilátor (dodávka VZT, elektro zapojí) | [14 empty] | PP | 2
143 | K | 2.7 | Štítek pro označení úniku (bílý symbol v zeleném poli) | ks | 85 |  | 0 | vlastní položka |  | základní |  | 0 | 0 | 0 | 0 | 0 | 4 | K | 2 | ROZPOCET | 0 | 0 | 0 | 0 | 0 | 1 | 0 | 4 | 298
| PP |  | Štítek pro označení úniku (bílý symbol v zeleném poli) | [14 empty] | PP | 2
144 | K | 3.5 | Vyhřívaná vpusť (dodávka stavba, elektro zapojí) | ks | 1 |  | 0 | vlastní položka |  | základní |  | 0 | 0 | 0 | 0 | 0 | 4 | K | 2 | ROZPOCET | 0 | 0 | 0 | 0 | 0 | 1 | 0 | 4 | 300
| PP |  | Vyhřívaná vpusť (dodávka stavba, elektro zapojí) | [14 empty] | PP | 2
145 | K | 4.5 | Detektor pohybu, 230V, 360° | ks | 3 |  | 0 | vlastní položka |  | základní |  | 0 | 0 | 0 | 0 | 0 | 4 | K | 2 | ROZPOCET | 0 | 0 | 0 | 0 | 0 | 1 | 0 | 4 | 302
| PP |  | Detektor pohybu, 230V, 360° | [14 empty] | PP | 2
146 | K | 6.6 | Připojení technologie EZS, SLA, VZT (jednotlivá zařízení, ústředny, rozvaděče, apod.) | ks | 15 |  | 0 | vlastní položka |  | základní |  | 0 | 0 | 0 | 0 | 0 | 4 | K | 2 | ROZPOCET | 0 | 0 | 0 | 0 | 0 | 1 | 0 | 4 | 306
| PP |  | Připojení technologie EZS, SLA, VZT (jednotlivá zařízení, ústředny, rozvaděče, apod.) | [14 empty] | PP | 2
| D | D15 | Zásuvky: |  |  |  | 0 |  |  |  |  | 0 |  | 0 |  | 0 | 1 | D | 1 | ROZPOCET | [6 empty] | 0
147 | K | 1.10 | Zásuvka jednoduchá | ks | 11 |  | 0 | vlastní položka |  | základní |  | 0 | 0 | 0 | 0 | 0 | 4 | K | 2 | ROZPOCET | 0 | 0 | 0 | 0 | 0 | 1 | 0 | 4 | 308
| PP |  | Zásuvka jednoduchá | [14 empty] | PP | 2
148 | K | 2.8 | Zásuvka dvojitá, pootočená horní zásuvka 45° (spínané zásuvky budou označené jinou barvou než zásuvky klasické) | ks | 469 |  | 0 | vlastní položka |  | základní |  | 0 | 0 | 0 | 0 | 0 | 4 | K | 2 | ROZPOCET | 0 | 0 | 0 | 0 | 0 | 1 | 0 | 4 | 310
| PP |  | Zásuvka dvojitá, pootočená horní zásuvka 45° (spínané zásuvky budou označené jinou barvou než zásuvky klasické) | [14 empty] | PP | 2
149 | K | 3.6 | Zásuvka dvojitá s přepěťovou ochranou, pootočená horní zásuvka 45° | ks | 11 |  | 0 | vlastní položka |  | základní |  | 0 | 0 | 0 | 0 | 0 | 4 | K | 2 | ROZPOCET | 0 | 0 | 0 | 0 | 0 | 1 | 0 | 4 | 312
| PP |  | Zásuvka dvojitá s přepěťovou ochranou, pootočená horní zásuvka 45° | [14 empty] | PP | 2
150 | K | 4.6 | Zásuvka jednoduchá IP55, provedení do instalační krabice, vč.instalační krabice | ks | 26 |  | 0 | vlastní položka |  | základní |  | 0 | 0 | 0 | 0 | 0 | 4 | K | 2 | ROZPOCET | 0 | 0 | 0 | 0 | 0 | 1 | 0 | 4 | 314
| PP |  | Zásuvka jednoduchá IP55, provedení do instalační krabice, vč.instalační krabice | [14 empty] | PP | 2
151 | K | 5.7 | Podlahová krabice, 2x zásuvka SIL, 3x zásuvka SLA (dodávka+montáž profese SLABO) | ks | 10 |  | 0 | vlastní položka |  | základní |  | 0 | 0 | 0 | 0 | 0 | 4 | K | 2 | ROZPOCET | 0 | 0 | 0 | 0 | 0 | 1 | 0 | 4 | 316
| PP |  | Podlahová krabice, 2x zásuvka SIL, 3x zásuvka SLA (dodávka+montáž profese SLABO) | [14 empty] | PP | 2
152 | K | 6.7 | Podlahová krabice, 2x zásuvka SIL, 4x zásuvka SLA (dodávka+montáž profese SLABO) | ks | 2 |  | 0 | vlastní položka |  | základní |  | 0 | 0 | 0 | 0 | 0 | 4 | K | 2 | ROZPOCET | 0 | 0 | 0 | 0 | 0 | 1 | 0 | 4 | 318
| PP |  | Podlahová krabice, 2x zásuvka SIL, 4x zásuvka SLA (dodávka+montáž profese SLABO) | [14 empty] | PP | 2
| D | D16 | Kabeláž: |  |  |  | 0 |  |  |  |  | 0 |  | 0 |  | 0 | 1 | D | 1 | ROZPOCET | [6 empty] | 0
153 | K | 1.11 | El. instalační trubka ohebná různé pr. | m | 5590 |  | 0 | vlastní položka |  | základní |  | 0 | 0 | 0 | 0 | 0 | 4 | K | 2 | ROZPOCET | 0 | 0 | 0 | 0 | 0 | 1 | 0 | 4 | 320
| PP |  | El. instalační trubka ohebná různé pr. | [14 empty] | PP | 2
154 | K | 2.9 | CYKY 3x70+50 | m | 55 |  | 0 | vlastní položka |  | základní |  | 0 | 0 | 0 | 0 | 0 | 4 | K | 2 | ROZPOCET | 0 | 0 | 0 | 0 | 0 | 1 | 0 | 4 | 322
| PP |  | CYKY 3x70+50 | [14 empty] | PP | 2
155 | K | 3.7 | CYKY 3x50+35 | m | 15 |  | 0 | vlastní položka |  | základní |  | 0 | 0 | 0 | 0 | 0 | 4 | K | 2 | ROZPOCET | 0 | 0 | 0 | 0 | 0 | 1 | 0 | 4 | 324
| PP |  | CYKY 3x50+35 | [14 empty] | PP | 2
156 | K | 4.7 | CYKY J5x25 | m | 100 |  | 0 | vlastní položka |  | základní |  | 0 | 0 | 0 | 0 | 0 | 4 | K | 2 | ROZPOCET | 0 | 0 | 0 | 0 | 0 | 1 | 0 | 4 | 326
| PP |  | CYKY J5x25 | [14 empty] | PP | 2
157 | K | 5.8 | CYKY J5x16 | m | 60 |  | 0 | vlastní položka |  | základní |  | 0 | 0 | 0 | 0 | 0 | 4 | K | 2 | ROZPOCET | 0 | 0 | 0 | 0 | 0 | 1 | 0 | 4 | 328
| PP |  | CYKY J5x16 | [14 empty] | PP | 2
158 | K | 6.8 | CYKY J5x10 | m | 125 |  | 0 | vlastní položka |  | základní |  | 0 | 0 | 0 | 0 | 0 | 4 | K | 2 | ROZPOCET | 0 | 0 | 0 | 0 | 0 | 1 | 0 | 4 | 330
| PP |  | CYKY J5x10 | [14 empty] | PP | 2
159 | K | 7.5 | CYKY J5x6 | m | 200 |  | 0 | vlastní položka |  | základní |  | 0 | 0 | 0 | 0 | 0 | 4 | K | 2 | ROZPOCET | 0 | 0 | 0 | 0 | 0 | 1 | 0 | 4 | 332
| PP |  | CYKY J5x6 | [14 empty] | PP | 2
160 | K | 8.5 | CYKY J5x1,5 | m | 5550 |  | 0 | vlastní položka |  | základní |  | 0 | 0 | 0 | 0 | 0 | 4 | K | 2 | ROZPOCET | 0 | 0 | 0 | 0 | 0 | 1 | 0 | 4 | 334
| PP |  | CYKY J5x1,5 | [14 empty] | PP | 2
161 | K | 9.6 | CYKY J5x2,5 | m | 135 |  | 0 | vlastní položka |  | základní |  | 0 | 0 | 0 | 0 | 0 | 4 | K | 2 | ROZPOCET | 0 | 0 | 0 | 0 | 0 | 1 | 0 | 4 | 336
| PP |  | CYKY J5x2,5 | [14 empty] | PP | 2
162 | K | 10.7 | CYKY J3x2,5 | m | 7750 |  | 0 | vlastní položka |  | základní |  | 0 | 0 | 0 | 0 | 0 | 4 | K | 2 | ROZPOCET | 0 | 0 | 0 | 0 | 0 | 1 | 0 | 4 | 338
| PP |  | CYKY J3x2,5 | [14 empty] | PP | 2
163 | K | 11.5 | CYKY J3x1,5 | m | 1980 |  | 0 | vlastní položka |  | základní |  | 0 | 0 | 0 | 0 | 0 | 4 | K | 2 | ROZPOCET | 0 | 0 | 0 | 0 | 0 | 1 | 0 | 4 | 340
| PP |  | CYKY J3x1,5 | [14 empty] | PP | 2
164 | K | 12.5 | CYKY O3x1,5 | m | 980 |  | 0 | vlastní položka |  | základní |  | 0 | 0 | 0 | 0 | 0 | 4 | K | 2 | ROZPOCET | 0 | 0 | 0 | 0 | 0 | 1 | 0 | 4 | 342
| PP |  | CYKY O3x1,5 | [14 empty] | PP | 2
165 | K | 13.4 | CYA 6 ZŽL | m | 500 |  | 0 | vlastní položka |  | základní |  | 0 | 0 | 0 | 0 | 0 | 4 | K | 2 | ROZPOCET | 0 | 0 | 0 | 0 | 0 | 1 | 0 | 4 | 344
| PP |  | CYA 6 ZŽL | [14 empty] | PP | 2
166 | K | 14.3 | CYA 16 ZŽL | m | 125 |  | 0 | vlastní položka |  | základní |  | 0 | 0 | 0 | 0 | 0 | 4 | K | 2 | ROZPOCET | 0 | 0 | 0 | 0 | 0 | 1 | 0 | 4 | 346
| PP |  | CYA 16 ZŽL | [14 empty] | PP | 2
167 | K | 15.2 | 1-CXKH-V(O) 2x1,5 | m | 160 |  | 0 | vlastní položka |  | základní |  | 0 | 0 | 0 | 0 | 0 | 4 | K | 2 | ROZPOCET | 0 | 0 | 0 | 0 | 0 | 1 | 0 | 4 | 348
| PP |  | 1-CXKH-V(O) 2x1,5 | [14 empty] | PP | 2
168 | K | 16.2 | 1-CXKH-V(J) 3x2,5 | m | 250 |  | 0 | vlastní položka |  | základní |  | 0 | 0 | 0 | 0 | 0 | 4 | K | 2 | ROZPOCET | 0 | 0 | 0 | 0 | 0 | 1 | 0 | 4 | 350
| PP |  | 1-CXKH-V(J) 3x2,5 | [14 empty] | PP | 2
169 | K | 17.2 | Krabice přístrojová např. KP 68/2, KU 68 | ks | 2000 |  | 0 | vlastní položka |  | základní |  | 0 | 0 | 0 | 0 | 0 | 4 | K | 2 | ROZPOCET | 0 | 0 | 0 | 0 | 0 | 1 | 0 | 4 | 352
| PP |  | Krabice přístrojová např. KP 68/2, KU 68 | [14 empty] | PP | 2
170 | K | 18.1 | Sekání kabeláže | m | 4740 |  | 0 | vlastní položka |  | základní |  | 0 | 0 | 0 | 0 | 0 | 4 | K | 2 | ROZPOCET | 0 | 0 | 0 | 0 | 0 | 1 | 0 | 4 | 354
| PP |  | Sekání kabeláže | [14 empty] | PP | 2
171 | K | 19.1 | Sekání niky pro rozvaděče, zásuvkové rozvaděče | ks | 7 |  | 0 | vlastní položka |  | základní |  | 0 | 0 | 0 | 0 | 0 | 4 | K | 2 | ROZPOCET | 0 | 0 | 0 | 0 | 0 | 1 | 0 | 4 | 356
| PP |  | Sekání niky pro rozvaděče, zásuvkové rozvaděče | [14 empty] | PP | 2
172 | K | 20.1 | Sekání, stavební příprava pro podlahové krabice | ks | 12 |  | 0 | vlastní položka |  | základní |  | 0 | 0 | 0 | 0 | 0 | 4 | K | 2 | ROZPOCET | 0 | 0 | 0 | 0 | 0 | 1 | 0 | 4 | 358
| PP |  | Sekání, stavební příprava pro podlahové krabice | [14 empty] | PP | 2
173 | K | 21.1 | Sekání kapsy pro krabici | ks | 2000 |  | 0 | vlastní položka |  | základní |  | 0 | 0 | 0 | 0 | 0 | 4 | K | 2 | ROZPOCET | 0 | 0 | 0 | 0 | 0 | 1 | 0 | 4 | 360
| PP |  | Sekání kapsy pro krabici | [14 empty] | PP | 2
174 | K | 22.1 | Vrty pro vedení kabeláže | ks | 20 |  | 0 | vlastní položka |  | základní |  | 0 | 0 | 0 | 0 | 0 | 4 | K | 2 | ROZPOCET | 0 | 0 | 0 | 0 | 0 | 1 | 0 | 4 | 362
| PP |  | Vrty pro vedení kabeláže | [14 empty] | PP | 2
175 | K | 23.1 | Drobný zednický materiál (sádra, hmoždinky, hřebíky, apod.) | ks | 1 |  | 0 | vlastní položka |  | základní |  | 0 | 0 | 0 | 0 | 0 | 4 | K | 2 | ROZPOCET | 0 | 0 | 0 | 0 | 0 | 1 | 0 | 4 | 364
| PP |  | Drobný zednický materiál (sádra, hmoždinky, hřebíky, apod.) | [14 empty] | PP | 2
176 | K | 24.1 | Drobný elektroinstalační materiál | ks | 1 |  | 0 | vlastní položka |  | základní |  | 0 | 0 | 0 | 0 | 0 | 4 | K | 2 | ROZPOCET | 0 | 0 | 0 | 0 | 0 | 1 | 0 | 4 | 366
| PP |  | Drobný elektroinstalační materiál | [14 empty] | PP | 2
177 | K | 25.1 | Požární ucpávky | ks | 1 |  | 0 | vlastní položka |  | základní |  | 0 | 0 | 0 | 0 | 0 | 4 | K | 2 | ROZPOCET | 0 | 0 | 0 | 0 | 0 | 1 | 0 | 4 | 368
| PP |  | Požární ucpávky | [14 empty] | PP | 2
178 | K | 26.1 | Přesun materiálu | hod | 100 |  | 0 | vlastní položka |  | základní |  | 0 | 0 | 0 | 0 | 0 | 4 | K | 2 | ROZPOCET | 0 | 0 | 0 | 0 | 0 | 1 | 0 | 4 | 370
| PP |  | Přesun materiálu | [14 empty] | PP | 2
| D | D17 | Bleskosvod: |  |  |  | 0 |  |  |  |  | 0 |  | 0 |  | 0 | 1 | D | 1 | ROZPOCET | [6 empty] | 0
179 | K | 1.12 | jímací vedení CU D8 měkká | m | 470 |  | 0 | vlastní položka |  | základní |  | 0 | 0 | 0 | 0 | 0 | 4 | K | 2 | ROZPOCET | 0 | 0 | 0 | 0 | 0 | 1 | 0 | 4 | 372
| PP |  | jímací vedení CU D8 měkká | [14 empty] | PP | 2
180 | K | 2.10 | svorka SuB/CU | ks | 120 |  | 0 | vlastní položka |  | základní |  | 0 | 0 | 0 | 0 | 0 | 4 | K | 2 | ROZPOCET | 0 | 0 | 0 | 0 | 0 | 1 | 0 | 4 | 374
| PP |  | svorka SuB/CU | [14 empty] | PP | 2
181 | K | 3.8 | svorka ZS | ks | 11 |  | 0 | vlastní položka |  | základní |  | 0 | 0 | 0 | 0 | 0 | 4 | K | 2 | ROZPOCET | 0 | 0 | 0 | 0 | 0 | 1 | 0 | 4 | 376
| PP |  | svorka ZS | [14 empty] | PP | 2
182 | K | 4.8 | vedení CUI 3500 | ks | 8 |  | 0 | vlastní položka |  | základní |  | 0 | 0 | 0 | 0 | 0 | 4 | K | 2 | ROZPOCET | 0 | 0 | 0 | 0 | 0 | 1 | 0 | 4 | 378
| PP |  | vedení CUI 3500 | [14 empty] | PP | 2
183 | K | 5.9 | PV CUI | ks | 16 |  | 0 | vlastní položka |  | základní |  | 0 | 0 | 0 | 0 | 0 | 4 | K | 2 | ROZPOCET | 0 | 0 | 0 | 0 | 0 | 1 | 0 | 4 | 380
| PP |  | PV CUI | [14 empty] | PP | 2
184 | K | 6.9 | PV na střechu | ks | 110 |  | 0 | vlastní položka |  | základní |  | 0 | 0 | 0 | 0 | 0 | 4 | K | 2 | ROZPOCET | 0 | 0 | 0 | 0 | 0 | 1 | 0 | 4 | 382
| PP |  | PV na střechu | [14 empty] | PP | 2
185 | K | 7.6 | PV na hřeben | ks | 60 |  | 0 | vlastní položka |  | základní |  | 0 | 0 | 0 | 0 | 0 | 4 | K | 2 | ROZPOCET | 0 | 0 | 0 | 0 | 0 | 1 | 0 | 4 | 384
| PP |  | PV na hřeben | [14 empty] | PP | 2
186 | K | 8.6 | svorka SO | ks | 15 |  | 0 | vlastní položka |  | základní |  | 0 | 0 | 0 | 0 | 0 | 4 | K | 2 | ROZPOCET | 0 | 0 | 0 | 0 | 0 | 1 | 0 | 4 | 386
| PP |  | svorka SO | [14 empty] | PP | 2
187 | K | 9.7 | PV na zeď | ks | 160 |  | 0 | vlastní položka |  | základní |  | 0 | 0 | 0 | 0 | 0 | 4 | K | 2 | ROZPOCET | 0 | 0 | 0 | 0 | 0 | 1 | 0 | 4 | 388
| PP |  | PV na zeď | [14 empty] | PP | 2
188 | K | 10.8 | PV pro JT | ks | 6 |  | 0 | vlastní položka |  | základní |  | 0 | 0 | 0 | 0 | 0 | 4 | K | 2 | ROZPOCET | 0 | 0 | 0 | 0 | 0 | 1 | 0 | 4 | 390
| PP |  | PV pro JT | [14 empty] | PP | 2
189 | K | 11.6 | JT 1,5m CU | ks | 3 |  | 0 | vlastní položka |  | základní |  | 0 | 0 | 0 | 0 | 0 | 4 | K | 2 | ROZPOCET | 0 | 0 | 0 | 0 | 0 | 1 | 0 | 4 | 392
| PP |  | JT 1,5m CU | [14 empty] | PP | 2
190 | K | 12.6 | svorka 16/8 | ks | 3 |  | 0 | vlastní položka |  | základní |  | 0 | 0 | 0 | 0 | 0 | 4 | K | 2 | ROZPOCET | 0 | 0 | 0 | 0 | 0 | 1 | 0 | 4 | 394
| PP |  | svorka 16/8 | [14 empty] | PP | 2
191 | K | 13.5 | svorka SK V4A | ks | 8 |  | 0 | vlastní položka |  | základní |  | 0 | 0 | 0 | 0 | 0 | 4 | K | 2 | ROZPOCET | 0 | 0 | 0 | 0 | 0 | 1 | 0 | 4 | 396
| PP |  | svorka SK V4A | [14 empty] | PP | 2
192 | K | 14.4 | pásek FeZn 30x4mm | ks | 50 |  | 0 | vlastní položka |  | základní |  | 0 | 0 | 0 | 0 | 0 | 4 | K | 2 | ROZPOCET | 0 | 0 | 0 | 0 | 0 | 1 | 0 | 4 | 398
| PP |  | pásek FeZn 30x4mm | [14 empty] | PP | 2
193 | K | 15.3 | svorka SR | ks | 3 |  | 0 | vlastní položka |  | základní |  | 0 | 0 | 0 | 0 | 0 | 4 | K | 2 | ROZPOCET | 0 | 0 | 0 | 0 | 0 | 1 | 0 | 4 | 400
| PP |  | svorka SR | [14 empty] | PP | 2
194 | K | 16.3 | izolace zemních spojů Petrolat | ks | 2 |  | 0 | vlastní položka |  | základní |  | 0 | 0 | 0 | 0 | 0 | 4 | K | 2 | ROZPOCET | 0 | 0 | 0 | 0 | 0 | 1 | 0 | 4 | 402
| PP |  | izolace zemních spojů Petrolat | [14 empty] | PP | 2
195 | K | 17.3 | vodič HVI long | ks | 54 |  | 0 | vlastní položka |  | základní |  | 0 | 0 | 0 | 0 | 0 | 4 | K | 2 | ROZPOCET | 0 | 0 | 0 | 0 | 0 | 1 | 0 | 4 | 404
| PP |  | vodič HVI long | [14 empty] | PP | 2
196 | K | 18.2 | PV HVI na střechu | ks | 24 |  | 0 | vlastní položka |  | základní |  | 0 | 0 | 0 | 0 | 0 | 4 | K | 2 | ROZPOCET | 0 | 0 | 0 | 0 | 0 | 1 | 0 | 4 | 406
| PP |  | PV HVI na střechu | [14 empty] | PP | 2
197 | K | 19.2 | PV HVI - svod | ks | 30 |  | 0 | vlastní položka |  | základní |  | 0 | 0 | 0 | 0 | 0 | 4 | K | 2 | ROZPOCET | 0 | 0 | 0 | 0 | 0 | 1 | 0 | 4 | 408
| PP |  | PV HVI - svod | [14 empty] | PP | 2
198 | K | 20.2 | PV v oblasti koncovky | ks | 6 |  | 0 | vlastní položka |  | základní |  | 0 | 0 | 0 | 0 | 0 | 4 | K | 2 | ROZPOCET | 0 | 0 | 0 | 0 | 0 | 1 | 0 | 4 | 410
| PP |  | PV v oblasti koncovky | [14 empty] | PP | 2
199 | K | 21.2 | koncovky HVI |  | 6 |  | 0 | vlastní položka |  | základní |  | 0 | 0 | 0 | 0 | 0 | 4 | K | 2 | ROZPOCET | 0 | 0 | 0 | 0 | 0 | 1 | 0 | 4 | 412
| PP |  | koncovky HVI | [14 empty] | PP | 2
200 | K | 22.2 | svorka PA |  | 3 |  | 0 | vlastní položka |  | základní |  | 0 | 0 | 0 | 0 | 0 | 4 | K | 2 | ROZPOCET | 0 | 0 | 0 | 0 | 0 | 1 | 0 | 4 | 414
| PP |  | svorka PA | [14 empty] | PP | 2
201 | K | 23.2 | svorka KS |  | 3 |  | 0 | vlastní položka |  | základní |  | 0 | 0 | 0 | 0 | 0 | 4 | K | 2 | ROZPOCET | 0 | 0 | 0 | 0 | 0 | 1 | 0 | 4 | 416
| PP |  | svorka KS | [14 empty] | PP | 2
202 | K | 24.2 | svorka ZS 200 kA |  | 3 |  | 0 | vlastní položka |  | základní |  | 0 | 0 | 0 | 0 | 0 | 4 | K | 2 | ROZPOCET | 0 | 0 | 0 | 0 | 0 | 1 | 0 | 4 | 418
| PP |  | svorka ZS 200 kA | [14 empty] | PP | 2
203 | K | 25.2 | zaváděcí tyč |  | 3 |  | 0 | vlastní položka |  | základní |  | 0 | 0 | 0 | 0 | 0 | 4 | K | 2 | ROZPOCET | 0 | 0 | 0 | 0 | 0 | 1 | 0 | 4 | 420
| PP |  | zaváděcí tyč | [14 empty] | PP | 2
204 | K | 26.2 | podpěra zaváděcí tyče |  | 6 |  | 0 | vlastní položka |  | základní |  | 0 | 0 | 0 | 0 | 0 | 4 | K | 2 | ROZPOCET | 0 | 0 | 0 | 0 | 0 | 1 | 0 | 4 | 422
| PP |  | podpěra zaváděcí tyče | [14 empty] | PP | 2
205 | K | 27.1 | svorka 16/8 zemní |  | 3 |  | 0 | vlastní položka |  | základní |  | 0 | 0 | 0 | 0 | 0 | 4 | K | 2 | ROZPOCET | 0 | 0 | 0 | 0 | 0 | 1 | 0 | 4 | 424
| PP |  | svorka 16/8 zemní | [14 empty] | PP | 2
206 | K | 28.1 | Výkopové (pomocné) práce, cca 40m, ztížené podmínky | ks | 1 |  | 0 | vlastní položka |  | základní |  | 0 | 0 | 0 | 0 | 0 | 4 | K | 2 | ROZPOCET | 0 | 0 | 0 | 0 | 0 | 1 | 0 | 4 | 426
| PP |  | Výkopové (pomocné) práce, cca 40m, ztížené podmínky | [14 empty] | PP | 2
207 | K | 29.1 | Drobný elektroinstalační materiál | ks | 1 |  | 0 | vlastní položka |  | základní |  | 0 | 0 | 0 | 0 | 0 | 4 | K | 2 | ROZPOCET | 0 | 0 | 0 | 0 | 0 | 1 | 0 | 4 | 428
| PP |  | Drobný elektroinstalační materiál | [14 empty] | PP | 2
208 | K | 30.1 | Revize hromosvodu | ks | 1 |  | 0 | vlastní položka |  | základní |  | 0 | 0 | 0 | 0 | 0 | 4 | K | 2 | ROZPOCET | 0 | 0 | 0 | 0 | 0 | 1 | 0 | 4 | 430
| PP |  | Revize hromosvodu | [14 empty] | PP | 2
| D | D18 | Ostatní: |  |  |  | 0 |  |  |  |  | 0 |  | 0 |  | 0 | 1 | D | 1 | ROZPOCET | [6 empty] | 0
209 | K | 1.13 | Oživení, měření, doprava | ks | 1 |  | 0 | vlastní položka |  | základní |  | 0 | 0 | 0 | 0 | 0 | 4 | K | 2 | ROZPOCET | 0 | 0 | 0 | 0 | 0 | 1 | 0 | 4 | 432
| PP |  | Oživení, měření, doprava | [14 empty] | PP | 2
210 | K | 2.11 | Konzultace se světelným technikem pro upřesnění typu optiky pro jednotlivé místnosti | hod | 25 |  | 0 | vlastní položka |  | základní |  | 0 | 0 | 0 | 0 | 0 | 4 | K | 2 | ROZPOCET | 0 | 0 | 0 | 0 | 0 | 1 | 0 | 4 | 434
| PP |  | Konzultace se světelným technikem pro upřesnění typu optiky pro jednotlivé místnosti | [14 empty] | PP | 2
211 | K | 3.9 | Revize | ks | 1 |  | 0 | vlastní položka |  | základní |  | 0 | 0 | 0 | 0 | 0 | 4 | K | 2 | ROZPOCET | 0 | 0 | 0 | 0 | 0 | 1 | 0 | 4 | 436
| PP |  | Revize | [14 empty] | PP | 2
212 | K | 4.9 | Dokumentace skutečného provedení | ks | 1 |  | 0 | vlastní položka |  | základní |  | 0 | 0 | 0 | 0 | 0 | 4 | K | 2 | ROZPOCET | 0 | 0 | 0 | 0 | 0 | 1 | 0 | 4 | 438
| PP |  | Dokumentace skutečného provedení | [14 empty] | PP | 2
213 | K | 5.10 | Ostatní práce vyplývající ze stavby | ks | 1 |  | 0 | vlastní položka |  | základní |  | 0 | 0 | 0 | 0 | 0 | 4 | K | 2 | ROZPOCET | 0 | 0 | 0 | 0 | 0 | 1 | 0 | 4 | 440
| PP |  | Ostatní práce vyplývající ze stavby | [14 empty] | PP | 2
214 | K | 6.10 | Ostatní bourací práce a likvidace odpadu | hod | 100 |  | 0 | vlastní položka |  | základní |  | 0 | 0 | 0 | 0 | 0 | 4 | K | 2 | ROZPOCET | 0 | 0 | 0 | 0 | 0 | 1 | 0 | 4 | 442
| PP |  | Ostatní bourací práce a likvidace odpadu | [14 empty] | PP | 2
215 | K | 7.7 | Demontáž a ekologická likvidace stávající elektroinstalace, odvoz | hod | 350 |  | 0 | vlastní položka |  | základní |  | 0 | 0 | 0 | 0 | 0 | 4 | K | 2 | ROZPOCET | 0 | 0 | 0 | 0 | 0 | 1 | 0 | 4 | 444
| PP |  | Demontáž a ekologická likvidace stávající elektroinstalace, odvoz | [14 empty] | PP | 2

## D.1.4.e1 - Slaboproudé ro...
{262f1e5d-08e9-460a-ba5f-1e0ad80c56db}
2
| KRYCÍ LIST SOUPISU PRACÍ | [7 empty] | v --- níže se nacházejí doplnkové a pomocné údaje k sestavám --- v | [8 empty] | False
Stavba:
REVITALIZACE ZÁPADOČESKÉHO MUZEA
Objekt:
D.1.4 - Technika prostředí staveb
Soupis:
D.1.4.e - Slaboproudé rozvody
Úroveň 3:
D.1.4.e1 - Slaboproudé rozvody - SKS
| KSO: |  |  |  |  | CC-CZ:
| Místo: |  | Nám. Republiky 106/13, Dřevěná ulice 344/4 |  |  | Datum: | 16. 11. 2020
| Zadavatel: |  |  |  |  | IČ:
|  | ZÁPADOČESKÉ MUZEUM V PLZNI |  |  |  | DIČ:
| Uchazeč: |  |  |  |  | IČ: | Vyplň údaj
|  | Vyplň údaj |  |  |  | DIČ: | Vyplň údaj
| Projektant: |  |  |  |  | IČ:
|  | ATELIER SOUKUP OPL ŠVEHLA s.r.o |  |  |  | DIČ:
| Zpracovatel: |  |  |  |  | IČ:
|  | Michal Jirka |  |  |  | DIČ:
Poznámka:
Soupis prací je sestaven s využitím Cenové soustavy ÚRS. Položky, které pochází z této cenové soustavy, jsou ve sloupci 'Cenová soustava' označeny popisem 'CS ÚRS' a úrovní příslušného kalendářního pololetí. Veškeré další informace vymezující popis a podmínky použití těchto položek z Cenové soustavy, které nejsou uvedeny přímo v soupisu prací, jsou neomezeně dálkově k dispozici na www.cs-urs.cz, sekce Cenové a technické podmínky.
| Cena bez DPH | [5 empty] | 0
|  |  | Základ daně |  |  | Sazba daně | Výše daně
| DPH | základní | 0 |  |  | 21% | 0
|  | snížená | 0 |  |  | 15% | 0
|  | zákl. přenesená | 0 |  |  | 21% | 0
|  | sníž. přenesená | 0 |  |  | 15% | 0
|  | nulová | 0 |  |  | 0% | 0
| Cena s DPH |  |  | v | CZK |  | 0
REKAPITULACE ČLENĚNÍ SOUPISU PRACÍ
Stavba:
REVITALIZACE ZÁPADOČESKÉHO MUZEA
Objekt:
D.1.4 - Technika prostředí staveb
Soupis:
D.1.4.e - Slaboproudé rozvody
Úroveň 3:
D.1.4.e1 - Slaboproudé rozvody - SKS
Místo: |  |  | Nám. Republiky 106/13, Dřevěná ulice 344/4 |  |  | Datum: | 16. 11. 2020
Zadavatel: |  |  | ZÁPADOČESKÉ MUZEUM V PLZNI |  |  | Projektant: | ATELIER SOUKUP OPL ŠVEHLA s.r.o
Uchazeč: |  |  | Vyplň údaj |  |  | Zpracovatel: | Michal Jirka
Kód dílu - Popis | [6 empty] | Cena celkem [CZK]
Náklady stavby celkem | [6 empty] | 0 | [11 empty] | -1
| D1 - Dodávka | [5 empty] | 0
| D2 - Datový rozvaděč - DR1, DR2 | [5 empty] | 0
| D3 - IP komunikátor | [5 empty] | 0
| D4 - Aktivní prvky | [5 empty] | 0
| D5 - Montáž | [5 empty] | 0
| D2 - Datový rozvaděč - DR1, DR2 | [5 empty] | 0
| D3 - IP komunikátor | [5 empty] | 0
| D4 - Aktivní prvky | [5 empty] | 0
SOUPIS PRACÍ
Stavba:
REVITALIZACE ZÁPADOČESKÉHO MUZEA
Objekt:
D.1.4 - Technika prostředí staveb
Soupis:
D.1.4.e - Slaboproudé rozvody
Úroveň 3:
D.1.4.e1 - Slaboproudé rozvody - SKS
Místo: |  |  | Nám. Republiky 106/13, Dřevěná ulice 344/4 |  |  | Datum: | 16. 11. 2020
Zadavatel: |  |  | ZÁPADOČESKÉ MUZEUM V PLZNI |  |  | Projektant: | ATELIER SOUKUP OPL ŠVEHLA s.r.o
Uchazeč: |  |  | Vyplň údaj |  |  | Zpracovatel: | Michal Jirka
PČ | Typ | Kód | Popis | MJ | Množství | J.cena [CZK] | Cena celkem [CZK] | Cenová soustava |  | DPH | J. Nh [h] | Nh celkem [h] | J. hmotnost [t] | Hmotnost celkem [t] | J. suť [t] | Suť Celkem [t]
Náklady soupisu celkem | [6 empty] | 0 |  |  |  |  | 0 |  | 0 |  | 0 |  | D | -1 | [7 empty] | 0
| D | D1 | Dodávka |  |  |  | 0 |  |  |  |  | 0 |  | 0 |  | 0 | 1 | D | 0 | ROZPOCET | [6 empty] | 0
1 | M | Pol95 | Zásuvka datová 2xRJ 45 Cat.5e kompletní vč.rámečku, krabice | ks | 39 |  | 0 | vlastní položka |  | základní |  | 0 | 0 | 0 | 0 | 0 | 8 | M | 1 | ROZPOCET | 0 | 0 | 0 | 0 | 0 | 1 | 0 | 4 | 2
| PP |  | Zásuvka datová 2xRJ 45 Cat.5e kompletní vč.rámečku, krabice | [14 empty] | PP | 1
2 | M | Pol96 | Zásuvka datová 2xRJ 45 Cat.5e kompletní vč.rámečku, do podlahové krabice | ks | 7 |  | 0 | vlastní položka |  | základní |  | 0 | 0 | 0 | 0 | 0 | 8 | M | 1 | ROZPOCET | 0 | 0 | 0 | 0 | 0 | 1 | 0 | 4 | 4
| PP |  | Zásuvka datová 2xRJ 45 Cat.5e kompletní vč.rámečku, do podlahové krabice | [14 empty] | PP | 1
3 | M | Pol97 | Zásuvka datová 1xRJ 45 Cat.5e kompletní vč.rámečku, krabice | ks | 112 |  | 0 | vlastní položka |  | základní |  | 0 | 0 | 0 | 0 | 0 | 8 | M | 1 | ROZPOCET | 0 | 0 | 0 | 0 | 0 | 1 | 0 | 4 | 6
| PP |  | Zásuvka datová 1xRJ 45 Cat.5e kompletní vč.rámečku, krabice | [14 empty] | PP | 1
4 | M | Pol98 | nestíněný kabel CAT 5e, 4x2x0,5 s PVC pláštěm, kroucený s PVC křížem a Cu žílami | m | 13455 |  | 0 | vlastní položka |  | základní |  | 0 | 0 | 0 | 0 | 0 | 8 | M | 1 | ROZPOCET | 0 | 0 | 0 | 0 | 0 | 1 | 0 | 4 | 8
| PP |  | nestíněný kabel CAT 5e, 4x2x0,5 s PVC pláštěm, kroucený s PVC křížem a Cu žílami | [14 empty] | PP | 1
5 | M | Pol99 | optický kabel 8vl. 8x50/125MM dielektrický | m | 150 |  | 0 | vlastní položka |  | základní |  | 0 | 0 | 0 | 0 | 0 | 8 | M | 1 | ROZPOCET | 0 | 0 | 0 | 0 | 0 | 1 | 0 | 4 | 10
| PP |  | optický kabel 8vl. 8x50/125MM dielektrický | [14 empty] | PP | 1
6 | M | Pol100 | Krabice přístrojová vč.zasekání a víčka - rezerva pro infopointy | ks | 151 |  | 0 | vlastní položka |  | základní |  | 0 | 0 | 0 | 0 | 0 | 8 | M | 1 | ROZPOCET | 0 | 0 | 0 | 0 | 0 | 1 | 0 | 4 | 12
| PP |  | Krabice přístrojová vč.zasekání a víčka - rezerva pro infopointy | [14 empty] | PP | 1
7 | M | Pol101 | Trubka ohebná PVC pr. 16 p.o./pod podlahu | m | 1500 |  | 0 | vlastní položka |  | základní |  | 0 | 0 | 0 | 0 | 0 | 8 | M | 1 | ROZPOCET | 0 | 0 | 0 | 0 | 0 | 1 | 0 | 4 | 14
| PP |  | Trubka ohebná PVC pr. 16 p.o./pod podlahu | [14 empty] | PP | 1
8 | M | Pol102 | Trubka ohebná PVC pr. 23 p.o./pod podlahu | m | 1400 |  | 0 | vlastní položka |  | základní |  | 0 | 0 | 0 | 0 | 0 | 8 | M | 1 | ROZPOCET | 0 | 0 | 0 | 0 | 0 | 1 | 0 | 4 | 16
| PP |  | Trubka ohebná PVC pr. 23 p.o./pod podlahu | [14 empty] | PP | 1
9 | M | Pol103 | Trubka ohebná PVC pr. 29 p.o./pod podlahu | m | 600 |  | 0 | vlastní položka |  | základní |  | 0 | 0 | 0 | 0 | 0 | 8 | M | 1 | ROZPOCET | 0 | 0 | 0 | 0 | 0 | 1 | 0 | 4 | 18
| PP |  | Trubka ohebná PVC pr. 29 p.o./pod podlahu | [14 empty] | PP | 1
10 | M | Pol104 | Protahovací vodič do trubek pr. 2.5 mm | m | 3700 |  | 0 | vlastní položka |  | základní |  | 0 | 0 | 0 | 0 | 0 | 8 | M | 1 | ROZPOCET | 0 | 0 | 0 | 0 | 0 | 1 | 0 | 4 | 20
| PP |  | Protahovací vodič do trubek pr. 2.5 mm | [14 empty] | PP | 1
11 | M | Pol105 | popiska rozvaděče, zásuvky, patch panelu | ks | 308 |  | 0 | vlastní položka |  | základní |  | 0 | 0 | 0 | 0 | 0 | 8 | M | 1 | ROZPOCET | 0 | 0 | 0 | 0 | 0 | 1 | 0 | 4 | 22
| PP |  | popiska rozvaděče, zásuvky, patch panelu | [14 empty] | PP | 1
12 | M | Pol106 | Protipožární ucpávka průrazu mezi požárními úseky | sada | 1 |  | 0 | vlastní položka |  | základní |  | 0 | 0 | 0 | 0 | 0 | 8 | M | 1 | ROZPOCET | 0 | 0 | 0 | 0 | 0 | 1 | 0 | 4 | 24
| PP |  | Protipožární ucpávka průrazu mezi požárními úseky | [14 empty] | PP | 1
13 | M | Pol107 | drobný montážní, úložný + podružný materiál | sada | 1 |  | 0 | vlastní položka |  | základní |  | 0 | 0 | 0 | 0 | 0 | 8 | M | 1 | ROZPOCET | 0 | 0 | 0 | 0 | 0 | 1 | 0 | 4 | 26
| PP |  | drobný montážní, úložný + podružný materiál | [14 empty] | PP | 1
| D | D2 | Datový rozvaděč - DR1, DR2 |  |  |  | 0 |  |  |  |  | 0 |  | 0 |  | 0 | 1 | D | 1 | ROZPOCET | [6 empty] | 0
14 | M | Pol108 | 19" rozvaděč stojanový 12U/600x600 skleněné dveře | ks | 2 |  | 0 | vlastní položka |  | základní |  | 0 | 0 | 0 | 0 | 0 | 8 | M | 2 | ROZPOCET | 0 | 0 | 0 | 0 | 0 | 1 | 0 | 4 | 28
| PP |  | 19" rozvaděč stojanový 12U/600x600 skleněné dveře | [14 empty] | PP | 2
15 | M | Pol109 | 19" rozvodný panel 5x220V-3m s přepěťovou ochranou | ks | 2 |  | 0 | vlastní položka |  | základní |  | 0 | 0 | 0 | 0 | 0 | 8 | M | 2 | ROZPOCET | 0 | 0 | 0 | 0 | 0 | 1 | 0 | 4 | 30
| PP |  | 19" rozvodný panel 5x220V-3m s přepěťovou ochranou | [14 empty] | PP | 2
16 | M | Pol110 | Vent.j.spodní(horní)-2V-220V/70W term. | ks | 2 |  | 0 | vlastní položka |  | základní |  | 0 | 0 | 0 | 0 | 0 | 8 | M | 2 | ROZPOCET | 0 | 0 | 0 | 0 | 0 | 1 | 0 | 4 | 32
| PP |  | Vent.j.spodní(horní)-2V-220V/70W term. | [14 empty] | PP | 2
17 | M | Pol111 | 19" vyvazovací panel 1U 5x plastová úchytka | ks | 7 |  | 0 | vlastní položka |  | základní |  | 0 | 0 | 0 | 0 | 0 | 8 | M | 2 | ROZPOCET | 0 | 0 | 0 | 0 | 0 | 1 | 0 | 4 | 34
| PP |  | 19" vyvazovací panel 1U 5x plastová úchytka | [14 empty] | PP | 2
18 | M | Pol112 | Montážní sada M6 | ks | 70 |  | 0 | vlastní položka |  | základní |  | 0 | 0 | 0 | 0 | 0 | 8 | M | 2 | ROZPOCET | 0 | 0 | 0 | 0 | 0 | 1 | 0 | 4 | 36
| PP |  | Montážní sada M6 | [14 empty] | PP | 2
19 | M | Pol113 | rozvodná krabice | ks | 2 |  | 0 | vlastní položka |  | základní |  | 0 | 0 | 0 | 0 | 0 | 8 | M | 2 | ROZPOCET | 0 | 0 | 0 | 0 | 0 | 1 | 0 | 4 | 38
| PP |  | rozvodná krabice | [14 empty] | PP | 2
20 | M | Pol114 | Patch kabel Cat.5e UTP - 1m | ks | 65 |  | 0 | vlastní položka |  | základní |  | 0 | 0 | 0 | 0 | 0 | 8 | M | 2 | ROZPOCET | 0 | 0 | 0 | 0 | 0 | 1 | 0 | 4 | 40
| PP |  | Patch kabel Cat.5e UTP - 1m | [14 empty] | PP | 2
21 | M | Pol115 | Patch kabel Cat.5e UTP - 2m | ks | 65 |  | 0 | vlastní položka |  | základní |  | 0 | 0 | 0 | 0 | 0 | 8 | M | 2 | ROZPOCET | 0 | 0 | 0 | 0 | 0 | 1 | 0 | 4 | 42
| PP |  | Patch kabel Cat.5e UTP - 2m | [14 empty] | PP | 2
22 | M | Pol116 | optický pigtail 1xLC MM | ks | 4 |  | 0 | vlastní položka |  | základní |  | 0 | 0 | 0 | 0 | 0 | 8 | M | 2 | ROZPOCET | 0 | 0 | 0 | 0 | 0 | 1 | 0 | 4 | 44
| PP |  | optický pigtail 1xLC MM | [14 empty] | PP | 2
23 | M | Pol117 | ochrana optického sváru trubičková ochrana | ks | 4 |  | 0 | vlastní položka |  | základní |  | 0 | 0 | 0 | 0 | 0 | 8 | M | 2 | ROZPOCET | 0 | 0 | 0 | 0 | 0 | 1 | 0 | 4 | 46
| PP |  | ochrana optického sváru trubičková ochrana | [14 empty] | PP | 2
24 | M | Pol118 | metalický patch panel 24xRJ45/UTP/cat.5e/1U | ks | 9 |  | 0 | vlastní položka |  | základní |  | 0 | 0 | 0 | 0 | 0 | 8 | M | 2 | ROZPOCET | 0 | 0 | 0 | 0 | 0 | 1 | 0 | 4 | 48
| PP |  | metalický patch panel 24xRJ45/UTP/cat.5e/1U | [14 empty] | PP | 2
| D | D3 | IP komunikátor |  |  |  | 0 |  |  |  |  | 0 |  | 0 |  | 0 | 1 | D | 1 | ROZPOCET | [6 empty] | 0
25 | M | Pol119 | IP komunikátor - vstupní tablo se 6 tlačítky - provedení antivandal | ks | 3 |  | 0 | vlastní položka |  | základní |  | 0 | 0 | 0 | 0 | 0 | 8 | M | 2 | ROZPOCET | 0 | 0 | 0 | 0 | 0 | 1 | 0 | 4 | 50
| PP |  | IP komunikátor - vstupní tablo se 6 tlačítky - provedení antivandal | [14 empty] | PP | 2
26 | M | Pol120 | Přídavný napájecí zdroj pro otevírání el.zámku 12Vss/2,5A | ks | 3 |  | 0 | vlastní položka |  | základní |  | 0 | 0 | 0 | 0 | 0 | 8 | M | 2 | ROZPOCET | 0 | 0 | 0 | 0 | 0 | 1 | 0 | 4 | 52
| PP |  | Přídavný napájecí zdroj pro otevírání el.zámku 12Vss/2,5A | [14 empty] | PP | 2
27 | M | Pol121 | Elektromechanický zámek 12V | ks | 3 |  | 0 | vlastní položka |  | základní |  | 0 | 0 | 0 | 0 | 0 | 8 | M | 2 | ROZPOCET | 0 | 0 | 0 | 0 | 0 | 1 | 0 | 4 | 54
| PP |  | Elektromechanický zámek 12V | [14 empty] | PP | 2
| D | D4 | Aktivní prvky |  |  |  | 0 |  |  |  |  | 0 |  | 0 |  | 0 | 1 | D | 1 | ROZPOCET | [6 empty] | 0
28 | M | Pol122 | Optický modul SFP | ks | 2 |  | 0 | vlastní položka |  | základní |  | 0 | 0 | 0 | 0 | 0 | 8 | M | 2 | ROZPOCET | 0 | 0 | 0 | 0 | 0 | 1 | 0 | 4 | 56
| PP |  | Optický modul SFP | [14 empty] | PP | 2
29 | M | Pol123 | Switch PoE 24 portů - specifikace v technické zprávě | ks | 2 |  | 0 | vlastní položka |  | základní |  | 0 | 0 | 0 | 0 | 0 | 8 | M | 2 | ROZPOCET | 0 | 0 | 0 | 0 | 0 | 1 | 0 | 4 | 58
| PP |  | Switch PoE 24 portů - specifikace v technické zprávě | [14 empty] | PP | 2
30 | M | Pol124 | CloudRouter - specifikace v technické zprávě | ks | 2 |  | 0 | vlastní položka |  | základní |  | 0 | 0 | 0 | 0 | 0 | 8 | M | 2 | ROZPOCET | 0 | 0 | 0 | 0 | 0 | 1 | 0 | 4 | 60
| PP |  | CloudRouter - specifikace v technické zprávě | [14 empty] | PP | 2
| D | D5 | Montáž |  |  |  | 0 |  |  |  |  | 0 |  | 0 |  | 0 | 1 | D | 0 | ROZPOCET | [6 empty] | 0
31 | K | Pol125 | Demontáž stávajících rozvodů slaboproudu | Nhod | 180 |  | 0 | vlastní položka |  | základní |  | 0 | 0 | 0 | 0 | 0 | 4 | K | 1 | ROZPOCET | 0 | 0 | 0 | 0 | 0 | 1 | 0 | 4 | 62
| PP |  | Demontáž stávajících rozvodů slaboproudu | [14 empty] | PP | 1
32 | K | Pol126 | Zásuvka datová 2xRJ 45 Cat.5e kompletní vč.rámečku, krabice | ks | 39 |  | 0 | vlastní položka |  | základní |  | 0 | 0 | 0 | 0 | 0 | 4 | K | 1 | ROZPOCET | 0 | 0 | 0 | 0 | 0 | 1 | 0 | 4 | 64
| PP |  | Zásuvka datová 2xRJ 45 Cat.5e kompletní vč.rámečku, krabice | [14 empty] | PP | 1
33 | K | Pol127 | Zásuvka datová 2xRJ 45 Cat.5e kompletní vč.rámečku, do podlahové krabice | ks | 7 |  | 0 | vlastní položka |  | základní |  | 0 | 0 | 0 | 0 | 0 | 4 | K | 1 | ROZPOCET | 0 | 0 | 0 | 0 | 0 | 1 | 0 | 4 | 66
| PP |  | Zásuvka datová 2xRJ 45 Cat.5e kompletní vč.rámečku, do podlahové krabice | [14 empty] | PP | 1
34 | K | Pol128 | Zásuvka datová 1xRJ 45 Cat.5e kompletní vč.rámečku, krabice | ks | 112 |  | 0 | vlastní položka |  | základní |  | 0 | 0 | 0 | 0 | 0 | 4 | K | 1 | ROZPOCET | 0 | 0 | 0 | 0 | 0 | 1 | 0 | 4 | 68
| PP |  | Zásuvka datová 1xRJ 45 Cat.5e kompletní vč.rámečku, krabice | [14 empty] | PP | 1
35 | K | Pol129 | nestíněný kabel CAT 5e, 4x2x0,5 s PVC pláštěm, kroucený s PVC křížem a Cu žílami | m | 13455 |  | 0 | vlastní položka |  | základní |  | 0 | 0 | 0 | 0 | 0 | 4 | K | 1 | ROZPOCET | 0 | 0 | 0 | 0 | 0 | 1 | 0 | 4 | 70
| PP |  | nestíněný kabel CAT 5e, 4x2x0,5 s PVC pláštěm, kroucený s PVC křížem a Cu žílami | [14 empty] | PP | 1
36 | K | Pol130 | optický kabel 8vl. 8x50/125MM dielektrický | m | 150 |  | 0 | vlastní položka |  | základní |  | 0 | 0 | 0 | 0 | 0 | 4 | K | 1 | ROZPOCET | 0 | 0 | 0 | 0 | 0 | 1 | 0 | 4 | 72
| PP |  | optický kabel 8vl. 8x50/125MM dielektrický | [14 empty] | PP | 1
37 | K | Pol131 | Krabice přístrojová vč.zasekání | ks | 151 |  | 0 | vlastní položka |  | základní |  | 0 | 0 | 0 | 0 | 0 | 4 | K | 1 | ROZPOCET | 0 | 0 | 0 | 0 | 0 | 1 | 0 | 4 | 74
| PP |  | Krabice přístrojová vč.zasekání | [14 empty] | PP | 1
38 | K | Pol132 | Trubka ohebná PVC pr. 16 p.o./pod podlahu | m | 1500 |  | 0 | vlastní položka |  | základní |  | 0 | 0 | 0 | 0 | 0 | 4 | K | 1 | ROZPOCET | 0 | 0 | 0 | 0 | 0 | 1 | 0 | 4 | 76
| PP |  | Trubka ohebná PVC pr. 16 p.o./pod podlahu | [14 empty] | PP | 1
39 | K | Pol133 | Trubka ohebná PVC pr. 23 p.o./pod podlahu | m | 1400 |  | 0 | vlastní položka |  | základní |  | 0 | 0 | 0 | 0 | 0 | 4 | K | 1 | ROZPOCET | 0 | 0 | 0 | 0 | 0 | 1 | 0 | 4 | 78
| PP |  | Trubka ohebná PVC pr. 23 p.o./pod podlahu | [14 empty] | PP | 1
40 | K | Pol134 | Trubka ohebná PVC pr. 29 p.o./pod podlahu | m | 600 |  | 0 | vlastní položka |  | základní |  | 0 | 0 | 0 | 0 | 0 | 4 | K | 1 | ROZPOCET | 0 | 0 | 0 | 0 | 0 | 1 | 0 | 4 | 80
| PP |  | Trubka ohebná PVC pr. 29 p.o./pod podlahu | [14 empty] | PP | 1
41 | K | Pol135 | Protahovací vodič do trubek pr. 2.5 mm | m | 3700 |  | 0 | vlastní položka |  | základní |  | 0 | 0 | 0 | 0 | 0 | 4 | K | 1 | ROZPOCET | 0 | 0 | 0 | 0 | 0 | 1 | 0 | 4 | 82
| PP |  | Protahovací vodič do trubek pr. 2.5 mm | [14 empty] | PP | 1
42 | K | Pol136 | připojení kabelu 4P na patch panel | ks | 154 |  | 0 | vlastní položka |  | základní |  | 0 | 0 | 0 | 0 | 0 | 4 | K | 1 | ROZPOCET | 0 | 0 | 0 | 0 | 0 | 1 | 0 | 4 | 84
| PP |  | připojení kabelu 4P na patch panel | [14 empty] | PP | 1
43 | K | Pol137 | měření metalické kabeláže (cat.5e), měř. protokol | 4P | 154 |  | 0 | vlastní položka |  | základní |  | 0 | 0 | 0 | 0 | 0 | 4 | K | 1 | ROZPOCET | 0 | 0 | 0 | 0 | 0 | 1 | 0 | 4 | 86
| PP |  | měření metalické kabeláže (cat.5e), měř. protokol | [14 empty] | PP | 1
44 | K | Pol138 | měření optické kabeláže (MM), měř. protokol | vl. | 2 |  | 0 | vlastní položka |  | základní |  | 0 | 0 | 0 | 0 | 0 | 4 | K | 1 | ROZPOCET | 0 | 0 | 0 | 0 | 0 | 1 | 0 | 4 | 88
| PP |  | měření optické kabeláže (MM), měř. protokol | [14 empty] | PP | 1
45 | K | Pol139 | popiska rozvaděče, zásuvky, patch panelu | ks | 308 |  | 0 | vlastní položka |  | základní |  | 0 | 0 | 0 | 0 | 0 | 4 | K | 1 | ROZPOCET | 0 | 0 | 0 | 0 | 0 | 1 | 0 | 4 | 90
| PP |  | popiska rozvaděče, zásuvky, patch panelu | [14 empty] | PP | 1
46 | K | Pol140 | Rozebrání a úprava podlahy pro trasy slaboproudu | m2 | 200 |  | 0 | vlastní položka |  | základní |  | 0 | 0 | 0 | 0 | 0 | 4 | K | 1 | ROZPOCET | 0 | 0 | 0 | 0 | 0 | 1 | 0 | 4 | 92
| PP |  | Rozebrání a úprava podlahy pro trasy slaboproudu | [14 empty] | PP | 1
47 | K | Pol141 | Začištění a vyspravení podlahy pro trasy slaboproudu | m2 | 200 |  | 0 | vlastní položka |  | základní |  | 0 | 0 | 0 | 0 | 0 | 4 | K | 1 | ROZPOCET | 0 | 0 | 0 | 0 | 0 | 1 | 0 | 4 | 94
| PP |  | Začištění a vyspravení podlahy pro trasy slaboproudu | [14 empty] | PP | 1
48 | K | Pol142 | Drážka pro trubku pr. 16,23,29 včetně začištění | m | 2400 |  | 0 | vlastní položka |  | základní |  | 0 | 0 | 0 | 0 | 0 | 4 | K | 1 | ROZPOCET | 0 | 0 | 0 | 0 | 0 | 1 | 0 | 4 | 96
| PP |  | Drážka pro trubku pr. 16,23,29 včetně začištění | [14 empty] | PP | 1
49 | K | Pol143 | průraz zdí | ks | 88 |  | 0 | vlastní položka |  | základní |  | 0 | 0 | 0 | 0 | 0 | 4 | K | 1 | ROZPOCET | 0 | 0 | 0 | 0 | 0 | 1 | 0 | 4 | 98
| PP |  | průraz zdí | [14 empty] | PP | 1
50 | K | Pol144 | průraz stropu | ks | 15 |  | 0 | vlastní položka |  | základní |  | 0 | 0 | 0 | 0 | 0 | 4 | K | 1 | ROZPOCET | 0 | 0 | 0 | 0 | 0 | 1 | 0 | 4 | 100
| PP |  | průraz stropu | [14 empty] | PP | 1
51 | K | Pol145 | Protipožární ucpávka průrazu mezi požárními úseky | sada | 1 |  | 0 | vlastní položka |  | základní |  | 0 | 0 | 0 | 0 | 0 | 4 | K | 1 | ROZPOCET | 0 | 0 | 0 | 0 | 0 | 1 | 0 | 4 | 102
| PP |  | Protipožární ucpávka průrazu mezi požárními úseky | [14 empty] | PP | 1
52 | K | Pol146 | drobný montážní, úložný + podružný materiál | sada | 1 |  | 0 | vlastní položka |  | základní |  | 0 | 0 | 0 | 0 | 0 | 4 | K | 1 | ROZPOCET | 0 | 0 | 0 | 0 | 0 | 1 | 0 | 4 | 104
| PP |  | drobný montážní, úložný + podružný materiál | [14 empty] | PP | 1
| D | D2 | Datový rozvaděč - DR1, DR2 |  |  |  | 0 |  |  |  |  | 0 |  | 0 |  | 0 | 1 | D | 1 | ROZPOCET | [6 empty] | 0
53 | K | Pol147 | Přemístění stávající DR 1 do niky, včetně přepojení, změření | Nhod | 60 |  | 0 | vlastní položka |  | základní |  | 0 | 0 | 0 | 0 | 0 | 4 | K | 2 | ROZPOCET | 0 | 0 | 0 | 0 | 0 | 1 | 0 | 4 | 106
| PP |  | Přemístění stávající DR 1 do niky, včetně přepojení, změření | [14 empty] | PP | 2
54 | K | Pol148 | 19" rozvaděč stojanový 12U/600x600 skleněné dveře | ks | 2 |  | 0 | vlastní položka |  | základní |  | 0 | 0 | 0 | 0 | 0 | 4 | K | 2 | ROZPOCET | 0 | 0 | 0 | 0 | 0 | 1 | 0 | 4 | 108
| PP |  | 19" rozvaděč stojanový 12U/600x600 skleněné dveře | [14 empty] | PP | 2
55 | K | Pol149 | 19" rozvodný panel 5x220V-3m s přepěťovou ochranou | ks | 2 |  | 0 | vlastní položka |  | základní |  | 0 | 0 | 0 | 0 | 0 | 4 | K | 2 | ROZPOCET | 0 | 0 | 0 | 0 | 0 | 1 | 0 | 4 | 110
| PP |  | 19" rozvodný panel 5x220V-3m s přepěťovou ochranou | [14 empty] | PP | 2
56 | K | Pol150 | Vent.j.spodní(horní)-2V-220V/70W term. | ks | 2 |  | 0 | vlastní položka |  | základní |  | 0 | 0 | 0 | 0 | 0 | 4 | K | 2 | ROZPOCET | 0 | 0 | 0 | 0 | 0 | 1 | 0 | 4 | 112
| PP |  | Vent.j.spodní(horní)-2V-220V/70W term. | [14 empty] | PP | 2
57 | K | Pol151 | 19" vyvazovací panel 1U 5x plastová úchytka | ks | 7 |  | 0 | vlastní položka |  | základní |  | 0 | 0 | 0 | 0 | 0 | 4 | K | 2 | ROZPOCET | 0 | 0 | 0 | 0 | 0 | 1 | 0 | 4 | 114
| PP |  | 19" vyvazovací panel 1U 5x plastová úchytka | [14 empty] | PP | 2
58 | K | Pol152 | Montážní sada M6 | ks | 70 |  | 0 | vlastní položka |  | základní |  | 0 | 0 | 0 | 0 | 0 | 4 | K | 2 | ROZPOCET | 0 | 0 | 0 | 0 | 0 | 1 | 0 | 4 | 116
| PP |  | Montážní sada M6 | [14 empty] | PP | 2
59 | K | Pol153 | rozvodná krabice | ks | 1 |  | 0 | vlastní položka |  | základní |  | 0 | 0 | 0 | 0 | 0 | 4 | K | 2 | ROZPOCET | 0 | 0 | 0 | 0 | 0 | 1 | 0 | 4 | 118
| PP |  | rozvodná krabice | [14 empty] | PP | 2
60 | K | Pol154 | Patch kabel Cat.5e UTP - 1m | ks | 65 |  | 0 | vlastní položka |  | základní |  | 0 | 0 | 0 | 0 | 0 | 4 | K | 2 | ROZPOCET | 0 | 0 | 0 | 0 | 0 | 1 | 0 | 4 | 120
| PP |  | Patch kabel Cat.5e UTP - 1m | [14 empty] | PP | 2
61 | K | Pol155 | Patch kabel Cat.5e UTP - 2m | ks | 65 |  | 0 | vlastní položka |  | základní |  | 0 | 0 | 0 | 0 | 0 | 4 | K | 2 | ROZPOCET | 0 | 0 | 0 | 0 | 0 | 1 | 0 | 4 | 122
| PP |  | Patch kabel Cat.5e UTP - 2m | [14 empty] | PP | 2
62 | K | Pol156 | optický pigtail 1xLC MM | ks | 4 |  | 0 | vlastní položka |  | základní |  | 0 | 0 | 0 | 0 | 0 | 4 | K | 2 | ROZPOCET | 0 | 0 | 0 | 0 | 0 | 1 | 0 | 4 | 124
| PP |  | optický pigtail 1xLC MM | [14 empty] | PP | 2
63 | K | Pol157 | ochrana optického sváru trubičková ochrana | ks | 4 |  | 0 | vlastní položka |  | základní |  | 0 | 0 | 0 | 0 | 0 | 4 | K | 2 | ROZPOCET | 0 | 0 | 0 | 0 | 0 | 1 | 0 | 4 | 126
| PP |  | ochrana optického sváru trubičková ochrana | [14 empty] | PP | 2
64 | K | Pol158 | metalický patch panel 24xRJ45/UTP/cat.5e/1U | ks | 9 |  | 0 | vlastní položka |  | základní |  | 0 | 0 | 0 | 0 | 0 | 4 | K | 2 | ROZPOCET | 0 | 0 | 0 | 0 | 0 | 1 | 0 | 4 | 128
| PP |  | metalický patch panel 24xRJ45/UTP/cat.5e/1U | [14 empty] | PP | 2
| D | D3 | IP komunikátor |  |  |  | 0 |  |  |  |  | 0 |  | 0 |  | 0 | 1 | D | 1 | ROZPOCET | [6 empty] | 0
65 | K | Pol159 | IP komunikátor - vstupní tablo se 6 tlačítky - provedení antivandal | ks | 3 |  | 0 | vlastní položka |  | základní |  | 0 | 0 | 0 | 0 | 0 | 4 | K | 2 | ROZPOCET | 0 | 0 | 0 | 0 | 0 | 1 | 0 | 4 | 130
| PP |  | IP komunikátor - vstupní tablo se 6 tlačítky - provedení antivandal | [14 empty] | PP | 2
66 | K | Pol160 | Přídavný napájecí zdroj pro otevírání el.zámku 12Vss/2,5A | ks | 3 |  | 0 | vlastní položka |  | základní |  | 0 | 0 | 0 | 0 | 0 | 4 | K | 2 | ROZPOCET | 0 | 0 | 0 | 0 | 0 | 1 | 0 | 4 | 132
| PP |  | Přídavný napájecí zdroj pro otevírání el.zámku 12Vss/2,5A | [14 empty] | PP | 2
67 | K | Pol161 | Elektromechanický zámek 12V | ks | 3 |  | 0 | vlastní položka |  | základní |  | 0 | 0 | 0 | 0 | 0 | 4 | K | 2 | ROZPOCET | 0 | 0 | 0 | 0 | 0 | 1 | 0 | 4 | 134
| PP |  | Elektromechanický zámek 12V | [14 empty] | PP | 2
| D | D4 | Aktivní prvky |  |  |  | 0 |  |  |  |  | 0 |  | 0 |  | 0 | 1 | D | 1 | ROZPOCET | [6 empty] | 0
68 | K | Pol162 | Optický modul SFP | ks | 2 |  | 0 | vlastní položka |  | základní |  | 0 | 0 | 0 | 0 | 0 | 4 | K | 2 | ROZPOCET | 0 | 0 | 0 | 0 | 0 | 1 | 0 | 4 | 136
| PP |  | Optický modul SFP | [14 empty] | PP | 2
69 | K | Pol163 | Switch PoE 24 portů - specifikace v technické zprávě | ks | 2 |  | 0 | vlastní položka |  | základní |  | 0 | 0 | 0 | 0 | 0 | 4 | K | 2 | ROZPOCET | 0 | 0 | 0 | 0 | 0 | 1 | 0 | 4 | 138
| PP |  | Switch PoE 24 portů - specifikace v technické zprávě | [14 empty] | PP | 2
70 | K | Pol164 | CloudRouter - specifikace v technické zprávě | ks | 2 |  | 0 | vlastní položka |  | základní |  | 0 | 0 | 0 | 0 | 0 | 4 | K | 2 | ROZPOCET | 0 | 0 | 0 | 0 | 0 | 1 | 0 | 4 | 140
| PP |  | CloudRouter - specifikace v technické zprávě | [14 empty] | PP | 2
71 | K | Pol165 | Dokumentace skutečného stavu | sada | 1 |  | 0 | vlastní položka |  | základní |  | 0 | 0 | 0 | 0 | 0 | 4 | K | 2 | ROZPOCET | 0 | 0 | 0 | 0 | 0 | 1 | 0 | 4 | 142
| PP |  | Dokumentace skutečného stavu | [14 empty] | PP | 2
72 | K | Pol166 | Uvedení do provozu, nastavení dle požadavku investora | sada | 1 |  | 0 | vlastní položka |  | základní |  | 0 | 0 | 0 | 0 | 0 | 4 | K | 2 | ROZPOCET | 0 | 0 | 0 | 0 | 0 | 1 | 0 | 4 | 144
| PP |  | Uvedení do provozu, nastavení dle požadavku investora | [14 empty] | PP | 2

## D.1.4.e2 - Slaboproudé ro...
{4d06923c-988b-4af3-bad3-40c62a288401}
2
| KRYCÍ LIST SOUPISU PRACÍ | [7 empty] | v --- níže se nacházejí doplnkové a pomocné údaje k sestavám --- v | [8 empty] | False
Stavba:
REVITALIZACE ZÁPADOČESKÉHO MUZEA
Objekt:
D.1.4 - Technika prostředí staveb
Soupis:
D.1.4.e - Slaboproudé rozvody
Úroveň 3:
D.1.4.e2 - Slaboproudé rozvody - CCTV
| KSO: |  |  |  |  | CC-CZ:
| Místo: |  | Nám. Republiky 106/13, Dřevěná ulice 344/4 |  |  | Datum: | 16. 11. 2020
| Zadavatel: |  |  |  |  | IČ:
|  | ZÁPADOČESKÉ MUZEUM V PLZNI |  |  |  | DIČ:
| Uchazeč: |  |  |  |  | IČ: | Vyplň údaj
|  | Vyplň údaj |  |  |  | DIČ: | Vyplň údaj
| Projektant: |  |  |  |  | IČ:
|  | ATELIER SOUKUP OPL ŠVEHLA s.r.o |  |  |  | DIČ:
| Zpracovatel: |  |  |  |  | IČ:
|  | Michal Jirka |  |  |  | DIČ:
Poznámka:
Soupis prací je sestaven s využitím Cenové soustavy ÚRS. Položky, které pochází z této cenové soustavy, jsou ve sloupci 'Cenová soustava' označeny popisem 'CS ÚRS' a úrovní příslušného kalendářního pololetí. Veškeré další informace vymezující popis a podmínky použití těchto položek z Cenové soustavy, které nejsou uvedeny přímo v soupisu prací, jsou neomezeně dálkově k dispozici na www.cs-urs.cz, sekce Cenové a technické podmínky.
| Cena bez DPH | [5 empty] | 0
|  |  | Základ daně |  |  | Sazba daně | Výše daně
| DPH | základní | 0 |  |  | 21% | 0
|  | snížená | 0 |  |  | 15% | 0
|  | zákl. přenesená | 0 |  |  | 21% | 0
|  | sníž. přenesená | 0 |  |  | 15% | 0
|  | nulová | 0 |  |  | 0% | 0
| Cena s DPH |  |  | v | CZK |  | 0
REKAPITULACE ČLENĚNÍ SOUPISU PRACÍ
Stavba:
REVITALIZACE ZÁPADOČESKÉHO MUZEA
Objekt:
D.1.4 - Technika prostředí staveb
Soupis:
D.1.4.e - Slaboproudé rozvody
Úroveň 3:
D.1.4.e2 - Slaboproudé rozvody - CCTV
Místo: |  |  | Nám. Republiky 106/13, Dřevěná ulice 344/4 |  |  | Datum: | 16. 11. 2020
Zadavatel: |  |  | ZÁPADOČESKÉ MUZEUM V PLZNI |  |  | Projektant: | ATELIER SOUKUP OPL ŠVEHLA s.r.o
Uchazeč: |  |  | Vyplň údaj |  |  | Zpracovatel: | Michal Jirka
Kód dílu - Popis | [6 empty] | Cena celkem [CZK]
Náklady stavby celkem | [6 empty] | 0 | [11 empty] | -1
| D1 - Dodávka | [5 empty] | 0
| D2 - Montáž | [5 empty] | 0
SOUPIS PRACÍ
Stavba:
REVITALIZACE ZÁPADOČESKÉHO MUZEA
Objekt:
D.1.4 - Technika prostředí staveb
Soupis:
D.1.4.e - Slaboproudé rozvody
Úroveň 3:
D.1.4.e2 - Slaboproudé rozvody - CCTV
Místo: |  |  | Nám. Republiky 106/13, Dřevěná ulice 344/4 |  |  | Datum: | 16. 11. 2020
Zadavatel: |  |  | ZÁPADOČESKÉ MUZEUM V PLZNI |  |  | Projektant: | ATELIER SOUKUP OPL ŠVEHLA s.r.o
Uchazeč: |  |  | Vyplň údaj |  |  | Zpracovatel: | Michal Jirka
PČ | Typ | Kód | Popis | MJ | Množství | J.cena [CZK] | Cena celkem [CZK] | Cenová soustava |  | DPH | J. Nh [h] | Nh celkem [h] | J. hmotnost [t] | Hmotnost celkem [t] | J. suť [t] | Suť Celkem [t]
Náklady soupisu celkem | [6 empty] | 0 |  |  |  |  | 0 |  | 0 |  | 0 |  | D | -1 | [7 empty] | 0
| D | D1 | Dodávka |  |  |  | 0 |  |  |  |  | 0 |  | 0 |  | 0 | 1 | D | 0 | ROZPOCET | [6 empty] | 0
1 | M | Pol167 | Vnitřní dome kamera rozlišení 3Mpx IR přísvit napájení PoE varifokální objektiv 3-12mm IR přísvit | ks | 23 |  | 0 | vlastní položka |  | základní |  | 0 | 0 | 0 | 0 | 0 | 8 | M | 1 | ROZPOCET | 0 | 0 | 0 | 0 | 0 | 1 | 0 | 4 | 2
| PP |  | Vnitřní dome kamera rozlišení 3Mpx IR přísvit napájení PoE varifokální objektiv 3-12mm IR přísvit | [14 empty] | PP | 1
2 | M | Pol168 | Venkovní dome kamera rozlišení 3Mpx IR přísvit napájení PoE varifokální objektiv 3-12mm IR přísvit | ks | 5 |  | 0 | vlastní položka |  | základní |  | 0 | 0 | 0 | 0 | 0 | 8 | M | 1 | ROZPOCET | 0 | 0 | 0 | 0 | 0 | 1 | 0 | 4 | 4
| PP |  | Venkovní dome kamera rozlišení 3Mpx IR přísvit napájení PoE varifokální objektiv 3-12mm IR přísvit | [14 empty] | PP | 1
3 | M | Pol169 | Záznamové zařízení pro32 IP kamer s možností rozšíření na 48 | ks | 1 |  | 0 | vlastní položka |  | základní |  | 0 | 0 | 0 | 0 | 0 | 8 | M | 1 | ROZPOCET | 0 | 0 | 0 | 0 | 0 | 1 | 0 | 4 | 6
| PP |  | Záznamové zařízení pro32 IP kamer s možností rozšíření na 48 | [14 empty] | PP | 1
4 | M | Pol170 | HD disk | ks | 4 |  | 0 | vlastní položka |  | základní |  | 0 | 0 | 0 | 0 | 0 | 8 | M | 1 | ROZPOCET | 0 | 0 | 0 | 0 | 0 | 1 | 0 | 4 | 8
| PP |  | HD disk | [14 empty] | PP | 1
5 | M | Pol171 | LCD monitor 19" | ks | 2 |  | 0 | vlastní položka |  | základní |  | 0 | 0 | 0 | 0 | 0 | 8 | M | 1 | ROZPOCET | 0 | 0 | 0 | 0 | 0 | 1 | 0 | 4 | 10
| PP |  | LCD monitor 19" | [14 empty] | PP | 1
6 | M | Pol172 | PC Pro kamerový systém | ks | 1 |  | 0 | vlastní položka |  | základní |  | 0 | 0 | 0 | 0 | 0 | 8 | M | 1 | ROZPOCET | 0 | 0 | 0 | 0 | 0 | 1 | 0 | 4 | 12
| PP |  | PC Pro kamerový systém | [14 empty] | PP | 1
7 | M | Pol173 | UPS 700VA doba zálohování 30Mmin | ks | 2 |  | 0 | vlastní položka |  | základní |  | 0 | 0 | 0 | 0 | 0 | 8 | M | 1 | ROZPOCET | 0 | 0 | 0 | 0 | 0 | 1 | 0 | 4 | 14
| PP |  | UPS 700VA doba zálohování 30Mmin | [14 empty] | PP | 1
8 | M | Pol174 | Drobný instalační materiál | sada | 1 |  | 0 | vlastní položka |  | základní |  | 0 | 0 | 0 | 0 | 0 | 8 | M | 1 | ROZPOCET | 0 | 0 | 0 | 0 | 0 | 1 | 0 | 4 | 16
| PP |  | Drobný instalační materiál | [14 empty] | PP | 1
| D | D2 | Montáž |  |  |  | 0 |  |  |  |  | 0 |  | 0 |  | 0 | 1 | D | 0 | ROZPOCET | [6 empty] | 0
9 | K | Pol175 | Vnitřní dome kamera rozlišení 3Mpx IR přísvit napájení PoE varifokální objektiv 3-12mm IR přísvit | ks | 2 |  | 0 | vlastní položka |  | základní |  | 0 | 0 | 0 | 0 | 0 | 4 | K | 1 | ROZPOCET | 0 | 0 | 0 | 0 | 0 | 1 | 0 | 4 | 18
| PP |  | Vnitřní dome kamera rozlišení 3Mpx IR přísvit napájení PoE varifokální objektiv 3-12mm IR přísvit | [14 empty] | PP | 1
10 | K | Pol176 | Venkovní dome kamera rozlišení 3Mpx IR přísvit napájení PoE varifokální objektiv 3-12mm IR přísvit | ks | 2 |  | 0 | vlastní položka |  | základní |  | 0 | 0 | 0 | 0 | 0 | 4 | K | 1 | ROZPOCET | 0 | 0 | 0 | 0 | 0 | 1 | 0 | 4 | 20
| PP |  | Venkovní dome kamera rozlišení 3Mpx IR přísvit napájení PoE varifokální objektiv 3-12mm IR přísvit | [14 empty] | PP | 1
11 | K | Pol177 | Záznamové zařízení pro32 IP kamer s možností rozšíření na 48 | ks | 2 |  | 0 | vlastní položka |  | základní |  | 0 | 0 | 0 | 0 | 0 | 4 | K | 1 | ROZPOCET | 0 | 0 | 0 | 0 | 0 | 1 | 0 | 4 | 22
| PP |  | Záznamové zařízení pro32 IP kamer s možností rozšíření na 48 | [14 empty] | PP | 1
12 | K | Pol178 | HD disk | ks | 7 |  | 0 | vlastní položka |  | základní |  | 0 | 0 | 0 | 0 | 0 | 4 | K | 1 | ROZPOCET | 0 | 0 | 0 | 0 | 0 | 1 | 0 | 4 | 24
| PP |  | HD disk | [14 empty] | PP | 1
13 | K | Pol179 | LCD monitor 19" | ks | 9 |  | 0 | vlastní položka |  | základní |  | 0 | 0 | 0 | 0 | 0 | 4 | K | 1 | ROZPOCET | 0 | 0 | 0 | 0 | 0 | 1 | 0 | 4 | 26
| PP |  | LCD monitor 19" | [14 empty] | PP | 1
14 | K | Pol180 | PC Pro kamerový systém | ks | 1 |  | 0 | vlastní položka |  | základní |  | 0 | 0 | 0 | 0 | 0 | 4 | K | 1 | ROZPOCET | 0 | 0 | 0 | 0 | 0 | 1 | 0 | 4 | 28
| PP |  | PC Pro kamerový systém | [14 empty] | PP | 1
15 | K | Pol181 | UPS 700VA doba zálohování 30Mmin | ks | 3 |  | 0 | vlastní položka |  | základní |  | 0 | 0 | 0 | 0 | 0 | 4 | K | 1 | ROZPOCET | 0 | 0 | 0 | 0 | 0 | 1 | 0 | 4 | 30
| PP |  | UPS 700VA doba zálohování 30Mmin | [14 empty] | PP | 1
16 | K | Pol182 | Spolupráce s ostatními profesemi | sada | 1 |  | 0 | vlastní položka |  | základní |  | 0 | 0 | 0 | 0 | 0 | 4 | K | 1 | ROZPOCET | 0 | 0 | 0 | 0 | 0 | 1 | 0 | 4 | 32
| PP |  | Spolupráce s ostatními profesemi | [14 empty] | PP | 1
17 | K | Pol183 | Oživení systému a zaškolení obsluhy | sada | 1 |  | 0 | vlastní položka |  | základní |  | 0 | 0 | 0 | 0 | 0 | 4 | K | 1 | ROZPOCET | 0 | 0 | 0 | 0 | 0 | 1 | 0 | 4 | 34
| PP |  | Oživení systému a zaškolení obsluhy | [14 empty] | PP | 1
18 | K | Pol184 | Výchozí revize elektro | sada | 1 |  | 0 | vlastní položka |  | základní |  | 0 | 0 | 0 | 0 | 0 | 4 | K | 1 | ROZPOCET | 0 | 0 | 0 | 0 | 0 | 1 | 0 | 4 | 36
| PP |  | Výchozí revize elektro | [14 empty] | PP | 1
19 | K | Pol185 | Drobný instalační materiál | sada | 1 |  | 0 | vlastní položka |  | základní |  | 0 | 0 | 0 | 0 | 0 | 4 | K | 1 | ROZPOCET | 0 | 0 | 0 | 0 | 0 | 1 | 0 | 4 | 38
| PP |  | Drobný instalační materiál | [14 empty] | PP | 1

## D.1.4.e3 - Slaboproudé ro...
{7e2affd3-315e-4a83-9470-bed65e6f1085}
2
| KRYCÍ LIST SOUPISU PRACÍ | [7 empty] | v --- níže se nacházejí doplnkové a pomocné údaje k sestavám --- v | [8 empty] | False
Stavba:
REVITALIZACE ZÁPADOČESKÉHO MUZEA
Objekt:
D.1.4 - Technika prostředí staveb
Soupis:
D.1.4.e - Slaboproudé rozvody
Úroveň 3:
D.1.4.e3 - Slaboproudé rozvody - AV TECHNIKA
| KSO: |  |  |  |  | CC-CZ:
| Místo: |  | Nám. Republiky 106/13, Dřevěná ulice 344/4 |  |  | Datum: | 16. 11. 2020
| Zadavatel: |  |  |  |  | IČ:
|  | ZÁPADOČESKÉ MUZEUM V PLZNI |  |  |  | DIČ:
| Uchazeč: |  |  |  |  | IČ: | Vyplň údaj
|  | Vyplň údaj |  |  |  | DIČ: | Vyplň údaj
| Projektant: |  |  |  |  | IČ:
|  | ATELIER SOUKUP OPL ŠVEHLA s.r.o |  |  |  | DIČ:
| Zpracovatel: |  |  |  |  | IČ:
|  | Michal Jirka |  |  |  | DIČ:
Poznámka:
Soupis prací je sestaven s využitím Cenové soustavy ÚRS. Položky, které pochází z této cenové soustavy, jsou ve sloupci 'Cenová soustava' označeny popisem 'CS ÚRS' a úrovní příslušného kalendářního pololetí. Veškeré další informace vymezující popis a podmínky použití těchto položek z Cenové soustavy, které nejsou uvedeny přímo v soupisu prací, jsou neomezeně dálkově k dispozici na www.cs-urs.cz, sekce Cenové a technické podmínky.
| Cena bez DPH | [5 empty] | 0
|  |  | Základ daně |  |  | Sazba daně | Výše daně
| DPH | základní | 0 |  |  | 21% | 0
|  | snížená | 0 |  |  | 15% | 0
|  | zákl. přenesená | 0 |  |  | 21% | 0
|  | sníž. přenesená | 0 |  |  | 15% | 0
|  | nulová | 0 |  |  | 0% | 0
| Cena s DPH |  |  | v | CZK |  | 0
REKAPITULACE ČLENĚNÍ SOUPISU PRACÍ
Stavba:
REVITALIZACE ZÁPADOČESKÉHO MUZEA
Objekt:
D.1.4 - Technika prostředí staveb
Soupis:
D.1.4.e - Slaboproudé rozvody
Úroveň 3:
D.1.4.e3 - Slaboproudé rozvody - AV TECHNIKA
Místo: |  |  | Nám. Republiky 106/13, Dřevěná ulice 344/4 |  |  | Datum: | 16. 11. 2020
Zadavatel: |  |  | ZÁPADOČESKÉ MUZEUM V PLZNI |  |  | Projektant: | ATELIER SOUKUP OPL ŠVEHLA s.r.o
Uchazeč: |  |  | Vyplň údaj |  |  | Zpracovatel: | Michal Jirka
Kód dílu - Popis | [6 empty] | Cena celkem [CZK]
Náklady stavby celkem | [6 empty] | 0 | [11 empty] | -1
| D1 - Dodávka | [5 empty] | 0
| D2 - Montáž | [5 empty] | 0
SOUPIS PRACÍ
Stavba:
REVITALIZACE ZÁPADOČESKÉHO MUZEA
Objekt:
D.1.4 - Technika prostředí staveb
Soupis:
D.1.4.e - Slaboproudé rozvody
Úroveň 3:
D.1.4.e3 - Slaboproudé rozvody - AV TECHNIKA
Místo: |  |  | Nám. Republiky 106/13, Dřevěná ulice 344/4 |  |  | Datum: | 16. 11. 2020
Zadavatel: |  |  | ZÁPADOČESKÉ MUZEUM V PLZNI |  |  | Projektant: | ATELIER SOUKUP OPL ŠVEHLA s.r.o
Uchazeč: |  |  | Vyplň údaj |  |  | Zpracovatel: | Michal Jirka
PČ | Typ | Kód | Popis | MJ | Množství | J.cena [CZK] | Cena celkem [CZK] | Cenová soustava |  | DPH | J. Nh [h] | Nh celkem [h] | J. hmotnost [t] | Hmotnost celkem [t] | J. suť [t] | Suť Celkem [t]
Náklady soupisu celkem | [6 empty] | 0 |  |  |  |  | 0 |  | 0 |  | 0 |  | D | -1 | [7 empty] | 0
| D | D1 | Dodávka |  |  |  | 0 |  |  |  |  | 0 |  | 0 |  | 0 | 1 | D | 0 | ROZPOCET | [6 empty] | 0
1 | M | Pol186 | Televize ANDROID SMART LED, 164cm, 4K Ultra HD, Motionflow XR 1000 (100Hz), HDR10, HLG, Dolby Vision, duální tuner DVB-T2/S2/C, H.265/HEVC, 4× HDMI, 3× USB, CI+, USB nahrávání, LAN, WiFi, Bluetooth, DLNA, Chromecast, Miracast, HbbTV, herní režim, hlasové | ks | 1 |  | 0 | vlastní položka |  | základní |  | 0 | 0 | 0 | 0 | 0 | 8 | M | 1 | ROZPOCET | 0 | 0 | 0 | 0 | 0 | 1 | 0 | 4 | 2
| PP |  | Televize ANDROID SMART LED, 164cm, 4K Ultra HD, Motionflow XR 1000 (100Hz), HDR10, HLG, Dolby Vision, duální tuner DVB-T2/S2/C, H.265/HEVC, 4× HDMI, 3× USB, CI+, USB nahrávání, LAN, WiFi, Bluetooth, DLNA, Chromecast, Miracast, HbbTV, herní režim, hlasové ovládání, Apple TV, Netflix, HBO GO, Apple Airplay 2, VESA 300×300 mm, repro 20W, Acoustic Multi-Audio, Dolby Atmos, Dolby Digital Plus, DTS Digital Surround, A | [14 empty] | PP | 1
2 | M | Pol187 | Držák na TV 37" až 70" nástěnný, VESA 200×200, 300×300, 400×200, 400×400 a 600×400, nosnost 50 kg, náklon -10° až +5°, šířka instalačního plátu 653 mm, montážní sada, hmoždinky fischer a vhodný pro prohnutou televizi | ks | 1 |  | 0 | vlastní položka |  | základní |  | 0 | 0 | 0 | 0 | 0 | 8 | M | 1 | ROZPOCET | 0 | 0 | 0 | 0 | 0 | 1 | 0 | 4 | 4
| PP |  | Držák na TV 37" až 70" nástěnný, VESA 200×200, 300×300, 400×200, 400×400 a 600×400, nosnost 50 kg, náklon -10° až +5°, šířka instalačního plátu 653 mm, montážní sada, hmoždinky fischer a vhodný pro prohnutou televizi | [14 empty] | PP | 1
3 | M | Pol188 | Zásuvka HDNI vč. Instalační krabice pod omítku | ks | 1 |  | 0 | vlastní položka |  | základní |  | 0 | 0 | 0 | 0 | 0 | 8 | M | 1 | ROZPOCET | 0 | 0 | 0 | 0 | 0 | 1 | 0 | 4 | 6
| PP |  | Zásuvka HDNI vč. Instalační krabice pod omítku | [14 empty] | PP | 1
4 | M | Pol189 | Zásuvková krabice do desky stolu 2x230V, 1xHDMI, 2xRJ45 s víčkem pro uzavření krabice | ks | 1 |  | 0 | vlastní položka |  | základní |  | 0 | 0 | 0 | 0 | 0 | 8 | M | 1 | ROZPOCET | 0 | 0 | 0 | 0 | 0 | 1 | 0 | 4 | 8
| PP |  | Zásuvková krabice do desky stolu 2x230V, 1xHDMI, 2xRJ45 s víčkem pro uzavření krabice | [14 empty] | PP | 1
5 | M | Pol190 | Kabel HDMI vč.konektorů | m | 14 |  | 0 | vlastní položka |  | základní |  | 0 | 0 | 0 | 0 | 0 | 8 | M | 1 | ROZPOCET | 0 | 0 | 0 | 0 | 0 | 1 | 0 | 4 | 10
| PP |  | Kabel HDMI vč.konektorů | [14 empty] | PP | 1
6 | M | Pol191 | úložný a kotevní materiál | sada | 1 |  | 0 | vlastní položka |  | základní |  | 0 | 0 | 0 | 0 | 0 | 8 | M | 1 | ROZPOCET | 0 | 0 | 0 | 0 | 0 | 1 | 0 | 4 | 12
| PP |  | úložný a kotevní materiál | [14 empty] | PP | 1
| D | D2 | Montáž |  |  |  | 0 |  |  |  |  | 0 |  | 0 |  | 0 | 1 | D | 0 | ROZPOCET | [6 empty] | 0
7 | K | Pol192 | Televize ANDROID SMART LED, 164cm, 4K Ultra HD, Motionflow XR 1000 (100Hz), HDR10, HLG, Dolby Vision, duální tuner DVB-T2/S2/C, H.265/HEVC, 4× HDMI, 3× USB, CI+, USB nahrávání, LAN, WiFi, Bluetooth, DLNA, Chromecast, Miracast, HbbTV, herní režim, hlasové | ks | 1 |  | 0 | vlastní položka |  | základní |  | 0 | 0 | 0 | 0 | 0 | 4 | K | 1 | ROZPOCET | 0 | 0 | 0 | 0 | 0 | 1 | 0 | 4 | 14
| PP |  | Televize ANDROID SMART LED, 164cm, 4K Ultra HD, Motionflow XR 1000 (100Hz), HDR10, HLG, Dolby Vision, duální tuner DVB-T2/S2/C, H.265/HEVC, 4× HDMI, 3× USB, CI+, USB nahrávání, LAN, WiFi, Bluetooth, DLNA, Chromecast, Miracast, HbbTV, herní režim, hlasové ovládání, Apple TV, Netflix, HBO GO, Apple Airplay 2, VESA 300×300 mm, repro 20W, Acoustic Multi-Audio, Dolby Atmos, Dolby Digital Plus, DTS Digital Surround, A | [14 empty] | PP | 1
8 | K | Pol193 | Držák na TV 37" až 70" nástěnný, VESA 200×200, 300×300, 400×200, 400×400 a 600×400, nosnost 50 kg, náklon -10° až +5°, šířka instalačního plátu 653 mm, montážní sada, hmoždinky fischer a vhodný pro prohnutou televizi | ks | 1 |  | 0 | vlastní položka |  | základní |  | 0 | 0 | 0 | 0 | 0 | 4 | K | 1 | ROZPOCET | 0 | 0 | 0 | 0 | 0 | 1 | 0 | 4 | 16
| PP |  | Držák na TV 37" až 70" nástěnný, VESA 200×200, 300×300, 400×200, 400×400 a 600×400, nosnost 50 kg, náklon -10° až +5°, šířka instalačního plátu 653 mm, montážní sada, hmoždinky fischer a vhodný pro prohnutou televizi | [14 empty] | PP | 1
9 | K | Pol194 | Zásuvka HDNI vč. Instalační krabice pod omítku | ks | 1 |  | 0 | vlastní položka |  | základní |  | 0 | 0 | 0 | 0 | 0 | 4 | K | 1 | ROZPOCET | 0 | 0 | 0 | 0 | 0 | 1 | 0 | 4 | 18
| PP |  | Zásuvka HDNI vč. Instalační krabice pod omítku | [14 empty] | PP | 1
10 | K | Pol195 | Zásuvková krabice do desky stolu 2x230V, 1xHDMI, 2xRJ45 s víčkem pro uzavření krabice | ks | 1 |  | 0 | vlastní položka |  | základní |  | 0 | 0 | 0 | 0 | 0 | 4 | K | 1 | ROZPOCET | 0 | 0 | 0 | 0 | 0 | 1 | 0 | 4 | 20
| PP |  | Zásuvková krabice do desky stolu 2x230V, 1xHDMI, 2xRJ45 s víčkem pro uzavření krabice | [14 empty] | PP | 1
11 | K | Pol196 | Kabel HDMI vč.konektorů | m | 14 |  | 0 | vlastní položka |  | základní |  | 0 | 0 | 0 | 0 | 0 | 4 | K | 1 | ROZPOCET | 0 | 0 | 0 | 0 | 0 | 1 | 0 | 4 | 22
| PP |  | Kabel HDMI vč.konektorů | [14 empty] | PP | 1
12 | K | Pol197 | úložný a kotevní materiál | sada | 1 |  | 0 | vlastní položka |  | základní |  | 0 | 0 | 0 | 0 | 0 | 4 | K | 1 | ROZPOCET | 0 | 0 | 0 | 0 | 0 | 1 | 0 | 4 | 24
| PP |  | úložný a kotevní materiál | [14 empty] | PP | 1
13 | K | Pol198 | Stavební přípomocí, drážky, NIKY, zahození, začištění, výmalby - v rozsahu dodávky AV techniky | sada | 1 |  | 0 | vlastní položka |  | základní |  | 0 | 0 | 0 | 0 | 0 | 4 | K | 1 | ROZPOCET | 0 | 0 | 0 | 0 | 0 | 1 | 0 | 4 | 26
| PP |  | Stavební přípomocí, drážky, NIKY, zahození, začištění, výmalby - v rozsahu dodávky AV techniky | [14 empty] | PP | 1
14 | K | Pol199 | Konfigurace, zaškolení a test systému | sada | 1 |  | 0 | vlastní položka |  | základní |  | 0 | 0 | 0 | 0 | 0 | 4 | K | 1 | ROZPOCET | 0 | 0 | 0 | 0 | 0 | 1 | 0 | 4 | 28
| PP |  | Konfigurace, zaškolení a test systému | [14 empty] | PP | 1
15 | K | Pol200 | Výrobní (dílenská) dokumentace - zpracování dokumentace, odsouhlasení hlavním projektantem vč. Vyvzorkování použitých výrobků a zařízení před realizací stavby - 1 sada | sada | 1 |  | 0 | vlastní položka |  | základní |  | 0 | 0 | 0 | 0 | 0 | 4 | K | 1 | ROZPOCET | 0 | 0 | 0 | 0 | 0 | 1 | 0 | 4 | 30
| PP |  | Výrobní (dílenská) dokumentace - zpracování dokumentace, odsouhlasení hlavním projektantem vč. Vyvzorkování použitých výrobků a zařízení před realizací stavby - 1 sada | [14 empty] | PP | 1
16 | K | Pol201 | Dokumentace skutečného stavu - zpracování dokumentace ve 4x papírovém vyhotovení + 1x digitální forma, předání zákazníkovi - 1 sada | sada | 1 |  | 0 | vlastní položka |  | základní |  | 0 | 0 | 0 | 0 | 0 | 4 | K | 1 | ROZPOCET | 0 | 0 | 0 | 0 | 0 | 1 | 0 | 4 | 32
| PP |  | Dokumentace skutečného stavu - zpracování dokumentace ve 4x papírovém vyhotovení + 1x digitální forma, předání zákazníkovi - 1 sada | [14 empty] | PP | 1

## D.1.4.f - EZS
{7cffe555-d2e0-4e14-a4e7-2e31ca026439}
2
| KRYCÍ LIST SOUPISU PRACÍ | [7 empty] | v --- níže se nacházejí doplnkové a pomocné údaje k sestavám --- v | [8 empty] | False
Stavba:
REVITALIZACE ZÁPADOČESKÉHO MUZEA
Objekt:
D.1.4 - Technika prostředí staveb
Soupis:
D.1.4.f - EZS
| KSO: |  |  |  |  | CC-CZ:
| Místo: |  | Nám. Republiky 106/13, Dřevěná ulice 344/4 |  |  | Datum: | 16. 11. 2020
| Zadavatel: |  |  |  |  | IČ:
|  | ZÁPADOČESKÉ MUZEUM V PLZNI |  |  |  | DIČ:
| Uchazeč: |  |  |  |  | IČ: | Vyplň údaj
|  | Vyplň údaj |  |  |  | DIČ: | Vyplň údaj
| Projektant: |  |  |  |  | IČ:
|  | ATELIER SOUKUP OPL ŠVEHLA s.r.o |  |  |  | DIČ:
| Zpracovatel: |  |  |  |  | IČ:
|  | Michal Jirka |  |  |  | DIČ:
Poznámka:
Soupis prací je sestaven s využitím Cenové soustavy ÚRS. Položky, které pochází z této cenové soustavy, jsou ve sloupci 'Cenová soustava' označeny popisem 'CS ÚRS' a úrovní příslušného kalendářního pololetí. Veškeré další informace vymezující popis a podmínky použití těchto položek z Cenové soustavy, které nejsou uvedeny přímo v soupisu prací, jsou neomezeně dálkově k dispozici na www.cs-urs.cz, sekce Cenové a technické podmínky.
| Cena bez DPH | [5 empty] | 0
|  |  | Základ daně |  |  | Sazba daně | Výše daně
| DPH | základní | 0 |  |  | 21% | 0
|  | snížená | 0 |  |  | 15% | 0
|  | zákl. přenesená | 0 |  |  | 21% | 0
|  | sníž. přenesená | 0 |  |  | 15% | 0
|  | nulová | 0 |  |  | 0% | 0
| Cena s DPH |  |  | v | CZK |  | 0
REKAPITULACE ČLENĚNÍ SOUPISU PRACÍ
Stavba:
REVITALIZACE ZÁPADOČESKÉHO MUZEA
Objekt:
D.1.4 - Technika prostředí staveb
Soupis:
D.1.4.f - EZS
Místo: |  |  | Nám. Republiky 106/13, Dřevěná ulice 344/4 |  |  | Datum: | 16. 11. 2020
Zadavatel: |  |  | ZÁPADOČESKÉ MUZEUM V PLZNI |  |  | Projektant: | ATELIER SOUKUP OPL ŠVEHLA s.r.o
Uchazeč: |  |  | Vyplň údaj |  |  | Zpracovatel: | Michal Jirka
Kód dílu - Popis | [6 empty] | Cena celkem [CZK]
Náklady stavby celkem | [6 empty] | 0 | [11 empty] | -1
| D1 - Zařízení PZTS | [5 empty] | 0
| D2 - Kabelové rozvody PZTS | [5 empty] | 0
| D3 - Grafická nadstavba | [5 empty] | 0
SOUPIS PRACÍ
Stavba:
REVITALIZACE ZÁPADOČESKÉHO MUZEA
Objekt:
D.1.4 - Technika prostředí staveb
Soupis:
D.1.4.f - EZS
Místo: |  |  | Nám. Republiky 106/13, Dřevěná ulice 344/4 |  |  | Datum: | 16. 11. 2020
Zadavatel: |  |  | ZÁPADOČESKÉ MUZEUM V PLZNI |  |  | Projektant: | ATELIER SOUKUP OPL ŠVEHLA s.r.o
Uchazeč: |  |  | Vyplň údaj |  |  | Zpracovatel: | Michal Jirka
PČ | Typ | Kód | Popis | MJ | Množství | J.cena [CZK] | Cena celkem [CZK] | Cenová soustava |  | DPH | J. Nh [h] | Nh celkem [h] | J. hmotnost [t] | Hmotnost celkem [t] | J. suť [t] | Suť Celkem [t]
Náklady soupisu celkem | [6 empty] | 0 |  |  |  |  | 0 |  | 0 |  | 0 |  | D | -1 | [7 empty] | 0
| D | D1 | Zařízení PZTS |  |  |  | 0 |  |  |  |  | 0 |  | 0 |  | 0 | 1 | D | 0 | ROZPOCET | [6 empty] | 0
1 | K | Pol202 | Demontáž ústředny PZTS včetně karty DN2 a P232 | ks | 1 |  | 0 | vlastní položka |  | základní |  | 0 | 0 | 0 | 0 | 0 | 4 | K | 1 | ROZPOCET | 0 | 0 | 0 | 0 | 0 | 1 | 0 | 4 | 2
| PP |  | Demontáž ústředny PZTS včetně karty DN2 a P232 | [14 empty] | PP | 1
2 | K | Pol203 | Demontáž dfetektorů PZTS | hod | 50 |  | 0 | vlastní položka |  | základní |  | 0 | 0 | 0 | 0 | 0 | 4 | K | 1 | ROZPOCET | 0 | 0 | 0 | 0 | 0 | 1 | 0 | 4 | 4
| PP |  | Demontáž dfetektorů PZTS | [14 empty] | PP | 1
3 | K | Pol204 | Demontáž linkových modulů | ks | 21 |  | 0 | vlastní položka |  | základní |  | 0 | 0 | 0 | 0 | 0 | 4 | K | 1 | ROZPOCET | 0 | 0 | 0 | 0 | 0 | 1 | 0 | 4 | 6
| PP |  | Demontáž linkových modulů | [14 empty] | PP | 1
4 | K | Pol205 | Ústředna PZTS - 4 Datové sběrnice s možností rozšíření. Výstup RS 232, ethernet 10/100 Mbps Telefonní datový komunikátor ( SIA, Contact- ID) prostor pro aku 12V 24 Ah Referenční typ Dominus3-L-01 | ks | 1 |  | 0 | vlastní položka |  | základní |  | 0 | 0 | 0 | 0 | 0 | 4 | K | 1 | ROZPOCET | 0 | 0 | 0 | 0 | 0 | 1 | 0 | 4 | 8
| PP |  | Ústředna PZTS - 4 Datové sběrnice s možností rozšíření. Výstup RS 232, ethernet 10/100 Mbps Telefonní datový komunikátor ( SIA, Contact- ID) prostor pro aku 12V 24 Ah Referenční typ Dominus3-L-01 | [14 empty] | PP | 1
5 | K | Pol206 | Klávesnice s OLED diosplejem a dotykovým ovládáním Referenční typ - KPD-ECO | ks | 6 |  | 0 | vlastní položka |  | základní |  | 0 | 0 | 0 | 0 | 0 | 4 | K | 1 | ROZPOCET | 0 | 0 | 0 | 0 | 0 | 1 | 0 | 4 | 10
| PP |  | Klávesnice s OLED diosplejem a dotykovým ovládáním Referenční typ - KPD-ECO | [14 empty] | PP | 1
6 | K | Pol207 | Koncentrátor 8 vstupů / 1 výstup Referenční typ | ks | 31 |  | 0 | vlastní položka |  | základní |  | 0 | 0 | 0 | 0 | 0 | 4 | K | 1 | ROZPOCET | 0 | 0 | 0 | 0 | 0 | 1 | 0 | 4 | 12
| PP |  | Koncentrátor 8 vstupů / 1 výstup Referenční typ | [14 empty] | PP | 1
7 | K | Pol208 | Rozšiřujícíé modul - 8 výstupních relé Referenční typ CTR-REB | ks | 2 |  | 0 | vlastní položka |  | základní |  | 0 | 0 | 0 | 0 | 0 | 4 | K | 1 | ROZPOCET | 0 | 0 | 0 | 0 | 0 | 1 | 0 | 4 | 14
| PP |  | Rozšiřujícíé modul - 8 výstupních relé Referenční typ CTR-REB | [14 empty] | PP | 1
8 | K | Pol209 | Propojovací pole 16svorek referenční typ UTB 16 | ks | 31 |  | 0 | vlastní položka |  | základní |  | 0 | 0 | 0 | 0 | 0 | 4 | K | 1 | ROZPOCET | 0 | 0 | 0 | 0 | 0 | 1 | 0 | 4 | 16
| PP |  | Propojovací pole 16svorek referenční typ UTB 16 | [14 empty] | PP | 1
9 | K | Pol210 | Systémový zdroj 5A krytu prostor pro aku 12V 17 Ah referenční typ - PWR 05 | ks | 3 |  | 0 | vlastní položka |  | základní |  | 0 | 0 | 0 | 0 | 0 | 4 | K | 1 | ROZPOCET | 0 | 0 | 0 | 0 | 0 | 1 | 0 | 4 | 18
| PP |  | Systémový zdroj 5A krytu prostor pro aku 12V 17 Ah referenční typ - PWR 05 | [14 empty] | PP | 1
10 | K | Pol211 | Montážní box pro montáž koncentrátoru, referenční typ D3- Box-S | ks | 31 |  | 0 | vlastní položka |  | základní |  | 0 | 0 | 0 | 0 | 0 | 4 | K | 1 | ROZPOCET | 0 | 0 | 0 | 0 | 0 | 1 | 0 | 4 | 20
| PP |  | Montážní box pro montáž koncentrátoru, referenční typ D3- Box-S | [14 empty] | PP | 1
11 | K | Pol212 | Infrapasivní detektor pohybu s antimaskingem třída zabezpečení 3 dosah 16m 90o | ks | 81 |  | 0 | vlastní položka |  | základní |  | 0 | 0 | 0 | 0 | 0 | 4 | K | 1 | ROZPOCET | 0 | 0 | 0 | 0 | 0 | 1 | 0 | 4 | 22
| PP |  | Infrapasivní detektor pohybu s antimaskingem třída zabezpečení 3 dosah 16m 90o | [14 empty] | PP | 1
12 | K | Pol213 | Ifrapasivní detektor pohybu s antimaskingem - dlouhý dosah (25m) Třída zabezpečení 3 | ks | 3 |  | 0 | vlastní položka |  | základní |  | 0 | 0 | 0 | 0 | 0 | 4 | K | 1 | ROZPOCET | 0 | 0 | 0 | 0 | 0 | 1 | 0 | 4 | 24
| PP |  | Ifrapasivní detektor pohybu s antimaskingem - dlouhý dosah (25m) Třída zabezpečení 3 | [14 empty] | PP | 1
13 | K | Pol214 | Detektor tříštění skla třída zabezpečení 3 | ks | 25 |  | 0 | vlastní položka |  | základní |  | 0 | 0 | 0 | 0 | 0 | 4 | K | 1 | ROZPOCET | 0 | 0 | 0 | 0 | 0 | 1 | 0 | 4 | 26
| PP |  | Detektor tříštění skla třída zabezpečení 3 | [14 empty] | PP | 1
14 | K | Pol215 | Ttísňový hlásič pro ovládání prstem třída zabezpečení 3 | ks | 2 |  | 0 | vlastní položka |  | základní |  | 0 | 0 | 0 | 0 | 0 | 4 | K | 1 | ROZPOCET | 0 | 0 | 0 | 0 | 0 | 1 | 0 | 4 | 28
| PP |  | Ttísňový hlásič pro ovládání prstem třída zabezpečení 3 | [14 empty] | PP | 1
15 | K | Pol216 | Magnetický kontakt závrtný čtyřžilový kabel 2m třída zabezpečení 3 | ks | 100 |  | 0 | vlastní položka |  | základní |  | 0 | 0 | 0 | 0 | 0 | 4 | K | 1 | ROZPOCET | 0 | 0 | 0 | 0 | 0 | 1 | 0 | 4 | 30
| PP |  | Magnetický kontakt závrtný čtyřžilový kabel 2m třída zabezpečení 3 | [14 empty] | PP | 1
16 | K | Pol217 | Rozvodná krabice 16 sv montáž do KU68 | ks | 75 |  | 0 | vlastní položka |  | základní |  | 0 | 0 | 0 | 0 | 0 | 4 | K | 1 | ROZPOCET | 0 | 0 | 0 | 0 | 0 | 1 | 0 | 4 | 32
| PP |  | Rozvodná krabice 16 sv montáž do KU68 | [14 empty] | PP | 1
17 | K | Pol218 | Akumulátor 12V 24 Ah | ks | 1 |  | 0 | vlastní položka |  | základní |  | 0 | 0 | 0 | 0 | 0 | 4 | K | 1 | ROZPOCET | 0 | 0 | 0 | 0 | 0 | 1 | 0 | 4 | 34
| PP |  | Akumulátor 12V 24 Ah | [14 empty] | PP | 1
18 | K | Pol219 | Akumulátor 12V 17 Ah | ks | 3 |  | 0 | vlastní položka |  | základní |  | 0 | 0 | 0 | 0 | 0 | 4 | K | 1 | ROZPOCET | 0 | 0 | 0 | 0 | 0 | 1 | 0 | 4 | 36
| PP |  | Akumulátor 12V 17 Ah | [14 empty] | PP | 1
19 | K | Pol220 | Připojení na PCO včetně přenosového zařízení | ks | 1 |  | 0 | vlastní položka |  | základní |  | 0 | 0 | 0 | 0 | 0 | 4 | K | 1 | ROZPOCET | 0 | 0 | 0 | 0 | 0 | 1 | 0 | 4 | 38
| PP |  | Připojení na PCO včetně přenosového zařízení | [14 empty] | PP | 1
20 | K | Pol221 | Připojení klíčového trzoru požární ochrany | ks | 2 |  | 0 | vlastní položka |  | základní |  | 0 | 0 | 0 | 0 | 0 | 4 | K | 1 | ROZPOCET | 0 | 0 | 0 | 0 | 0 | 1 | 0 | 4 | 40
| PP |  | Připojení klíčového trzoru požární ochrany | [14 empty] | PP | 1
21 | K | Pol222 | Klíčový ovladač s červenou a zelenou LED zápustná montáž | ks | 1 |  | 0 | vlastní položka |  | základní |  | 0 | 0 | 0 | 0 | 0 | 4 | K | 1 | ROZPOCET | 0 | 0 | 0 | 0 | 0 | 1 | 0 | 4 | 42
| PP |  | Klíčový ovladač s červenou a zelenou LED zápustná montáž | [14 empty] | PP | 1
22 | K | Pol223 | Bzučák 12 VDC | ks | 1 |  | 0 | vlastní položka |  | základní |  | 0 | 0 | 0 | 0 | 0 | 4 | K | 1 | ROZPOCET | 0 | 0 | 0 | 0 | 0 | 1 | 0 | 4 | 44
| PP |  | Bzučák 12 VDC | [14 empty] | PP | 1
| D | D2 | Kabelové rozvody PZTS |  |  |  | 0 |  |  |  |  | 0 |  | 0 |  | 0 | 1 | D | 0 | ROZPOCET | [6 empty] | 0
23 | K | Pol224 | Systémový kabel PZTS 4P/FTP/kat.5 | m | 700 |  | 0 | vlastní položka |  | základní |  | 0 | 0 | 0 | 0 | 0 | 4 | K | 1 | ROZPOCET | 0 | 0 | 0 | 0 | 0 | 1 | 0 | 4 | 46
| PP |  | Systémový kabel PZTS 4P/FTP/kat.5 | [14 empty] | PP | 1
24 | K | Pol225 | Stíněný kabel 4x0.22 | m | 740 |  | 0 | vlastní položka |  | základní |  | 0 | 0 | 0 | 0 | 0 | 4 | K | 1 | ROZPOCET | 0 | 0 | 0 | 0 | 0 | 1 | 0 | 4 | 48
| PP |  | Stíněný kabel 4x0.22 | [14 empty] | PP | 1
25 | K | Pol226 | Stíněný kabel 4x0.22/2x0..8 | m | 1350 |  | 0 | vlastní položka |  | základní |  | 0 | 0 | 0 | 0 | 0 | 4 | K | 1 | ROZPOCET | 0 | 0 | 0 | 0 | 0 | 1 | 0 | 4 | 50
| PP |  | Stíněný kabel 4x0.22/2x0..8 | [14 empty] | PP | 1
26 | K | Pol227 | Stíněný kabel 6x0.22/2x0.8 | m | 10 |  | 0 | vlastní položka |  | základní |  | 0 | 0 | 0 | 0 | 0 | 4 | K | 1 | ROZPOCET | 0 | 0 | 0 | 0 | 0 | 1 | 0 | 4 | 52
| PP |  | Stíněný kabel 6x0.22/2x0.8 | [14 empty] | PP | 1
27 | K | Pol228 | Kabel napájecí 2x2.5 | m | 700 |  | 0 | vlastní položka |  | základní |  | 0 | 0 | 0 | 0 | 0 | 4 | K | 1 | ROZPOCET | 0 | 0 | 0 | 0 | 0 | 1 | 0 | 4 | 54
| PP |  | Kabel napájecí 2x2.5 | [14 empty] | PP | 1
28 | K | Pol229 | Ttrubka ohebná 16mm | m | 500 |  | 0 | vlastní položka |  | základní |  | 0 | 0 | 0 | 0 | 0 | 4 | K | 1 | ROZPOCET | 0 | 0 | 0 | 0 | 0 | 1 | 0 | 4 | 56
| PP |  | Ttrubka ohebná 16mm | [14 empty] | PP | 1
29 | K | Pol230 | Trubka ohebná 23mm | m | 620 |  | 0 | vlastní položka |  | základní |  | 0 | 0 | 0 | 0 | 0 | 4 | K | 1 | ROZPOCET | 0 | 0 | 0 | 0 | 0 | 1 | 0 | 4 | 58
| PP |  | Trubka ohebná 23mm | [14 empty] | PP | 1
30 | K | Pol231 | Ttrubka ohebná 29mm | m | 120 |  | 0 | vlastní položka |  | základní |  | 0 | 0 | 0 | 0 | 0 | 4 | K | 1 | ROZPOCET | 0 | 0 | 0 | 0 | 0 | 1 | 0 | 4 | 60
| PP |  | Ttrubka ohebná 29mm | [14 empty] | PP | 1
31 | K | Pol232 | Krabice rozvodná Ku 68 | ks | 35 |  | 0 | vlastní položka |  | základní |  | 0 | 0 | 0 | 0 | 0 | 4 | K | 1 | ROZPOCET | 0 | 0 | 0 | 0 | 0 | 1 | 0 | 4 | 62
| PP |  | Krabice rozvodná Ku 68 | [14 empty] | PP | 1
32 | K | Pol233 | Elinst krabice KU 68 | ks | 120 |  | 0 | vlastní položka |  | základní |  | 0 | 0 | 0 | 0 | 0 | 4 | K | 1 | ROZPOCET | 0 | 0 | 0 | 0 | 0 | 1 | 0 | 4 | 64
| PP |  | Elinst krabice KU 68 | [14 empty] | PP | 1
33 | K | Pol234 | Elinst krabice KO97 | ks | 40 |  | 0 | vlastní položka |  | základní |  | 0 | 0 | 0 | 0 | 0 | 4 | K | 1 | ROZPOCET | 0 | 0 | 0 | 0 | 0 | 1 | 0 | 4 | 66
| PP |  | Elinst krabice KO97 | [14 empty] | PP | 1
34 | K | Pol235 | Elinst krabice KO100 | ks | 10 |  | 0 | vlastní položka |  | základní |  | 0 | 0 | 0 | 0 | 0 | 4 | K | 1 | ROZPOCET | 0 | 0 | 0 | 0 | 0 | 1 | 0 | 4 | 68
| PP |  | Elinst krabice KO100 | [14 empty] | PP | 1
35 | K | Pol236 | Zhotovení drážky pro trubku včetně začištění | m | 1200 |  | 0 | vlastní položka |  | základní |  | 0 | 0 | 0 | 0 | 0 | 4 | K | 1 | ROZPOCET | 0 | 0 | 0 | 0 | 0 | 1 | 0 | 4 | 70
| PP |  | Zhotovení drážky pro trubku včetně začištění | [14 empty] | PP | 1
36 | K | Pol237 | Práce restaurátora | hod | 50 |  | 0 | vlastní položka |  | základní |  | 0 | 0 | 0 | 0 | 0 | 4 | K | 1 | ROZPOCET | 0 | 0 | 0 | 0 | 0 | 1 | 0 | 4 | 72
| PP |  | Práce restaurátora | [14 empty] | PP | 1
37 | K | Pol238 | Provrtáni stěny 100cm | ks | 58 |  | 0 | vlastní položka |  | základní |  | 0 | 0 | 0 | 0 | 0 | 4 | K | 1 | ROZPOCET | 0 | 0 | 0 | 0 | 0 | 1 | 0 | 4 | 74
| PP |  | Provrtáni stěny 100cm | [14 empty] | PP | 1
38 | K | Pol239 | Truhlářská výpomoc pří instalací závrtných magnetických kontakltů do oken a dveří | kpl | 1 |  | 0 | vlastní položka |  | základní |  | 0 | 0 | 0 | 0 | 0 | 4 | K | 1 | ROZPOCET | 0 | 0 | 0 | 0 | 0 | 1 | 0 | 4 | 76
| PP |  | Truhlářská výpomoc pří instalací závrtných magnetických kontakltů do oken a dveří | [14 empty] | PP | 1
39 | K | Pol240 | Provrtáni stěny 45cm | ks | 3 |  | 0 | vlastní položka |  | základní |  | 0 | 0 | 0 | 0 | 0 | 4 | K | 1 | ROZPOCET | 0 | 0 | 0 | 0 | 0 | 1 | 0 | 4 | 78
| PP |  | Provrtáni stěny 45cm | [14 empty] | PP | 1
40 | K | Pol241 | Provrtání podlahy | ks | 8 |  | 0 | vlastní položka |  | základní |  | 0 | 0 | 0 | 0 | 0 | 4 | K | 1 | ROZPOCET | 0 | 0 | 0 | 0 | 0 | 1 | 0 | 4 | 80
| PP |  | Provrtání podlahy | [14 empty] | PP | 1
41 | K | Pol242 | Požární ucpávka | ks | 53 |  | 0 | vlastní položka |  | základní |  | 0 | 0 | 0 | 0 | 0 | 4 | K | 1 | ROZPOCET | 0 | 0 | 0 | 0 | 0 | 1 | 0 | 4 | 82
| PP |  | Požární ucpávka | [14 empty] | PP | 1
42 | K | Pol243 | Spolupráce s ostatními profesemi | ks | 1 |  | 0 | vlastní položka |  | základní |  | 0 | 0 | 0 | 0 | 0 | 4 | K | 1 | ROZPOCET | 0 | 0 | 0 | 0 | 0 | 1 | 0 | 4 | 84
| PP |  | Spolupráce s ostatními profesemi | [14 empty] | PP | 1
43 | K | Pol244 | Oživení systému a zaškolení obsluhy | ks | 1 |  | 0 | vlastní položka |  | základní |  | 0 | 0 | 0 | 0 | 0 | 4 | K | 1 | ROZPOCET | 0 | 0 | 0 | 0 | 0 | 1 | 0 | 4 | 86
| PP |  | Oživení systému a zaškolení obsluhy | [14 empty] | PP | 1
44 | K | Pol245 | Podružný a režijní materiál a skladování | ks | 1 |  | 0 | vlastní položka |  | základní |  | 0 | 0 | 0 | 0 | 0 | 4 | K | 1 | ROZPOCET | 0 | 0 | 0 | 0 | 0 | 1 | 0 | 4 | 88
| PP |  | Podružný a režijní materiál a skladování | [14 empty] | PP | 1
45 | K | Pol246 | Výchozí revize | ks | 1 |  | 0 | vlastní položka |  | základní |  | 0 | 0 | 0 | 0 | 0 | 4 | K | 1 | ROZPOCET | 0 | 0 | 0 | 0 | 0 | 1 | 0 | 4 | 90
| PP |  | Výchozí revize | [14 empty] | PP | 1
| D | D3 | Grafická nadstavba |  |  |  | 0 |  |  |  |  | 0 |  | 0 |  | 0 | 1 | D | 0 | ROZPOCET | [6 empty] | 0
46 | K | Pol247 | DDE pro ústřednu PZTS DOMINUS3 | ks | 1 |  | 0 | vlastní položka |  | základní |  | 0 | 0 | 0 | 0 | 0 | 4 | K | 1 | ROZPOCET | 0 | 0 | 0 | 0 | 0 | 1 | 0 | 4 | 92
| PP |  | DDE pro ústřednu PZTS DOMINUS3 | [14 empty] | PP | 1
47 | K | Pol248 | Vložení mapy | ks | 8 |  | 0 | vlastní položka |  | základní |  | 0 | 0 | 0 | 0 | 0 | 4 | K | 1 | ROZPOCET | 0 | 0 | 0 | 0 | 0 | 1 | 0 | 4 | 94
| PP |  | Vložení mapy | [14 empty] | PP | 1
48 | K | Pol249 | Vložení symbolu | ks | 150 |  | 0 | vlastní položka |  | základní |  | 0 | 0 | 0 | 0 | 0 | 4 | K | 1 | ROZPOCET | 0 | 0 | 0 | 0 | 0 | 1 | 0 | 4 | 96
| PP |  | Vložení symbolu | [14 empty] | PP | 1
49 | K | Pol250 | Vyzkoušení, zaškolení obsluhy | ks | 1 |  | 0 | vlastní položka |  | základní |  | 0 | 0 | 0 | 0 | 0 | 4 | K | 1 | ROZPOCET | 0 | 0 | 0 | 0 | 0 | 1 | 0 | 4 | 98
| PP |  | Vyzkoušení, zaškolení obsluhy | [14 empty] | PP | 1

## D.1.4.g - EPS
{c7ee98d6-e578-4886-9e97-aade84961286}
2
| KRYCÍ LIST SOUPISU PRACÍ | [7 empty] | v --- níže se nacházejí doplnkové a pomocné údaje k sestavám --- v | [8 empty] | False
Stavba:
REVITALIZACE ZÁPADOČESKÉHO MUZEA
Objekt:
D.1.4 - Technika prostředí staveb
Soupis:
D.1.4.g - EPS
| KSO: |  |  |  |  | CC-CZ:
| Místo: |  | Nám. Republiky 106/13, Dřevěná ulice 344/4 |  |  | Datum: | 16. 11. 2020
| Zadavatel: |  |  |  |  | IČ:
|  | ZÁPADOČESKÉ MUZEUM V PLZNI |  |  |  | DIČ:
| Uchazeč: |  |  |  |  | IČ: | Vyplň údaj
|  | Vyplň údaj |  |  |  | DIČ: | Vyplň údaj
| Projektant: |  |  |  |  | IČ:
|  | ATELIER SOUKUP OPL ŠVEHLA s.r.o |  |  |  | DIČ:
| Zpracovatel: |  |  |  |  | IČ:
|  | Michal Jirka |  |  |  | DIČ:
Poznámka:
Soupis prací je sestaven s využitím Cenové soustavy ÚRS. Položky, které pochází z této cenové soustavy, jsou ve sloupci 'Cenová soustava' označeny popisem 'CS ÚRS' a úrovní příslušného kalendářního pololetí. Veškeré další informace vymezující popis a podmínky použití těchto položek z Cenové soustavy, které nejsou uvedeny přímo v soupisu prací, jsou neomezeně dálkově k dispozici na www.cs-urs.cz, sekce Cenové a technické podmínky.
| Cena bez DPH | [5 empty] | 0
|  |  | Základ daně |  |  | Sazba daně | Výše daně
| DPH | základní | 0 |  |  | 21% | 0
|  | snížená | 0 |  |  | 15% | 0
|  | zákl. přenesená | 0 |  |  | 21% | 0
|  | sníž. přenesená | 0 |  |  | 15% | 0
|  | nulová | 0 |  |  | 0% | 0
| Cena s DPH |  |  | v | CZK |  | 0
REKAPITULACE ČLENĚNÍ SOUPISU PRACÍ
Stavba:
REVITALIZACE ZÁPADOČESKÉHO MUZEA
Objekt:
D.1.4 - Technika prostředí staveb
Soupis:
D.1.4.g - EPS
Místo: |  |  | Nám. Republiky 106/13, Dřevěná ulice 344/4 |  |  | Datum: | 16. 11. 2020
Zadavatel: |  |  | ZÁPADOČESKÉ MUZEUM V PLZNI |  |  | Projektant: | ATELIER SOUKUP OPL ŠVEHLA s.r.o
Uchazeč: |  |  | Vyplň údaj |  |  | Zpracovatel: | Michal Jirka
Kód dílu - Popis | [6 empty] | Cena celkem [CZK]
Náklady stavby celkem | [6 empty] | 0 | [11 empty] | -1
| D1 - Zařízení EPS | [5 empty] | 0
| D2 - ZDP | [5 empty] | 0
| D3 - Kabelové rozvody | [5 empty] | 0
| D4 - Grafická nadstavba obj Národopisného odd. | [5 empty] | 0
| D5 - Grafická nadstavba v budově ZPČ muzea | [5 empty] | 0
| D6 - Ostatní montáže | [5 empty] | 0
SOUPIS PRACÍ
Stavba:
REVITALIZACE ZÁPADOČESKÉHO MUZEA
Objekt:
D.1.4 - Technika prostředí staveb
Soupis:
D.1.4.g - EPS
Místo: |  |  | Nám. Republiky 106/13, Dřevěná ulice 344/4 |  |  | Datum: | 16. 11. 2020
Zadavatel: |  |  | ZÁPADOČESKÉ MUZEUM V PLZNI |  |  | Projektant: | ATELIER SOUKUP OPL ŠVEHLA s.r.o
Uchazeč: |  |  | Vyplň údaj |  |  | Zpracovatel: | Michal Jirka
PČ | Typ | Kód | Popis | MJ | Množství | J.cena [CZK] | Cena celkem [CZK] | Cenová soustava |  | DPH | J. Nh [h] | Nh celkem [h] | J. hmotnost [t] | Hmotnost celkem [t] | J. suť [t] | Suť Celkem [t]
Náklady soupisu celkem | [6 empty] | 0 |  |  |  |  | 0 |  | 0 |  | 0 |  | D | -1 | [7 empty] | 0
| D | D1 | Zařízení EPS |  |  |  | 0 |  |  |  |  | 0 |  | 0 |  | 0 | 1 | D | 0 | ROZPOCET | [6 empty] | 0
1 | K | Pol251 | Demontáž ústředny EPS TYCO Zettler ZX4 | ks | 1 |  | 0 | vlastní položka |  | základní |  | 0 | 0 | 0 | 0 | 0 | 4 | K | 1 | ROZPOCET | 0 | 0 | 0 | 0 | 0 | 1 | 0 | 4 | 2
| PP |  | Demontáž ústředny EPS TYCO Zettler ZX4 | [14 empty] | PP | 1
2 | K | Pol252 | Demontáž externího tabla | ks | 2 |  | 0 | vlastní položka |  | základní |  | 0 | 0 | 0 | 0 | 0 | 4 | K | 1 | ROZPOCET | 0 | 0 | 0 | 0 | 0 | 1 | 0 | 4 | 4
| PP |  | Demontáž externího tabla | [14 empty] | PP | 1
3 | K | Pol253 | Demontáž Obslužného pole požární ochrany | ks | 1 |  | 0 | vlastní položka |  | základní |  | 0 | 0 | 0 | 0 | 0 | 4 | K | 1 | ROZPOCET | 0 | 0 | 0 | 0 | 0 | 1 | 0 | 4 | 6
| PP |  | Demontáž Obslužného pole požární ochrany | [14 empty] | PP | 1
4 | K | Pol254 | Demontáž optickokouřového hlásiče včetně patice a ostatního příslušenství | ks | 112 |  | 0 | vlastní položka |  | základní |  | 0 | 0 | 0 | 0 | 0 | 4 | K | 1 | ROZPOCET | 0 | 0 | 0 | 0 | 0 | 1 | 0 | 4 | 8
| PP |  | Demontáž optickokouřového hlásiče včetně patice a ostatního příslušenství | [14 empty] | PP | 1
5 | K | Pol255 | Vyčištění a kontrola technického stavu demontovaného optickokouřového hlásiče | ks | 112 |  | 0 | vlastní položka |  | základní |  | 0 | 0 | 0 | 0 | 0 | 4 | K | 1 | ROZPOCET | 0 | 0 | 0 | 0 | 0 | 1 | 0 | 4 | 10
| PP |  | Vyčištění a kontrola technického stavu demontovaného optickokouřového hlásiče | [14 empty] | PP | 1
6 | K | Pol256 | Demontáž tlačítkového hlásiče | ks | 13 |  | 0 | vlastní položka |  | základní |  | 0 | 0 | 0 | 0 | 0 | 4 | K | 1 | ROZPOCET | 0 | 0 | 0 | 0 | 0 | 1 | 0 | 4 | 12
| PP |  | Demontáž tlačítkového hlásiče | [14 empty] | PP | 1
7 | K | Pol257 | Demontáž ostatního zařízení EPS | hod | 20 |  | 0 | vlastní položka |  | základní |  | 0 | 0 | 0 | 0 | 0 | 4 | K | 1 | ROZPOCET | 0 | 0 | 0 | 0 | 0 | 1 | 0 | 4 | 14
| PP |  | Demontáž ostatního zařízení EPS | [14 empty] | PP | 1
8 | K | Pol258 | Procesorová karta CPU 801 | ks | 1 |  | 0 | vlastní položka |  | základní |  | 0 | 0 | 0 | 0 | 0 | 4 | K | 1 | ROZPOCET | 0 | 0 | 0 | 0 | 0 | 1 | 0 | 4 | 16
| PP |  | Procesorová karta CPU 801 | [14 empty] | PP | 1
9 | K | Pol259 | Externí tablo bez zdroje ZXF UP pod omítku | ks | 1 |  | 0 | vlastní položka |  | základní |  | 0 | 0 | 0 | 0 | 0 | 4 | K | 1 | ROZPOCET | 0 | 0 | 0 | 0 | 0 | 1 | 0 | 4 | 18
| PP |  | Externí tablo bez zdroje ZXF UP pod omítku | [14 empty] | PP | 1
10 | K | Pol260 | Akumulátor 12V 38 Ah | ks | 2 |  | 0 | vlastní položka |  | základní |  | 0 | 0 | 0 | 0 | 0 | 4 | K | 1 | ROZPOCET | 0 | 0 | 0 | 0 | 0 | 1 | 0 | 4 | 20
| PP |  | Akumulátor 12V 38 Ah | [14 empty] | PP | 1
11 | K | Pol261 | Deska přípojná TUD 800 | ks | 1 |  | 0 | vlastní položka |  | základní |  | 0 | 0 | 0 | 0 | 0 | 4 | K | 1 | ROZPOCET | 0 | 0 | 0 | 0 | 0 | 1 | 0 | 4 | 22
| PP |  | Deska přípojná TUD 800 | [14 empty] | PP | 1
12 | K | Pol262 | Jednotka rozhraní rozhraní MPM 800 | ks | 1 |  | 0 | vlastní položka |  | základní |  | 0 | 0 | 0 | 0 | 0 | 4 | K | 1 | ROZPOCET | 0 | 0 | 0 | 0 | 0 | 1 | 0 | 4 | 24
| PP |  | Jednotka rozhraní rozhraní MPM 800 | [14 empty] | PP | 1
13 | K | Pol263 | Vstupní/vístupní deska IOB 800 | ks | 1 |  | 0 | vlastní položka |  | základní |  | 0 | 0 | 0 | 0 | 0 | 4 | K | 1 | ROZPOCET | 0 | 0 | 0 | 0 | 0 | 1 | 0 | 4 | 26
| PP |  | Vstupní/vístupní deska IOB 800 | [14 empty] | PP | 1
14 | K | Pol264 | Deska pojistek FB 800 | ks | 1 |  | 0 | vlastní položka |  | základní |  | 0 | 0 | 0 | 0 | 0 | 4 | K | 1 | ROZPOCET | 0 | 0 | 0 | 0 | 0 | 1 | 0 | 4 | 28
| PP |  | Deska pojistek FB 800 | [14 empty] | PP | 1
15 | K | Pol265 | Síťová karta TLI 801 | ks | 3 |  | 0 | vlastní položka |  | základní |  | 0 | 0 | 0 | 0 | 0 | 4 | K | 1 | ROZPOCET | 0 | 0 | 0 | 0 | 0 | 1 | 0 | 4 | 30
| PP |  | Síťová karta TLI 801 | [14 empty] | PP | 1
16 | K | Pol266 | Rozšiřující skříň s dveřmí mělká | ks | 1 |  | 0 | vlastní položka |  | základní |  | 0 | 0 | 0 | 0 | 0 | 4 | K | 1 | ROZPOCET | 0 | 0 | 0 | 0 | 0 | 1 | 0 | 4 | 32
| PP |  | Rozšiřující skříň s dveřmí mělká | [14 empty] | PP | 1
17 | K | Pol267 | Zaslepovací deska | ks | 2 |  | 0 | vlastní položka |  | základní |  | 0 | 0 | 0 | 0 | 0 | 4 | K | 1 | ROZPOCET | 0 | 0 | 0 | 0 | 0 | 1 | 0 | 4 | 34
| PP |  | Zaslepovací deska | [14 empty] | PP | 1
18 | K | Pol268 | Sensor interaktivní 830P | ks | 25 |  | 0 | vlastní položka |  | základní |  | 0 | 0 | 0 | 0 | 0 | 4 | K | 1 | ROZPOCET | 0 | 0 | 0 | 0 | 0 | 1 | 0 | 4 | 36
| PP |  | Sensor interaktivní 830P | [14 empty] | PP | 1
19 | K | Pol269 | Patice hlásiče | ks | 25 |  | 0 | vlastní položka |  | základní |  | 0 | 0 | 0 | 0 | 0 | 4 | K | 1 | ROZPOCET | 0 | 0 | 0 | 0 | 0 | 1 | 0 | 4 | 38
| PP |  | Patice hlásiče | [14 empty] | PP | 1
20 | K | Pol270 | Tlačítkový hlásič s izolátorem vnitřní červený | ks | 15 |  | 0 | vlastní položka |  | základní |  | 0 | 0 | 0 | 0 | 0 | 4 | K | 1 | ROZPOCET | 0 | 0 | 0 | 0 | 0 | 1 | 0 | 4 | 40
| PP |  | Tlačítkový hlásič s izolátorem vnitřní červený | [14 empty] | PP | 1
21 | K | Pol271 | Výstupní prvek s jedním hlídaným výstupem SNM 800 | ks | 2 |  | 0 | vlastní položka |  | základní |  | 0 | 0 | 0 | 0 | 0 | 4 | K | 1 | ROZPOCET | 0 | 0 | 0 | 0 | 0 | 1 | 0 | 4 | 42
| PP |  | Výstupní prvek s jedním hlídaným výstupem SNM 800 | [14 empty] | PP | 1
22 | K | Pol272 | Výstupní prvek s jedním nehlídaným výstupem RIM 800 | ks | 1 |  | 0 | vlastní položka |  | základní |  | 0 | 0 | 0 | 0 | 0 | 4 | K | 1 | ROZPOCET | 0 | 0 | 0 | 0 | 0 | 1 | 0 | 4 | 44
| PP |  | Výstupní prvek s jedním nehlídaným výstupem RIM 800 | [14 empty] | PP | 1
23 | K | Pol273 | Výstupní prvek se čtyřmi nehlídanými výstupy QRM 850 | ks | 2 |  | 0 | vlastní položka |  | základní |  | 0 | 0 | 0 | 0 | 0 | 4 | K | 1 | ROZPOCET | 0 | 0 | 0 | 0 | 0 | 1 | 0 | 4 | 46
| PP |  | Výstupní prvek se čtyřmi nehlídanými výstupy QRM 850 | [14 empty] | PP | 1
24 | K | Pol274 | Vstupní prvek se dvěma hlídanými vstupy CIM 800 | ks | 1 |  | 0 | vlastní položka |  | základní |  | 0 | 0 | 0 | 0 | 0 | 4 | K | 1 | ROZPOCET | 0 | 0 | 0 | 0 | 0 | 1 | 0 | 4 | 48
| PP |  | Vstupní prvek se dvěma hlídanými vstupy CIM 800 | [14 empty] | PP | 1
25 | K | Pol275 | Montážní konzola na DIN lištu pro vstupní a výstupní moduly | ks | 4 |  | 0 | vlastní položka |  | základní |  | 0 | 0 | 0 | 0 | 0 | 4 | K | 1 | ROZPOCET | 0 | 0 | 0 | 0 | 0 | 1 | 0 | 4 | 50
| PP |  | Montážní konzola na DIN lištu pro vstupní a výstupní moduly | [14 empty] | PP | 1
26 | K | Pol276 | Samolepky s čísly adres - bílé | ks | 126 |  | 0 | vlastní položka |  | základní |  | 0 | 0 | 0 | 0 | 0 | 4 | K | 1 | ROZPOCET | 0 | 0 | 0 | 0 | 0 | 1 | 0 | 4 | 52
| PP |  | Samolepky s čísly adres - bílé | [14 empty] | PP | 1
27 | K | Pol277 | Držák samolepky pro vyznačení adresy balení po 100 ks | ks | 2 |  | 0 | vlastní položka |  | základní |  | 0 | 0 | 0 | 0 | 0 | 4 | K | 1 | ROZPOCET | 0 | 0 | 0 | 0 | 0 | 1 | 0 | 4 | 54
| PP |  | Držák samolepky pro vyznačení adresy balení po 100 ks | [14 empty] | PP | 1
28 | K | Pol278 | požární vícetónová siréna | ks | 14 |  | 0 | vlastní položka |  | základní |  | 0 | 0 | 0 | 0 | 0 | 4 | K | 1 | ROZPOCET | 0 | 0 | 0 | 0 | 0 | 1 | 0 | 4 | 56
| PP |  | požární vícetónová siréna | [14 empty] | PP | 1
29 | K | Pol279 | Provozní kniha EPS | ks | 1 |  | 0 | vlastní položka |  | základní |  | 0 | 0 | 0 | 0 | 0 | 4 | K | 1 | ROZPOCET | 0 | 0 | 0 | 0 | 0 | 1 | 0 | 4 | 58
| PP |  | Provozní kniha EPS | [14 empty] | PP | 1
30 | K | Pol280 | Lahev zkušebního plynu | ks | 20 |  | 0 | vlastní položka |  | základní |  | 0 | 0 | 0 | 0 | 0 | 4 | K | 1 | ROZPOCET | 0 | 0 | 0 | 0 | 0 | 1 | 0 | 4 | 60
| PP |  | Lahev zkušebního plynu | [14 empty] | PP | 1
31 | K | Pol281 | Přídavný napájecí zálohovaný zdroj 25VDC5A | ks | 2 |  | 0 | vlastní položka |  | základní |  | 0 | 0 | 0 | 0 | 0 | 4 | K | 1 | ROZPOCET | 0 | 0 | 0 | 0 | 0 | 1 | 0 | 4 | 62
| PP |  | Přídavný napájecí zálohovaný zdroj 25VDC5A | [14 empty] | PP | 1
32 | K | Pol282 | Akumulátor 12V 24Ah | ks | 4 |  | 0 | vlastní položka |  | základní |  | 0 | 0 | 0 | 0 | 0 | 4 | K | 1 | ROZPOCET | 0 | 0 | 0 | 0 | 0 | 1 | 0 | 4 | 64
| PP |  | Akumulátor 12V 24Ah | [14 empty] | PP | 1
33 | K | Pol283 | Obslužné pole požární ochrany | ks | 1 |  | 0 | vlastní položka |  | základní |  | 0 | 0 | 0 | 0 | 0 | 4 | K | 1 | ROZPOCET | 0 | 0 | 0 | 0 | 0 | 1 | 0 | 4 | 66
| PP |  | Obslužné pole požární ochrany | [14 empty] | PP | 1
34 | K | Pol284 | Klíčový trezor požární ochrany | ks | 1 |  | 0 | vlastní položka |  | základní |  | 0 | 0 | 0 | 0 | 0 | 4 | K | 1 | ROZPOCET | 0 | 0 | 0 | 0 | 0 | 1 | 0 | 4 | 68
| PP |  | Klíčový trezor požární ochrany | [14 empty] | PP | 1
35 | K | Pol285 | Montáž ústředny EPS TYCO Expert ZX1 | ks | 1 |  | 0 | vlastní položka |  | základní |  | 0 | 0 | 0 | 0 | 0 | 4 | K | 1 | ROZPOCET | 0 | 0 | 0 | 0 | 0 | 1 | 0 | 4 | 70
| PP |  | Montáž ústředny EPS TYCO Expert ZX1 | [14 empty] | PP | 1
36 | K | Pol286 | Montáž obslužného pole požární ochrany | ks | 1 |  | 0 | vlastní položka |  | základní |  | 0 | 0 | 0 | 0 | 0 | 4 | K | 1 | ROZPOCET | 0 | 0 | 0 | 0 | 0 | 1 | 0 | 4 | 72
| PP |  | Montáž obslužného pole požární ochrany | [14 empty] | PP | 1
37 | K | Pol287 | Montáíž externího signálního panelu | ks | 1 |  | 0 | vlastní položka |  | základní |  | 0 | 0 | 0 | 0 | 0 | 4 | K | 1 | ROZPOCET | 0 | 0 | 0 | 0 | 0 | 1 | 0 | 4 | 74
| PP |  | Montáíž externího signálního panelu | [14 empty] | PP | 1
38 | K | Pol288 | Převodník RS 232/ Ethernet | ks | 1 |  | 0 | vlastní položka |  | základní |  | 0 | 0 | 0 | 0 | 0 | 4 | K | 1 | ROZPOCET | 0 | 0 | 0 | 0 | 0 | 1 | 0 | 4 | 76
| PP |  | Převodník RS 232/ Ethernet | [14 empty] | PP | 1
39 | K | Pol289 | revize stavu stávajícího klíčového trezoru požární ochrany | ks | 1 |  | 0 | vlastní položka |  | základní |  | 0 | 0 | 0 | 0 | 0 | 4 | K | 1 | ROZPOCET | 0 | 0 | 0 | 0 | 0 | 1 | 0 | 4 | 78
| PP |  | revize stavu stávajícího klíčového trezoru požární ochrany | [14 empty] | PP | 1
| D | D2 | ZDP |  |  |  | 0 |  |  |  |  | 0 |  | 0 |  | 0 | 1 | D | 0 | ROZPOCET | [6 empty] | 0
40 | K | Pol290 | Zařízení dálkového přenosu EPS RADOM včetně antenního svodu a příslušenství | ks | 1 |  | 0 | vlastní položka |  | základní |  | 0 | 0 | 0 | 0 | 0 | 4 | K | 1 | ROZPOCET | 0 | 0 | 0 | 0 | 0 | 1 | 0 | 4 | 80
| PP |  | Zařízení dálkového přenosu EPS RADOM včetně antenního svodu a příslušenství | [14 empty] | PP | 1
| D | D3 | Kabelové rozvody |  |  |  | 0 |  |  |  |  | 0 |  | 0 |  | 0 | 1 | D | 0 | ROZPOCET | [6 empty] | 0
41 | K | Pol291 | Kabel 1x2x0.8 provedení pro EPS třída reakce na oheň B2ca | m | 2200 |  | 0 | vlastní položka |  | základní |  | 0 | 0 | 0 | 0 | 0 | 4 | K | 1 | ROZPOCET | 0 | 0 | 0 | 0 | 0 | 1 | 0 | 4 | 82
| PP |  | Kabel 1x2x0.8 provedení pro EPS třída reakce na oheň B2ca | [14 empty] | PP | 1
42 | K | Pol292 | Kabel 2x2x0.8 provedení pro EPS třída reakce na oheň B2ca | m | 100 |  | 0 | vlastní položka |  | základní |  | 0 | 0 | 0 | 0 | 0 | 4 | K | 1 | ROZPOCET | 0 | 0 | 0 | 0 | 0 | 1 | 0 | 4 | 84
| PP |  | Kabel 2x2x0.8 provedení pro EPS třída reakce na oheň B2ca | [14 empty] | PP | 1
43 | K | Pol293 | Kabel 2x2x0.8 se zachováním funkce v ohni P 30R třída reakce na ohen B2CAs1d1 | m | 350 |  | 0 | vlastní položka |  | základní |  | 0 | 0 | 0 | 0 | 0 | 4 | K | 1 | ROZPOCET | 0 | 0 | 0 | 0 | 0 | 1 | 0 | 4 | 86
| PP |  | Kabel 2x2x0.8 se zachováním funkce v ohni P 30R třída reakce na ohen B2CAs1d1 | [14 empty] | PP | 1
44 | K | Pol294 | Kabel 6x2x0.8 se zachováním funkce v ohni P 30R třída reakce na ohen B2CAs1d1 | m | 230 |  | 0 | vlastní položka |  | základní |  | 0 | 0 | 0 | 0 | 0 | 4 | K | 1 | ROZPOCET | 0 | 0 | 0 | 0 | 0 | 1 | 0 | 4 | 88
| PP |  | Kabel 6x2x0.8 se zachováním funkce v ohni P 30R třída reakce na ohen B2CAs1d1 | [14 empty] | PP | 1
45 | K | Pol295 | Kabel 10x2x0.8 se zachováním funkce v ohni P 30R třída reakce na ohen B2CAs1d1 | m | 210 |  | 0 | vlastní položka |  | základní |  | 0 | 0 | 0 | 0 | 0 | 4 | K | 1 | ROZPOCET | 0 | 0 | 0 | 0 | 0 | 1 | 0 | 4 | 90
| PP |  | Kabel 10x2x0.8 se zachováním funkce v ohni P 30R třída reakce na ohen B2CAs1d1 | [14 empty] | PP | 1
46 | K | Pol296 | Kabel 2x1,5 se zachováním funkce v ohni P 30R třída reakce na ohen B2CAs1d1 | m | 380 |  | 0 | vlastní položka |  | základní |  | 0 | 0 | 0 | 0 | 0 | 4 | K | 1 | ROZPOCET | 0 | 0 | 0 | 0 | 0 | 1 | 0 | 4 | 92
| PP |  | Kabel 2x1,5 se zachováním funkce v ohni P 30R třída reakce na ohen B2CAs1d1 | [14 empty] | PP | 1
47 | K | Pol297 | Kabel 4x1.5 se zachováním funkce v ohni P 30R třída reakce na ohen B2CAs1d0 | m | 230 |  | 0 | vlastní položka |  | základní |  | 0 | 0 | 0 | 0 | 0 | 4 | K | 1 | ROZPOCET | 0 | 0 | 0 | 0 | 0 | 1 | 0 | 4 | 94
| PP |  | Kabel 4x1.5 se zachováním funkce v ohni P 30R třída reakce na ohen B2CAs1d0 | [14 empty] | PP | 1
48 | K | Pol298 | Kabel CYKY O 2x1.5 | m | 500 |  | 0 | vlastní položka |  | základní |  | 0 | 0 | 0 | 0 | 0 | 4 | K | 1 | ROZPOCET | 0 | 0 | 0 | 0 | 0 | 1 | 0 | 4 | 96
| PP |  | Kabel CYKY O 2x1.5 | [14 empty] | PP | 1
49 | K | Pol299 | Elektroinstalační trubka ohebná 16 mm | m | 1800 |  | 0 | vlastní položka |  | základní |  | 0 | 0 | 0 | 0 | 0 | 4 | K | 1 | ROZPOCET | 0 | 0 | 0 | 0 | 0 | 1 | 0 | 4 | 98
| PP |  | Elektroinstalační trubka ohebná 16 mm | [14 empty] | PP | 1
50 | K | Pol300 | Elektroinstalační trubka ohebná 23 mm | m | 80 |  | 0 | vlastní položka |  | základní |  | 0 | 0 | 0 | 0 | 0 | 4 | K | 1 | ROZPOCET | 0 | 0 | 0 | 0 | 0 | 1 | 0 | 4 | 100
| PP |  | Elektroinstalační trubka ohebná 23 mm | [14 empty] | PP | 1
51 | K | Pol301 | Elektroinstalační trubka ohebná 29 mm | m | 30 |  | 0 | vlastní položka |  | základní |  | 0 | 0 | 0 | 0 | 0 | 4 | K | 1 | ROZPOCET | 0 | 0 | 0 | 0 | 0 | 1 | 0 | 4 | 102
| PP |  | Elektroinstalační trubka ohebná 29 mm | [14 empty] | PP | 1
52 | K | Pol302 | Kovová příchytka pro 1 kabel s funkční integritou P30R vč upevňovacích prvků | ks | 50 |  | 0 | vlastní položka |  | základní |  | 0 | 0 | 0 | 0 | 0 | 4 | K | 1 | ROZPOCET | 0 | 0 | 0 | 0 | 0 | 1 | 0 | 4 | 104
| PP |  | Kovová příchytka pro 1 kabel s funkční integritou P30R vč upevňovacích prvků | [14 empty] | PP | 1
53 | K | Pol303 | Kovová příchytka pro pro svazek kabelů funkční integrita -P 30R vč upevňovacích prvků | m | 30 |  | 0 | vlastní položka |  | základní |  | 0 | 0 | 0 | 0 | 0 | 4 | K | 1 | ROZPOCET | 0 | 0 | 0 | 0 | 0 | 1 | 0 | 4 | 106
| PP |  | Kovová příchytka pro pro svazek kabelů funkční integrita -P 30R vč upevňovacích prvků | [14 empty] | PP | 1
54 | K | Pol304 | Kabelový žlab 40/60 s funkční irtegritou P30R včetně příslušenství | m | 150 |  | 0 | vlastní položka |  | základní |  | 0 | 0 | 0 | 0 | 0 | 4 | K | 1 | ROZPOCET | 0 | 0 | 0 | 0 | 0 | 1 | 0 | 4 | 108
| PP |  | Kabelový žlab 40/60 s funkční irtegritou P30R včetně příslušenství | [14 empty] | PP | 1
55 | K | Pol305 | Kabelový žlab 40/60 včetně příslušenství | m | 20 |  | 0 | vlastní položka |  | základní |  | 0 | 0 | 0 | 0 | 0 | 4 | K | 1 | ROZPOCET | 0 | 0 | 0 | 0 | 0 | 1 | 0 | 4 | 110
| PP |  | Kabelový žlab 40/60 včetně příslušenství | [14 empty] | PP | 1
56 | K | Pol306 | Krabice universální | ks | 90 |  | 0 | vlastní položka |  | základní |  | 0 | 0 | 0 | 0 | 0 | 4 | K | 1 | ROZPOCET | 0 | 0 | 0 | 0 | 0 | 1 | 0 | 4 | 112
| PP |  | Krabice universální | [14 empty] | PP | 1
57 | K | Pol307 | Krabice rozvodná | ks | 20 |  | 0 | vlastní položka |  | základní |  | 0 | 0 | 0 | 0 | 0 | 4 | K | 1 | ROZPOCET | 0 | 0 | 0 | 0 | 0 | 1 | 0 | 4 | 114
| PP |  | Krabice rozvodná | [14 empty] | PP | 1
58 | K | Pol308 | Krabice odbočná | ks | 20 |  | 0 | vlastní položka |  | základní |  | 0 | 0 | 0 | 0 | 0 | 4 | K | 1 | ROZPOCET | 0 | 0 | 0 | 0 | 0 | 1 | 0 | 4 | 116
| PP |  | Krabice odbočná | [14 empty] | PP | 1
59 | K | Pol309 | Krabice odbočná | ks | 5 |  | 0 | vlastní položka |  | základní |  | 0 | 0 | 0 | 0 | 0 | 4 | K | 1 | ROZPOCET | 0 | 0 | 0 | 0 | 0 | 1 | 0 | 4 | 118
| PP |  | Krabice odbočná | [14 empty] | PP | 1
60 | K | Pol310 | Krabice rozvodná s funkční integritouP30R | ks | 8 |  | 0 | vlastní položka |  | základní |  | 0 | 0 | 0 | 0 | 0 | 4 | K | 1 | ROZPOCET | 0 | 0 | 0 | 0 | 0 | 1 | 0 | 4 | 120
| PP |  | Krabice rozvodná s funkční integritouP30R | [14 empty] | PP | 1
61 | K | Pol311 | Tlačítko s rozpínacím kontaktem zápustná montáž | ks | 14 |  | 0 | vlastní položka |  | základní |  | 0 | 0 | 0 | 0 | 0 | 4 | K | 1 | ROZPOCET | 0 | 0 | 0 | 0 | 0 | 1 | 0 | 4 | 122
| PP |  | Tlačítko s rozpínacím kontaktem zápustná montáž | [14 empty] | PP | 1
62 | K | Pol312 | Nástěnná rozvodnice 500/600/200 včetně závěsú dveřního zámku a montážní desky | ks | 1 |  | 0 | vlastní položka |  | základní |  | 0 | 0 | 0 | 0 | 0 | 4 | K | 1 | ROZPOCET | 0 | 0 | 0 | 0 | 0 | 1 | 0 | 4 | 124
| PP |  | Nástěnná rozvodnice 500/600/200 včetně závěsú dveřního zámku a montážní desky | [14 empty] | PP | 1
63 | K | Pol313 | Lišta DIN | m | 1 |  | 0 | vlastní položka |  | základní |  | 0 | 0 | 0 | 0 | 0 | 4 | K | 1 | ROZPOCET | 0 | 0 | 0 | 0 | 0 | 1 | 0 | 4 | 126
| PP |  | Lišta DIN | [14 empty] | PP | 1
64 | K | Pol314 | Instalace a zapopjení modulů EPS do rozvodnice | hod | 10 |  | 0 | vlastní položka |  | základní |  | 0 | 0 | 0 | 0 | 0 | 4 | K | 1 | ROZPOCET | 0 | 0 | 0 | 0 | 0 | 1 | 0 | 4 | 128
| PP |  | Instalace a zapopjení modulů EPS do rozvodnice | [14 empty] | PP | 1
65 | K | Pol315 | Provrtání stěny 100 cm | ks | 55 |  | 0 | vlastní položka |  | základní |  | 0 | 0 | 0 | 0 | 0 | 4 | K | 1 | ROZPOCET | 0 | 0 | 0 | 0 | 0 | 1 | 0 | 4 | 130
| PP |  | Provrtání stěny 100 cm | [14 empty] | PP | 1
66 | K | Pol316 | Provrtání stěny 30-45 cm | ks | 20 |  | 0 | vlastní položka |  | základní |  | 0 | 0 | 0 | 0 | 0 | 4 | K | 1 | ROZPOCET | 0 | 0 | 0 | 0 | 0 | 1 | 0 | 4 | 132
| PP |  | Provrtání stěny 30-45 cm | [14 empty] | PP | 1
67 | K | Pol317 | Provrtání podlahy | ks | 8 |  | 0 | vlastní položka |  | základní |  | 0 | 0 | 0 | 0 | 0 | 4 | K | 1 | ROZPOCET | 0 | 0 | 0 | 0 | 0 | 1 | 0 | 4 | 134
| PP |  | Provrtání podlahy | [14 empty] | PP | 1
68 | K | Pol318 | Úpravy stropních dřevěných lišt a stropů pro skryté uložení kabelů EPS | kpl | 1 |  | 0 | vlastní položka |  | základní |  | 0 | 0 | 0 | 0 | 0 | 4 | K | 1 | ROZPOCET | 0 | 0 | 0 | 0 | 0 | 1 | 0 | 4 | 136
| PP |  | Úpravy stropních dřevěných lišt a stropů pro skryté uložení kabelů EPS | [14 empty] | PP | 1
69 | K | Pol319 | Zhotoveníí drážky pro trubku včetně začištění | m | 2000 |  | 0 | vlastní položka |  | základní |  | 0 | 0 | 0 | 0 | 0 | 4 | K | 1 | ROZPOCET | 0 | 0 | 0 | 0 | 0 | 1 | 0 | 4 | 138
| PP |  | Zhotoveníí drážky pro trubku včetně začištění | [14 empty] | PP | 1
70 | K | Pol320 | Drobný montážní materiál | ks | 1 |  | 0 | vlastní položka |  | základní |  | 0 | 0 | 0 | 0 | 0 | 4 | K | 1 | ROZPOCET | 0 | 0 | 0 | 0 | 0 | 1 | 0 | 4 | 140
| PP |  | Drobný montážní materiál | [14 empty] | PP | 1
71 | K | Pol321 | Požární ucpávka | kpl | 1 |  | 0 | vlastní položka |  | základní |  | 0 | 0 | 0 | 0 | 0 | 4 | K | 1 | ROZPOCET | 0 | 0 | 0 | 0 | 0 | 1 | 0 | 4 | 142
| PP |  | Požární ucpávka | [14 empty] | PP | 1
72 | K | Pol313 | Lišta DIN | m | 1 |  | 0 | vlastní položka |  | základní |  | 0 | 0 | 0 | 0 | 0 | 4 | K | 1 | ROZPOCET | 0 | 0 | 0 | 0 | 0 | 1 | 0 | 4 | 144
| PP |  | Lišta DIN | [14 empty] | PP | 1
| D | D4 | Grafická nadstavba obj Národopisného odd. |  |  |  | 0 |  |  |  |  | 0 |  | 0 |  | 0 | 1 | D | 0 | ROZPOCET | [6 empty] | 0
73 | K | Pol322 | SW Alvis F | ks | 1 |  | 0 | vlastní položka |  | základní |  | 0 | 0 | 0 | 0 | 0 | 4 | K | 1 | ROZPOCET | 0 | 0 | 0 | 0 | 0 | 1 | 0 | 4 | 146
| PP |  | SW Alvis F | [14 empty] | PP | 1
74 | K | Pol323 | USB klíč | ks | 1 |  | 0 | vlastní položka |  | základní |  | 0 | 0 | 0 | 0 | 0 | 4 | K | 1 | ROZPOCET | 0 | 0 | 0 | 0 | 0 | 1 | 0 | 4 | 148
| PP |  | USB klíč | [14 empty] | PP | 1
75 | K | Pol324 | DDE EPS TYCO Expert | ks | 1 |  | 0 | vlastní položka |  | základní |  | 0 | 0 | 0 | 0 | 0 | 4 | K | 1 | ROZPOCET | 0 | 0 | 0 | 0 | 0 | 1 | 0 | 4 | 150
| PP |  | DDE EPS TYCO Expert | [14 empty] | PP | 1
76 | K | Pol325 | Vložení mapy do grafické nadstvby | ks | 140 |  | 0 | vlastní položka |  | základní |  | 0 | 0 | 0 | 0 | 0 | 4 | K | 1 | ROZPOCET | 0 | 0 | 0 | 0 | 0 | 1 | 0 | 4 | 152
| PP |  | Vložení mapy do grafické nadstvby | [14 empty] | PP | 1
77 | K | Pol249 | Vložení symbolu | ks | 150 |  | 0 | vlastní položka |  | základní |  | 0 | 0 | 0 | 0 | 0 | 4 | K | 1 | ROZPOCET | 0 | 0 | 0 | 0 | 0 | 1 | 0 | 4 | 154
| PP |  | Vložení symbolu | [14 empty] | PP | 1
78 | K | Pol326 | Vyzkoušení | ks | 1 |  | 0 | vlastní položka |  | základní |  | 0 | 0 | 0 | 0 | 0 | 4 | K | 1 | ROZPOCET | 0 | 0 | 0 | 0 | 0 | 1 | 0 | 4 | 156
| PP |  | Vyzkoušení | [14 empty] | PP | 1
79 | K | Pol327 | PC pro Grafickou nadstavbu v obj Národopisného odd | ks | 1 |  | 0 | vlastní položka |  | základní |  | 0 | 0 | 0 | 0 | 0 | 4 | K | 1 | ROZPOCET | 0 | 0 | 0 | 0 | 0 | 1 | 0 | 4 | 158
| PP |  | PC pro Grafickou nadstavbu v obj Národopisného odd | [14 empty] | PP | 1
| D | D5 | Grafická nadstavba v budově ZPČ muzea |  |  |  | 0 |  |  |  |  | 0 |  | 0 |  | 0 | 1 | D | 0 | ROZPOCET | [6 empty] | 0
80 | K | Pol328 | Úpravy v SW a HW vybavení kontrola a vyzkoušení | hod | 30 |  | 0 | vlastní položka |  | základní |  | 0 | 0 | 0 | 0 | 0 | 4 | K | 1 | ROZPOCET | 0 | 0 | 0 | 0 | 0 | 1 | 0 | 4 | 160
| PP |  | Úpravy v SW a HW vybavení kontrola a vyzkoušení | [14 empty] | PP | 1
| D | D6 | Ostatní montáže |  |  |  | 0 |  |  |  |  | 0 |  | 0 |  | 0 | 1 | D | 0 | ROZPOCET | [6 empty] | 0
81 | K | Pol329 | Měření po úsecích | ks | 140 |  | 0 | vlastní položka |  | základní |  | 0 | 0 | 0 | 0 | 0 | 4 | K | 1 | ROZPOCET | 0 | 0 | 0 | 0 | 0 | 1 | 0 | 4 | 162
| PP |  | Měření po úsecích | [14 empty] | PP | 1
82 | K | Pol330 | Oživení - komplexní vyzkoušení | ks | 1 |  | 0 | vlastní položka |  | základní |  | 0 | 0 | 0 | 0 | 0 | 4 | K | 1 | ROZPOCET | 0 | 0 | 0 | 0 | 0 | 1 | 0 | 4 | 164
| PP |  | Oživení - komplexní vyzkoušení | [14 empty] | PP | 1
83 | K | Pol331 | Výchozí revize | ks | 1 |  | 0 | vlastní položka |  | základní |  | 0 | 0 | 0 | 0 | 0 | 4 | K | 1 | ROZPOCET | 0 | 0 | 0 | 0 | 0 | 1 | 0 | 4 | 166
| PP |  | Výchozí revize | [14 empty] | PP | 1

## D.2 - Technologie výtahu
{8d60bbf2-2c77-4e70-a815-3796c5e06fa8}
2
| KRYCÍ LIST SOUPISU PRACÍ | [7 empty] | v --- níže se nacházejí doplnkové a pomocné údaje k sestavám --- v | [8 empty] | False
Stavba:
REVITALIZACE ZÁPADOČESKÉHO MUZEA
Objekt:
D.2 - Technologie výtahu
| KSO: |  |  |  |  | CC-CZ:
| Místo: |  | Nám. Republiky 106/13, Dřevěná ulice 344/4 |  |  | Datum: | 16. 11. 2020
| Zadavatel: |  |  |  |  | IČ:
|  | ZÁPADOČESKÉ MUZEUM V PLZNI |  |  |  | DIČ:
| Uchazeč: |  |  |  |  | IČ: | Vyplň údaj
|  | Vyplň údaj |  |  |  | DIČ: | Vyplň údaj
| Projektant: |  |  |  |  | IČ:
|  | ATELIER SOUKUP OPL ŠVEHLA s.r.o |  |  |  | DIČ:
| Zpracovatel: |  |  |  |  | IČ:
|  | Michal Jirka |  |  |  | DIČ:
Poznámka:
Soupis prací je sestaven s využitím Cenové soustavy ÚRS. Položky, které pochází z této cenové soustavy, jsou ve sloupci 'Cenová soustava' označeny popisem 'CS ÚRS' a úrovní příslušného kalendářního pololetí. Veškeré další informace vymezující popis a podmínky použití těchto položek z Cenové soustavy, které nejsou uvedeny přímo v soupisu prací, jsou neomezeně dálkově k dispozici na www.cs-urs.cz, sekce Cenové a technické podmínky.
| Cena bez DPH | [5 empty] | 0
|  |  | Základ daně |  |  | Sazba daně | Výše daně
| DPH | základní | 0 |  |  | 21% | 0
|  | snížená | 0 |  |  | 15% | 0
|  | zákl. přenesená | 0 |  |  | 21% | 0
|  | sníž. přenesená | 0 |  |  | 15% | 0
|  | nulová | 0 |  |  | 0% | 0
| Cena s DPH |  |  | v | CZK |  | 0
REKAPITULACE ČLENĚNÍ SOUPISU PRACÍ
Stavba:
REVITALIZACE ZÁPADOČESKÉHO MUZEA
Objekt:
D.2 - Technologie výtahu
Místo: |  |  | Nám. Republiky 106/13, Dřevěná ulice 344/4 |  |  | Datum: | 16. 11. 2020
Zadavatel: |  |  | ZÁPADOČESKÉ MUZEUM V PLZNI |  |  | Projektant: | ATELIER SOUKUP OPL ŠVEHLA s.r.o
Uchazeč: |  |  | Vyplň údaj |  |  | Zpracovatel: | Michal Jirka
Kód dílu - Popis | [6 empty] | Cena celkem [CZK]
Náklady stavby celkem | [6 empty] | 0 | [11 empty] | -1
| 1 - Technologie výtahu a výtahová šachta | [5 empty] | 0
SOUPIS PRACÍ
Stavba:
REVITALIZACE ZÁPADOČESKÉHO MUZEA
Objekt:
D.2 - Technologie výtahu
Místo: |  |  | Nám. Republiky 106/13, Dřevěná ulice 344/4 |  |  | Datum: | 16. 11. 2020
Zadavatel: |  |  | ZÁPADOČESKÉ MUZEUM V PLZNI |  |  | Projektant: | ATELIER SOUKUP OPL ŠVEHLA s.r.o
Uchazeč: |  |  | Vyplň údaj |  |  | Zpracovatel: | Michal Jirka
PČ | Typ | Kód | Popis | MJ | Množství | J.cena [CZK] | Cena celkem [CZK] | Cenová soustava |  | DPH | J. Nh [h] | Nh celkem [h] | J. hmotnost [t] | Hmotnost celkem [t] | J. suť [t] | Suť Celkem [t]
Náklady soupisu celkem | [6 empty] | 0 |  |  |  |  | 0 |  | 0 |  | 0 |  | D | -1 | [7 empty] | 0
| D | 1 | Technologie výtahu a výtahová šachta |  |  |  | 0 |  |  |  |  | 0 |  | 0 |  | 0 | 4 | D | 0 | ROZPOCET | [6 empty] | 0
1 | K | 1 | Dodání a osazení výtahu | kus | 1 |  | 0 | vlastní položka |  | základní |  | 0 | 0 | 0 | 0 | 0 | 512 | K | 1 | ROZPOCET | 0 | 0 | 0 | 0 | 0 | 1 | 0 | 512 | -407190308
| PP |  | Osobní výtah, Nosnost 630 kg, Počet osob 8, Rychlost 1.0 m/s, Typ pohonu Bezpřevodový, Jmenovitý výkon motoru PMN 4.6 kW, Počet stanic 4, Počet vstupů do kabiny 1, Počet nástupišť 4 | [14 empty] | PP | 1
2 | K | 2 | Dodání a osazení ocelová konstrukce výtahové šachty, včetně zasklení a zastřešení | kus | 1 |  | 0 | vlastní položka |  | základní |  | 0 | 0 | 0 | 0 | 0 | 512 | K | 1 | ROZPOCET | 0 | 0 | 0 | 0 | 0 | 1 | 0 | 512 | 513684390
| PP |  | Prosklená ocelová konstrukce umístění: v interiéru; výška konstrukce cca 12,5 m; vnější rozměr konstrukce: 1850 x 1950 mm; svařovaná ocelová konstrukce z tenkostěnných profilů umožňující přenos sil od výtahu; členění ocelové konstrukce: pravoúhlé; kotvení ocelové konstrukce: na prohlubni a do podest; povrchová úprava nosné konstrukce syntetickým lakem dle RAL; součástí konstrukce příprava pro kotvení technologie výtahu; opláštění konstrukce dle ČSN EN 81: izolační dvojsklo s conex (broušené hrany matné); opláštění bez PO; opláštění předsazené před konstrukci na terče v odstínu dle RAL; oplechování dveří v odstínu dle RAL; pultová střecha - oplechovaná | [14 empty] | PP | 1

## VON - Vedlejší a ostatní ...
{e5f17159-4424-44fd-a3c0-d6f3632036b0}
2
| KRYCÍ LIST SOUPISU PRACÍ | [7 empty] | v --- níže se nacházejí doplnkové a pomocné údaje k sestavám --- v | [8 empty] | False
Stavba:
REVITALIZACE ZÁPADOČESKÉHO MUZEA
Objekt:
VON - Vedlejší a ostatní rozpočtové náklady
| KSO: |  |  |  |  | CC-CZ:
| Místo: |  | Nám. Republiky 106/13, Dřevěná ulice 344/4 |  |  | Datum: | 16. 11. 2020
| Zadavatel: |  |  |  |  | IČ:
|  | ZÁPADOČESKÉ MUZEUM V PLZNI |  |  |  | DIČ:
| Uchazeč: |  |  |  |  | IČ: | Vyplň údaj
|  | Vyplň údaj |  |  |  | DIČ: | Vyplň údaj
| Projektant: |  |  |  |  | IČ:
|  | ATELIER SOUKUP OPL ŠVEHLA s.r.o |  |  |  | DIČ:
| Zpracovatel: |  |  |  |  | IČ:
|  | Michal Jirka |  |  |  | DIČ:
Poznámka:
Soupis prací je sestaven s využitím Cenové soustavy ÚRS. Položky, které pochází z této cenové soustavy, jsou ve sloupci 'Cenová soustava' označeny popisem 'CS ÚRS' a úrovní příslušného kalendářního pololetí. Veškeré další informace vymezující popis a podmínky použití těchto položek z Cenové soustavy, které nejsou uvedeny přímo v soupisu prací, jsou neomezeně dálkově k dispozici na www.cs-urs.cz, sekce Cenové a technické podmínky.
| Cena bez DPH | [5 empty] | 0
|  |  | Základ daně |  |  | Sazba daně | Výše daně
| DPH | základní | 0 |  |  | 21% | 0
|  | snížená | 0 |  |  | 15% | 0
|  | zákl. přenesená | 0 |  |  | 21% | 0
|  | sníž. přenesená | 0 |  |  | 15% | 0
|  | nulová | 0 |  |  | 0% | 0
| Cena s DPH |  |  | v | CZK |  | 0
REKAPITULACE ČLENĚNÍ SOUPISU PRACÍ
Stavba:
REVITALIZACE ZÁPADOČESKÉHO MUZEA
Objekt:
VON - Vedlejší a ostatní rozpočtové náklady
Místo: |  |  | Nám. Republiky 106/13, Dřevěná ulice 344/4 |  |  | Datum: | 16. 11. 2020
Zadavatel: |  |  | ZÁPADOČESKÉ MUZEUM V PLZNI |  |  | Projektant: | ATELIER SOUKUP OPL ŠVEHLA s.r.o
Uchazeč: |  |  | Vyplň údaj |  |  | Zpracovatel: | Michal Jirka
Kód dílu - Popis | [6 empty] | Cena celkem [CZK]
Náklady stavby celkem | [6 empty] | 0 | [11 empty] | -1
| VRN - Vedlejší rozpočtové náklady | [5 empty] | 0
| VRN1 - Průzkumné, geodetické a projektové práce | [5 empty] | 0
| D1 - Restaurátorský průzkum fasádních prvků z lešení | [5 empty] | 0
| D2 - Restaurátorský průzkum vnitřních povrchů | [5 empty] | 0
| D3 - Restaurátorský dozor a součinnost se stavbou | [5 empty] | 0
| VRN3 - Zařízení staveniště | [5 empty] | 0
| VRN6 - Územní vlivy | [5 empty] | 0
SOUPIS PRACÍ
Stavba:
REVITALIZACE ZÁPADOČESKÉHO MUZEA
Objekt:
VON - Vedlejší a ostatní rozpočtové náklady
Místo: |  |  | Nám. Republiky 106/13, Dřevěná ulice 344/4 |  |  | Datum: | 16. 11. 2020
Zadavatel: |  |  | ZÁPADOČESKÉ MUZEUM V PLZNI |  |  | Projektant: | ATELIER SOUKUP OPL ŠVEHLA s.r.o
Uchazeč: |  |  | Vyplň údaj |  |  | Zpracovatel: | Michal Jirka
PČ | Typ | Kód | Popis | MJ | Množství | J.cena [CZK] | Cena celkem [CZK] | Cenová soustava |  | DPH | J. Nh [h] | Nh celkem [h] | J. hmotnost [t] | Hmotnost celkem [t] | J. suť [t] | Suť Celkem [t]
Náklady soupisu celkem | [6 empty] | 0 |  |  |  |  | 0 |  | 0 |  | 0 |  | D | -1 | [10 empty] | 0
| D | VRN | Vedlejší rozpočtové náklady |  |  |  | 0 |  |  |  |  | 0 |  | 0 |  | 0 | 5 | D | 0 |  |  |  | ROZPOCET | [6 empty] | 0
| D | VRN1 | Průzkumné, geodetické a projektové práce |  |  |  | 0 |  |  |  |  | 0 |  | 0 |  | 0 | 5 | D | 1 |  |  |  | ROZPOCET | [6 empty] | 0
1 | K | 011503R | Předkládání vzorků ke schválení projektantovi a památkovému dozoru - materiály, barevnost atp. | kus | 1 |  | 0 | vlastní položka |  | základní |  | 0 | 0 | 0 | 0 | 0 | 1024 | K | 2 |  |  |  | ROZPOCET | 0 | 0 | 0 | 0 | 0 | 1 | 0 | 1024 | -123591687
| PP |  | Průzkumné, geodetické a projektové práce průzkumné práce stavební průzkum bez rozlišení | [14 empty] | PP | 2
2 | K | 0115340R | Stavebně-historický průzkum (doplnění SHP dle nálezů při výstavbě) | hzs | 180 |  | 0 | vlastní položka |  | základní |  | 0 | 0 | 0 | 0 | 0 | 1024 | K | 2 |  |  |  | ROZPOCET | 0 | 0 | 0 | 0 | 0 | 1 | 0 | 1024 | 872934306
| PP |  | Stavebně-historický průzkum | [14 empty] | PP | 2
3 | K | 012103000 | Geodetické práce před výstavbou | kus | 1 |  | 0 | CS ÚRS 2020 01 |  | základní |  | 0 | 0 | 0 | 0 | 0 | 1024 | K | 2 |  |  |  | ROZPOCET | 0 | 0 | 0 | 0 | 0 | 1 | 0 | 1024 | -1387393629
| PP |  | Průzkumné, geodetické a projektové práce geodetické práce před výstavbou | [14 empty] | PP | 2
4 | K | 012303000 | Geodetické práce po výstavbě | kus | 1 |  | 0 | CS ÚRS 2020 01 |  | základní |  | 0 | 0 | 0 | 0 | 0 | 1024 | K | 2 |  |  |  | ROZPOCET | 0 | 0 | 0 | 0 | 0 | 1 | 0 | 1024 | 188214702
| PP |  | Průzkumné, geodetické a projektové práce geodetické práce po výstavbě | [14 empty] | PP | 2
5 | K | 01324400R | Dokumentace IV. stupně (dílenská dokumentace) | kus | 1 |  | 0 | vlastní položka |  | základní |  | 0 | 0 | 0 | 0 | 0 | 1024 | K | 2 |  |  |  | ROZPOCET | 0 | 0 | 0 | 0 | 0 | 1 | 0 | 1024 | -2022537699
| PP |  | Dokumentace IV. stupně (dílenská dokumentace) | [14 empty] | PP | 2
| P |  | Poznámka k položce: Dodavatel zpracuje IV.stupeň výrobní dokumentace a návrh předá k odsouhlasení architektovi, investorovi a památkovému dozoru. | [14 empty] | P | 2
6 | K | 013254000 | Dokumentace skutečného provedení stavby | kus | 1 |  | 0 | CS ÚRS 2020 01 |  | základní |  | 0 | 0 | 0 | 0 | 0 | 1024 | K | 2 |  |  |  | ROZPOCET | 0 | 0 | 0 | 0 | 0 | 1 | 0 | 1024 | 1428423025
| PP |  | Průzkumné, geodetické a projektové práce projektové práce dokumentace stavby (výkresová a textová) skutečného provedení stavby | [14 empty] | PP | 2
7 | K | 013-R1 | Vlhkostní průzkum, sanalita | kus | 1 |  | 0 | vlastní položka |  | základní |  | 0 | 0 | 0 | 0 | 0 | 4 | K | 2 |  |  |  | ROZPOCET | 0 | 0 | 0 | 0 | 0 | 1 | 0 | 4 | 1567179333
| PP |  | Vlhkostní průzkum, sanalita | [14 empty] | PP | 2
8 | K | 013-R2 | AD sanační technik | hzs | 20 |  | 0 | vlastní položka |  | základní |  | 0 | 0 | 0 | 0 | 0 | 4 | K | 2 |  |  |  | ROZPOCET | 0 | 0 | 0 | 0 | 0 | 1 | 0 | 4 | -1400378168
| PP |  | AD sanační technik | [14 empty] | PP | 2
| D | D1 | Restaurátorský průzkum fasádních prvků z lešení |  |  |  | 0 |  |  |  |  | 0 |  | 0 |  | 0 | 1 | D | 2 |  |  |  | ROZPOCET | [6 empty] | 0
9 | K | K001 | Stratigrafické sondy (omítky, malby, kámen, štuk) Gerlachovský dům | kus | 60 |  | 0 | vlastní položka |  | základní |  | 0 | 0 | 0 | 0 | 0 | 4 | K | 3 |  |  |  | ROZPOCET | 0 | 0 | 0 | 0 | 0 | 1 | 0 | 4 | 1984953403
| PP |  | Stratigrafické sondy (omítky, malby, kámen, štuk) Gerlachovský dům | [14 empty] | PP | 3
10 | K | K002 | Stratigrafické sondy (omítky, kámen, štuk) Chotěšovský dům | kus | 40 |  | 0 | vlastní položka |  | základní |  | 0 | 0 | 0 | 0 | 0 | 4 | K | 3 |  |  |  | ROZPOCET | 0 | 0 | 0 | 0 | 0 | 1 | 0 | 4 | -1350582892
| PP |  | Stratigrafické sondy (omítky, kámen, štuk) Chotěšovský dům | [14 empty] | PP | 3
11 | K | K003 | Analýzy vzorků ( štuk 8 vz, omítky 4 vz, malba 4 vz) | kus | 16 |  | 0 | vlastní položka |  | základní |  | 0 | 0 | 0 | 0 | 0 | 4 | K | 3 |  |  |  | ROZPOCET | 0 | 0 | 0 | 0 | 0 | 1 | 0 | 4 | -1449744061
| PP |  | Analýzy vzorků ( štuk 8 vz, omítky 4 vz, malba 4 vz) | [14 empty] | PP | 3
12 | K | K004 | Průzkum salinity (omítky soklových partií, kámen) | kus | 18 |  | 0 | vlastní položka |  | základní |  | 0 | 0 | 0 | 0 | 0 | 4 | K | 3 |  |  |  | ROZPOCET | 0 | 0 | 0 | 0 | 0 | 1 | 0 | 4 | 234033358
| PP |  | Průzkum salinity (omítky soklových partií, kámen) | [14 empty] | PP | 3
13 | K | K005 | Dokumentace z rozšířeného průzkumu 3 paré | kus | 3 |  | 0 | vlastní položka |  | základní |  | 0 | 0 | 0 | 0 | 0 | 4 | K | 3 |  |  |  | ROZPOCET | 0 | 0 | 0 | 0 | 0 | 1 | 0 | 4 | -1581497989
| PP |  | Dokumentace z rozšířeného průzkumu 3 paré | [14 empty] | PP | 3
| D | D2 | Restaurátorský průzkum vnitřních povrchů |  |  |  | 0 |  |  |  |  | 0 |  | 0 |  | 0 | 1 | D | 2 |  |  |  | ROZPOCET | [6 empty] | 0
14 | K | K006 | Rozšířené stratigrafické sondy | kus | 80 |  | 0 | vlastní položka |  | základní |  | 0 | 0 | 0 | 0 | 0 | 4 | K | 3 |  |  |  | ROZPOCET | 0 | 0 | 0 | 0 | 0 | 1 | 0 | 4 | 936679670
| PP |  | Rozšířené stratigrafické sondy | [14 empty] | PP | 3
15 | K | K007 | Zhotovení pauz jednotlivých částí výzdoby A.215, A. 313, A.314, | kus | 3 |  | 0 | vlastní položka |  | základní |  | 0 | 0 | 0 | 0 | 0 | 4 | K | 3 |  |  |  | ROZPOCET | 0 | 0 | 0 | 0 | 0 | 1 | 0 | 4 | -918502398
| PP |  | Zhotovení pauz jednotlivých částí výzdoby A.215, A. 313, A.314, | [14 empty] | PP | 3
16 | K | K008 | Analýzy vzorků (B.108: štuk 3 vz, B.202 tapety: 3 vz, A.206 malba 9 vz) | kus | 15 |  | 0 | vlastní položka |  | základní |  | 0 | 0 | 0 | 0 | 0 | 4 | K | 3 |  |  |  | ROZPOCET | 0 | 0 | 0 | 0 | 0 | 1 | 0 | 4 | 410644514
| PP |  | Analýzy vzorků (B.108: štuk 3 vz, B.202 tapety: 3 vz, A.206 malba 9 vz) | [14 empty] | PP | 3
17 | K | K009 | Průzkum salinity (Výstavní síň, Konírna, přízemí Gerlach. domu) | kus | 18 |  | 0 | vlastní položka |  | základní |  | 0 | 0 | 0 | 0 | 0 | 4 | K | 3 |  |  |  | ROZPOCET | 0 | 0 | 0 | 0 | 0 | 1 | 0 | 4 | 532711948
| PP |  | Průzkum salinity (Výstavní síň, Konírna, přízemí Gerlach. domu) | [14 empty] | PP | 3
18 | K | K010 | Dokumentace z rozšířeného průzkumu 3 paré | kus | 3 |  | 0 | vlastní položka |  | základní |  | 0 | 0 | 0 | 0 | 0 | 4 | K | 3 |  |  |  | ROZPOCET | 0 | 0 | 0 | 0 | 0 | 1 | 0 | 4 | -1977660929
| PP |  | Dokumentace z rozšířeného průzkumu 3 paré | [14 empty] | PP | 3
19 | K | K011 | Odborné zakrytí nálezů, které se nebudou prezentovat | kus | 1 |  | 0 | vlastní položka |  | základní |  | 0 | 0 | 0 | 0 | 0 | 4 | K | 3 |  |  |  | ROZPOCET | 0 | 0 | 0 | 0 | 0 | 1 | 0 | 4 | -392978421
| PP |  | Odborné zakrytí nálezů, které se nebudou prezentovat | [14 empty] | PP | 3
| D | D3 | Restaurátorský dozor a součinnost se stavbou |  |  |  | 0 |  |  |  |  | 0 |  | 0 |  | 0 | 1 | D | 2 |  |  |  | ROZPOCET | [6 empty] | 0
20 | K | K012 | Štuky interier | Kč | 1 |  | 0 | vlastní položka |  | základní |  | 0 | 0 | 0 | 0 | 0 | 4 | K | 3 |  |  |  | ROZPOCET | 0 | 0 | 0 | 0 | 0 | 1 | 0 | 4 | -1699293778
| PP |  | Štuky interier | [14 empty] | PP | 3
21 | K | K013 | Omítky interier | Kč | 1 |  | 0 | vlastní položka |  | základní |  | 0 | 0 | 0 | 0 | 0 | 4 | K | 3 |  |  |  | ROZPOCET | 0 | 0 | 0 | 0 | 0 | 1 | 0 | 4 | 7430786
| PP |  | Omítky interier | [14 empty] | PP | 3
22 | K | K014 | Kámen interier | Kč | 1 |  | 0 | vlastní položka |  | základní |  | 0 | 0 | 0 | 0 | 0 | 4 | K | 3 |  |  |  | ROZPOCET | 0 | 0 | 0 | 0 | 0 | 1 | 0 | 4 | 1826093016
| PP |  | Kámen interier | [14 empty] | PP | 3
23 | K | K015 | Dřevo interier | Kč | 1 |  | 0 | vlastní položka |  | základní |  | 0 | 0 | 0 | 0 | 0 | 4 | K | 3 |  |  |  | ROZPOCET | 0 | 0 | 0 | 0 | 0 | 1 | 0 | 4 | 1289190330
| PP |  | Dřevo interier | [14 empty] | PP | 3
24 | K | K018 | Restaurátorský dohled - exteriéry Chotěšovský dům | Kč | 1 |  | 0 | vlastní položka |  | základní |  | 0 | 0 | 0 | 0 | 0 | 4 | K | 3 |  |  |  | ROZPOCET | 0 | 0 | 0 | 0 | 0 | 1 | 0 | 4 | 2108811726
| PP |  | Restaurátorský dohled - exteriéry Chotěšovský dům | [14 empty] | PP | 3
25 | K | K019 | Restaurátorský dohled - exteriéry Gerlachovský dům | Kč | 1 |  | 0 | vlastní položka |  | základní |  | 0 | 0 | 0 | 0 | 0 | 4 | K | 3 |  |  |  | ROZPOCET | 0 | 0 | 0 | 0 | 0 | 1 | 0 | 4 | -630892414
| PP |  | Restaurátorský dohled - exteriéry Gerlachovský dům | [14 empty] | PP | 3
26 | K | K016 | VRN restaurátoři (doprava, technol. konzultace, ubytování,..) | Kč | 1 |  | 0 | vlastní položka |  | základní |  | 0 | 0 | 0 | 0 | 0 | 4 | K | 3 |  |  |  | ROZPOCET | 0 | 0 | 0 | 0 | 0 | 1 | 0 | 4 | -1201585509
| PP |  | VRN restaurátoři (doprava, technol. konzultace, ubytování,..) | [14 empty] | PP | 3
27 | K | K017 | Resturátorská dokumentace souhrnná | kus | 1 |  | 0 | vlastní položka |  | základní |  | 0 | 0 | 0 | 0 | 0 | 4 | K | 3 |  |  |  | ROZPOCET | 0 | 0 | 0 | 0 | 0 | 1 | 0 | 4 | -2056898661
| PP |  | Resturátorská dokumentace souhrnná | [14 empty] | PP | 3
| D | VRN3 | Zařízení staveniště |  |  |  | 0 |  |  |  |  | 0 |  | 0 |  | 0 | 5 | D | 1 |  |  |  | ROZPOCET | [6 empty] | 0
28 | K | 032903000 | Náklady na provoz a údržbu vybavení staveniště | kus | 1 |  | 0 | CS ÚRS 2020 01 |  | základní |  | 0 | 0 | 0 | 0 | 0 | 1024 | K | 2 |  |  |  | ROZPOCET | 0 | 0 | 0 | 0 | 0 | 1 | 0 | 1024 | -22060510
| PP |  | Zařízení staveniště vybavení staveniště náklady na provoz a údržbu vybavení staveniště | [14 empty] | PP | 2
29 | K | 034103000 | Energie pro zařízení staveniště | Kč | 1 |  | 0 | CS ÚRS 2020 01 |  | základní |  | 0 | 0 | 0 | 0 | 0 | 1024 | K | 2 |  |  |  | ROZPOCET | 0 | 0 | 0 | 0 | 0 | 1 | 0 | 1024 | -1142227546
| PP |  | Zařízení staveniště zabezpečení staveniště energie pro zařízení staveniště | [14 empty] | PP | 2
30 | K | 034203000 | Oplocení staveniště, včetně pronájmu | m | 22.07 |  | 0 | CS ÚRS 2020 01 |  | základní |  | 0 | 0 | 0 | 0 | 0 | 1024 | K | 2 |  |  |  | ROZPOCET | 0 | 0 | 0 | 0 | 0 | 1 | 0 | 1024 | -756855750
| PP |  | Zařízení staveniště zabezpečení staveniště oplocení staveniště | [14 empty] | PP | 2
| VV |  | Z námestí Republiky | [14 empty] | VV | 2 | 1 | True | 0 | ROZPOCET
| VV |  | 2,8+2,8+9 |  | 14.6 | [12 empty] | VV | 2 | 2 | True | 0 | ROZPOCET
| VV |  | Z ulice Dřevěné | [14 empty] | VV | 2 | 1 | True | 0 | ROZPOCET
| VV |  | 2,23+2,23+3,01 |  | 7.47 | [12 empty] | VV | 2 | 2 | True | 0 | ROZPOCET
| VV |  | Součet |  | 22.07 | [12 empty] | VV | 2 | 4 | True | 1 | ROZPOCET
31 | K | 035103001 | Pronájem ploch - zábory veřejných ploch | m2/den | 72432 |  | 0 | CS ÚRS 2020 01 |  | základní |  | 0 | 0 | 0 | 0 | 0 | 1024 | K | 2 |  |  |  | ROZPOCET | 0 | 0 | 0 | 0 | 0 | 1 | 0 | 1024 | -863351054
| PP |  | Pronájem ploch - zábory veřejných ploch | [14 empty] | PP | 2
| VV |  | Z námestí Republiky | [14 empty] | VV | 2 | 1 | True | 0 | ROZPOCET
| VV |  | 2,8*9 |  | 25.2 | [12 empty] | VV | 2 | 2 | True | 0 | ROZPOCET
| VV |  | Z ulice Dřevěné | [14 empty] | VV | 2 | 1 | True | 0 | ROZPOCET
| VV |  | 15,08*5,0 |  | 75.4 | [12 empty] | VV | 2 | 2 | True | 0 | ROZPOCET
| VV |  | Součet |  | 100.6 | [12 empty] | VV | 2 | 4 | True | 1 | ROZPOCET
| VV |  | 100,6*720 'Přepočtené koeficientem množství |  | 72432 | [12 empty] | VV | 2 | 2 | False | 1 | ROZPOCET
32 | K | 039103000 | Rozebrání, bourání a odvoz zařízení staveniště | kus | 1 |  | 0 | CS ÚRS 2020 01 |  | základní |  | 0 | 0 | 0 | 0 | 0 | 1024 | K | 2 |  |  |  | ROZPOCET | 0 | 0 | 0 | 0 | 0 | 1 | 0 | 1024 | 763148987
| PP |  | Zařízení staveniště zrušení zařízení staveniště rozebrání, bourání a odvoz | [14 empty] | PP | 2
33 | K | 039-R1 | Pronájem mobilního jeřábu pro transport materiálu | sh | 50 |  | 0 | vlastní položka |  | základní |  | 0 | 0 | 0 | 0 | 0 | 1024 | K | 2 |  |  |  | ROZPOCET | 0 | 0 | 0 | 0 | 0 | 1 | 0 | 1024 | -1572331510
| PP |  | Pronájem mobilního jeřábu pro transport materiálu | [14 empty] | PP | 2
| VV |  | předpoklad | [14 empty] | VV | 2 | 1 | True | 0 | ROZPOCET
| VV |  | 50 |  | 50 | [12 empty] | VV | 2 | 2 | True | 0 | ROZPOCET
| VV |  | Součet |  | 50 | [12 empty] | VV | 2 | 4 | True | 1 | ROZPOCET
| D | VRN6 | Územní vlivy |  |  |  | 0 |  |  |  |  | 0 |  | 0 |  | 0 | 5 | D | 1 |  |  |  | ROZPOCET | [6 empty] | 0
34 | K | 062103000 | Překládání nákladu | hzs | 800 |  | 0 | CS ÚRS 2020 01 |  | základní |  | 0 | 0 | 0 | 0 | 0 | 1024 | K | 2 |  |  |  | ROZPOCET | 0 | 0 | 0 | 0 | 0 | 1 | 0 | 1024 | 1320242762
| PP |  | Překládání nákladu | [14 empty] | PP | 2
| VV |  | 800"předběžný odhad |  | 800 | [12 empty] | VV | 2 | 2 | True | 1 | ROZPOCET

## Seznam figur
SEZNAM FIGUR
Kód: | 202069
Stavba: | REVITALIZACE ZÁPADOČESKÉHO MUZEA
Datum: | 16. 11. 2020
Kód | Popis | MJ | Výměra
D.1.1/ D.1.1.1 | Architektonicko-stavební řešení - Chotěšovský dům
ko |  | m2 | 174.375
| 1np |  | 0
| A.107 |  | 0
| 2,05*7,29 |  | 14.945
| A.107.a |  | 0
| 2,05*4,74 |  | 9.717
| A.107.b |  | 0
| 2,05*8,73 |  | 17.897
| A.112 |  | 0
| (0,6+2,0+0,6)*7,18 |  | 22.976
| A.113 |  | 0
| 2,05*9,24 |  | 18.942
| A.114.a |  | 0
| 2,05*7,1 |  | 14.555
| A.114.b |  | 0
| 2,05*7,25 |  | 14.863
| A.116 |  | 0
| 1,5*5,44 |  | 8.16
| A.205 |  | 0
| 1,5*4,42 |  | 6.63
| A.308.a |  | 0
| 1,5*4,24 |  | 6.36
| A.308.b |  | 0
| 1,5*5,57 |  | 8.355
| kuchyňské linky |  | 0
| 1,5*(0,6+2+0,6+0,6+1,8+0,6+0,6+1,8+0,6+0,6+4,85+3,0+0,6+0,6+1,2+0,6) |  | 30.975
ko | Součet |  | 174.375
Použití figury:
781413111 | Montáž obkladaček vnitřních pórovinových pravoúhlých do 22 ks/m2 lepených standardním lepidlem | m2 | 174.375
781151031 | Celoplošné vyrovnání podkladu stěrkou tl 3 mm | m2 | 174.375
781495111 | Penetrace podkladu vnitřních obkladů | m2 | 174.375
lešení |  | m2 | 1213
lešení | 956+75+20*9,1 |  | 1213
Použití figury:
941111132 | Montáž lešení řadového trubkového lehkého s podlahami zatížení do 200 kg/m2 š do 1,5 m v do 25 m | m2 | 1213
941111232 | Příplatek k lešení řadovému trubkovému lehkému s podlahami š 1,5 m v 25 m za první a ZKD den použití | m2 | 218340
941111832 | Demontáž lešení řadového trubkového lehkého s podlahami zatížení do 200 kg/m2 š do 1,5 m v do 25 m | m2 | 1213
944511111 | Montáž ochranné sítě z textilie z umělých vláken | m2 | 1213
944511211 | Příplatek k ochranné síti za první a ZKD den použití | m2 | 218340
944511811 | Demontáž ochranné sítě z textilie z umělých vláken | m2 | 1213
Pa1 |  | m2 | 38.8
Pa1 | 38,8 |  | 38.8
Použití figury:
952901111 | Vyčištění budov bytové a občanské výstavby při výšce podlaží do 4 m | m2 | 1873.12
631311134 | Mazanina tl do 240 mm z betonu prostého bez zvýšených nároků na prostředí tř. C 16/20 | m3 | 85.3
635211421 | Doplnění násypů pod podlahy, mazaniny a dlažby perlitem pl přes 2 m2 | m3 | 85.3
771531007 | Montáž podlahy z cihelných dlaždic kladením do malty do 25 ks/m2 | m2 | 169.152
771531801 | Demontáž podlah z dlaždic cihelných kladených do malty | m2 | 147.472
965042241 | Bourání podkladů pod dlažby nebo mazanin betonových nebo z litého asfaltu tl přes 100 mm pl pře 4 m2 | m3 | 112.294
965082933 | Odstranění násypů pod podlahami tl do 200 mm pl přes 2 m2 | m3 | 98.816
Pa10 |  |  | 2.8
Pa10 | 2,8 |  | 2.8
Použití figury:
952901111 | Vyčištění budov bytové a občanské výstavby při výšce podlaží do 4 m | m2 | 1873.12
113106161 | Rozebrání dlažeb vozovek z drobných kostek s ložem z kameniva ručně | m2 | 30.246
131213101 | Hloubení jam v soudržných horninách třídy těžitelnosti I, skupiny 3 ručně | m3 | 8.654
271532212 | Podsyp pod základové konstrukce se zhutněním z hrubého kameniva frakce 16 až 32 mm | m3 | 0.28
631311135 | Mazanina tl do 240 mm z betonu prostého bez zvýšených nároků na prostředí tř. C 20/25 | m3 | 18.226
631319175 | Příplatek k mazanině tl do 240 mm za stržení povrchu spodní vrstvy před vložením výztuže | m3 | 18.226
631362021 | Výztuž mazanin svařovanými sítěmi Kari | t | 0.807
632902111 | Příprava zatvrdlého povrchu betonových mazanin pro cementový potěr cementovým mlékem | m2 | 153.53
711111001 | Provedení izolace proti zemní vlhkosti vodorovné za studena nátěrem penetračním | m2 | 111.84
711141559 | Provedení izolace proti zemní vlhkosti pásy přitavením vodorovné NAIP | m2 | 111.84
777612103 | Uzavírací epoxidový transparentní nátěr podlahy | m2 | 2.8
965042241 | Bourání podkladů pod dlažby nebo mazanin betonových nebo z litého asfaltu tl přes 100 mm pl pře 4 m2 | m3 | 112.294
965082933 | Odstranění násypů pod podlahami tl do 200 mm pl přes 2 m2 | m3 | 98.816
62852254 | pásy s modifikovaným asfaltem tl. 4,0 mm vložka polyesterové rouno minerální jemnozrnný posyp | m2 | 119.697
62853004 | pás asfaltový natavitelný modifikovaný SBS tl 4,0mm s vložkou ze skleněné tkaniny a spalitelnou PE fólií nebo jemnozrnný minerálním posypem na horním povrchu | m2 | 29.024
Pa11 |  |  | 26.73
Pa11 | 26,73 |  | 26.73
Použití figury:
952901111 | Vyčištění budov bytové a občanské výstavby při výšce podlaží do 4 m | m2 | 1873.12
632902111 | Příprava zatvrdlého povrchu betonových mazanin pro cementový potěr cementovým mlékem | m2 | 153.53
771151012 | Samonivelační stěrka podlah pevnosti 20 MPa tl 5 mm | m2 | 147.55
771574113 | Montáž podlah keramických režných hladkých lepených flexibilním lepidlem do 12 ks/m2 | m2 | 334.22
776201811 | Demontáž lepených povlakových podlah bez podložky ručně | m2 | 597.08
776991821 | Odstranění lepidla ručně z podlah | m2 | 597.08
59761409 | dlaždice keramické slinuté neglazované mrazuvzdorné bílá přes 9 do 12 ks/m2 | m2 | 402.49
Pa12 |  |  | 3.18
Pa12 | 3,18 |  | 3.18
Použití figury:
952901111 | Vyčištění budov bytové a občanské výstavby při výšce podlaží do 4 m | m2 | 1873.12
632902111 | Příprava zatvrdlého povrchu betonových mazanin pro cementový potěr cementovým mlékem | m2 | 153.53
711113117 | Izolace proti zemní vlhkosti vodorovná za studena těsnicí stěrkou nepružnou | m2 | 12.47
771574113 | Montáž podlah keramických režných hladkých lepených flexibilním lepidlem do 12 ks/m2 | m2 | 334.22
771579191 | Příplatek k montáž podlah keramických za plochu do 5 m2 | m2 | 28.43
776201811 | Demontáž lepených povlakových podlah bez podložky ručně | m2 | 597.08
776991821 | Odstranění lepidla ručně z podlah | m2 | 597.08
59761409 | dlaždice keramické slinuté neglazované mrazuvzdorné bílá přes 9 do 12 ks/m2 | m2 | 402.49
Pa12a |  |  | 3.41
Pa12a | 3,41 |  | 3.41
Použití figury:
952901111 | Vyčištění budov bytové a občanské výstavby při výšce podlaží do 4 m | m2 | 1873.12
632902111 | Příprava zatvrdlého povrchu betonových mazanin pro cementový potěr cementovým mlékem | m2 | 153.53
711113117 | Izolace proti zemní vlhkosti vodorovná za studena těsnicí stěrkou nepružnou | m2 | 12.47
771151012 | Samonivelační stěrka podlah pevnosti 20 MPa tl 5 mm | m2 | 147.55
771574113 | Montáž podlah keramických režných hladkých lepených flexibilním lepidlem do 12 ks/m2 | m2 | 334.22
771579191 | Příplatek k montáž podlah keramických za plochu do 5 m2 | m2 | 28.43
776201811 | Demontáž lepených povlakových podlah bez podložky ručně | m2 | 597.08
776991821 | Odstranění lepidla ručně z podlah | m2 | 597.08
59761409 | dlaždice keramické slinuté neglazované mrazuvzdorné bílá přes 9 do 12 ks/m2 | m2 | 402.49
Pa13 |  |  | 5.88
Pa13 | 5,88 |  | 5.88
Použití figury:
952901111 | Vyčištění budov bytové a občanské výstavby při výšce podlaží do 4 m | m2 | 1873.12
632902111 | Příprava zatvrdlého povrchu betonových mazanin pro cementový potěr cementovým mlékem | m2 | 153.53
711113117 | Izolace proti zemní vlhkosti vodorovná za studena těsnicí stěrkou nepružnou | m2 | 12.47
771151012 | Samonivelační stěrka podlah pevnosti 20 MPa tl 5 mm | m2 | 147.55
771574113 | Montáž podlah keramických režných hladkých lepených flexibilním lepidlem do 12 ks/m2 | m2 | 334.22
771579191 | Příplatek k montáž podlah keramických za plochu do 5 m2 | m2 | 28.43
965081213 | Bourání podlah z dlaždic keramických nebo xylolitových tl do 10 mm plochy přes 1 m2 | m2 | 279.71
59761409 | dlaždice keramické slinuté neglazované mrazuvzdorné bílá přes 9 do 12 ks/m2 | m2 | 402.49
Pa14 |  |  | 12.57
Pa14 | 12,57 |  | 12.57
Použití figury:
952901111 | Vyčištění budov bytové a občanské výstavby při výšce podlaží do 4 m | m2 | 1873.12
131213101 | Hloubení jam v soudržných horninách třídy těžitelnosti I, skupiny 3 ručně | m3 | 8.654
631311114 | Mazanina tl do 80 mm z betonu prostého bez zvýšených nároků na prostředí tř. C 16/20 | m3 | 3.753
631311115 | Mazanina tl do 80 mm z betonu prostého bez zvýšených nároků na prostředí tř. C 20/25 | m3 | 2.822
631319171 | Příplatek k mazanině tl do 80 mm za stržení povrchu spodní vrstvy před vložením výztuže | m3 | 2.585
631362021 | Výztuž mazanin svařovanými sítěmi Kari | t | 0.807
632481213 | Separační vrstva z PE fólie | m2 | 29.28
632902111 | Příprava zatvrdlého povrchu betonových mazanin pro cementový potěr cementovým mlékem | m2 | 153.53
635111242 | Násyp pod podlahy z hrubého kameniva 16-32 se zhutněním | m3 | 2.628
711111001 | Provedení izolace proti zemní vlhkosti vodorovné za studena nátěrem penetračním | m2 | 111.84
711141559 | Provedení izolace proti zemní vlhkosti pásy přitavením vodorovné NAIP | m2 | 111.84
713121111 | Montáž izolace tepelné podlah volně kladenými rohožemi, pásy, dílci, deskami 1 vrstva | m2 | 29.28
762521811 | Demontáž podlah bez polštářů z prken tloušťky do 32 mm | m2 | 183.393
762522811 | Demontáž podlah s polštáři z prken tloušťky do 32 mm | m2 | 303.882
762525104 | Položení podlahy z palubek | m2 | 12.57
771151012 | Samonivelační stěrka podlah pevnosti 20 MPa tl 5 mm | m2 | 147.55
775541191 | Příplatek k montáži podlah plovoucích z lamel dýhovaných a laminovaných za lepení k podkladu | m2 | 12.57
2837230R | deska EPS 100 pro trvalé zatížení v tlaku (max. 2000 kg/m2) tl 70mm | m2 | 29.866
62852254 | pásy s modifikovaným asfaltem tl. 4,0 mm vložka polyesterové rouno minerální jemnozrnný posyp | m2 | 119.697
Pa15 |  |  | 16.71
Pa15 | 16,71 |  | 16.71
Použití figury:
952901111 | Vyčištění budov bytové a občanské výstavby při výšce podlaží do 4 m | m2 | 1873.12
131213101 | Hloubení jam v soudržných horninách třídy těžitelnosti I, skupiny 3 ručně | m3 | 8.654
631311114 | Mazanina tl do 80 mm z betonu prostého bez zvýšených nároků na prostředí tř. C 16/20 | m3 | 3.753
631311115 | Mazanina tl do 80 mm z betonu prostého bez zvýšených nároků na prostředí tř. C 20/25 | m3 | 2.822
631319171 | Příplatek k mazanině tl do 80 mm za stržení povrchu spodní vrstvy před vložením výztuže | m3 | 2.585
631362021 | Výztuž mazanin svařovanými sítěmi Kari | t | 0.807
632481213 | Separační vrstva z PE fólie | m2 | 29.28
632902111 | Příprava zatvrdlého povrchu betonových mazanin pro cementový potěr cementovým mlékem | m2 | 153.53
635111242 | Násyp pod podlahy z hrubého kameniva 16-32 se zhutněním | m3 | 2.628
711111001 | Provedení izolace proti zemní vlhkosti vodorovné za studena nátěrem penetračním | m2 | 111.84
711141559 | Provedení izolace proti zemní vlhkosti pásy přitavením vodorovné NAIP | m2 | 111.84
713121111 | Montáž izolace tepelné podlah volně kladenými rohožemi, pásy, dílci, deskami 1 vrstva | m2 | 29.28
762521811 | Demontáž podlah bez polštářů z prken tloušťky do 32 mm | m2 | 183.393
762522811 | Demontáž podlah s polštáři z prken tloušťky do 32 mm | m2 | 303.882
771151012 | Samonivelační stěrka podlah pevnosti 20 MPa tl 5 mm | m2 | 147.55
771574113 | Montáž podlah keramických režných hladkých lepených flexibilním lepidlem do 12 ks/m2 | m2 | 334.22
2837230R | deska EPS 100 pro trvalé zatížení v tlaku (max. 2000 kg/m2) tl 70mm | m2 | 29.866
59761409 | dlaždice keramické slinuté neglazované mrazuvzdorné bílá přes 9 do 12 ks/m2 | m2 | 402.49
62852254 | pásy s modifikovaným asfaltem tl. 4,0 mm vložka polyesterové rouno minerální jemnozrnný posyp | m2 | 119.697
Pa16 |  |  | 8.62
Pa16 | 8,62 |  | 8.62
Použití figury:
952901111 | Vyčištění budov bytové a občanské výstavby při výšce podlaží do 4 m | m2 | 1873.12
771574113 | Montáž podlah keramických režných hladkých lepených flexibilním lepidlem do 12 ks/m2 | m2 | 334.22
965081213 | Bourání podlah z dlaždic keramických nebo xylolitových tl do 10 mm plochy přes 1 m2 | m2 | 279.71
59761409 | dlaždice keramické slinuté neglazované mrazuvzdorné bílá přes 9 do 12 ks/m2 | m2 | 402.49
Pa17 |  |  | 103.95
Pa17 | 103,95 |  | 103.95
Použití figury:
952901111 | Vyčištění budov bytové a občanské výstavby při výšce podlaží do 4 m | m2 | 1873.12
113105112 | Rozebrání dlažeb z lomového kamene kladených na sucho vyspárované MC | m2 | 113.343
594111R | Kladení valounové dlažby, s provedením lože tl. 50 mm z kameniva těženého | m2 | 99.62
629995101 | Očištění vnějších ploch tlakovou vodou | m2 | 103.95
965022131 | Bourání kamenných podlah nebo dlažeb z lomového kamene nebo kostek pl přes 1 m2 | m2 | 40.578
Pa19 |  |  | 87.54
Pa19 | 87,54 |  | 87.54
Použití figury:
952901111 | Vyčištění budov bytové a občanské výstavby při výšce podlaží do 4 m | m2 | 1873.12
113106122 | Rozebrání dlažeb z kamenných dlaždic komunikací pro pěší ručně | m2 | 82.661
631311134 | Mazanina tl do 240 mm z betonu prostého bez zvýšených nároků na prostředí tř. C 16/20 | m3 | 85.3
635211421 | Doplnění násypů pod podlahy, mazaniny a dlažby perlitem pl přes 2 m2 | m3 | 85.3
772521150 | Kladení dlažby z kamene z pravoúhlých desek a dlaždic do malty tl do 50 mm | m2 | 82.661
965042241 | Bourání podkladů pod dlažby nebo mazanin betonových nebo z litého asfaltu tl přes 100 mm pl pře 4 m2 | m3 | 112.294
965082933 | Odstranění násypů pod podlahami tl do 200 mm pl přes 2 m2 | m3 | 98.816
979054441 | Očištění vybouraných z desek nebo dlaždic s původním spárováním z kameniva těženého | m2 | 82.661
Pa2 |  |  | 31.31
Pa2 | 31,31 |  | 31.31
Použití figury:
952901111 | Vyčištění budov bytové a občanské výstavby při výšce podlaží do 4 m | m2 | 1873.12
113105112 | Rozebrání dlažeb z lomového kamene kladených na sucho vyspárované MC | m2 | 113.343
594111R | Kladení valounové dlažby, s provedením lože tl. 50 mm z kameniva těženého | m2 | 99.62
631311134 | Mazanina tl do 240 mm z betonu prostého bez zvýšených nároků na prostředí tř. C 16/20 | m3 | 85.3
635211421 | Doplnění násypů pod podlahy, mazaniny a dlažby perlitem pl přes 2 m2 | m3 | 85.3
965022131 | Bourání kamenných podlah nebo dlažeb z lomového kamene nebo kostek pl přes 1 m2 | m2 | 40.578
965042241 | Bourání podkladů pod dlažby nebo mazanin betonových nebo z litého asfaltu tl přes 100 mm pl pře 4 m2 | m3 | 112.294
965082933 | Odstranění násypů pod podlahami tl do 200 mm pl přes 2 m2 | m3 | 98.816
Pa20 |  |  | 73.59
Pa20 | 73,59 |  | 73.59
Použití figury:
952901111 | Vyčištění budov bytové a občanské výstavby při výšce podlaží do 4 m | m2 | 1873.12
762522811 | Demontáž podlah s polštáři z prken tloušťky do 32 mm | m2 | 303.882
762526110 | Položení polštáře pod podlahy při osové vzdálenosti 65 cm | m2 | 267.716
762811210 | Montáž vrchního záklopu z hrubých prken na sraz spáry zakryté | m2 | 455.535
775510952 | Doplnění podlah vlysových, tl do 22 mm, plochy do 1 m2 | kus | 37.092
775511820 | Demontáž podlah vlysových lepených bez lišt | m2 | 117.902
775591919 | Oprava podlah dřevěných - broušení celkové včetně tmelení | m2 | 305.4
775591920 | Oprava podlah dřevěných - vysátí povrchu | m2 | 305.4
775591921 | Oprava podlah dřevěných - základní lak | m2 | 305.4
775591931 | Oprava podlah dřevěných - nátěr olejem a voskování | m2 | 305.4
775591941 | Oprava podlah dřevěných - pastování | m2 | 305.4
Pa21 |  |  | 65.93
Pa21 | 65,93 |  | 65.93
Použití figury:
952901111 | Vyčištění budov bytové a občanské výstavby při výšce podlaží do 4 m | m2 | 1873.12
762521811 | Demontáž podlah bez polštářů z prken tloušťky do 32 mm | m2 | 183.393
762522811 | Demontáž podlah s polštáři z prken tloušťky do 32 mm | m2 | 303.882
762523104 | Položení podlahy z hoblovaných prken na sraz | m2 | 169.113
762526110 | Položení polštáře pod podlahy při osové vzdálenosti 65 cm | m2 | 267.716
762811210 | Montáž vrchního záklopu z hrubých prken na sraz spáry zakryté | m2 | 455.535
776201811 | Demontáž lepených povlakových podlah bez podložky ručně | m2 | 597.08
776991821 | Odstranění lepidla ručně z podlah | m2 | 597.08
6051610R | podlahová prkna hoblovaná do tl. 30 mm | m3 | 5.327
Pa22 |  |  | 50.05
Pa22 | 50,05 |  | 50.05
Použití figury:
952901111 | Vyčištění budov bytové a občanské výstavby při výšce podlaží do 4 m | m2 | 1873.12
762522811 | Demontáž podlah s polštáři z prken tloušťky do 32 mm | m2 | 303.882
762526110 | Položení polštáře pod podlahy při osové vzdálenosti 65 cm | m2 | 267.716
762811210 | Montáž vrchního záklopu z hrubých prken na sraz spáry zakryté | m2 | 455.535
775510952 | Doplnění podlah vlysových, tl do 22 mm, plochy do 1 m2 | kus | 37.092
775511820 | Demontáž podlah vlysových lepených bez lišt | m2 | 117.902
775591919 | Oprava podlah dřevěných - broušení celkové včetně tmelení | m2 | 305.4
775591920 | Oprava podlah dřevěných - vysátí povrchu | m2 | 305.4
775591921 | Oprava podlah dřevěných - základní lak | m2 | 305.4
775591931 | Oprava podlah dřevěných - nátěr olejem a voskování | m2 | 305.4
775591941 | Oprava podlah dřevěných - pastování | m2 | 305.4
776201811 | Demontáž lepených povlakových podlah bez podložky ručně | m2 | 597.08
776991821 | Odstranění lepidla ručně z podlah | m2 | 597.08
Pa23 |  |  | 3.25
Pa23 | 3,25 |  | 3.25
Použití figury:
952901111 | Vyčištění budov bytové a občanské výstavby při výšce podlaží do 4 m | m2 | 1873.12
632902111 | Příprava zatvrdlého povrchu betonových mazanin pro cementový potěr cementovým mlékem | m2 | 153.53
771151012 | Samonivelační stěrka podlah pevnosti 20 MPa tl 5 mm | m2 | 147.55
771574113 | Montáž podlah keramických režných hladkých lepených flexibilním lepidlem do 12 ks/m2 | m2 | 334.22
771579191 | Příplatek k montáž podlah keramických za plochu do 5 m2 | m2 | 28.43
965081213 | Bourání podlah z dlaždic keramických nebo xylolitových tl do 10 mm plochy přes 1 m2 | m2 | 279.71
59761409 | dlaždice keramické slinuté neglazované mrazuvzdorné bílá přes 9 do 12 ks/m2 | m2 | 402.49
Pa24 |  |  | 15.59
Pa24 | 15,59 |  | 15.59
Použití figury:
952901111 | Vyčištění budov bytové a občanské výstavby při výšce podlaží do 4 m | m2 | 1873.12
711111001 | Provedení izolace proti zemní vlhkosti vodorovné za studena nátěrem penetračním | m2 | 111.84
711141559 | Provedení izolace proti zemní vlhkosti pásy přitavením vodorovné NAIP | m2 | 111.84
712363001 | Provedení povlakové krytiny střech do 10° termoplastickou fólií PVC rozvinutím a natažením v ploše | m2 | 15.59
712363002 | Provedení povlakové krytiny střech do 10° vytvoření spoje 2 pásů fólií PVC slepením lepidlem | m | 10.393
712391171 | Provedení povlakové krytiny střech do 10° podkladní textilní vrstvy | m2 | 15.59
713141131 | Montáž izolace tepelné střech plochých lepené za studena 1 vrstva rohoží, pásů, dílců, desek | m2 | 15.59
713141131 | Montáž izolace tepelné střech plochých lepené za studena 1 vrstva rohoží, pásů, dílců, desek | m2 | 15.59
713141311 | Montáž izolace tepelné střech plochých kladené volně, spádová vrstva | m2 | 15.59
772528122 | Kladení dlažby z kamene na sucho na terče plochy do 0,25 m2 o výšce terče do 70 mm | m2 | 15.59
28376143 | klín izolační z pěnového polystyrenu EPS 200 spádový | m3 | 3.742
5838133R | deska dlažební žula řezaná tl 4 cm do 0,48m2 | m2 | 15.59
62852254 | pásy s modifikovaným asfaltem tl. 4,0 mm vložka polyesterové rouno minerální jemnozrnný posyp | m2 | 119.697
62853004 | pás asfaltový natavitelný modifikovaný SBS tl 4,0mm s vložkou ze skleněné tkaniny a spalitelnou PE fólií nebo jemnozrnný minerálním posypem na horním povrchu | m2 | 29.024
Pa25 |  |  | 17.45
Pa25 | 17,45 |  | 17.45
Použití figury:
952901111 | Vyčištění budov bytové a občanské výstavby při výšce podlaží do 4 m | m2 | 1873.12
632902111 | Příprava zatvrdlého povrchu betonových mazanin pro cementový potěr cementovým mlékem | m2 | 153.53
771151012 | Samonivelační stěrka podlah pevnosti 20 MPa tl 5 mm | m2 | 147.55
771574113 | Montáž podlah keramických režných hladkých lepených flexibilním lepidlem do 12 ks/m2 | m2 | 334.22
965081213 | Bourání podlah z dlaždic keramických nebo xylolitových tl do 10 mm plochy přes 1 m2 | m2 | 279.71
59761409 | dlaždice keramické slinuté neglazované mrazuvzdorné bílá přes 9 do 12 ks/m2 | m2 | 402.49
Pa26 |  |  | 80.81
Pa26 | 80,81 |  | 80.81
Použití figury:
952901111 | Vyčištění budov bytové a občanské výstavby při výšce podlaží do 4 m | m2 | 1873.12
762521811 | Demontáž podlah bez polštářů z prken tloušťky do 32 mm | m2 | 183.393
762522811 | Demontáž podlah s polštáři z prken tloušťky do 32 mm | m2 | 303.882
762523104 | Položení podlahy z hoblovaných prken na sraz | m2 | 169.113
762526110 | Položení polštáře pod podlahy při osové vzdálenosti 65 cm | m2 | 267.716
762811210 | Montáž vrchního záklopu z hrubých prken na sraz spáry zakryté | m2 | 455.535
775511820 | Demontáž podlah vlysových lepených bez lišt | m2 | 117.902
776201811 | Demontáž lepených povlakových podlah bez podložky ručně | m2 | 597.08
776991821 | Odstranění lepidla ručně z podlah | m2 | 597.08
6051610R | podlahová prkna hoblovaná do tl. 30 mm | m3 | 5.327
Pa27 |  |  | 12.11
Pa27 | 12,11 |  | 12.11
Použití figury:
952901111 | Vyčištění budov bytové a občanské výstavby při výšce podlaží do 4 m | m2 | 1873.12
631311134 | Mazanina tl do 240 mm z betonu prostého bez zvýšených nároků na prostředí tř. C 16/20 | m3 | 85.3
632451103 | Cementový samonivelační potěr ze suchých směsí tloušťky do 10 mm | m2 | 101.96
635211421 | Doplnění násypů pod podlahy, mazaniny a dlažby perlitem pl přes 2 m2 | m3 | 85.3
771574113 | Montáž podlah keramických režných hladkých lepených flexibilním lepidlem do 12 ks/m2 | m2 | 334.22
965042241 | Bourání podkladů pod dlažby nebo mazanin betonových nebo z litého asfaltu tl přes 100 mm pl pře 4 m2 | m3 | 112.294
965081213 | Bourání podlah z dlaždic keramických nebo xylolitových tl do 10 mm plochy přes 1 m2 | m2 | 279.71
965082933 | Odstranění násypů pod podlahami tl do 200 mm pl přes 2 m2 | m3 | 98.816
59761409 | dlaždice keramické slinuté neglazované mrazuvzdorné bílá přes 9 do 12 ks/m2 | m2 | 402.49
Pa28 |  |  | 84.25
Pa28 | 84,25 |  | 84.25
Použití figury:
952901111 | Vyčištění budov bytové a občanské výstavby při výšce podlaží do 4 m | m2 | 1873.12
775591919 | Oprava podlah dřevěných - broušení celkové včetně tmelení | m2 | 305.4
775591920 | Oprava podlah dřevěných - vysátí povrchu | m2 | 305.4
775591921 | Oprava podlah dřevěných - základní lak | m2 | 305.4
775591931 | Oprava podlah dřevěných - nátěr olejem a voskování | m2 | 305.4
775591941 | Oprava podlah dřevěných - pastování | m2 | 305.4
Pa29 |  |  | 11.01
Pa29 | 11,01 |  | 11.01
Použití figury:
952901111 | Vyčištění budov bytové a občanské výstavby při výšce podlaží do 4 m | m2 | 1873.12
952902141 | Čištění budov drhnutí drsných podlah s chemickými prostředky | m2 | 22.32
Pa3 |  |  | 41.55
Pa3 | 41,55 |  | 41.55
Použití figury:
952901111 | Vyčištění budov bytové a občanské výstavby při výšce podlaží do 4 m | m2 | 1873.12
631311134 | Mazanina tl do 240 mm z betonu prostého bez zvýšených nároků na prostředí tř. C 16/20 | m3 | 85.3
635211421 | Doplnění násypů pod podlahy, mazaniny a dlažby perlitem pl přes 2 m2 | m3 | 85.3
771531007 | Montáž podlahy z cihelných dlaždic kladením do malty do 25 ks/m2 | m2 | 169.152
771531801 | Demontáž podlah z dlaždic cihelných kladených do malty | m2 | 147.472
952902241 | Čištění budov drhnutí schodišť s chemickými prostředky | m2 | 52.18
965042241 | Bourání podkladů pod dlažby nebo mazanin betonových nebo z litého asfaltu tl přes 100 mm pl pře 4 m2 | m3 | 112.294
965082933 | Odstranění násypů pod podlahami tl do 200 mm pl přes 2 m2 | m3 | 98.816
Pa30 |  |  | 170.13
Pa30 | 170,13 |  | 170.13
Použití figury:
952901111 | Vyčištění budov bytové a občanské výstavby při výšce podlaží do 4 m | m2 | 1873.12
762521811 | Demontáž podlah bez polštářů z prken tloušťky do 32 mm | m2 | 183.393
762522811 | Demontáž podlah s polštáři z prken tloušťky do 32 mm | m2 | 303.882
762523104 | Položení podlahy z hoblovaných prken na sraz | m2 | 169.113
762526110 | Položení polštáře pod podlahy při osové vzdálenosti 65 cm | m2 | 267.716
762526811 | Demontáž podlah z dřevotřísky, překližky, sololitu tloušťky do 20 mm bez polštářů | m2 | 170.13
762811210 | Montáž vrchního záklopu z hrubých prken na sraz spáry zakryté | m2 | 455.535
776201811 | Demontáž lepených povlakových podlah bez podložky ručně | m2 | 597.08
776991821 | Odstranění lepidla ručně z podlah | m2 | 597.08
6051610R | podlahová prkna hoblovaná do tl. 30 mm | m3 | 5.327
Pa31 |  |  | 4.46
Pa31 | 4,46 |  | 4.46
Použití figury:
952901111 | Vyčištění budov bytové a občanské výstavby při výšce podlaží do 4 m | m2 | 1873.12
632902111 | Příprava zatvrdlého povrchu betonových mazanin pro cementový potěr cementovým mlékem | m2 | 153.53
771151012 | Samonivelační stěrka podlah pevnosti 20 MPa tl 5 mm | m2 | 147.55
771574113 | Montáž podlah keramických režných hladkých lepených flexibilním lepidlem do 12 ks/m2 | m2 | 334.22
771579191 | Příplatek k montáž podlah keramických za plochu do 5 m2 | m2 | 28.43
965081213 | Bourání podlah z dlaždic keramických nebo xylolitových tl do 10 mm plochy přes 1 m2 | m2 | 279.71
59761409 | dlaždice keramické slinuté neglazované mrazuvzdorné bílá přes 9 do 12 ks/m2 | m2 | 402.49
Pa32 |  |  | 31.32
Pa32 | 31,32 |  | 31.32
Použití figury:
952901111 | Vyčištění budov bytové a občanské výstavby při výšce podlaží do 4 m | m2 | 1873.12
632902111 | Příprava zatvrdlého povrchu betonových mazanin pro cementový potěr cementovým mlékem | m2 | 153.53
771151012 | Samonivelační stěrka podlah pevnosti 20 MPa tl 5 mm | m2 | 147.55
771574113 | Montáž podlah keramických režných hladkých lepených flexibilním lepidlem do 12 ks/m2 | m2 | 334.22
965081213 | Bourání podlah z dlaždic keramických nebo xylolitových tl do 10 mm plochy přes 1 m2 | m2 | 279.71
59761409 | dlaždice keramické slinuté neglazované mrazuvzdorné bílá přes 9 do 12 ks/m2 | m2 | 402.49
Pa33 |  |  | 99.33
Pa33 | 99,33 |  | 99.33
Použití figury:
952901111 | Vyčištění budov bytové a občanské výstavby při výšce podlaží do 4 m | m2 | 1873.12
952902041 | Čištění budov drhnutí hladkých podlah s chemickými prostředky | m2 | 99.33
Pa34 |  |  | 99.33
Pa34 | 99,33 |  | 99.33
Použití figury:
952901111 | Vyčištění budov bytové a občanské výstavby při výšce podlaží do 4 m | m2 | 1873.12
713121111 | Montáž izolace tepelné podlah volně kladenými rohožemi, pásy, dílci, deskami 1 vrstva | m2 | 99.33
713291132 | Montáž izolace tepelné parotěsné zábrany stropů vrchem fólií | m2 | 99.33
762521811 | Demontáž podlah bez polštářů z prken tloušťky do 32 mm | m2 | 183.393
762523104 | Položení podlahy z hoblovaných prken na sraz | m2 | 169.113
762811210 | Montáž vrchního záklopu z hrubých prken na sraz spáry zakryté | m2 | 455.535
762811811 | Demontáž záklopů stropů z hrubých prken tl do 32 mm | m2 | 99.33
776201811 | Demontáž lepených povlakových podlah bez podložky ručně | m2 | 597.08
776991821 | Odstranění lepidla ručně z podlah | m2 | 597.08
6051610R | podlahová prkna hoblovaná do tl. 30 mm | m3 | 5.327
Pa35 |  |  | 10.63
Pa35 | 10,63 |  | 10.63
Použití figury:
952901111 | Vyčištění budov bytové a občanské výstavby při výšce podlaží do 4 m | m2 | 1873.12
952902241 | Čištění budov drhnutí schodišť s chemickými prostředky | m2 | 52.18
Pa36 |  |  | 11.31
Pa36 | 11,31 |  | 11.31
Použití figury:
952901111 | Vyčištění budov bytové a občanské výstavby při výšce podlaží do 4 m | m2 | 1873.12
952902141 | Čištění budov drhnutí drsných podlah s chemickými prostředky | m2 | 22.32
Pa37 |  |  | 97.51
Pa37 | 97,51 |  | 97.51
Použití figury:
952901111 | Vyčištění budov bytové a občanské výstavby při výšce podlaží do 4 m | m2 | 1873.12
762521811 | Demontáž podlah bez polštářů z prken tloušťky do 32 mm | m2 | 183.393
762523104 | Položení podlahy z hoblovaných prken na sraz | m2 | 169.113
775591919 | Oprava podlah dřevěných - broušení celkové včetně tmelení | m2 | 305.4
775591920 | Oprava podlah dřevěných - vysátí povrchu | m2 | 305.4
775591921 | Oprava podlah dřevěných - základní lak | m2 | 305.4
775591931 | Oprava podlah dřevěných - nátěr olejem a voskování | m2 | 305.4
775591941 | Oprava podlah dřevěných - pastování | m2 | 305.4
776201811 | Demontáž lepených povlakových podlah bez podložky ručně | m2 | 597.08
776991821 | Odstranění lepidla ručně z podlah | m2 | 597.08
6051610R | podlahová prkna hoblovaná do tl. 30 mm | m3 | 5.327
Pa38 |  |  | 26.85
Pa38 | 26,85 |  | 26.85
Použití figury:
952901111 | Vyčištění budov bytové a občanské výstavby při výšce podlaží do 4 m | m2 | 1873.12
631311134 | Mazanina tl do 240 mm z betonu prostého bez zvýšených nároků na prostředí tř. C 16/20 | m3 | 85.3
635211421 | Doplnění násypů pod podlahy, mazaniny a dlažby perlitem pl přes 2 m2 | m3 | 85.3
762522811 | Demontáž podlah s polštáři z prken tloušťky do 32 mm | m2 | 303.882
762526110 | Položení polštáře pod podlahy při osové vzdálenosti 65 cm | m2 | 267.716
762811210 | Montáž vrchního záklopu z hrubých prken na sraz spáry zakryté | m2 | 455.535
771574113 | Montáž podlah keramických režných hladkých lepených flexibilním lepidlem do 12 ks/m2 | m2 | 334.22
965042241 | Bourání podkladů pod dlažby nebo mazanin betonových nebo z litého asfaltu tl přes 100 mm pl pře 4 m2 | m3 | 112.294
965081213 | Bourání podlah z dlaždic keramických nebo xylolitových tl do 10 mm plochy přes 1 m2 | m2 | 279.71
965082933 | Odstranění násypů pod podlahami tl do 200 mm pl přes 2 m2 | m3 | 98.816
59761409 | dlaždice keramické slinuté neglazované mrazuvzdorné bílá přes 9 do 12 ks/m2 | m2 | 402.49
Pa39 |  |  | 29.96
Pa39 | 29,96 |  | 29.96
Použití figury:
952901111 | Vyčištění budov bytové a občanské výstavby při výšce podlaží do 4 m | m2 | 1873.12
631311134 | Mazanina tl do 240 mm z betonu prostého bez zvýšených nároků na prostředí tř. C 16/20 | m3 | 85.3
635211421 | Doplnění násypů pod podlahy, mazaniny a dlažby perlitem pl přes 2 m2 | m3 | 85.3
762522811 | Demontáž podlah s polštáři z prken tloušťky do 32 mm | m2 | 303.882
762526110 | Položení polštáře pod podlahy při osové vzdálenosti 65 cm | m2 | 267.716
762811210 | Montáž vrchního záklopu z hrubých prken na sraz spáry zakryté | m2 | 455.535
771574113 | Montáž podlah keramických režných hladkých lepených flexibilním lepidlem do 12 ks/m2 | m2 | 334.22
965042241 | Bourání podkladů pod dlažby nebo mazanin betonových nebo z litého asfaltu tl přes 100 mm pl pře 4 m2 | m3 | 112.294
965081213 | Bourání podlah z dlaždic keramických nebo xylolitových tl do 10 mm plochy přes 1 m2 | m2 | 279.71
965082933 | Odstranění násypů pod podlahami tl do 200 mm pl přes 2 m2 | m3 | 98.816
59761409 | dlaždice keramické slinuté neglazované mrazuvzdorné bílá přes 9 do 12 ks/m2 | m2 | 402.49
Pa4 |  |  | 80.57
Pa4 | 80,57 |  | 80.57
Použití figury:
952901111 | Vyčištění budov bytové a občanské výstavby při výšce podlaží do 4 m | m2 | 1873.12
113106122 | Rozebrání dlažeb z kamenných dlaždic komunikací pro pěší ručně | m2 | 82.661
113106161 | Rozebrání dlažeb vozovek z drobných kostek s ložem z kameniva ručně | m2 | 30.246
591211111 | Kladení dlažby z kostek drobných z kamene do lože z kameniva těženého tl 50 mm | m2 | 12.086
631311134 | Mazanina tl do 240 mm z betonu prostého bez zvýšených nároků na prostředí tř. C 16/20 | m3 | 85.3
635211421 | Doplnění násypů pod podlahy, mazaniny a dlažby perlitem pl přes 2 m2 | m3 | 85.3
772521150 | Kladení dlažby z kamene z pravoúhlých desek a dlaždic do malty tl do 50 mm | m2 | 82.661
965042241 | Bourání podkladů pod dlažby nebo mazanin betonových nebo z litého asfaltu tl přes 100 mm pl pře 4 m2 | m3 | 112.294
965082933 | Odstranění násypů pod podlahami tl do 200 mm pl přes 2 m2 | m3 | 98.816
979054441 | Očištění vybouraných z desek nebo dlaždic s původním spárováním z kameniva těženého | m2 | 82.661
Pa40 |  |  | 118.52
Pa40 | 118,52 |  | 118.52
Použití figury:
952901111 | Vyčištění budov bytové a občanské výstavby při výšce podlaží do 4 m | m2 | 1873.12
631311134 | Mazanina tl do 240 mm z betonu prostého bez zvýšených nároků na prostředí tř. C 16/20 | m3 | 85.3
631311135 | Mazanina tl do 240 mm z betonu prostého bez zvýšených nároků na prostředí tř. C 20/25 | m3 | 18.226
631319175 | Příplatek k mazanině tl do 240 mm za stržení povrchu spodní vrstvy před vložením výztuže | m3 | 18.226
631362021 | Výztuž mazanin svařovanými sítěmi Kari | t | 0.807
635211421 | Doplnění násypů pod podlahy, mazaniny a dlažby perlitem pl přes 2 m2 | m3 | 85.3
762522811 | Demontáž podlah s polštáři z prken tloušťky do 32 mm | m2 | 303.882
762526110 | Položení polštáře pod podlahy při osové vzdálenosti 65 cm | m2 | 267.716
762811210 | Montáž vrchního záklopu z hrubých prken na sraz spáry zakryté | m2 | 455.535
771574113 | Montáž podlah keramických režných hladkých lepených flexibilním lepidlem do 12 ks/m2 | m2 | 334.22
965042241 | Bourání podkladů pod dlažby nebo mazanin betonových nebo z litého asfaltu tl přes 100 mm pl pře 4 m2 | m3 | 112.294
965081213 | Bourání podlah z dlaždic keramických nebo xylolitových tl do 10 mm plochy přes 1 m2 | m2 | 279.71
965082933 | Odstranění násypů pod podlahami tl do 200 mm pl přes 2 m2 | m3 | 98.816
59761409 | dlaždice keramické slinuté neglazované mrazuvzdorné bílá přes 9 do 12 ks/m2 | m2 | 402.49
6051214R | hranol stavební řezivo I jakost | m3 | 32.645
Pa41 |  |  | 14.4
Pa41 | 14,4 |  | 14.4
Použití figury:
952901111 | Vyčištění budov bytové a občanské výstavby při výšce podlaží do 4 m | m2 | 1873.12
631311134 | Mazanina tl do 240 mm z betonu prostého bez zvýšených nároků na prostředí tř. C 16/20 | m3 | 85.3
635211421 | Doplnění násypů pod podlahy, mazaniny a dlažby perlitem pl přes 2 m2 | m3 | 85.3
636211421 | Doplnění dlažby z cihel pl do 4 m2 naplocho | m2 | 4.32
965031131 | Bourání podlah z cihel kladených na plocho pl přes 1 m2 | m2 | 4.32
965042241 | Bourání podkladů pod dlažby nebo mazanin betonových nebo z litého asfaltu tl přes 100 mm pl pře 4 m2 | m3 | 112.294
965082933 | Odstranění násypů pod podlahami tl do 200 mm pl přes 2 m2 | m3 | 98.816
Pa43 |  |  | 89.85
Pa43 | 89,85 |  | 89.85
Použití figury:
952901111 | Vyčištění budov bytové a občanské výstavby při výšce podlaží do 4 m | m2 | 1873.12
632451103 | Cementový samonivelační potěr ze suchých směsí tloušťky do 10 mm | m2 | 101.96
635211131 | Násyp pod podlahy z perlitu | m3 | 13.478
762522811 | Demontáž podlah s polštáři z prken tloušťky do 32 mm | m2 | 303.882
762811210 | Montáž vrchního záklopu z hrubých prken na sraz spáry zakryté | m2 | 455.535
771531007 | Montáž podlahy z cihelných dlaždic kladením do malty do 25 ks/m2 | m2 | 169.152
965042241 | Bourání podkladů pod dlažby nebo mazanin betonových nebo z litého asfaltu tl přes 100 mm pl pře 4 m2 | m3 | 112.294
Pa44 |  |  | 68.17
Pa44 | 68,17 |  | 68.17
Použití figury:
952901111 | Vyčištění budov bytové a občanské výstavby při výšce podlaží do 4 m | m2 | 1873.12
713121111 | Montáž izolace tepelné podlah volně kladenými rohožemi, pásy, dílci, deskami 1 vrstva | m2 | 68.17
762524108 | Položení podlahy z hoblovaných fošen na pero a drážku | m2 | 68.17
762811210 | Montáž vrchního záklopu z hrubých prken na sraz spáry zakryté | m2 | 455.535
771531801 | Demontáž podlah z dlaždic cihelných kladených do malty | m2 | 147.472
965042241 | Bourání podkladů pod dlažby nebo mazanin betonových nebo z litého asfaltu tl přes 100 mm pl pře 4 m2 | m3 | 112.294
965082933 | Odstranění násypů pod podlahami tl do 200 mm pl přes 2 m2 | m3 | 98.816
6051610R1 | podlahová prkna hoblovaná tl. 50 mm P+D | m2 | 71.579
63148102 | deska izolační minerální univerzální λ=0,038 tl 60mm | m2 | 68.17
Pa5 |  |  | 87.04
Pa5 | 87,04 |  | 87.04
Použití figury:
952901111 | Vyčištění budov bytové a občanské výstavby při výšce podlaží do 4 m | m2 | 1873.12
631311134 | Mazanina tl do 240 mm z betonu prostého bez zvýšených nároků na prostředí tř. C 16/20 | m3 | 85.3
635211421 | Doplnění násypů pod podlahy, mazaniny a dlažby perlitem pl přes 2 m2 | m3 | 85.3
771531007 | Montáž podlahy z cihelných dlaždic kladením do malty do 25 ks/m2 | m2 | 169.152
771531801 | Demontáž podlah z dlaždic cihelných kladených do malty | m2 | 147.472
965042241 | Bourání podkladů pod dlažby nebo mazanin betonových nebo z litého asfaltu tl přes 100 mm pl pře 4 m2 | m3 | 112.294
965082933 | Odstranění násypů pod podlahami tl do 200 mm pl přes 2 m2 | m3 | 98.816
Pa6 |  |  | 10.88
Pa6 | 10,88 |  | 10.88
Použití figury:
952901111 | Vyčištění budov bytové a občanské výstavby při výšce podlaží do 4 m | m2 | 1873.12
113106161 | Rozebrání dlažeb vozovek z drobných kostek s ložem z kameniva ručně | m2 | 30.246
131213101 | Hloubení jam v soudržných horninách třídy těžitelnosti I, skupiny 3 ručně | m3 | 8.654
631311115 | Mazanina tl do 80 mm z betonu prostého bez zvýšených nároků na prostředí tř. C 20/25 | m3 | 2.822
631319171 | Příplatek k mazanině tl do 80 mm za stržení povrchu spodní vrstvy před vložením výztuže | m3 | 2.585
631362021 | Výztuž mazanin svařovanými sítěmi Kari | t | 0.807
635111215 | Násyp pod podlahy ze štěrkopísku se zhutněním | m3 | 1.088
772521140 | Kladení dlažby z kamene z pravoúhlých desek a dlaždic do malty tl do 30 mm | m2 | 10.88
965042241 | Bourání podkladů pod dlažby nebo mazanin betonových nebo z litého asfaltu tl přes 100 mm pl pře 4 m2 | m3 | 112.294
965082933 | Odstranění násypů pod podlahami tl do 200 mm pl přes 2 m2 | m3 | 98.816
58381335 | deska dlažební žula řezaná tl 3cm do 0,48m2 | m2 | 10.88
Pa7 |  |  | 3.77
Pa7 | 3,77 |  | 3.77
Použití figury:
952901111 | Vyčištění budov bytové a občanské výstavby při výšce podlaží do 4 m | m2 | 1873.12
131213101 | Hloubení jam v soudržných horninách třídy těžitelnosti I, skupiny 3 ručně | m3 | 8.654
631311114 | Mazanina tl do 80 mm z betonu prostého bez zvýšených nároků na prostředí tř. C 16/20 | m3 | 3.753
631311115 | Mazanina tl do 80 mm z betonu prostého bez zvýšených nároků na prostředí tř. C 20/25 | m3 | 2.822
631319171 | Příplatek k mazanině tl do 80 mm za stržení povrchu spodní vrstvy před vložením výztuže | m3 | 2.585
631362021 | Výztuž mazanin svařovanými sítěmi Kari | t | 0.807
632902111 | Příprava zatvrdlého povrchu betonových mazanin pro cementový potěr cementovým mlékem | m2 | 153.53
635111242 | Násyp pod podlahy z hrubého kameniva 16-32 se zhutněním | m3 | 2.628
711111001 | Provedení izolace proti zemní vlhkosti vodorovné za studena nátěrem penetračním | m2 | 111.84
711141559 | Provedení izolace proti zemní vlhkosti pásy přitavením vodorovné NAIP | m2 | 111.84
771151012 | Samonivelační stěrka podlah pevnosti 20 MPa tl 5 mm | m2 | 147.55
771574113 | Montáž podlah keramických režných hladkých lepených flexibilním lepidlem do 12 ks/m2 | m2 | 334.22
771579191 | Příplatek k montáž podlah keramických za plochu do 5 m2 | m2 | 28.43
965042241 | Bourání podkladů pod dlažby nebo mazanin betonových nebo z litého asfaltu tl přes 100 mm pl pře 4 m2 | m3 | 112.294
965081213 | Bourání podlah z dlaždic keramických nebo xylolitových tl do 10 mm plochy přes 1 m2 | m2 | 279.71
965082933 | Odstranění násypů pod podlahami tl do 200 mm pl přes 2 m2 | m3 | 98.816
59761409 | dlaždice keramické slinuté neglazované mrazuvzdorné bílá přes 9 do 12 ks/m2 | m2 | 402.49
62852254 | pásy s modifikovaným asfaltem tl. 4,0 mm vložka polyesterové rouno minerální jemnozrnný posyp | m2 | 119.697
Pa8 |  |  | 4.48
Pa8 | 4,48 |  | 4.48
Použití figury:
952901111 | Vyčištění budov bytové a občanské výstavby při výšce podlaží do 4 m | m2 | 1873.12
113106161 | Rozebrání dlažeb vozovek z drobných kostek s ložem z kameniva ručně | m2 | 30.246
131213101 | Hloubení jam v soudržných horninách třídy těžitelnosti I, skupiny 3 ručně | m3 | 8.654
631311114 | Mazanina tl do 80 mm z betonu prostého bez zvýšených nároků na prostředí tř. C 16/20 | m3 | 3.753
631311115 | Mazanina tl do 80 mm z betonu prostého bez zvýšených nároků na prostředí tř. C 20/25 | m3 | 2.822
632902111 | Příprava zatvrdlého povrchu betonových mazanin pro cementový potěr cementovým mlékem | m2 | 153.53
635111242 | Násyp pod podlahy z hrubého kameniva 16-32 se zhutněním | m3 | 2.628
711111001 | Provedení izolace proti zemní vlhkosti vodorovné za studena nátěrem penetračním | m2 | 111.84
711141559 | Provedení izolace proti zemní vlhkosti pásy přitavením vodorovné NAIP | m2 | 111.84
713121111 | Montáž izolace tepelné podlah volně kladenými rohožemi, pásy, dílci, deskami 1 vrstva | m2 | 4.48
771151012 | Samonivelační stěrka podlah pevnosti 20 MPa tl 5 mm | m2 | 147.55
771574113 | Montáž podlah keramických režných hladkých lepených flexibilním lepidlem do 12 ks/m2 | m2 | 334.22
771579191 | Příplatek k montáž podlah keramických za plochu do 5 m2 | m2 | 28.43
965042241 | Bourání podkladů pod dlažby nebo mazanin betonových nebo z litého asfaltu tl přes 100 mm pl pře 4 m2 | m3 | 112.294
965082933 | Odstranění násypů pod podlahami tl do 200 mm pl přes 2 m2 | m3 | 98.816
59761409 | dlaždice keramické slinuté neglazované mrazuvzdorné bílá přes 9 do 12 ks/m2 | m2 | 402.49
62852254 | pásy s modifikovaným asfaltem tl. 4,0 mm vložka polyesterové rouno minerální jemnozrnný posyp | m2 | 119.697
Pa9 |  |  | 17.52
Pa9 | 17,52 |  | 17.52
Použití figury:
952901111 | Vyčištění budov bytové a občanské výstavby při výšce podlaží do 4 m | m2 | 1873.12
632902111 | Příprava zatvrdlého povrchu betonových mazanin pro cementový potěr cementovým mlékem | m2 | 153.53
771151012 | Samonivelační stěrka podlah pevnosti 20 MPa tl 5 mm | m2 | 147.55
771574113 | Montáž podlah keramických režných hladkých lepených flexibilním lepidlem do 12 ks/m2 | m2 | 334.22
965081213 | Bourání podlah z dlaždic keramických nebo xylolitových tl do 10 mm plochy přes 1 m2 | m2 | 279.71
59761409 | dlaždice keramické slinuté neglazované mrazuvzdorné bílá přes 9 do 12 ks/m2 | m2 | 402.49
Sa1 |  | m2 | 263.609
Sa1 | 151,2*1/cos(55)"Sa1 včetně Sa7 |  | 263.609
Použití figury:
765114021 | Krytina keramická bobrovka režná šupinové krytí sklonu do 30° na sucho | m2 | 624.877
713151111 | Montáž izolace tepelné střech šikmých kladené volně mezi krokve rohoží, pásů, desek | m2 | 1370.8
765191911 | Demontáž pojistné hydroizolační fólie kladené ve sklonu přes 30° | m2 | 624.877
765192001 | Nouzové (provizorní) zakrytí střechy plachtou | m2 | 718.239
783213111 | Napouštěcí jednonásobný syntetický biocidní nátěr tesařských konstrukcí zabudovaných do konstrukce | m2 | 1077.359
63148106 | deska izolační minerální univerzální λ=0,038 tl 140mm | m2 | 1439.34
Sa2 |  | m2 | 239.705
Sa2 | 21*1/cos(35)+25*1/cos(40)+54*1/cos(45)+85*1/cos(36)"Sa2 |  | 239.705
Použití figury:
765114021 | Krytina keramická bobrovka režná šupinové krytí sklonu do 30° na sucho | m2 | 624.877
713151111 | Montáž izolace tepelné střech šikmých kladené volně mezi krokve rohoží, pásů, desek | m2 | 1370.8
76316172R1 | SDK podkroví deska 1xDF 15 dvouvrstvá spodní kce profil CD+UD REI 30 | m2 | 613.488
765191911 | Demontáž pojistné hydroizolační fólie kladené ve sklonu přes 30° | m2 | 624.877
765192001 | Nouzové (provizorní) zakrytí střechy plachtou | m2 | 718.239
783213111 | Napouštěcí jednonásobný syntetický biocidní nátěr tesařských konstrukcí zabudovaných do konstrukce | m2 | 1077.359
63148106 | deska izolační minerální univerzální λ=0,038 tl 140mm | m2 | 1439.34
Sa3 |  | m2 | 56.921
Sa3 | (20+32)*1/cos(24)"Sa3 |  | 56.921
Použití figury:
765191001 | Montáž pojistné hydroizolační fólie kladené ve sklonu do 20° lepením na bednění nebo izolaci | m2 | 93.362
713151111 | Montáž izolace tepelné střech šikmých kladené volně mezi krokve rohoží, pásů, desek | m2 | 1370.8
76316172R1 | SDK podkroví deska 1xDF 15 dvouvrstvá spodní kce profil CD+UD REI 30 | m2 | 613.488
765191901 | Demontáž pojistné hydroizolační fólie kladené ve sklonu do 30° | m2 | 93.362
765192001 | Nouzové (provizorní) zakrytí střechy plachtou | m2 | 718.239
783213111 | Napouštěcí jednonásobný syntetický biocidní nátěr tesařských konstrukcí zabudovaných do konstrukce | m2 | 1077.359
63148106 | deska izolační minerální univerzální λ=0,038 tl 140mm | m2 | 1439.34
Sa4 |  | m2 | 121.563
Sa4 | 104,2*1/cos(31)"Sa4 |  | 121.563
Použití figury:
765114021 | Krytina keramická bobrovka režná šupinové krytí sklonu do 30° na sucho | m2 | 624.877
713151111 | Montáž izolace tepelné střech šikmých kladené volně mezi krokve rohoží, pásů, desek | m2 | 1370.8
765191911 | Demontáž pojistné hydroizolační fólie kladené ve sklonu přes 30° | m2 | 624.877
765192001 | Nouzové (provizorní) zakrytí střechy plachtou | m2 | 718.239
783213111 | Napouštěcí jednonásobný syntetický biocidní nátěr tesařských konstrukcí zabudovaných do konstrukce | m2 | 1077.359
63148106 | deska izolační minerální univerzální λ=0,038 tl 140mm | m2 | 1439.34
Sa5 |  | m2 | 32.839
Sa5 | 30*1/cos(24)"Sa5 |  | 32.839
Použití figury:
765191001 | Montáž pojistné hydroizolační fólie kladené ve sklonu do 20° lepením na bednění nebo izolaci | m2 | 93.362
765191901 | Demontáž pojistné hydroizolační fólie kladené ve sklonu do 30° | m2 | 93.362
765192001 | Nouzové (provizorní) zakrytí střechy plachtou | m2 | 718.239
783213111 | Napouštěcí jednonásobný syntetický biocidní nátěr tesařských konstrukcí zabudovaných do konstrukce | m2 | 1077.359
Sa6 |  | m2 | 3.602
Sa6 | 3,6*1/cos(2)"Sa6 |  | 3.602
Použití figury:
765191001 | Montáž pojistné hydroizolační fólie kladené ve sklonu do 20° lepením na bednění nebo izolaci | m2 | 93.362
713151111 | Montáž izolace tepelné střech šikmých kladené volně mezi krokve rohoží, pásů, desek | m2 | 1370.8
76316172R1 | SDK podkroví deska 1xDF 15 dvouvrstvá spodní kce profil CD+UD REI 30 | m2 | 613.488
765191901 | Demontáž pojistné hydroizolační fólie kladené ve sklonu do 30° | m2 | 93.362
765192001 | Nouzové (provizorní) zakrytí střechy plachtou | m2 | 718.239
783213111 | Napouštěcí jednonásobný syntetický biocidní nátěr tesařských konstrukcí zabudovaných do konstrukce | m2 | 1077.359
63148106 | deska izolační minerální univerzální λ=0,038 tl 140mm | m2 | 1439.34
D.1.1/ D.1.1.2 | Architektonicko-stavební řešení - Gerlachovský dům
lešení |  | m2 | 553
lešení | 553"lešení |  | 553
Použití figury:
941111132 | Montáž lešení řadového trubkového lehkého s podlahami zatížení do 200 kg/m2 š do 1,5 m v do 25 m | m2 | 553
941111232 | Příplatek k lešení řadovému trubkovému lehkému s podlahami š 1,5 m v 25 m za první a ZKD den použití | m2 | 99540
941111832 | Demontáž lešení řadového trubkového lehkého s podlahami zatížení do 200 kg/m2 š do 1,5 m v do 25 m | m2 | 553
944511111 | Montáž ochranné sítě z textilie z umělých vláken | m2 | 553
944511211 | Příplatek k ochranné síti za první a ZKD den použití | m2 | 99540
944511811 | Demontáž ochranné sítě z textilie z umělých vláken | m2 | 553
malby |  | m2 | 2384.372
| stropy |  | 0
| 343,46 |  | 343.46
| klenby |  | 0
| 258,402 |  | 258.402
| stěny |  | 0
| 482,971+1366,239 |  | 1849.21
| odpočet restaurovaných ploch |  | 0
| -(28,82+15,82+22,06) |  | -66.7
malby | Součet |  | 2384.372
Použití figury:
784121001 | Oškrabání malby v mísnostech výšky do 3,80 m | m2 | 2384.372
784121011 | Rozmývání podkladu po oškrabání malby v místnostech výšky do 3,80 m | m2 | 2384.372
784181011 | Dvojnásobné pačokování v místnostech výšky do 3,80 m | m2 | 2384.372
784312021 | Dvojnásobné bílé vápenné malby v místnostech výšky do 3,80 m | m2 | 2384.372
Pb1 |  |  | 6.7
Pb1 | 6,7 |  | 6.7
Použití figury:
952901111 | Vyčištění budov bytové a občanské výstavby při výšce podlaží do 4 m | m2 | 942.74
631311134 | Mazanina tl do 240 mm z betonu prostého bez zvýšených nároků na prostředí tř. C 16/20 | m3 | 41.097
771531007 | Montáž podlahy z cihelných dlaždic kladením do malty do 25 ks/m2 | m2 | 218.117
771531801 | Demontáž podlah z dlaždic cihelných kladených do malty | m2 | 144.167
952902241 | Čištění budov drhnutí schodišť s chemickými prostředky | m2 | 32.87
965042241 | Bourání podkladů pod dlažby nebo mazanin betonových nebo z litého asfaltu tl přes 100 mm pl pře 4 m2 | m3 | 12.331
Pb10 |  |  | 16.83
Pb10 | 16,83 |  | 16.83
Použití figury:
952901111 | Vyčištění budov bytové a občanské výstavby při výšce podlaží do 4 m | m2 | 942.74
952902041 | Čištění budov drhnutí hladkých podlah s chemickými prostředky | m2 | 16.83
Pb11 |  |  | 7.7
Pb11 | 7,7 |  | 7.7
Použití figury:
952901111 | Vyčištění budov bytové a občanské výstavby při výšce podlaží do 4 m | m2 | 942.74
113106122 | Rozebrání dlažeb z kamenných dlaždic komunikací pro pěší ručně | m2 | 24.63
631311134 | Mazanina tl do 240 mm z betonu prostého bez zvýšených nároků na prostředí tř. C 16/20 | m3 | 41.097
772521150 | Kladení dlažby z kamene z pravoúhlých desek a dlaždic do malty tl do 50 mm | m2 | 24.63
965042241 | Bourání podkladů pod dlažby nebo mazanin betonových nebo z litého asfaltu tl přes 100 mm pl pře 4 m2 | m3 | 12.331
Pb12 |  |  | 15.96
Pb12 | 15,96 |  | 15.96
Použití figury:
952901111 | Vyčištění budov bytové a občanské výstavby při výšce podlaží do 4 m | m2 | 942.74
952902141 | Čištění budov drhnutí drsných podlah s chemickými prostředky | m2 | 26.61
Pb13 |  |  | 3.34
Pb13 | 3,34 |  | 3.34
Použití figury:
952901111 | Vyčištění budov bytové a občanské výstavby při výšce podlaží do 4 m | m2 | 942.74
113106122 | Rozebrání dlažeb z kamenných dlaždic komunikací pro pěší ručně | m2 | 24.63
631311134 | Mazanina tl do 240 mm z betonu prostého bez zvýšených nároků na prostředí tř. C 16/20 | m3 | 41.097
772521150 | Kladení dlažby z kamene z pravoúhlých desek a dlaždic do malty tl do 50 mm | m2 | 24.63
965042241 | Bourání podkladů pod dlažby nebo mazanin betonových nebo z litého asfaltu tl přes 100 mm pl pře 4 m2 | m3 | 12.331
Pb14 |  |  | 119.23
Pb14 | 119,23 |  | 119.23
Použití figury:
952901111 | Vyčištění budov bytové a občanské výstavby při výšce podlaží do 4 m | m2 | 942.74
629995101 | Očištění vnějších ploch tlakovou vodou | m2 | 141.56
Pb15 |  |  | 22.33
Pb15 | 22,33 |  | 22.33
Použití figury:
952901111 | Vyčištění budov bytové a občanské výstavby při výšce podlaží do 4 m | m2 | 942.74
629995101 | Očištění vnějších ploch tlakovou vodou | m2 | 141.56
Pb16 |  |  | 31.99
Pb16 | 31,99 |  | 31.99
Použití figury:
952901111 | Vyčištění budov bytové a občanské výstavby při výšce podlaží do 4 m | m2 | 942.74
631311134 | Mazanina tl do 240 mm z betonu prostého bez zvýšených nároků na prostředí tř. C 16/20 | m3 | 41.097
636211421 | Doplnění dlažby z cihel pl do 4 m2 naplocho | m2 | 20.664
965031131 | Bourání podlah z cihel kladených na plocho pl přes 1 m2 | m2 | 20.664
965042241 | Bourání podkladů pod dlažby nebo mazanin betonových nebo z litého asfaltu tl přes 100 mm pl pře 4 m2 | m3 | 12.331
Pb17 |  |  | 27.9
Pb17 | 27,9 |  | 27.9
Použití figury:
952901111 | Vyčištění budov bytové a občanské výstavby při výšce podlaží do 4 m | m2 | 942.74
631311134 | Mazanina tl do 240 mm z betonu prostého bez zvýšených nároků na prostředí tř. C 16/20 | m3 | 41.097
965042241 | Bourání podkladů pod dlažby nebo mazanin betonových nebo z litého asfaltu tl přes 100 mm pl pře 4 m2 | m3 | 12.331
Pb18 |  |  | 66.03
Pb18 | 66,03 |  | 66.03
Použití figury:
952901111 | Vyčištění budov bytové a občanské výstavby při výšce podlaží do 4 m | m2 | 942.74
775510952 | Doplnění podlah vlysových, tl do 22 mm, plochy do 1 m2 | kus | 35.862
775511820 | Demontáž podlah vlysových lepených bez lišt | m2 | 35.862
775591919 | Oprava podlah dřevěných - broušení celkové včetně tmelení | m2 | 238.85
775591920 | Oprava podlah dřevěných - vysátí povrchu | m2 | 238.85
775591921 | Oprava podlah dřevěných - základní lak | m2 | 238.85
775591931 | Oprava podlah dřevěných - nátěr olejem a voskování | m2 | 119.54
775591941 | Oprava podlah dřevěných - pastování | m2 | 119.54
Pb19 |  |  | 3.64
Pb19 | 3,64 |  | 3.64
Použití figury:
952901111 | Vyčištění budov bytové a občanské výstavby při výšce podlaží do 4 m | m2 | 942.74
711193121 | Izolace proti zemní vlhkosti na vodorovné ploše těsnicí kaší minerální | m2 | 3.64
772528122 | Kladení dlažby z kamene na sucho na terče plochy do 0,25 m2 o výšce terče do 70 mm | m2 | 3.64
58381335 | deska dlažební žula řezaná tl 3cm do 0,48m2 | m2 | 15.579
Pb2 |  |  | 57.26
Pb2 | 57,26 |  | 57.26
Použití figury:
952901111 | Vyčištění budov bytové a občanské výstavby při výšce podlaží do 4 m | m2 | 942.74
631311134 | Mazanina tl do 240 mm z betonu prostého bez zvýšených nároků na prostředí tř. C 16/20 | m3 | 41.097
771531007 | Montáž podlahy z cihelných dlaždic kladením do malty do 25 ks/m2 | m2 | 218.117
771531801 | Demontáž podlah z dlaždic cihelných kladených do malty | m2 | 144.167
965042241 | Bourání podkladů pod dlažby nebo mazanin betonových nebo z litého asfaltu tl přes 100 mm pl pře 4 m2 | m3 | 12.331
Pb20 |  |  | 26.17
Pb20 | 26,17 |  | 26.17
Použití figury:
952901111 | Vyčištění budov bytové a občanské výstavby při výšce podlaží do 4 m | m2 | 942.74
113106122 | Rozebrání dlažeb z kamenných dlaždic komunikací pro pěší ručně | m2 | 24.63
631311134 | Mazanina tl do 240 mm z betonu prostého bez zvýšených nároků na prostředí tř. C 16/20 | m3 | 41.097
772521150 | Kladení dlažby z kamene z pravoúhlých desek a dlaždic do malty tl do 50 mm | m2 | 24.63
952902241 | Čištění budov drhnutí schodišť s chemickými prostředky | m2 | 32.87
965042241 | Bourání podkladů pod dlažby nebo mazanin betonových nebo z litého asfaltu tl přes 100 mm pl pře 4 m2 | m3 | 12.331
58381335 | deska dlažební žula řezaná tl 3cm do 0,48m2 | m2 | 15.579
Pb21 |  |  | 9.77
Pb21 | 9,77 |  | 9.77
Použití figury:
952901111 | Vyčištění budov bytové a občanské výstavby při výšce podlaží do 4 m | m2 | 942.74
762521811 | Demontáž podlah bez polštářů z prken tloušťky do 32 mm | m2 | 56.469
762523104 | Položení podlahy z hoblovaných prken na sraz | m2 | 56.469
762595001 | Spojovací prostředky pro položení dřevěných podlah a zakrytí kanálů | m2 | 56.469
775591919 | Oprava podlah dřevěných - broušení celkové včetně tmelení | m2 | 238.85
775591920 | Oprava podlah dřevěných - vysátí povrchu | m2 | 238.85
775591921 | Oprava podlah dřevěných - základní lak | m2 | 238.85
776201811 | Demontáž lepených povlakových podlah bez podložky ručně | m2 | 141.92
776991821 | Odstranění lepidla ručně z podlah | m2 | 141.92
611899R | hoblovaná podlahová prkna (rozměry budou upřesněny dle zjištěného stavu) | m3 | 1.522
Pb22 |  |  | 53.51
Pb22 | 53,51 |  | 53.51
Použití figury:
952901111 | Vyčištění budov bytové a občanské výstavby při výšce podlaží do 4 m | m2 | 942.74
775510952 | Doplnění podlah vlysových, tl do 22 mm, plochy do 1 m2 | kus | 35.862
775511820 | Demontáž podlah vlysových lepených bez lišt | m2 | 35.862
775591919 | Oprava podlah dřevěných - broušení celkové včetně tmelení | m2 | 238.85
775591920 | Oprava podlah dřevěných - vysátí povrchu | m2 | 238.85
775591921 | Oprava podlah dřevěných - základní lak | m2 | 238.85
775591931 | Oprava podlah dřevěných - nátěr olejem a voskování | m2 | 119.54
775591941 | Oprava podlah dřevěných - pastování | m2 | 119.54
776201811 | Demontáž lepených povlakových podlah bez podložky ručně | m2 | 141.92
776991821 | Odstranění lepidla ručně z podlah | m2 | 141.92
Pb23 |  |  | 36.89
Pb23 | 36,89 |  | 36.89
Použití figury:
952901111 | Vyčištění budov bytové a občanské výstavby při výšce podlaží do 4 m | m2 | 942.74
631311134 | Mazanina tl do 240 mm z betonu prostého bez zvýšených nároků na prostředí tř. C 16/20 | m3 | 41.097
636211421 | Doplnění dlažby z cihel pl do 4 m2 naplocho | m2 | 20.664
965031131 | Bourání podlah z cihel kladených na plocho pl přes 1 m2 | m2 | 20.664
965042241 | Bourání podkladů pod dlažby nebo mazanin betonových nebo z litého asfaltu tl přes 100 mm pl pře 4 m2 | m3 | 12.331
Pb24 |  |  | 28.82
Pb24 | 28,82 |  | 28.82
Použití figury:
952901111 | Vyčištění budov bytové a občanské výstavby při výšce podlaží do 4 m | m2 | 942.74
762521811 | Demontáž podlah bez polštářů z prken tloušťky do 32 mm | m2 | 56.469
762523104 | Položení podlahy z hoblovaných prken na sraz | m2 | 56.469
762595001 | Spojovací prostředky pro položení dřevěných podlah a zakrytí kanálů | m2 | 56.469
775591919 | Oprava podlah dřevěných - broušení celkové včetně tmelení | m2 | 238.85
775591920 | Oprava podlah dřevěných - vysátí povrchu | m2 | 238.85
775591921 | Oprava podlah dřevěných - základní lak | m2 | 238.85
776201811 | Demontáž lepených povlakových podlah bez podložky ručně | m2 | 141.92
776991821 | Odstranění lepidla ručně z podlah | m2 | 141.92
965081413 | Bourání podlah litých xylolitových plochy přes 1 m2 | m2 | 78.64
611899R | hoblovaná podlahová prkna (rozměry budou upřesněny dle zjištěného stavu) | m3 | 1.522
Pb25 |  |  | 80.72
Pb25 | 80,72 |  | 80.72
Použití figury:
952901111 | Vyčištění budov bytové a občanské výstavby při výšce podlaží do 4 m | m2 | 942.74
762521811 | Demontáž podlah bez polštářů z prken tloušťky do 32 mm | m2 | 56.469
762523104 | Položení podlahy z hoblovaných prken na sraz | m2 | 56.469
762595001 | Spojovací prostředky pro položení dřevěných podlah a zakrytí kanálů | m2 | 56.469
775591919 | Oprava podlah dřevěných - broušení celkové včetně tmelení | m2 | 238.85
775591920 | Oprava podlah dřevěných - vysátí povrchu | m2 | 238.85
775591921 | Oprava podlah dřevěných - základní lak | m2 | 238.85
611899R | hoblovaná podlahová prkna (rozměry budou upřesněny dle zjištěného stavu) | m3 | 1.522
Pb26 |  |  | 11.63
Pb26 | 11,63 |  | 11.63
Použití figury:
952901111 | Vyčištění budov bytové a občanské výstavby při výšce podlaží do 4 m | m2 | 942.74
113106122 | Rozebrání dlažeb z kamenných dlaždic komunikací pro pěší ručně | m2 | 24.63
632452441 | Doplnění cementového potěru hlazeného pl do 4 m2 tl do 40 mm | m2 | 14.751
772521150 | Kladení dlažby z kamene z pravoúhlých desek a dlaždic do malty tl do 50 mm | m2 | 24.63
965045113 | Bourání potěrů cementových nebo pískocementových tl do 50 mm pl přes 4 m2 | m2 | 14.751
58381335 | deska dlažební žula řezaná tl 3cm do 0,48m2 | m2 | 15.579
Pb27 |  |  | 9.07
Pb27 | 9,07 |  | 9.07
Použití figury:
952901111 | Vyčištění budov bytové a občanské výstavby při výšce podlaží do 4 m | m2 | 942.74
632452441 | Doplnění cementového potěru hlazeného pl do 4 m2 tl do 40 mm | m2 | 14.751
771531007 | Montáž podlahy z cihelných dlaždic kladením do malty do 25 ks/m2 | m2 | 218.117
771531801 | Demontáž podlah z dlaždic cihelných kladených do malty | m2 | 144.167
965045113 | Bourání potěrů cementových nebo pískocementových tl do 50 mm pl přes 4 m2 | m2 | 14.751
Pb28 |  |  | 18.1
Pb28 | 18,1 |  | 18.1
Použití figury:
952901111 | Vyčištění budov bytové a občanské výstavby při výšce podlaží do 4 m | m2 | 942.74
762521811 | Demontáž podlah bez polštářů z prken tloušťky do 32 mm | m2 | 56.469
762523104 | Položení podlahy z hoblovaných prken na sraz | m2 | 56.469
762595001 | Spojovací prostředky pro položení dřevěných podlah a zakrytí kanálů | m2 | 56.469
776201811 | Demontáž lepených povlakových podlah bez podložky ručně | m2 | 141.92
776991821 | Odstranění lepidla ručně z podlah | m2 | 141.92
965081413 | Bourání podlah litých xylolitových plochy přes 1 m2 | m2 | 78.64
611899R | hoblovaná podlahová prkna (rozměry budou upřesněny dle zjištěného stavu) | m3 | 1.522
pb29 |  |  | 28.47
pb29 | 28,47 |  | 28.47
Použití figury:
952901111 | Vyčištění budov bytové a občanské výstavby při výšce podlaží do 4 m | m2 | 942.74
632452441 | Doplnění cementového potěru hlazeného pl do 4 m2 tl do 40 mm | m2 | 14.751
771531007 | Montáž podlahy z cihelných dlaždic kladením do malty do 25 ks/m2 | m2 | 218.117
965045113 | Bourání potěrů cementových nebo pískocementových tl do 50 mm pl přes 4 m2 | m2 | 14.751
965081213 | Bourání podlah z dlaždic keramických nebo xylolitových tl do 10 mm plochy přes 1 m2 | m2 | 28.47
Pb3 |  |  | 8.41
Pb3 | 8,41 |  | 8.41
Použití figury:
952901111 | Vyčištění budov bytové a občanské výstavby při výšce podlaží do 4 m | m2 | 942.74
632902111 | Příprava zatvrdlého povrchu betonových mazanin pro cementový potěr cementovým mlékem | m2 | 13.76
771531007 | Montáž podlahy z cihelných dlaždic kladením do malty do 25 ks/m2 | m2 | 218.117
952902121 | Čištění budov zametení drsných podlah | m2 | 8.41
Pb30 |  |  | 31.72
Pb30 | 31,72 |  | 31.72
Použití figury:
952901111 | Vyčištění budov bytové a občanské výstavby při výšce podlaží do 4 m | m2 | 942.74
762521811 | Demontáž podlah bez polštářů z prken tloušťky do 32 mm | m2 | 56.469
762523104 | Položení podlahy z hoblovaných prken na sraz | m2 | 56.469
762595001 | Spojovací prostředky pro položení dřevěných podlah a zakrytí kanálů | m2 | 56.469
771531007 | Montáž podlahy z cihelných dlaždic kladením do malty do 25 ks/m2 | m2 | 218.117
776201811 | Demontáž lepených povlakových podlah bez podložky ručně | m2 | 141.92
776991821 | Odstranění lepidla ručně z podlah | m2 | 141.92
965081413 | Bourání podlah litých xylolitových plochy přes 1 m2 | m2 | 78.64
611899R | hoblovaná podlahová prkna (rozměry budou upřesněny dle zjištěného stavu) | m3 | 1.522
Pb31 |  |  | 109.43
Pb31 | 109,43 |  | 109.43
Použití figury:
952901111 | Vyčištění budov bytové a občanské výstavby při výšce podlaží do 4 m | m2 | 942.74
771531007 | Montáž podlahy z cihelných dlaždic kladením do malty do 25 ks/m2 | m2 | 218.117
771531801 | Demontáž podlah z dlaždic cihelných kladených do malty | m2 | 144.167
Pb4 |  |  | 5.35
Pb4 | 5,35 |  | 5.35
Použití figury:
952901111 | Vyčištění budov bytové a občanské výstavby při výšce podlaží do 4 m | m2 | 942.74
632902111 | Příprava zatvrdlého povrchu betonových mazanin pro cementový potěr cementovým mlékem | m2 | 13.76
771531007 | Montáž podlahy z cihelných dlaždic kladením do malty do 25 ks/m2 | m2 | 218.117
Pb5 |  |  | 33.26
Pb5 | 33,26 |  | 33.26
Použití figury:
952901111 | Vyčištění budov bytové a občanské výstavby při výšce podlaží do 4 m | m2 | 942.74
113106122 | Rozebrání dlažeb z kamenných dlaždic komunikací pro pěší ručně | m2 | 24.63
631311134 | Mazanina tl do 240 mm z betonu prostého bez zvýšených nároků na prostředí tř. C 16/20 | m3 | 41.097
772521150 | Kladení dlažby z kamene z pravoúhlých desek a dlaždic do malty tl do 50 mm | m2 | 24.63
965042241 | Bourání podkladů pod dlažby nebo mazanin betonových nebo z litého asfaltu tl přes 100 mm pl pře 4 m2 | m3 | 12.331
965082933 | Odstranění násypů pod podlahami tl do 200 mm pl přes 2 m2 | m3 | 1.996
979054442 | Očištění vybouraných z desek nebo dlaždic s původním spárováním z MC | m2 | 9.978
Pb6 |  |  | 42.76
Pb6 | 42,76 |  | 42.76
Použití figury:
952901111 | Vyčištění budov bytové a občanské výstavby při výšce podlaží do 4 m | m2 | 942.74
631311134 | Mazanina tl do 240 mm z betonu prostého bez zvýšených nároků na prostředí tř. C 16/20 | m3 | 41.097
771531007 | Montáž podlahy z cihelných dlaždic kladením do malty do 25 ks/m2 | m2 | 218.117
771531801 | Demontáž podlah z dlaždic cihelných kladených do malty | m2 | 144.167
965042241 | Bourání podkladů pod dlažby nebo mazanin betonových nebo z litého asfaltu tl přes 100 mm pl pře 4 m2 | m3 | 12.331
Pb7 |  |  | 19.1
Pb7 | 19,1 |  | 19.1
Použití figury:
952901111 | Vyčištění budov bytové a občanské výstavby při výšce podlaží do 4 m | m2 | 942.74
63511142R | Doplnění násypu pod dlažby, podlahy a mazaniny (bez dodání hmot), s udusáním a urovnáním povrchu násypu plochy jednotlivě přes 2 m2 | m3 | 1.146
762521811 | Demontáž podlah bez polštářů z prken tloušťky do 32 mm | m2 | 56.469
762522811 | Demontáž podlah s polštáři z prken tloušťky do 32 mm | m2 | 5.73
762523104 | Položení podlahy z hoblovaných prken na sraz | m2 | 56.469
762526110 | Položení polštáře pod podlahy při osové vzdálenosti 65 cm | m2 | 5.73
762595001 | Spojovací prostředky pro položení dřevěných podlah a zakrytí kanálů | m2 | 56.469
762811210 | Montáž vrchního záklopu z hrubých prken na sraz spáry zakryté | m2 | 5.73
762895000 | Spojovací prostředky pro montáž záklopu, stropnice a podbíjení | m3 | 0.365
Pb8 |  |  | 7.72
Pb8 | 7,72 |  | 7.72
Použití figury:
952901111 | Vyčištění budov bytové a občanské výstavby při výšce podlaží do 4 m | m2 | 942.74
952902141 | Čištění budov drhnutí drsných podlah s chemickými prostředky | m2 | 26.61
Pb9 |  |  | 2.93
Pb9 | 2,93 |  | 2.93
Použití figury:
952901111 | Vyčištění budov bytové a občanské výstavby při výšce podlaží do 4 m | m2 | 942.74
952902141 | Čištění budov drhnutí drsných podlah s chemickými prostředky | m2 | 26.61
Sb1 |  | m2 | 183.222
Sb1 | 134*1/cos(43)"Sb1 |  | 183.222
Použití figury:
765111849 | Demontáž krytiny keramické prejzové sklonu do 30° s tvrdou maltou do suti | m2 | 202.284
713151111 | Montáž izolace tepelné střech šikmých kladené volně mezi krokve rohoží, pásů, desek | m2 | 183.222
762341811 | Demontáž bednění střech z prken | m2 | 183.222
763131751 | Montáž parotěsné zábrany do SDK podhledu | m2 | 268.869
76316172R1 | SDK podkroví deska 1xDF 15 dvouvrstvá spodní kce profil CD+UD REI 30 | m2 | 268.869
765111851 | Příplatek k demontáži krytiny keramické prejzové do suti za sklon přes 30° | m2 | 202.284
765113912 | Příplatek ke krytině keramické za sklon přes 40° do 50° | m2 | 249.931
765114065 | Krytina keramická prejzová malý prejz režný sklonu do 30° do malty | m2 | 202.284
765191021 | Montáž pojistné hydroizolační fólie kladené ve sklonu přes 20° s lepenými spoji na krokve | m2 | 287.931
765191911 | Demontáž pojistné hydroizolační fólie kladené ve sklonu přes 30° | m2 | 287.931
765192001 | Nouzové (provizorní) zakrytí střechy plachtou | m2 | 393.188
783213111 | Napouštěcí jednonásobný syntetický biocidní nátěr tesařských konstrukcí zabudovaných do konstrukce | m2 | 589.782
784221105 | Dvojnásobné bílé malby ze směsí za sucha dobře otěruvzdorných v místnostech přes 5,00 m | m2 | 311.869
28329302 | páska těsnící jednostranně lepící parotěsných folií 4x15 mm | m | 247.5
283765R | deska izolační PIR 1250 x 625 x 80mm | m2 | 192.383
Sb2 |  | m2 | 19.062
Sb2 | 13*1/cos(47)"Sb2 |  | 19.062
Použití figury:
765111849 | Demontáž krytiny keramické prejzové sklonu do 30° s tvrdou maltou do suti | m2 | 202.284
765111851 | Příplatek k demontáži krytiny keramické prejzové do suti za sklon přes 30° | m2 | 202.284
765113912 | Příplatek ke krytině keramické za sklon přes 40° do 50° | m2 | 249.931
765114065 | Krytina keramická prejzová malý prejz režný sklonu do 30° do malty | m2 | 202.284
765191021 | Montáž pojistné hydroizolační fólie kladené ve sklonu přes 20° s lepenými spoji na krokve | m2 | 287.931
765191911 | Demontáž pojistné hydroizolační fólie kladené ve sklonu přes 30° | m2 | 287.931
765192001 | Nouzové (provizorní) zakrytí střechy plachtou | m2 | 393.188
783213111 | Napouštěcí jednonásobný syntetický biocidní nátěr tesařských konstrukcí zabudovaných do konstrukce | m2 | 589.782
28329302 | páska těsnící jednostranně lepící parotěsných folií 4x15 mm | m | 247.5
Sb3 |  | m2 | 67.593
Sb3 | 67,5*1/cos(3) |  | 67.593
Použití figury:
765191901 | Demontáž pojistné hydroizolační fólie kladené ve sklonu do 30° | m2 | 105.257
765192001 | Nouzové (provizorní) zakrytí střechy plachtou | m2 | 393.188
783213111 | Napouštěcí jednonásobný syntetický biocidní nátěr tesařských konstrukcí zabudovaných do konstrukce | m2 | 589.782
sb4 |  | m2 | 85.647
sb4 | 36,5*1/cos(40)+(11,5+7,5)*1/cos(60)"Sb4 |  | 85.647
Použití figury:
765114021 | Krytina keramická bobrovka režná šupinové krytí sklonu do 30° na sucho | m2 | 85.647
713151111 | Montáž izolace tepelné střech šikmých kladené volně mezi krokve rohoží, pásů, desek | m2 | 306.479
763131751 | Montáž parotěsné zábrany do SDK podhledu | m2 | 268.869
76316172R1 | SDK podkroví deska 1xDF 15 dvouvrstvá spodní kce profil CD+UD REI 30 | m2 | 268.869
765111821 | Demontáž krytiny keramické hladké sklonu do 30° na sucho do suti | m2 | 85.647
765111831 | Příplatek k demontáži krytiny keramické hladké do suti za sklon přes 30° | m2 | 85.647
765191021 | Montáž pojistné hydroizolační fólie kladené ve sklonu přes 20° s lepenými spoji na krokve | m2 | 287.931
765191911 | Demontáž pojistné hydroizolační fólie kladené ve sklonu přes 30° | m2 | 287.931
765192001 | Nouzové (provizorní) zakrytí střechy plachtou | m2 | 393.188
783213111 | Napouštěcí jednonásobný syntetický biocidní nátěr tesařských konstrukcí zabudovaných do konstrukce | m2 | 589.782
784221105 | Dvojnásobné bílé malby ze směsí za sucha dobře otěruvzdorných v místnostech přes 5,00 m | m2 | 311.869
63148106 | deska izolační minerální univerzální λ=0,038 tl 140mm | m2 | 390.683
Sb5 |  | m2 | 37.664
Sb5 | 37,2*1/cos(9) |  | 37.664
Použití figury:
765191901 | Demontáž pojistné hydroizolační fólie kladené ve sklonu do 30° | m2 | 105.257
765192001 | Nouzové (provizorní) zakrytí střechy plachtou | m2 | 393.188
783213111 | Napouštěcí jednonásobný syntetický biocidní nátěr tesařských konstrukcí zabudovaných do konstrukce | m2 | 589.782

## Pokyny pro vyplnění
Struktura údajů, formát souboru a metodika pro zpracování
Struktura
Soubor je složen ze záložky Rekapitulace stavby a záložek s názvem soupisu prací pro jednotlivé objekty ve formátu XLSX. Každá ze záložek přitom obsahuje
ještě samostatné sestavy vymezené orámovaním a nadpisem sestavy.
Rekapitulace stavby obsahuje sestavu Rekapitulace stavby a Rekapitulace objektů stavby a soupisů prací.
V sestavě Rekapitulace stavby jsou uvedeny informace identifikující předmět veřejné zakázky na stavební práce, KSO, CC-CZ, CZ-CPV, CZ-CPA a rekapitulaci
celkové nabídkové ceny uchazeče.
Termínem "uchazeč" (resp. zhotovitel) se myslí "účastník zadávacího řízení" ve smyslu zákona o zadávání veřejných zakázek.
V sestavě Rekapitulace objektů stavby a soupisů prací je uvedena rekapitulace stavebních objektů, inženýrských objektů, provozních souborů,
vedlejších a ostatních nákladů a ostatních nákladů s rekapitulací nabídkové ceny za jednotlivé soupisy prací. Na základě údaje Typ je možné
identifikovat, zda se jedná o objekt nebo soupis prací pro daný objekt:
|  | STA | Stavební objekt pozemní
|  | ING | Stavební objekt inženýrský
|  | PRO | Provozní soubor
|  | VON | Vedlejší a ostatní náklady
|  | OST | Ostatní
|  | Soupis | Soupis prací pro daný typ objektu
Soupis prací pro jednotlivé objekty obsahuje sestavy Krycí list soupisu prací, Rekapitulace členění soupisu prací, Soupis prací. Za soupis prací může být považován
i objekt stavby v případě, že neobsahuje podřízenou zakázku.
Krycí list soupisu obsahuje rekapitulaci informací o předmětu veřejné zakázky ze sestavy Rekapitulace stavby, informaci o zařazení objektu do KSO,
CC-CZ, CZ-CPV, CZ-CPA a rekapitulaci celkové nabídkové ceny uchazeče za aktuální soupis prací.
Rekapitulace členění soupisu prací obsahuje rekapitulaci soupisu prací ve všech úrovních členění soupisu tak, jak byla tato členění použita (např.
stavební díly, funkční díly, případně jiné členění) s rekapitulací nabídkové ceny.
Soupis prací obsahuje položky veškerých stavebních nebo montážních prací, dodávek materiálů a služeb nezbytných pro zhotovení stavebního objektu,
inženýrského objektu, provozního souboru, vedlejších a ostatních nákladů.
Pro položky soupisu prací se zobrazují následující informace:
|  | PČ |  | Pořadové číslo položky v aktuálním soupisu
|  | TYP |  | Typ položky: K - konstrukce, M - materiál, PP - plný popis, PSC - poznámka k souboru cen, P - poznámka k položce, VV - výkaz výměr
|  | Kód |  | Kód položky
|  | Popis |  | Zkrácený popis položky
|  | MJ |  | Měrná jednotka položky
|  | Množství |  | Množství v měrné jednotce
|  | J.cena |  | Jednotková cena položky. Zadaní může obsahovat namísto J.ceny sloupce J.materiál a J.montáž, jejichž součet definuje
J.cenu položky.
|  | Cena celkem |  | Celková cena položky daná jako součin množství a j.ceny
|  | Cenová soustava |  | Příslušnost položky do cenové soustavy
Ke každé položce soupisu prací se na samostatných řádcích může zobrazovat:
Plný popis položky
Poznámka k souboru cen a poznámka zadavatele
Výkaz výměr
Pokud je k řádku výkazu výměr evidovaný údaj ve sloupci Kód, jedná se o definovaný odkaz, na který se může odvolávat výkaz výměr z jiné položky.
Metodika pro zpracování
Jednotlivé sestavy jsou v souboru provázány. Editovatelné pole jsou zvýrazněny žlutým podbarvením, ostatní pole neslouží k editaci a nesmí být jakkoliv
modifikovány.
Uchazeč je pro podání nabídky povinen vyplnit žlutě podbarvená pole:
Pole Uchazeč v sestavě Rekapitulace stavby - zde uchazeč vyplní svůj název (název subjektu)
Pole IČ a DIČ v sestavě Rekapitulace stavby - zde uchazeč vyplní svoje IČ a DIČ
Datum v sestavě Rekapitulace stavby - zde uchazeč vyplní datum vytvoření nabídky
J.cena = jednotková cena v sestavě Soupis prací o maximálním počtu desetinných míst uvedených v poli
- pokud sestavy soupisů prací obsahují pole J.cena, měla by být všechna tato pole vyplněna nenulovými
Poznámka - nepovinný údaj pro položku soupisu
V případě, že sestavy soupisů prací neobsahují pole J.cena, potom ve všech soupisech prací obsahují pole:
- J.materiál - jednotková cena materiálu
- J.montáž - jednotková cena montáže
Uchazeč v tomto případě by měl vyplnit všechna pole J.materiál a pole J.montáž nenulovými kladnými číslicemi. V případech, kdy položka
neobsahuje žádný materiál je přípustné, aby pole J.materiál bylo vyplněno nulou. V případech, kdy položka neobsahuje žádnou montáž je přípustné,
aby pole J.montáž bylo vyplněno nulou. Obě pole - J.materiál, J.Montáž u jedné položky by však neměly být vyplněny nulou.
Rekapitulace stavby
Název |  |  | Povinný |  | Popis | Typ | Max. počet
atributu |  |  | (A/N) |  |  |  | znaků
Kód |  |  | A |  | Kód stavby | String | 20
Stavba |  |  | A |  | Název stavby | String | 120
Místo |  |  | N |  | Místo stavby | String | 50
Datum |  |  | A |  | Datum vykonaného exportu | Date
KSO |  |  | N |  | Klasifikace stavebního objektu | String | 15
CC-CZ |  |  | N |  | Klasifikace stavbeních děl | String | 15
CZ-CPV |  |  | N |  | Společný slovník pro veřejné zakázky | String | 20
CZ-CPA |  |  | N |  | Klasifikace produkce podle činností | String | 20
Zadavatel |  |  | N |  | Zadavatel zadaní | String | 50
IČ |  |  | N |  | IČ zadavatele zadaní | String | 20
DIČ |  |  | N |  | DIČ zadavatele zadaní | String | 20
Uchazeč |  |  | N |  | Uchazeč veřejné zakázky | String | 50
Projektant |  |  | N |  | Projektant | String | 50
Poznámka |  |  | N |  | Poznámka k zadání | String | 255
Sazba DPH |  |  | A |  | Rekapitulace sazeb DPH u položek soupisů | eGSazbaDph
Základna DPH |  |  | A |  | Základna DPH určena součtem celkové ceny z položek soupisů | Double
Hodnota DPH |  |  | A |  | Hodnota DPH | Double
Cena bez DPH |  |  | A |  | Celková cena bez DPH za celou stavbu. Sčítává se ze všech listů. | Double
Cena s DPH |  |  | A |  | Celková cena s DPH za celou stavbu | Double
Rekapitulace objektů stavby a soupisů prací
Název |  |  | Povinný |  | Popis | Typ | Max. počet
atributu |  |  | (A/N) |  |  |  | znaků
Kód |  |  | A |  | Přebírá se z Rekapitulace stavby | String | 20
Stavba |  |  | A |  | Přebírá se z Rekapitulace stavby | String | 120
Místo |  |  | N |  | Přebírá se z Rekapitulace stavby | String | 50
Datum |  |  | A |  | Přebírá se z Rekapitulace stavby | Date
Zadavatel |  |  | N |  | Přebírá se z Rekapitulace stavby | String | 50
Projektant |  |  | N |  | Přebírá se z Rekapitulace stavby | String | 50
Uchazeč |  |  | N |  | Přebírá se z Rekapitulace stavby | String | 50
Kód |  |  | A |  | Kód objektu | String | 20
Objektu, Soupis prací |  |  | A |  | Název objektu | String | 120
Cena bez DPH |  |  | A |  | Cena bez DPH za daný objekt | Double
Cena s DPH |  |  | A |  | Cena spolu s DPH za daný objekt | Double
Typ |  |  | A |  | Typ zakázky | eGTypZakazky
Krycí list soupisu
Název |  |  | Povinný |  | Popis | Typ | Max. počet
atributu |  |  | (A/N) |  |  |  | znaků
Stavba |  |  | A |  | Přebírá se z Rekapitulace stavby | String | 120
Objekt |  |  | A |  | Kód a název objektu | String | 20 + 120
Soupis |  |  | A |  | Kód a název soupisu | String | 20 + 120
KSO |  |  | N |  | Klasifikace stavebního objektu | String | 15
CC-CZ |  |  | N |  | Klasifikace stavbeních děl | String | 15
CZ-CPV |  |  | N |  | Společný slovník pro veřejné zakázky | String | 20
CZ-CPA |  |  | N |  | Klasifikace produkce podle činností | String | 20
Místo |  |  | N |  | Přebírá se z Rekapitulace stavby | String | 50
Zadavatel |  |  | N |  | Přebírá se z Rekapitulace stavby | String | 50
Uchazeč |  |  | N |  | Přebírá se z Rekapitulace stavby | String | 50
Projektant |  |  | N |  | Přebírá se z Rekapitulace stavby | String | 50
Poznámka |  |  | N |  | Poznámka k soupisu prací | String | 255
Sazba DPH |  |  | A |  | Rekapitulace sazeb DPH na položkách aktuálního soupisu | eGSazbaDph
Základna DPH |  |  | A |  | Základna DPH určena součtem celkové ceny z položek aktuálního soupisu | Double
Hodnota DPH |  |  | A |  | Hodnota DPH | Double
Cena bez DPH |  |  | A |  | Cena bez DPH za daný soupis | Double
Cena s DPH |  |  | A |  | Cena s DPH za daný soupis | Double
Rekapitulace členění soupisu prací
Název |  |  | Povinný |  | Popis | Typ | Max. počet
atributu |  |  | (A/N) |  |  |  | znaků
Stavba |  |  | A |  | Přebírá se z Rekapitulace stavby | String | 120
Objekt |  |  | A |  | Kód a název objektu, přebírá se z Krycího listu soupisu | String | 20 + 120
Soupis |  |  | A |  | Kód a název objektu, přebírá se z Krycího listu soupisu | String | 20 + 120
Místo |  |  | N |  | Přebírá se z Rekapitulace stavby | String | 50
Datum |  |  | A |  | Přebírá se z Rekapitulace stavby | Date
Zadavatel |  |  | N |  | Přebírá se z Rekapitulace stavby | String | 50
Projektant |  |  | N |  | Přebírá se z Rekapitulace stavby | String | 50
Uchazeč |  |  | N |  | Přebírá se z Rekapitulace stavby | String | 50
Kód dílu - Popis |  |  | A |  | Kód a název dílu ze soupisu | String | 20 + 100
Cena celkem |  |  | A |  | Cena celkem za díl ze soupisu | Double
Soupis prací
Název |  |  | Povinný |  | Popis | Typ | Max. počet
atributu |  |  | (A/N) |  |  |  | znaků
Stavba |  |  | A |  | Přebírá se z Rekapitulace stavby | String | 120
Objekt |  |  | A |  | Kód a název objektu | String | 20 + 120
Soupis |  |  | A |  | Přebírá se z Krycího listu soupisu | String | 20 + 120
Místo |  |  | N |  | Přebírá se z Krycího listu soupisu | String | 50
Datum |  |  | A |  | Přebírá se z Krycího listu soupisu | Date
Zadavatel |  |  | N |  | Přebírá se z Krycího listu soupisu | String | 50
Projektant |  |  | N |  | Přebírá se z Krycího listu soupisu | String | 50
Uchazeč |  |  | N |  | Přebírá se z Krycího listu soupisu | String | 50
PČ |  |  | A |  | Pořadové číslo položky soupisu | Long
Typ |  |  | A |  | Typ položky soupisu | eGTypPolozky | 1
Kód |  |  | A |  | Kód položky ze soupisu | String | 20
Popis |  |  | A |  | Popis položky ze soupisu | String | 255
MJ |  |  | A |  | Měrná jednotka položky | String | 10
Množství |  |  | A |  | Množství položky soupisu | Double
J.Cena |  |  | A |  | Jednotková cena položky | Double
Cena celkem |  |  | A |  | Cena celkem vyčíslena jako J.Cena * Množství | Double
Cenová soustava |  |  | N |  | Zařazení položky do cenové soustavy | String | 50
p |  |  | N |  | Poznámka položky ze soupisu | Memo
psc |  |  | N |  | Poznámka k souboru cen ze soupisu | Memo
pp |  |  | N |  | Plný popis položky ze soupisu | Memo
vv |  |  | N |  | Výkaz výměr (figura, výraz, výměra) ze soupisu | Text,Text,Double | 20, 150
DPH |  |  | A |  | Sazba DPH pro položku | eGSazbaDPH
Hmotnost |  |  | A |  | Hmotnost položky ze soupisu | Double
Suť |  |  | A |  | Suť položky ze soupisu | Double
Nh |  |  | N |  | Normohodiny položky ze soupisu | Double
Datová věta
Typ věty |  |  | Hodnota |  | Význam
eGSazbaDPH |  |  | základní |  | Základní sazba DPH
|  |  | snížená |  | Snížená sazba DPH
|  |  | nulová |  | Nulová sazba DPH
|  |  | zákl. přenesená |  | Základní sazba DPH přenesená
|  |  | sníž. přenesená |  | Snížená sazba DPH přenesená
eGTypZakazky |  |  | STA |  | Stavební objekt
|  |  | PRO |  | Provozní soubor
|  |  | ING |  | Inženýrský objekt
|  |  | VON |  | Vedlejší a ostatní náklady
|  |  | OST |  | Ostatní náklady
eGTypPolozky |  |  | 1 |  | Položka typu HSV
|  |  | 2 |  | Položka typu PSV
|  |  | 3 |  | Položka typu M
|  |  | 4 |  | Položka typu OST