## Část A
Část A
Seznam zařízení, na kterých budou prováděny pravidelné servisní prohlídky | [6 empty] | Seznam filtrů vzduchotechniky
| Seznam zařízení |  | počet kusů |  |  |  | typ filtru | počet | název zařízení | č. místnosti
1 | Ventilátory CHÚC |  | 15 |  |  |  | GEA CAIRplus SX 096.096IVVV | 1sada | lékárna SO01 - VZT 106 | 0032
2 | VZT jednotky |  | 31 |  |  |  | GEA CAIRplus SX 064.064IVVV | 1sada | ortopedie SO01 -VZT 110 | 0032
3 | Ventilátory |  | 248 |  |  |  | GEA CAIRplus SX 128.096IVVV | 1sada | OS 1.NP SO01 -VZT 114 nerez | 0032
4 | Zvlhčovače |  | 10 |  |  |  | GEA CAIRplus SX 096.064IVVV | 1sada | ARO SO01 - VZT 115 nerez GEA poz.:0 | 3013
5 | Jednotky SPLIT - 30 ks vnějších, 38 ks vnitřních |  | 68 |  |  |  | GEA CAIRplus SX 128.096IVVV | 1sada | JIP-A SO01 - VZT 116 nerez | 4033
6 | Jednotky Fan.Coil ( AQUASMART 42GW - Carrier) |  | 47 |  |  |  | GEA CAIRplus SX 128.096IVVV | 1sada | JIP-B SO01 - VZT 117 nerez | 4033
7 | Revize úniku chladiva SPLIT + CARRIER |  | 1 kpl |  |  |  | GEA CAIRplus SX 096.064IVVV | 1sada | zázemí OS SO01 - VZT 118-nerez | 3013
8 | Výměna filtrů do VZT |  | 32 sad |  |  |  | GEA CAIRplus SX 096.052IVVV | 1sada | OS 1 SO01 - VZT 119-nerez | 4033
[7 empty] | GEA CAIRplus SX 096.052IVVV | 1sada | OS 2 SO01 - VZT 120-nerez | 4033
[7 empty] | GEA CAIRplus SX 096.064IVVV | 1sada | OS 3 SO01 - VZT 121-nerez | 4033
[7 empty] | GEA CAIRplus SX 128.128IVVV | 1sada | sterilizace SO01-VZT 122-nerez GEA poz.:0 | 4033
Seznam jednotek SPLIT 1x do 31.října | [6 empty] | GEA ATPicco 123 10.05IVBV | 1sada | chodba 4.NP SO01 - VZT 123 | 4033
| umístění | číslo místnosti | vnější KJ |  | vnitřní KJ |  | GEA CAIRplus SX 096.064IVVV | 1sada | rehabilitace SO02 - VZT 201 | 1208
|  |  | model | výr. číslo | model | výr. číslo | GEA CAIRFricostar 064.064IBBK | 1sada | vodoléčebný sál SO02 - VZT 204 | 1208
SO 01 | SO-01, terasa 2NP, neuro-lůžkové odd. přes jídelnu |  | MXZ-8A140VA | 0ZU05568 |  |  | GEA CAIRplus SX 128.064IVVV | 1sada | centrální šatny SO02 - VZT 207 | 0163
SO 01 | SO-01, Ortopedie příjmová ambulance | 1002 |  |  | SLZ-KA25VAL | 94M02197 | GEA CAIRplus SX 128.096IVVV | 1sada | čekárny SO02 - VZT 208 | 0032
SO 01 | SO-01, Ortopedie příjmová ambulance | 1003 |  |  | SLZ-KA25VAL | 93M01745 | GEA CAIRplus SX 128.096IVVV | 1sada | RTG SO02 - VZT 209 | 0032
SO 01 | SO-01, Ortopedie příjmová ambulance | 1006 |  |  | SLZ-KA25VAL | 93M01746 | GEA CAIRplus SX 064.052IVVV | 1sada | magnetická rezonance SO02 - VZT 210 | 0163
SO 01 | SO-01, Ortopedie příjmová ambulance | 1007 |  |  | SLZ-KA25VAL | 0ZM06583 | GEA CAIRplus SX 064.052IVVV | 1sada | CT SO02 - VZT 212 | 0163
SO 01 | SO-01, terasa 2NP, ARO/propoj. chodba, z okna |  | PU-P71YHA | 0L00413 |  |  | GEA CAIRplus SX 096.128IVVV | 1sada | chodby SO02 - VZT 213 | 6108
SO 01 | SO-01, suterén, UPS | 0193 |  |  | PEAD-RP71JA | 0M08023 | GEA CAIRplus SX 064.052IVVV | 1sada | OS oční - VZT 214 -nerez | 6108
SO 01 | SO-01, terasa 2NP, ARO/propoj. chodba, z okna |  | PU-P140YHA | 1A00023 |  |  | GEA CAIRplus SX 064.052IVVV | 1sada | OS gynekologie SO02 - VZT 216-nerez | 6108
SO 01 | SO-01, suterén, servery(kódovaný vstup) | 0195 |  |  | PEAD-RP140JAQ | 2E00525 | GEA CAIRplus SX 096.064IVVV | 1sada | porodnice SO02- VZT 217 | 6109
SO 01 | SO-01, terasa 2NP, ARO/propoj. chodba, z okna |  | PU-P140YHA | 0L00395 |  |  | GEA CAIRplus SX 064.052IVVV | 1sada | OS gynekologie SO02 - VZT 218-nerez | 6109
SO 01 | SO-01, suterén, servery(kódovaný vstup) | 0195 |  |  | PEAD-RP140JAQ | 2F00712 | GEA ATPicco 301 15.06IVBV | 1sada | odpadové hospodářství SO03 - VZT 301 | 003
SO 01 | SO-01, terasa 2NP, ARO/propoj. chodba, z okna |  | SUZ-KA35VA2 | 09P02735 |  |  | 992x492x360/6,G4 | 1sada | strojovna ÚT - VZT 103 | 0003
SO 01 | SO-01, suterén, rozvodna protipožární | 0194 |  |  | PKA-RP35HAL | 0ZA04974 | 992x492x360/6,G4 | 1sada | strojovna vakuová stanice - VZT 104 | 0004
SO 01 | SO-01, terasa 2NP, ARO/propoj. chodba, z okna |  | SUZ-KA35VA2 | 05P00065 |  |  | 592x292x360/6,G4 | 1sada | strojovna kompresorovna - VZT 105 | 0005
SO 01 | SO-01, 1NP, operační lampy | 1023 |  |  | PKA-RP35HAL | 0YA04476 | 992x492x360/6,G4 | 1sada | větrání strojovny - VZT 109 | 0032
SO 01 | SO-01, lékárna na fasádě z žebříku |  | MXZ-3B54VA | 0010367 T |  |  | 592x292x360/5,G4 | 1sada | větrání strojovny - VZT 138 | 3013
SO 01 | SO-01, lékárna, prodejna | 1047 |  |  | SLZ-KA25VAL | 05090XM | 992x492x360/9,G4 | 1sada | větrání strojovny - VZT 124 | 4033
SO 01 | SO-01, lékárna, prodejna | 1048 |  |  | SLZ-KA25VAL | 065850ZM | 592x292x360/5,G4 | 1sada | větrání strojovny - VZT 234 | 0163
SO 01 | SO-01, terasa 2NP, neuro-lůžkové odd. přes jídelnu |  | MUZ-GE35VA | 0035250 T
SO 01 | SO-01, JIP, trafostanice | 2025 |  |  | PKA-RP35HAL | 0YA04489 | Ventilátory CHÚC
SO 02 | SO-02, terasa 2NP, INT, přes čistící místnost č. 2190 |  | SUZ-KA50VA2 | 09P06414 |  |  | SO 01 |  |  | č. místnosti
SO 02 | SO-02, RDG technická místnost | 1163 |  |  | PEAD-RP50JAQ | 1F01485 | CHCÚ B - střed | 130a | přívodní jednotka | 0196
SO 02 | SO-02, terasa 2NP, INT, přes čistící místnost č. 2190 |  | SUZ-KA50VA2 | 08P04122 |  |  | evak.výtahy | 130b | TGT/2-560-5-14 | 0196
SO 02 | SO-02, RDG technická místnost | 1163 |  |  | PEAD-RP50JAQ | 1F01499 | CHCÚ B - jih | 131 | TGT/4-710-7-14 | S6-1np
SO 02 | SO-02, terasa 2NP, INT, přes čistící místnost č. 2190 |  | SUZ-KA50VA2 | 08P03959 |  |  | CHCÚ B - sever | 132 | TGT/4-710-7-14 | S5-1np
SO 02 | SO-02, RDG , strojovna CT | 1174b |  |  | PKA-RP50HAL | 0Z04871 | Kouřové předsíně | 133a | ILT/4-285 | 1018
SO 02 | SO-02, terasa 2NP, INT, přes čistící místnost č. 2190 |  | SUZ-KA50VA2 | 18P09013 |  |  | Kouřové předsíně | 133b | ILT/6-400 | 2050
SO 02 | SO-02, RDG , strojovna CT | 1174b |  |  | PKA-RP50HAL | 0ZA04861 | Kouřové předsíně | 133c | ILT/4-285 | 3002
SO 02 | SO-02, terasa 2NP, INT, přes čistící místnost č. 2190 |  | MXZ-3C54VA | 1009715 T |  |  | Požární předsíně | 134a | CAB 160 | P5-4np
SO 02 | SO-02, RDG,ovladovna MR | 1159 |  |  | MSZ-GE25VA | 1037O64 T | SO 02
SO 02 | SO-02, RDG,ovladovna CT | 1172 |  |  | MSZ-GE25VA | 1036993 T | CHCÚ B-severní kř. | 221a | TGT/4-800-6-10 | S1-1pp
SO 02 | SO-02, terasa 2NP, INT, přes čistící místnost č. 2190 |  | MXZ-3C54VA | 1010647 T |  |  | evak.výtahy | 221b | IRAT/4-315B | S1-1pp
SO 02 | SO-02, RDG,ovladovna ANGIA | 1175 |  |  | MSZ-GE22VA | 1014885 T | CHCÚ B-jižní křídlo | 222a | TGT/4-800-6-12 | S2-1pp
SO 02 | SO-02, RDG,ovladovna SKIA | 1181 |  |  | MSZ-GE25VA | 1036992 T | evak.výtahy | 222b | IRAT/4-315B | S2-1pp
SO 01 | SO-01, terasa vpravo, ze stroj. VZT- č.dv.4033 |  | SUZ-KA35VA2 | 09P02732 |  |  | CHCÚ B-západ. kř. | 223a | TGT/4-800-6-12 | S3-1pp
SO 01 | SO-01, ARO, trafo -ZIS | 2021 |  |  | PKA-RP35HAL | 0ZA04855 | evak.výtahy | 223b | IRAT/4-315B | S3-1pp
SO 01 | SO-01, terasa uprostřed, ze stroj. VZT- č.dv.4033 |  | MUZ-GE35VA | 1003044 T |  |  | Kouřové předsíně | 224 | ILT/4-250 | P3-5np
SO 01 | SO-01, OL, (přístup ze stroj. VZT - 3NP) | 3014 |  |  | PKA-RP35HAL | 0YA04469
SO 02 | SO-02, hl. střecha, vpravo od dveří |  | MUZ-GE35VA | 0035245 T |  |  |  | Jednotky Fan.Coil ( AQUASMART 42GW - Carrier) 1x do 31.října
SO 02 | SO-02, rozvodna SL | 3136 |  |  | PKA-RP35HAL | 0YA04479 |  | číslo | výrobní číslo | č. místnost
SO 02 | SO-02, hl. střecha, vpravo od dveří |  | MUZ-GE35VA | 1003036 T |  |  |  | 1 | 10111000528 | 0107
SO 02 | SO-02, Dětské odd., rozvodna SL | 4136 |  |  | PKA-RP35HAL | 0YA04482 |  | 2 | 10111000471 | 0108
SO 02 | SO-02, hl. střecha, za meditační místností |  | MUZ-GE35VA | 0010013 T |  |  |  | 3 | 10111000539 | 0109
SO 02 | SO-02 - S, porodní odd., observační box | 5199 |  |  | PKA-RP35HAL | 0YA04492 |  | 4 | 10111000532 | 0110
SO 02 | SO-02, hl. střecha, vpravo od dveří |  | SUZ-KA50VA2 | 08P04127 |  |  |  | 5 | 10111000520 | 0111
SO 02 | SO-02, porodní odd., nedonošenci | 5192 |  |  | PLA-RP5OBA | 1CD1481 |  | 6 | 10111000490 | 0112
SO 02 | SO-02, hl. střecha, u strojovny VZT - Z č. m. 6109 |  | SUZ-KA35VAL | 09P02745 |  |  |  | 7 | 10111000559 | 0113
SO 02 | SO-02, 5 NP operační lampy+trafa | 5157 |  |  | PKA-RP35HAL | 0ZA04852 |  | 8 | 10111000507 | 0117
SO 02 | SO-02, hl. střecha, vpravo od dveří |  | SUZ-KA50VA2 | 08P04080 |  |  |  | 9 | 10111000555 | 0119
SO 02 | SO-02, meditační místnost | 6104 |  |  | SLZ-KA50VAL | 09P03828 |  | 10 | 10111000472 | 0120
SO 03 | SO-03, střecha, 2NP- výlez oknem na venk. žebřík |  | SUZ-KA35VA2 | 95P00934 |  |  |  | 11 | 10111000568 | 0121
SO 03 | SO-03, velín | 205 |  |  | PKA-RP35HAL | 0ZA04975 |  | 12 | 10111000512 | 0122
SO 03 | SO-03, střecha, 2NP- výlez oknem na venk. žebřík |  | SUZ-KA35VA2 | 9YP03362 |  |  |  | 13 | 10111000460 | 0124
SO 03 | SO-03, technici | 212 |  |  | PKA-RP35HAL | 0ZA04979 |  | 14 | 10111000564 | 0126
SO 01 | SO-01, nad zad. vchodem do monobloku, č.dv.1206 |  | MUZ-SF35 VE | 3000924T |  |  |  | 15 | 10111000566 | 0133
SO 02 | SO-02, prodejna - občerstvení | 1189 |  |  | MSZ-SF35VE | 3000924T |  | 16 | 10111000469 | 0134
SO 01 | SO-01, nad zad. vchodem do monobloku, č.dv.1206 |  | MUZ-SF35 VE | 6052736T |  |  |  | 17 | 10111000437 | 0158
SO 01 | SO-01, Recepce | 1103 |  |  | MSZ-SF35VE |  |  | 18 | 10111000562 | 0159
SO 02 | SO-02, hl. střecha, za meditační místností | TOSHIBA | RAV-GM561ATP-E | 93200629 |  |  |  | 19 | 10111000526 | 1113
SO 02 | SO-02, Dětské odd.,DMZ | 5203 |  |  | RAV-RM561MUT-E | 230216 |  | 20 | 10111000519 | 1115
789 | Laboratoř 2, 1 NP, na fasádě Sev. | TOSHIBA | RAS 2M18U2AVG-E | 93200396 |  |  |  | 21 | 10111000477 | 1117
789 | Laboratoř 2, 1 NP | 122 |  |  | RAS-M13U2MUVG-E | 90830022 |  | 22 | 10111000438 | 1118
789 | Laboratoř 2, 1 NP | 122 |  |  | RAS-M13U2MUVG-E | 90830021 |  | 23 | 10111000466 | 1119
789 | Centrální laboratoř, 2 NP, na fasádě Sev. | TOSHIBA | RAV GM401ATP-E | 93200251 |  |  |  | 24 | 10111000522 | 1121
789 | Laboratoř 2, 1 NP | 221 |  |  | RAV-RM401MUT-E | 90930100 |  | 25 | 10111000426 | 1123
789 | Centrální laboratoř, 2 NP, na fasádě Vých. | TOSHIBA | RAS 5M34U2AVG-E | 92500519 |  |  |  | 26 | 10111000451 | 1125
789 | Laboratoř, 2 NP | 223 |  |  | RAS-M16UMUVG-E | 90830097 |  | 27 | 10111000543 | 1126
789 | Laboratoř, 2 NP | 224 |  |  | RAS-M16UMUVG-E | 90830102 |  | 28 | 10111000558 | 1129
[8 empty] | 29 | 10111000488 | 1130
Seznam Jednotek CARRIER (revize úniku chladiva) 1x do 30.dubna | [7 empty] | 30 | 10111000550 | 1132
| umístění | č. místnosti | model | výr. číslo |  |  |  | 31 | 10111000473 | 1140
SO 01 | SO 01 - 4 NP - Zdroj chladu VZT 125 | 4033 | 30RWA 225 | 12K012951 |  |  |  | 32 | 10111000505 | 1144
SO 01 | SO 01 - 4 NP - Zdroj chladu VZT 125 | 4033 | 30RWA 225 | 12K012952 |  |  |  | 33 | 10111000465 | 1145
SO 02 | SO 02 - 6 NP - Zdroj chladu VZT 228 | 6108 | 30RWA 300 | 12K012953 |  |  |  | 34 | 10111000513 | 1146
[8 empty] | 35 | 10111000474 | 1147
[8 empty] | 36 | 10111000450 | 1148
[8 empty] | 37 | 10111000454 | 1150
[8 empty] | 38 | 10111000553 | 1151
[8 empty] | 39 | 10111000489 | 1152
[8 empty] | 40 | 10111000463 | 1153
[8 empty] | 41 | 10111000446 | 1154
[8 empty] | 42 | 10111000481 | 1155
[8 empty] | 43 | 10111000476 | 1 NP CHOD.-1
[8 empty] | 44 | 10111000563 | 1NP CHOD.-3
[8 empty] | 45 | 10111000487 | 1NP CHOD.-2
[8 empty] | 46 | 10111000479 | 1PP CHOD.-2
[8 empty] | 47 | 10111000552 | 1PP CHOD.-1

## Část B
Část B
Seznam zařízení, na kterých budou prováděny pravidelné servisní prohlídky
| Seznam zařízení | počet kusů
1 | Revize PPK a PSUM | 235
2 | Revize protipožárních prostupů Mandík | 1 kpl