## SO 101
ASPE 9 |  | Firma: Woring s.r.o.
Příloha k formuláři pro ocenění nabídky
Stavba : |  | 18W22015 | Vejprnice, chodník do obce Vejprnice - Brůdek
číslo a název SO: |  | SO 101 | Komunikace
číslo a název rozpočtu: |  | SO 101 | Komunikace
Poř. č.pol. | Kód položky | Varianta položky | Název položky | jednotka | Počet jednotek | CENA
[6 empty] | jednotková | celkem
1 | 2 | 3 | 4 | 5 | 6 | 7 | 8
|  | 0 | Všeobecné konstrukce a práce
1 | 014101 | 1 | POPLATKY ZA SKLÁDKU | T | 489.08 |  | 0
sypanina, kamenivo: 1 m3 = 2 t beton: 1 m3 = 2,4 t dřevo: 1 m3 = 0,7 t plast: 1 m3 = 0,7 t travní drn: 132*0,15*2=39,600 [A] odkop vozovky (nestmelené kamenivo): 365*0,3*2=219,000 [B] zřízení svahových stupňů: 35*1.65*2=115,500 [H] silniční betonové obrubníky: 30*0,086=2,580 [D] seříznutí krajnice: 67*0,1*2=13,400 [E] čištění příkopu od nánosu: 198*0,25*2=99,000 [F] Celkem: A+B+H+D+E+F=489,080 [I]
|  | 0 | Všeobecné konstrukce a práce |  |  |  | 0 | 0
|  | 1 | Zemní práce
2 | 11130 |  | SEJMUTÍ DRNU | M2 | 132 |  | 0
Odměřeno ze situace 132=132,000 [A]
3 | 11317 |  | ODSTRAN KRYTU ZPEVNĚNÝCH PLOCH Z DLAŽEB KOSTEK ODKUP ZHOTOVITELEM STAVBY NA MÍSTĚ | M3 | 6.3 |  | 0
Odměřeno ze situace 21*0,3=6,300 [A]
4 | 11332 |  | ODSTRANĚNÍ PODKLADŮ ZPEVNĚNÝCH PLOCH Z KAMENIVA NESTMELENÉHO | M3 | 109.5 |  | 0
Odměřeno ze situace 365*0,3=109,500 [A]
5 | 11352 |  | ODSTRANĚNÍ CHODNÍKOVÝCH A SILNIČNÍCH OBRUBNÍKŮ BETONOVÝCH VČETNĚ ODVOZU NA SKLÁDKU | M | 30 |  | 0
Odměřeno ze situace 30=30,000 [A]
6 | 11372 | 1 | FRÉZOVÁNÍ ZPEVNĚNÝCH PLOCH ASFALTOVÝCH MATERIÁL BUDE ODKOUPEN ZHOTOVITELEM STAVBY NA MÍSTĚ | M3 | 123.55 |  | 0
Vozovka - výměna svrchních vrstev kce vozovky: 738*0,10=73,800 [A] Celá konstrukce vozovky (odhad 150 mm asf. stmelených vrstev): 365*0,15=54,750 [B] Celkem: A+B=128,550 [C] Nutno odečíst materiál, který bude použit na nezpevněnou krajnici zpevnění sjezdů (viz koordinační situace stavby): A+B-(50*0,1)=123,550 [D] Přepočet na jednotku hmotnosti: 123,55 *2,6 = 321,23 t
7 | 11372 | 2 | FRÉZOVÁNÍ ZPEVNĚNÝCH PLOCH ASFALTOVÝCH MATERIÁL BUDE POUŽIT NA NEZPEVNĚNOU KRAJNICI (VIZ KOORDINAČNÍ SITUACE) VČETNĚ DOPRAVY NA MEZISKLÁDKU | M3 | 5 |  | 0
Odměřeno ze situace Nezpevněná krajnice: 50*0,1=5,000 [A]
8 | 12110 |  | SEJMUTÍ ORNICE NEBO LESNÍ PŮDY VČETNĚ ROZPROSTŘENÍ NA OKOLNÍ POZEMEK | M3 | 23.5 |  | 0
Odměřeno ze situace a pedologického průzkumu
9 | 12273 |  | ODKOPÁVKY A PROKOPÁVKY OBECNÉ TŘ. I VČETNĚ ODVOZU NA SKLÁDKU | M3 | 57.75 |  | 0
Odměřeno ze situace zřízení svahových stupňů: délka - 35 m, průměrná plocha výkopu v řezech - 1,65m2 35*1.65=57,750 [A]
10 | 12922 |  | ČIŠTĚNÍ KRAJNIC OD NÁNOSU TL. DO 100MM SEŘÍZNUTÍ NEZPEVNĚNÉ KRAJNICE | M2 | 67 |  | 0
Odměřeno ze situace 67=67,000 [A]
11 | 12931 |  | ČIŠTĚNÍ PŘÍKOPŮ OD NÁNOSU DO 0,25M3/M VČETNĚ ODVOZU NA SKLÁDKU | M | 198 |  | 0
Odměřeno ze situace 198=198,000 [A]
12 | 17120 |  | ULOŽENÍ SYPANINY DO NÁSYPŮ A NA SKLÁDKY BEZ ZHUTNĚNÍ | M3 | 255.95 |  | 0
Viz položka 014101 travní drn: 132*0,15=19,800 [A] odkop vozovky (nestmelené kamenivo): 365*0,3=109,500 [B] zřízení svahových stupňů: 35*1.65=57,750 [C] silniční betonové obrubníky: 30*0,2=6,000 [D] seříznutí krajnice: 67*0,1*2=13,400 [E] čištění příkopu od nánosu: 198*0,25=49,500 [F] Celkem: A+B+C+D+E+F=255,950 [G]
13 | 17180 |  | ULOŽENÍ SYPANINY DO NÁSYPŮ Z NAKUPOVANÝCH MATERIÁLŮ VČETNĚ POŽADOVANÉHO ZHUTNĚNÍ | M3 | 87.5 |  | 0
Zásypy v místě svahových stupňůl a rozšíření silnice 35*2.5=87,500 [B]
14 | 17310 |  | ZEMNÍ KRAJNICE A DOSYPÁVKY SE ZHUTNĚNÍM DOSYPÁNÍ JÁDRA KRAJNICE NENAMRZAVÝM MATERIÁLEM | M3 | 18.75 |  | 0
Odměřeno z příčných řezů: 0,25*75=18,750 [A]
15 | 18110 |  | ÚPRAVA PLÁNĚ SE ZHUTNĚNÍM V HORNINĚ TŘ. I | M2 | 566 |  | 0
Odměřeno ze situace vozovka: 515=515,000 [A] ostrůvek: 51=51,000 [B] Celkem: A+B=566,000 [C]
16 | 18221 |  | ROZPROSTŘENÍ ORNICE VE SVAHU V TL DO 0,10M | M2 | 130 |  | 0
Odměřeno ze situace 130=130,000 [A]
17 | 18241 |  | ZALOŽENÍ TRÁVNÍKU RUČNÍM VÝSEVEM | M2 | 130 |  | 0
Odměřeno ze situace 130=130,000 [A]
18 | 18600 |  | ZALÉVÁNÍ VODOU VČETNĚ DOVOZU VODY NA ZALÉVÁNÍ | M3 | 4 |  | 0
Odhad
|  | 1 | Zemní práce |  |  |  | 0 | 0
|  | 2 | Základy
19 | 212635 |  | TRATIVODY KOMPL Z TRUB Z PLAST HM DN DO 150MM, RÝHA TŘ I | M | 45 |  | 0
Odměřeno ze situace 45=45,000 [A]
|  | 2 | Základy |  |  |  | 0 | 0
|  | 5 | Komunikace
20 | 56314 |  | VOZOVKOVÉ VRSTVY Z MECHANICKY ZPEVNĚNÉHO KAMENIVA TL. DO 200MM MZK, tl. 170 mm | M2 | 505 |  | 0
Odměřeno ze situace 505=505,000 [A]
21 | 56333 |  | VOZOVKOVÉ VRSTVY ZE ŠTĚRKODRTI TL. DO 150MM ŠD, tl. 150 mm | M2 | 51 |  | 0
Odměřeno ze situace 51=51,000 [A]
22 | 56335 |  | VOZOVKOVÉ VRSTVY ZE ŠTĚRKODRTI TL. DO 250MM ŠD, tl. 250 mm | M2 | 824 |  | 0
Parkoviště: 515*1.6=824,000 [A]
23 | 56963 |  | ZPEVNĚNÍ KRAJNIC Z RECYKLOVANÉHO MATERIÁLU TL DO 150MM VČETNĚ DOPRAVY Z MEZISKLÁDKY A HUTNĚNÍ | M2 | 50 |  | 0
Odměřeno ze situace Bude použit materiál z položky 11372.2 50*0,1=5,0 m3
24 | 572123 |  | INFILTRAČNÍ POSTŘIK Z EMULZE DO 1,0KG/M2 PI-CP | M2 | 490 |  | 0
Odměřeno ze situace 490=490,000 [A]
25 | 572214 |  | SPOJOVACÍ POSTŘIK Z MODIFIK EMULZE DO 0,5KG/M2 PS-CP | M2 | 2456 |  | 0
Odměřeno ze situace 738+738+490+490=2 456,000 [A]
26 | 574A34 |  | ASFALTOVÝ BETON PRO OBRUSNÉ VRSTVY ACO 11+, 11S TL. 40MM ACO 11S PMB 45/80-85 | M2 | 1250 |  | 0
Odměřeno ze situace 738+490+22=1 250,000 [A]
27 | 574D56 |  | ASFALTOVÝ BETON PRO LOŽNÍ VRSTVY MODIFIK ACL 16+, 16S TL. 60MM ACL 16S PMB 25/55-60 | M2 | 1228 |  | 0
Odměřeno ze situace 738+490=1 228,000 [A]
28 | 574E46 |  | ASFALTOVÝ BETON PRO PODKLADNÍ VRSTVY ACP 16+, 16S TL. 50MM ACP 16+ PMB 25/55-60 | M2 | 490 |  | 0
Odměřeno ze situace 490=490,000 [A]
29 | 58212 |  | DLÁŽDĚNÉ KRYTY Z VELKÝCH KOSTEK DO LOŽE Z MC | M2 | 51 |  | 0
Odměřeno ze situace 51=51,000 [A]
30 | 58920 | 1 | VÝPLŇ SPAR MODIFIKOVANÝM ASFALTEM | M | 235 |  | 0
Odměřeno ze situace 235=235,000 [A]
31 | 58920 | 2 | VÝPLŇ SPAR MODIFIKOVANÝM ASFALTEM SANACE PODKLADNÍCH VRSTEV, OPRAVA TRHLIN | M | 200 |  | 0
Odhad
|  | 5 | Komunikace |  |  |  | 0 | 0
|  | 8 | Potrubí
32 | 89712A |  | VPUSŤ KANALIZAČNÍ ULIČNÍ KOMPLETNÍ Z BETONOVÝCH DÍLCŮ VČETNĚ OSAZENÍ A PŘÍPOJKY | KUS | 2 |  | 0
Odměřeno ze situace
|  | 8 | Potrubí |  |  |  | 0 | 0
|  | 9 | Ostatní konstrukce a práce
33 | 9111A3 |  | ZÁBRADLÍ SILNIČNÍ S VODOR MADLY - DEMONTÁŽ S PŘESUNEM ODKUP ZHOTOVITELEM STAVBY NA MÍSTĚ | M | 10 |  | 0
Odměřeno ze situace 10=10,000 [A]
34 | 914131 |  | DOPRAVNÍ ZNAČKY ZÁKLADNÍ VELIKOSTI OCELOVÉ FÓLIE TŘ 2 - DODÁVKA A MONTÁŽ | KUS | 5 |  | 0
Odměřeno ze situace
35 | 914132 |  | DOPRAVNÍ ZNAČKY ZÁKLADNÍ VELIKOSTI OCELOVÉ FÓLIE TŘ 2 - MONTÁŽ S PŘEMÍSTĚNÍM | KUS | 3 |  | 0
Odměřeno ze situace
36 | 914133 |  | DOPRAVNÍ ZNAČKY ZÁKLADNÍ VELIKOSTI OCELOVÉ FÓLIE TŘ 2 - DEMONTÁŽ VČETNĚ ODVOZU NA DEPONII (VČETNĚ SLOUPKŮ) | KUS | 3 |  | 0
Odměřeno ze situace
37 | 914921 |  | SLOUPKY A STOJKY DOPRAVNÍCH ZNAČEK Z OCEL TRUBEK DO PATKY - DODÁVKA A MONTÁŽ | KUS | 3 |  | 0
Odměřeno ze situace
38 | 915111 |  | VODOROVNÉ DOPRAVNÍ ZNAČENÍ BARVOU HLADKÉ - DODÁVKA A POKLÁDKA | M2 | 67.7 |  | 0
V1a(0,125) 85*0.125=10,625 [A] V4 (0,125) 263*0,125=32,875 [B] V2a (1,5/1,5/0,25) 20*(1,5/(1,5+1,5))*0,25=2,500 [C] V2a (3/1,5/0,125) 30*(3/(3+1,5))*0,125=2,500 [D] V13 (0,5/1,0) 18*0,4=7,200 [E] V8b 12=12,000 [F] Celkem: A+B+C+D+E+F=67,700 [G]
39 | 915211 |  | VODOROVNÉ DOPRAVNÍ ZNAČENÍ PLASTEM HLADKÉ - DODÁVKA A POKLÁDKA | M2 | 67.7 |  | 0
V1a(0,125) 85*0.125=10,625 [A] V4 (0,125) 263*0,125=32,875 [B] V2a (1,5/1,5/0,25) 20*(1,5/(1,5+1,5))*0,25=2,500 [C] V2a (3/1,5/0,125) 30*(3/(3+1,5))*0,125=2,500 [D] V13 (0,5/1,0) 18*0,4=7,200 [E] V8b 12=12,000 [F] Celkem: A+B+C+D+E+F=67,700 [G]
40 | 917224 |  | SILNIČNÍ A CHODNÍKOVÉ OBRUBY Z BETONOVÝCH OBRUBNÍKŮ ŠÍŘ 150MM | M | 85 |  | 0
Odměřeno ze situace 85=85,000 [A]
41 | 91723 |  | OBRUBY Z BETON KRAJNÍKŮ BETONOVÁ PŘÍDLAŽBA U SILNIČNÍCH BETONOVÝCH OBRUB 125/100/250 | M | 85 |  | 0
Odměřeno ze situace 85=85,000 [A]
42 | 917426 |  | CHODNÍKOVÉ OBRUBY Z KAMENNÝCH OBRUBNÍKŮ ŠÍŘ 250MM OBRUBY VYMEZUJÍCÍ OSTRŮVEK | M | 39 |  | 0
Odměřeno ze situace 39=39,000 [A]
43 | 919111 |  | ŘEZÁNÍ ASFALTOVÉHO KRYTU VOZOVEK TL DO 50MM | M | 235 |  | 0
Odměřeno ze situace 235=235,000 [A]
44 | 919112 |  | ŘEZÁNÍ ASFALTOVÉHO KRYTU VOZOVEK TL DO 100MM SANACE PODKLADNÍCH VRSTEV, OPRAVA TRHLIN | M | 200 |  | 0
Odhad
|  | 9 | Ostatní konstrukce a práce |  |  |  | 0 | 0
|  |  | C e l k e m |  |  |  | 0 | 0