## rekapitulace
ASPE 9 | Firma: Woring s.r.o.
Soupis objektů s DPH
Stavba:18W22015 - Vejprnice, chodník do obce Vejprnice - Brůdek
| Varianta:ZŘ - Základní řešení |  |  |  | Sazba 1 | 0
| Odbytová cena: | 0 |  |  | Sazba 2 | 15
| OC+DPH: | 0 |  |  | Sazba 3 | 21
Objekt | Popis | OC | DPH | OC+DPH
SO 001 | Vedlejší a všeobecné náklady | 0 | 0 | 0
SO 101 | Komunikace | 0 | 0 | 0
SO 130 | Chodníky a místní komunikace | 0 | 0 | 0
SO 301 | Propustek pod silnicí II/203 | 0 | 0 | 0
SO 401 | Přeložka sdělovacích kabelů (uchazeč nevyplňuje)
SO 430 | Veřejné osvětlení | 0 | 0 | 0

## SO 001
ASPE 9 |  | Firma: Woring s.r.o.
Příloha k formuláři pro ocenění nabídky
Stavba : |  | 18W22015 | Vejprnice, chodník do obce Vejprnice - Brůdek
číslo a název SO: |  | SO 001 | Vedlejší a všeobecné náklady
číslo a název rozpočtu: |  | SO 001 | Vedlejší a všeobecné náklady
Poř. č.pol. | Kód položky | Varianta položky | Název položky | jednotka | Počet jednotek | CENA |  | Sazba | DPH
[6 empty] | jednotková | celkem | DPH
1 | 2 | 3 | 4 | 5 | 6 | 7 | 8
|  | 0 | Všeobecné konstrukce a práce
1 | 02911 |  | OSTATNÍ POŽADAVKY - GEODETICKÉ ZAMĚŘENÍ ZAMĚŘENÍ SKUTEČNÉHO PROVEDENÍ | KČ | 1 |  | 0 | 21 | 0
2 | 02940 |  | OSTATNÍ POŽADAVKY - VYPRACOVÁNÍ DOKUMENTACE DOKUMENTACE SKUTEČNÉHO PROVEDENÍ | KČ | 1 |  | 0 | 21 | 0
3 | 03350 |  | SLUŽBY ZAJIŠŤUJÍCÍ REGUL, PŘEVED A OCHRANU VEŘEJ DOPRAVY NÁKLADY NA DIO, KOMPLETNÍ DODÁVKA (ZA CELOU DOBU TRVÁNÍ STAVBY, VEŠKERÉ NÁKLADY ZA PRONÁJEM A ÚDRŽBU ZNAČENÍ, NÁVRH DIO DLE PROVÁDĚNÍ, STANOVENÍ | KČ | 1 |  | 0 | 21 | 0
4 | 03730 |  | POMOC PRÁCE ZAJIŠŤ NEBO ZŘÍZ OCHRANU INŽENÝRSKÝCH SÍTÍ | KČ | 1 |  | 0
5 | 3000 |  | ZAŘÍZENÍ STAVENIŠTĚ | KČ | 1 |  | 0 | 21 | 0
|  |  | Všeobecné konstrukce a práce |  |  |  | 0 |  | 0
|  |  | C e l k e m |  |  |  | 0 |  | 0

## SO 101
ASPE 9 |  | Firma: Woring s.r.o.
Příloha k formuláři pro ocenění nabídky
Stavba : |  | 18W22015 | Vejprnice, chodník do obce Vejprnice - Brůdek
číslo a název SO: |  | SO 101 | Komunikace
číslo a název rozpočtu: |  | SO 101 | Komunikace
Poř. č.pol. | Kód položky | Varianta položky | Název položky | jednotka | Počet jednotek | CENA |  | Sazba | DPH
[6 empty] | jednotková | celkem | DPH
1 | 2 | 3 | 4 | 5 | 6 | 7 | 8
|  | 0 | Všeobecné konstrukce a práce
1 | 014101 | 1 | POPLATKY ZA SKLÁDKU | T | 489.08 |  | 0 | 21 | 0
sypanina, kamenivo: 1 m3 = 2 t beton: 1 m3 = 2,4 t dřevo: 1 m3 = 0,7 t plast: 1 m3 = 0,7 t travní drn: 132*0,15*2=39,600 [A] odkop vozovky (nestmelené kamenivo): 365*0,3*2=219,000 [B] zřízení svahových stupňů: 35*1.65*2=115,500 [H] silniční betonové obrubníky: 30*0,086=2,580 [D] seříznutí krajnice: 67*0,1*2=13,400 [E] čištění příkopu od nánosu: 198*0,25*2=99,000 [F] Celkem: A+B+H+D+E+F=489,080 [I]
|  | 0 | Všeobecné konstrukce a práce |  |  |  | 0 |  | 0
|  | 1 | Zemní práce
2 | 11130 |  | SEJMUTÍ DRNU | M2 | 132 |  | 0 | 21 | 0
Odměřeno ze situace 132=132,000 [A]
3 | 11317 |  | ODSTRAN KRYTU ZPEVNĚNÝCH PLOCH Z DLAŽEB KOSTEK ODKUP ZHOTOVITELEM STAVBY NA MÍSTĚ | M3 | 6.3 |  | 0 | 21 | 0
Odměřeno ze situace 21*0,3=6,300 [A]
4 | 11332 |  | ODSTRANĚNÍ PODKLADŮ ZPEVNĚNÝCH PLOCH Z KAMENIVA NESTMELENÉHO | M3 | 109.5 |  | 0 | 21 | 0
Odměřeno ze situace 365*0,3=109,500 [A]
5 | 11352 |  | ODSTRANĚNÍ CHODNÍKOVÝCH A SILNIČNÍCH OBRUBNÍKŮ BETONOVÝCH VČETNĚ ODVOZU NA SKLÁDKU | M | 30 |  | 0 | 21 | 0
Odměřeno ze situace 30=30,000 [A]
6 | 11372 | 1 | FRÉZOVÁNÍ ZPEVNĚNÝCH PLOCH ASFALTOVÝCH MATERIÁL BUDE ODKOUPEN ZHOTOVITELEM STAVBY NA MÍSTĚ | M3 | 123.55 |  | 0 | 21 | 0
Vozovka - výměna svrchních vrstev kce vozovky: 738*0,10=73,800 [A] Celá konstrukce vozovky (odhad 150 mm asf. stmelených vrstev): 365*0,15=54,750 [B] Celkem: A+B=128,550 [C] Nutno odečíst materiál, který bude použit na nezpevněnou krajnici zpevnění sjezdů (viz koordinační situace stavby): A+B-(50*0,1)=123,550 [D] Přepočet na jednotku hmotnosti: 123,55 *2,6 = 321,23 t
7 | 11372 | 2 | FRÉZOVÁNÍ ZPEVNĚNÝCH PLOCH ASFALTOVÝCH MATERIÁL BUDE POUŽIT NA NEZPEVNĚNOU KRAJNICI (VIZ KOORDINAČNÍ SITUACE) VČETNĚ DOPRAVY NA MEZISKLÁDKU | M3 | 5 |  | 0 | 21 | 0
Odměřeno ze situace Nezpevněná krajnice: 50*0,1=5,000 [A]
8 | 12110 |  | SEJMUTÍ ORNICE NEBO LESNÍ PŮDY VČETNĚ ROZPROSTŘENÍ NA OKOLNÍ POZEMEK | M3 | 23.5 |  | 0 | 21 | 0
Odměřeno ze situace a pedologického průzkumu
9 | 12273 |  | ODKOPÁVKY A PROKOPÁVKY OBECNÉ TŘ. I VČETNĚ ODVOZU NA SKLÁDKU | M3 | 57.75 |  | 0 | 21 | 0
Odměřeno ze situace zřízení svahových stupňů: délka - 35 m, průměrná plocha výkopu v řezech - 1,65m2 35*1.65=57,750 [A]
10 | 12922 |  | ČIŠTĚNÍ KRAJNIC OD NÁNOSU TL. DO 100MM SEŘÍZNUTÍ NEZPEVNĚNÉ KRAJNICE | M2 | 67 |  | 0 | 21 | 0
Odměřeno ze situace 67=67,000 [A]
11 | 12931 |  | ČIŠTĚNÍ PŘÍKOPŮ OD NÁNOSU DO 0,25M3/M VČETNĚ ODVOZU NA SKLÁDKU | M | 198 |  | 0 | 21 | 0
Odměřeno ze situace 198=198,000 [A]
12 | 17120 |  | ULOŽENÍ SYPANINY DO NÁSYPŮ A NA SKLÁDKY BEZ ZHUTNĚNÍ | M3 | 255.95 |  | 0 | 21 | 0
Viz položka 014101 travní drn: 132*0,15=19,800 [A] odkop vozovky (nestmelené kamenivo): 365*0,3=109,500 [B] zřízení svahových stupňů: 35*1.65=57,750 [C] silniční betonové obrubníky: 30*0,2=6,000 [D] seříznutí krajnice: 67*0,1*2=13,400 [E] čištění příkopu od nánosu: 198*0,25=49,500 [F] Celkem: A+B+C+D+E+F=255,950 [G]
13 | 17180 |  | ULOŽENÍ SYPANINY DO NÁSYPŮ Z NAKUPOVANÝCH MATERIÁLŮ VČETNĚ POŽADOVANÉHO ZHUTNĚNÍ | M3 | 87.5 |  | 0 | 21 | 0
Zásypy v místě svahových stupňůl a rozšíření silnice 35*2.5=87,500 [B]
14 | 17310 |  | ZEMNÍ KRAJNICE A DOSYPÁVKY SE ZHUTNĚNÍM DOSYPÁNÍ JÁDRA KRAJNICE NENAMRZAVÝM MATERIÁLEM | M3 | 18.75 |  | 0 | 21 | 0
Odměřeno z příčných řezů: 0,25*75=18,750 [A]
15 | 18110 |  | ÚPRAVA PLÁNĚ SE ZHUTNĚNÍM V HORNINĚ TŘ. I | M2 | 566 |  | 0 | 21 | 0
Odměřeno ze situace vozovka: 515=515,000 [A] ostrůvek: 51=51,000 [B] Celkem: A+B=566,000 [C]
16 | 18221 |  | ROZPROSTŘENÍ ORNICE VE SVAHU V TL DO 0,10M | M2 | 130 |  | 0 | 21 | 0
Odměřeno ze situace 130=130,000 [A]
17 | 18241 |  | ZALOŽENÍ TRÁVNÍKU RUČNÍM VÝSEVEM | M2 | 130 |  | 0 | 21 | 0
Odměřeno ze situace 130=130,000 [A]
18 | 18600 |  | ZALÉVÁNÍ VODOU VČETNĚ DOVOZU VODY NA ZALÉVÁNÍ | M3 | 4 |  | 0 | 21 | 0
Odhad
|  | 1 | Zemní práce |  |  |  | 0 |  | 0
|  | 2 | Základy
19 | 212635 |  | TRATIVODY KOMPL Z TRUB Z PLAST HM DN DO 150MM, RÝHA TŘ I | M | 45 |  | 0 | 21 | 0
Odměřeno ze situace 45=45,000 [A]
|  | 2 | Základy |  |  |  | 0 |  | 0
|  | 5 | Komunikace
20 | 56314 |  | VOZOVKOVÉ VRSTVY Z MECHANICKY ZPEVNĚNÉHO KAMENIVA TL. DO 200MM MZK, tl. 170 mm | M2 | 505 |  | 0 | 21 | 0
Odměřeno ze situace 505=505,000 [A]
21 | 56333 |  | VOZOVKOVÉ VRSTVY ZE ŠTĚRKODRTI TL. DO 150MM ŠD, tl. 150 mm | M2 | 51 |  | 0 | 21 | 0
Odměřeno ze situace 51=51,000 [A]
22 | 56335 |  | VOZOVKOVÉ VRSTVY ZE ŠTĚRKODRTI TL. DO 250MM ŠD, tl. 250 mm | M2 | 824 |  | 0 | 21 | 0
Parkoviště: 515*1.6=824,000 [A]
23 | 56963 |  | ZPEVNĚNÍ KRAJNIC Z RECYKLOVANÉHO MATERIÁLU TL DO 150MM VČETNĚ DOPRAVY Z MEZISKLÁDKY A HUTNĚNÍ | M2 | 50 |  | 0 | 21 | 0
Odměřeno ze situace Bude použit materiál z položky 11372.2 50*0,1=5,0 m3
24 | 572123 |  | INFILTRAČNÍ POSTŘIK Z EMULZE DO 1,0KG/M2 PI-CP | M2 | 490 |  | 0 | 21 | 0
Odměřeno ze situace 490=490,000 [A]
25 | 572214 |  | SPOJOVACÍ POSTŘIK Z MODIFIK EMULZE DO 0,5KG/M2 PS-CP | M2 | 2456 |  | 0 | 21 | 0
Odměřeno ze situace 738+738+490+490=2 456,000 [A]
26 | 574A34 |  | ASFALTOVÝ BETON PRO OBRUSNÉ VRSTVY ACO 11+, 11S TL. 40MM ACO 11S PMB 45/80-85 | M2 | 1250 |  | 0 | 21 | 0
Odměřeno ze situace 738+490+22=1 250,000 [A]
27 | 574D56 |  | ASFALTOVÝ BETON PRO LOŽNÍ VRSTVY MODIFIK ACL 16+, 16S TL. 60MM ACL 16S PMB 25/55-60 | M2 | 1228 |  | 0 | 21 | 0
Odměřeno ze situace 738+490=1 228,000 [A]
28 | 574E46 |  | ASFALTOVÝ BETON PRO PODKLADNÍ VRSTVY ACP 16+, 16S TL. 50MM ACP 16+ PMB 25/55-60 | M2 | 490 |  | 0 | 21 | 0
Odměřeno ze situace 490=490,000 [A]
29 | 58212 |  | DLÁŽDĚNÉ KRYTY Z VELKÝCH KOSTEK DO LOŽE Z MC | M2 | 51 |  | 0 | 21 | 0
Odměřeno ze situace 51=51,000 [A]
30 | 58920 | 1 | VÝPLŇ SPAR MODIFIKOVANÝM ASFALTEM | M | 235 |  | 0 | 21 | 0
Odměřeno ze situace 235=235,000 [A]
31 | 58920 | 2 | VÝPLŇ SPAR MODIFIKOVANÝM ASFALTEM SANACE PODKLADNÍCH VRSTEV, OPRAVA TRHLIN | M | 200 |  | 0 | 21 | 0
Odhad
|  | 5 | Komunikace |  |  |  | 0 |  | 0
|  | 8 | Potrubí
32 | 89712A |  | VPUSŤ KANALIZAČNÍ ULIČNÍ KOMPLETNÍ Z BETONOVÝCH DÍLCŮ VČETNĚ OSAZENÍ A PŘÍPOJKY | KUS | 2 |  | 0 | 21 | 0
Odměřeno ze situace
|  | 8 | Potrubí |  |  |  | 0 |  | 0
|  | 9 | Ostatní konstrukce a práce
33 | 9111A3 |  | ZÁBRADLÍ SILNIČNÍ S VODOR MADLY - DEMONTÁŽ S PŘESUNEM ODKUP ZHOTOVITELEM STAVBY NA MÍSTĚ | M | 10 |  | 0 | 21 | 0
Odměřeno ze situace 10=10,000 [A]
34 | 914131 |  | DOPRAVNÍ ZNAČKY ZÁKLADNÍ VELIKOSTI OCELOVÉ FÓLIE TŘ 2 - DODÁVKA A MONTÁŽ | KUS | 5 |  | 0 | 21 | 0
Odměřeno ze situace
35 | 914132 |  | DOPRAVNÍ ZNAČKY ZÁKLADNÍ VELIKOSTI OCELOVÉ FÓLIE TŘ 2 - MONTÁŽ S PŘEMÍSTĚNÍM | KUS | 3 |  | 0 | 21 | 0
Odměřeno ze situace
36 | 914133 |  | DOPRAVNÍ ZNAČKY ZÁKLADNÍ VELIKOSTI OCELOVÉ FÓLIE TŘ 2 - DEMONTÁŽ VČETNĚ ODVOZU NA DEPONII (VČETNĚ SLOUPKŮ) | KUS | 3 |  | 0 | 21 | 0
Odměřeno ze situace
37 | 914921 |  | SLOUPKY A STOJKY DOPRAVNÍCH ZNAČEK Z OCEL TRUBEK DO PATKY - DODÁVKA A MONTÁŽ | KUS | 3 |  | 0 | 21 | 0
Odměřeno ze situace
38 | 915111 |  | VODOROVNÉ DOPRAVNÍ ZNAČENÍ BARVOU HLADKÉ - DODÁVKA A POKLÁDKA | M2 | 67.7 |  | 0 | 21 | 0
V1a(0,125) 85*0.125=10,625 [A] V4 (0,125) 263*0,125=32,875 [B] V2a (1,5/1,5/0,25) 20*(1,5/(1,5+1,5))*0,25=2,500 [C] V2a (3/1,5/0,125) 30*(3/(3+1,5))*0,125=2,500 [D] V13 (0,5/1,0) 18*0,4=7,200 [E] V8b 12=12,000 [F] Celkem: A+B+C+D+E+F=67,700 [G]
39 | 915211 |  | VODOROVNÉ DOPRAVNÍ ZNAČENÍ PLASTEM HLADKÉ - DODÁVKA A POKLÁDKA | M2 | 67.7 |  | 0 | 21 | 0
V1a(0,125) 85*0.125=10,625 [A] V4 (0,125) 263*0,125=32,875 [B] V2a (1,5/1,5/0,25) 20*(1,5/(1,5+1,5))*0,25=2,500 [C] V2a (3/1,5/0,125) 30*(3/(3+1,5))*0,125=2,500 [D] V13 (0,5/1,0) 18*0,4=7,200 [E] V8b 12=12,000 [F] Celkem: A+B+C+D+E+F=67,700 [G]
40 | 917224 |  | SILNIČNÍ A CHODNÍKOVÉ OBRUBY Z BETONOVÝCH OBRUBNÍKŮ ŠÍŘ 150MM | M | 85 |  | 0 | 21 | 0
Odměřeno ze situace 85=85,000 [A]
41 | 91723 |  | OBRUBY Z BETON KRAJNÍKŮ BETONOVÁ PŘÍDLAŽBA U SILNIČNÍCH BETONOVÝCH OBRUB 125/100/250 | M | 85 |  | 0 | 21 | 0
Odměřeno ze situace 85=85,000 [A]
42 | 917426 |  | CHODNÍKOVÉ OBRUBY Z KAMENNÝCH OBRUBNÍKŮ ŠÍŘ 250MM OBRUBY VYMEZUJÍCÍ OSTRŮVEK | M | 39 |  | 0 | 21 | 0
Odměřeno ze situace 39=39,000 [A]
43 | 919111 |  | ŘEZÁNÍ ASFALTOVÉHO KRYTU VOZOVEK TL DO 50MM | M | 235 |  | 0 | 21 | 0
Odměřeno ze situace 235=235,000 [A]
44 | 919112 |  | ŘEZÁNÍ ASFALTOVÉHO KRYTU VOZOVEK TL DO 100MM SANACE PODKLADNÍCH VRSTEV, OPRAVA TRHLIN | M | 200 |  | 0 | 21 | 0
Odhad
|  | 9 | Ostatní konstrukce a práce |  |  |  | 0 |  | 0
|  |  | C e l k e m |  |  |  | 0 |  | 0

## SO 130
ASPE 9 |  | Firma: Woring s.r.o.
Příloha k formuláři pro ocenění nabídky
Stavba : |  | 18W22015 | Vejprnice, chodník do obce Vejprnice - Brůdek
číslo a název SO: |  | SO 130 | Chodníky a místní komunikace
číslo a název rozpočtu: |  | SO 130 | Chodníky a místní komunikace
Poř. č.pol. | Kód položky | Varianta položky | Název položky | jednotka | Počet jednotek | CENA |  | Sazba | DPH
[6 empty] | jednotková | celkem | DPH
1 | 2 | 3 | 4 | 5 | 6 | 7 | 8
|  | 0 | Všeobecné konstrukce a práce
1 | 014101 | 1 | POPLATKY ZA SKLÁDKU | T | 489.72 |  | 0 | 21 | 0
sypanina, kamenivo: 1 m3 = 2 t dřevo: 1 m3 = 0,7 t plast: 1 m3 = 0,7 t travní drn: 391*0,1*2=78,200 [A] odkop vozovky (nestmelené kamenivo): 151*2=302,000 [B] původní vozovka v nároží křižovatky a pod vjezdy: 51,24*2=102,480 [C] odkop pro palisádovou zídku pol.13273-pol.17411: (11.22-7.7)*2=7,040 [D] Celkem: A+B+C+D=489,720 [E]
2 | 014101 | 2 | POPLATKY ZA SKLÁDKU SANACE PODLOŽÍ, SE SOUHLASEM TDS | T | 316.4 |  | 0 | 21 | 0
sypanina, kamenivo: 1 m3 = 2 t dřevo: 1 m3 = 0,7 t plast: 1 m3 = 0,7 t Odkop pro sanaci: 791*0,20*2=316,400 [A]
|  | 0 | Všeobecné konstrukce a práce |  |  |  | 0 |  | 0
|  | 1 | Zemní práce
3 | 11130 |  | SEJMUTÍ DRNU | M2 | 391 |  | 0 | 21 | 0
Odměřeno ze situace
4 | 11332 |  | ODSTRANĚNÍ PODKLADŮ ZPEVNĚNÝCH PLOCH Z KAMENIVA NESTMELENÉHO ODSTRANĚNÍ VOZOVKY V NÁROŽÍ KŘIŽOVATKY | M3 | 51.24 |  | 0 | 21 | 0
Odměřeno ze situace Nároží křižovatky: 82*0,30=24,600 [A] Zemina pod vjezdy: 72*0,37=26,640 [B] Celkem: A+B=51,240 [C]
5 | 11372 | 1 | FRÉZOVÁNÍ ZPEVNĚNÝCH PLOCH ASFALTOVÝCH MATERIÁL BUDE ODKOUPEN ZHOTOVITELEM STAVBY NA MÍSTĚ | M3 | 23.5 |  | 0 | 21 | 0
Odměřeno ze situace 130*0,10=13,000 [A] 82*0,15=12,300 [B] Nutno odečíst materiál, který bude použit na krajnici (viz koordinační situace stavby): A+B-(12*0,15)=23,500 [C] Přepočet na jednotku hmotnosti: 22,5*2,6 = 58,5 t
6 | 11372 | 2 | FRÉZOVÁNÍ ZPEVNĚNÝCH PLOCH ASFALTOVÝCH Materiál bude použit na krajnici (viz koordinační situace stavby) Včetně dopravy na meziskládku | M3 | 1.8 |  | 0 | 21 | 0
Krajnice - 12*0,15=1,800 [A]
7 | 12110 |  | SEJMUTÍ ORNICE NEBO LESNÍ PŮDY VČETNĚ ROZPROSTŘENÍ NA OKOLNÍ POZEMEK | M3 | 23.5 |  | 0 | 21 | 0
Odměřeno ze situace a pedologického průzkumu 23,5=23,500 [A]
8 | 12273 | 1 | ODKOPÁVKY A PROKOPÁVKY OBECNÉ TŘ. I | M3 | 151 |  | 0 | 21 | 0
Odměřeno z příčných řezů Chodník: 151=151,000 [A]
9 | 12273 | 2 | ODKOPÁVKY A PROKOPÁVKY OBECNÉ TŘ. I SANACE PODLOŽÍ, SE SOUHLASEM TDS | M3 | 158.2 |  | 0 | 21 | 0
Odměřeno ze situace 791*0,2=158,200 [A]
10 | 12573 |  | VYKOPÁVKY ZE ZEMNÍKŮ A SKLÁDEK TŘ. I | M3 | 7.7 |  | 0 | 21 | 0
Viz položka 17411 7,7=7,700 [A]
11 | 13273 |  | HLOUBENÍ RÝH ŠÍŘ DO 2M PAŽ I NEPAŽ TŘ. I Výkop pro palisády | M3 | 11.22 |  | 0 | 21 | 0
délka 22m, plocha 0,51m2 22*0.51=11,220 [A]
12 | 17120 | 1 | ULOŽENÍ SYPANINY DO NÁSYPŮ A NA SKLÁDKY BEZ ZHUTNĚNÍ | M3 | 489.72 |  | 0 | 21 | 0
Viz položka 014101.1 489.72=489,720 [A]
13 | 17120 | 2 | ULOŽENÍ SYPANINY DO NÁSYPŮ A NA SKLÁDKY BEZ ZHUTNĚNÍ SANACE PODLOŽÍ, SE SOUHLASEM TDS | M3 | 316.4 |  | 0 | 21 | 0
Viz položka 014101.2 316.40=316,400 [A]
14 | 17120 | 3 | ULOŽENÍ SYPANINY DO NÁSYPŮ A NA SKLÁDKY BEZ ZHUTNĚNÍ Mezideponie | M3 | 7.7 |  | 0 | 21 | 0
Viz položka 17411 7,7=7,700 [A]
15 | 17310 |  | ZEMNÍ KRAJNICE A DOSYPÁVKY SE ZHUTNĚNÍM DOSYPÁNÍ JÁDRA KRAJNICE NENAMRZAVÝM MATERIÁLEM | M3 | 47.6 |  | 0 | 21 | 0
0,1*2*238=47,600 [A]
16 | 17411 |  | ZÁSYP JAM A RÝH ZEMINOU SE ZHUTNĚNÍM Zásyp jam po uložení a zabetonování palisád | M3 | 7.7 |  | 0 | 21 | 0
Délka 22m , plocha zásypu 0,35m2 22*0.35=7,700 [A]
17 | 18110 |  | ÚPRAVA PLÁNĚ SE ZHUTNĚNÍM V HORNINĚ TŘ. I | M2 | 870 |  | 0 | 21 | 0
Odměřeno ze situace 718+36+37+64+15=870,000 [A]
18 | 18221 |  | ROZPROSTŘENÍ ORNICE VE SVAHU V TL DO 0,10M BUDE POUŽITA ORNICE Z POLOŽKY č. 12110 | M2 | 565 |  | 0 | 21 | 0
Odměřeno ze situace 556*0,1=55,6 m3
19 | 18241 |  | ZALOŽENÍ TRÁVNÍKU RUČNÍM VÝSEVEM | M2 | 565 |  | 0 | 21 | 0
Odměřeno ze situace
20 | 18600 |  | ZALÉVÁNÍ VODOU VČETNĚ DOVOZU VODY NA ZALÉVÁNÍ | M3 | 4 |  | 0 | 21 | 0
Odhad
|  | 1 | Zemní práce |  |  |  | 0 |  | 0
|  | 5 | Komunikace
21 | 56333 |  | VOZOVKOVÉ VRSTVY ZE ŠTĚRKODRTI TL. DO 150MM ŠDa, tl. 150 mm | M2 | 743.6 |  | 0 | 21 | 0
Odměřeno ze situace Chodník dlažba: 64=64,000 [A] Chodník asfalt: 679,6=679,600 [B] Celkem: A+B=743,600 [C]
22 | 56334 |  | VOZOVKOVÉ VRSTVY ZE ŠTĚRKODRTI TL. DO 200MM SANACE PODLOŽÍ, SE SOUHLASEM TDS | M2 | 791 |  | 0 | 21 | 0
Odměřeno ze situace 791=791,000 [A]
23 | 56335 |  | VOZOVKOVÉ VRSTVY ZE ŠTĚRKODRTI TL. DO 250MM ŠDa, tl. 250 mm | M2 | 95.7 |  | 0 | 21 | 0
Odměřeno ze situace konstrukce typ "C" a "D" 9+13,7+36+37=95,700 [A]
24 | 56362 |  | VOZOVKOVÉ VRSTVY Z RECYKLOVANÉHO MATERIÁLU TL DO 100MM R-mat, tl. 60 mm | M2 | 753 |  | 0 | 21 | 0
Odměřeno ze situace 753=753,000 [A]
25 | 56963 |  | ZPEVNĚNÍ KRAJNIC Z RECYKLOVANÉHO MATERIÁLU TL DO 150MM VČETNĚ DOPRAVY Z MEZISKLÁDKY A HUTNĚNÍ | M2 | 1.8 |  | 0 | 21 | 0
Odměřeno ze situace Bude použit materiál z položky 11372.2 12*0,15=1,800 [A]
26 | 572214 |  | SPOJOVACÍ POSTŘIK Z MODIFIK EMULZE DO 0,5KG/M2 PS-CP, 0,3 kg/m2 zbytkového pojiva | M2 | 260 |  | 0 | 21 | 0
Odměřeno ze situace 130+130=260,000 [A]
27 | 574A31 |  | ASFALTOVÝ BETON PRO OBRUSNÉ VRSTVY ACO 8 TL. 40MM ACO 8 50/70, tl. 40 mm | M2 | 753 |  | 0 | 21 | 0
Odměřeno ze situace 753=753,000 [A]
28 | 574A34 |  | ASFALTOVÝ BETON PRO OBRUSNÉ VRSTVY ACO 11+, 11S TL. 40MM ACO 11S PMB 45/80-65, tl. 40 mm | M2 | 130 |  | 0 | 21 | 0
Parkoviště: 130=130,000 [A]
29 | 574D56 |  | ASFALTOVÝ BETON PRO LOŽNÍ VRSTVY MODIFIK ACL 16+, 16S TL. 60MM ACL 16S PMB 25/55-60, tl. 60 mm | M2 | 130 |  | 0 | 21 | 0
Odměřeno ze situace 130=130,000 [A]
30 | 582611 |  | KRYTY Z BETON DLAŽDIC SE ZÁMKEM ŠEDÝCH TL 60MM DO LOŽE Z KAM | M2 | 57 |  | 0 | 21 | 0
Odměřeno ze situace chodník: 57=57,000 [A]
31 | 582612 |  | KRYTY Z BETON DLAŽDIC SE ZÁMKEM ŠEDÝCH TL 80MM DO LOŽE Z KAM | M2 | 26 |  | 0 | 21 | 0
Odměřeno ze situace 26=26,000 [A]
32 | 58261A |  | KRYTY Z BETON DLAŽDIC SE ZÁMKEM BAREV RELIÉF TL 60MM DO LOŽE Z KAM BARVA ČERVENÁ | M2 | 7 |  | 0 | 21 | 0
Odměřeno ze situace 7=7,000 [A]
33 | 58261B |  | KRYTY Z BETON DLAŽDIC SE ZÁMKEM BAREV RELIÉF TL 80MM DO LOŽE Z KAM BARVA ČERVENÁ | M2 | 8 |  | 0 | 21 | 0
Odměřeno ze situace 8=8,000 [A]
34 | 58920 |  | VÝPLŇ SPAR MODIFIKOVANÝM ASFALTEM | M | 88 |  | 0 | 21 | 0
Odměřeno ze situace 88=88,000 [A]
|  | 5 | Komunikace |  |  |  | 0 |  | 0
|  | 8 | Potrubí
35 | 894358 |  | ŠACHTY KANALIZAČNÍ Z PROST BETONU NA POTRUBÍ DN DO 600MM KOMPLETNÍ DODÁVKA, viz VÝKRES D.130.6 - KANALIZAČNÍ ŠACHTA | KUS | 1 |  | 0 | 21 | 0
Odměřeno ze situace
36 | 89712 |  | VPUSŤ KANALIZAČNÍ ULIČNÍ KOMPLETNÍ Z BETONOVÝCH DÍLCŮ VČETNĚ OSAZENÍ A PŘÍPOJKY | KUS | 1 |  | 0 | 21 | 0
Odměřeno ze situace
37 | 89722 |  | VPUSŤ KANALIZAČNÍ HORSKÁ KOMPLETNÍ Z BETON DÍLCŮ VČETNĚ OSAZENÍ A PŘÍPOJKY | KUS | 1 |  | 0 | 21 | 0
Odměřeno ze situace
38 | 89921 |  | VÝŠKOVÁ ÚPRAVA POKLOPŮ VÝŠKOVÁ ÚPRAVA HRNCŮ V km 0,260 | KUS | 2 |  | 0 | 21 | 0
Odměřeno ze situace
|  | 8 | Potrubí |  |  |  | 0 |  | 0
|  | 9 | Ostatní konstrukce a práce
39 | 914121 |  | DOPRAVNÍ ZNAČKY ZÁKLADNÍ VELIKOSTI OCELOVÉ FÓLIE TŘ 1 - DODÁVKA A MONTÁŽ | KUS | 3 |  | 0 | 21 | 0
Odměřeno ze situace
40 | 914921 |  | SLOUPKY A STOJKY DOPRAVNÍCH ZNAČEK Z OCEL TRUBEK DO PATKY - DODÁVKA A MONTÁŽ | KUS | 3 |  | 0 | 21 | 0
Odměřeno ze situace
41 | 91710 |  | OBRUBY Z BETONOVÝCH PALISÁD | M3 | 1.7 |  | 0 | 21 | 0
Odměřeno ze situace
42 | 917212 |  | ZÁHONOVÉ OBRUBY Z BETONOVÝCH OBRUBNÍKŮ ŠÍŘ 80MM ZÁHONOVÝ BETONOVÝ OBRUBNÍK 80/250/500 VČETNĚ BET. LOŽE | M | 557 |  | 0 | 21 | 0
Odměřeno ze situace 557=557,000 [A]
43 | 917224 |  | SILNIČNÍ A CHODNÍKOVÉ OBRUBY Z BETONOVÝCH OBRUBNÍKŮ ŠÍŘ 150MM SILNIČNÍ BETONOVÝCH OBRUB 150/250/1000 | M | 112 |  | 0 | 21 | 0
Odměřeno ze situace 112=112,000 [A]
44 | 91723 |  | OBRUBY Z BETON KRAJNÍKŮ BETONOVÁ PŘÍDLAŽBA U SILNIČNÍCH BETONOVÝCH OBRUB 125/100/250 | M | 85 |  | 0 | 21 | 0
Odměřeno ze situace 85=85,000 [A]
45 | 919111 |  | ŘEZÁNÍ ASFALTOVÉHO KRYTU VOZOVEK TL DO 50MM | M | 88 |  | 0 | 21 | 0
Odměřeno ze situace 88=88,000 [A]
46 | 935212 | 1 | PŘÍKOPOVÉ ŽLABY Z BETON TVÁRNIC ŠÍŘ DO 600MM DO BETONU TL 100MM | M | 52 |  | 0 | 21 | 0
Odměřeno ze situace 52=52,000 [A]
47 | 935212A | 2 | PŘÍKOPOVÉ ŽLABY Z BETON TVÁRNIC ŠÍŘ DO 600MM DO BETONU TL 100MM SVAHOVÝ SKLUZ DLE VZOROVÝCH LISTŮ STAVEB PK VL.2.2 - ODVODNĚNÍ POČET BETONOVÝCH TVAROVEK 8 KS | KPL | 1 |  | 0 | 21 | 0
Odměřeno ze situace
|  | 9 | Ostatní konstrukce a práce |  |  |  | 0 |  | 0
|  |  | C e l k e m |  |  |  | 0 |  | 0

## SO 301
ASPE 9 |  | Firma: Woring s.r.o.
Příloha k formuláři pro ocenění nabídky
Stavba : |  | 18W22015 | Vejprnice, chodník do obce Vejprnice - Brůdek
číslo a název SO: |  | SO 301 | Propustek pod silnicí II/203
číslo a název rozpočtu: |  | SO 301 | Propustek pod silnicí II/203
Poř. č.pol. | Kód položky | Varianta položky | Název položky | jednotka | Počet jednotek | CENA |  | Sazba | DPH
[6 empty] | jednotková | celkem | DPH
1 | 2 | 3 | 4 | 5 | 6 | 7 | 8
|  | 4 | Vodorovné konstrukce
1 | 301A |  | STAVEBNÍ OBJEKT PŘELOŽKA SDĚLOVACÍHO VEDENÍ POLOŽKA OBSAHUJE KOMPLETNÍ DODÁVKU | KPL | 1 |  | 0 | 21 | 0
Položky jsou rozepsány v příloze č.2 tohoto rozpočtu
|  | 4 | Vodorovné konstrukce |  |  |  | 0 |  | 0
|  |  | C e l k e m |  |  |  | 0 |  | 0

## SO 401
ASPE 9 |  | Firma: Woring s.r.o.
Příloha k formuláři pro ocenění nabídky
Stavba : |  | 18W22015 | Vejprnice, chodník do obce Vejprnice - Brůdek
číslo a název SO: |  | SO 401 | Přeložka sdělovacích kabelů
číslo a název rozpočtu: |  | SO 401 | Přeložka sdělovacích kabelů
Poř. č.pol. | Kód položky | Varianta položky | Název položky | jednotka | Počet jednotek | CENA |  | Sazba | DPH
[6 empty] | jednotková | celkem | DPH
1 | 2 | 3 | 4 | 5 | 6 | 7 | 8
|  | 4 | Vodorovné konstrukce
1 | 401A |  | realizováno a hrazeno na základě samostatné smlouvy mezi zadavatelem a CETIN |  |  |  |  | 21 | 0
Položky jsou rozepsány v příloze č.2 tohoto rozpočtu
|  | 4 | Vodorovné konstrukce |  |  |  | 0 |  | 0
|  |  | C e l k e m |  |  |  | 0 |  | 0

## SO 430
ASPE 9 |  | Firma: Woring s.r.o.
Příloha k formuláři pro ocenění nabídky
Stavba : |  | 18W22015 | Vejprnice, chodník do obce Vejprnice - Brůdek
číslo a název SO: |  | SO 430 | Veřejné osvětlení
číslo a název rozpočtu: |  | SO 430 | Veřejné osvětlení
Poř. č.pol. | Kód položky | Varianta položky | Název položky | jednotka | Počet jednotek | CENA |  | Sazba | DPH
[6 empty] | jednotková | celkem | DPH
1 | 2 | 3 | 4 | 5 | 6 | 7 | 8
|  | 4 | Vodorovné konstrukce
1 | 430A |  | STAVEBNÍ OBJEKT VEŘEJNÉHO OSVĚTLENÍ POLOŽKA OBSAHUJE KOMPLETNÍ DODÁVKU | KPL | 1 |  | 0 | 21 | 0
Položky jsou rozepsány v příloze č.3 tohoto rozpočtu
|  | 4 | Vodorovné konstrukce |  |  |  | 0 |  | 0
|  |  | C e l k e m |  |  |  | 0 |  | 0