## Rekapitulace stavby
Export Komplet | [24 empty] | VZ | 2.0 | ZAMOK |  |  |  |  | False | False | {a8c15c91-3bec-4bce-9db2-dd0e911c009c}
[31 empty] | 0,01 | 21
[31 empty] | 0,01 | 15
|  | REKAPITULACE STAVBY | [15 empty] | v --- níže se nacházejí doplnkové a pomocné údaje k sestavám --- v | [11 empty] | Návod na vyplnění | 0,001
|  | Kód: |  |  |  |  | 435-18 | [22 empty] | Měnit lze pouze buňky se žlutým podbarvením! 1) v Rekapitulaci stavby vyplňte údaje o Uchazeči (přenesou se do ostatních sestav i v jiných listech) 2) na vybraných listech vyplňte v sestavě Soupis prací ceny u položek | 0,01
|  | Stavba: |  |  |  |  | III/190 2 Mrákov-Maxov | [23 empty] | 0,01
|  | KSO: |  |  |  |  | 822 24 | [6 empty] | CC-CZ: | [16 empty] | 0,01
|  | Místo: |  |  |  |  | sil.III/190 2 v úseku Mrákov-Maxov | [6 empty] | Datum: |  | 2. 4. 2019 | [14 empty] | 0,01
0,01
|  | Zadavatel: | [11 empty] | IČ: | [16 empty] | 0,01
|  |  | SÚS PK,Domažlice | [10 empty] | DIČ: | [16 empty] | 0,01
0,01
|  | Uchazeč: | [11 empty] | IČ: |  | Vyplň údaj | [14 empty] | 0,01
|  |  | Vyplň údaj | [10 empty] | DIČ: |  | Vyplň údaj | [14 empty] | 0,01
False
|  | Projektant: | [11 empty] | IČ: | [16 empty] | False
|  |  | J.Miška | [10 empty] | DIČ: | [16 empty] | True
0,01
|  | Zpracovatel: | [11 empty] | IČ: | [16 empty] | 0,01
|  |  | Richtrová | [10 empty] | DIČ: | [16 empty] | True
Poznámka:
Soupis prací je sestaven s využitím Cenové soustavy ÚRS. Položky, které pochází z této cenové soustavy, jsou ve sloupci 'Cenová soustava' označeny popisem 'CS ÚRS' a úrovní příslušného kalendářního pololetí. Veškeré další informace vymezující popis a podmínky použití těchto položek z Cenové soustavy, které nejsou uvedeny přímo v soupisu prací, jsou neomezeně dálkově k dispozici na www.cs-urs.cz, sekce Cenové a technické podmínky.
|  | Cena bez DPH | [11 empty] | 0
[8 empty] | Sazba daně |  | Základ daně |  |  |  | Výše daně
|  | DPH |  | základní |  |  |  | 21% |  | 0 |  |  |  | 0
|  |  |  | snížená |  |  |  | 15% |  | 0 |  |  |  | 0
|  |  |  | zákl. přenesená |  |  |  | 21% |  | 0 |  |  |  | 0
|  |  |  | sníž. přenesená |  |  |  | 15% |  | 0 |  |  |  | 0
|  |  |  | nulová |  |  |  | 0% |  | 0 |  |  |  | 0
|  | Cena s DPH | [6 empty] | v |  | CZK |  |  | 0
REKAPITULACE OBJEKTŮ STAVBY A SOUPISŮ PRACÍ
| Kód: | [6 empty] | 435-18
| Stavba: | [6 empty] | III/190 2 Mrákov-Maxov
| Místo: | [6 empty] | sil.III/190 2 v úseku Mrákov-Maxov |  |  |  |  | Datum: |  | 2. 4. 2019
| Zadavatel: | [6 empty] | SÚS PK,Domažlice |  |  |  |  | Projektant: |  | J.Miška |  |  | Informatívní údaje z listů zakázek
| Uchazeč: | [11 empty] | Zpracovatel: |  | Richtrová
| Kód |  |  |  | Popis | [6 empty] | Cena bez DPH [CZK] |  |  |  | Cena s DPH [CZK] | Typ | z toho Ostat. náklady [CZK] | DPH [CZK] | Normohodiny [h] | DPH základní [CZK] | DPH snížená [CZK] | DPH základní přenesená [CZK] | DPH snížená přenesená [CZK] | Základna DPH základní | Základna DPH snížená | Základna DPH zákl. přenesená | Základna DPH sníž. přenesená | Základna DPH nulová
| Náklady stavby celkem | [10 empty] | 0 |  |  |  | 0 |  | 0 | 0 | 0 | 0 | 0 | 0 | 0 | 0 | 0 | 0 | 0 | 0 |  | D | 0 | ###NOIMPORT### | IMPORT | {a8c15c91-3bec-4bce-9db2-dd0e911c009c} | {00000000-0000-0000-0000-000000000000} | 822 24
/ |  | 1 |  |  |  | III/190 2 Mrákov-Maxov | [5 empty] | 0 |  |  |  | 0 | STA | 0 | 0 | 0 | 0 | 0 | 0 | 0 | 0 | 0 | 0 | 0 | 0 |  |  | 1 |  | IMPORT | {6091c83e-8d47-4deb-9c56-f8c80a012364} | {a8c15c91-3bec-4bce-9db2-dd0e911c009c} | 822 24 | 2
/ |  | VON |  |  |  | vedlejší a ostatní náklady | [5 empty] | 0 |  |  |  | 0 | ING | 0 | 0 | 0 | 0 | 0 | 0 | 0 | 0 | 0 | 0 | 0 | 0 |  |  | 1 |  | IMPORT | {ede35ac5-80f1-4dc2-af57-b2911bc07c62} | {a8c15c91-3bec-4bce-9db2-dd0e911c009c} | 822 24 | 2

## 1 - III-190 2 Mrákov-Maxov
{6091c83e-8d47-4deb-9c56-f8c80a012364}
2
| KRYCÍ LIST SOUPISU PRACÍ | [7 empty] | v --- níže se nacházejí doplnkové a pomocné údaje k sestavám --- v | [8 empty] | False
Stavba:
III/190 2 Mrákov-Maxov
Objekt:
1 - III/190 2 Mrákov-Maxov
| KSO: |  | 822 24 |  |  | CC-CZ:
| Místo: |  | sil.III/190 2 v úseku Mrákov-Maxov |  |  | Datum: | 2. 4. 2019
| Zadavatel: |  |  |  |  | IČ:
|  | SÚS PK,Domažlice |  |  |  | DIČ:
| Uchazeč: |  |  |  |  | IČ: | Vyplň údaj
|  | Vyplň údaj |  |  |  | DIČ: | Vyplň údaj
| Projektant: |  |  |  |  | IČ:
|  | J.Miška |  |  |  | DIČ:
| Zpracovatel: |  |  |  |  | IČ:
|  | Richtrová |  |  |  | DIČ:
Poznámka:
| Cena bez DPH | [5 empty] | 0
|  |  | Základ daně |  |  | Sazba daně | Výše daně
| DPH | základní | 0 |  |  | 21% | 0
|  | snížená | 0 |  |  | 15% | 0
|  | zákl. přenesená | 0 |  |  | 21% | 0
|  | sníž. přenesená | 0 |  |  | 15% | 0
|  | nulová | 0 |  |  | 0% | 0
| Cena s DPH |  |  | v | CZK |  | 0
REKAPITULACE ČLENĚNÍ SOUPISU PRACÍ
Stavba:
III/190 2 Mrákov-Maxov
Objekt:
1 - III/190 2 Mrákov-Maxov
Místo: |  |  | sil.III/190 2 v úseku Mrákov-Maxov |  |  | Datum: | 2. 4. 2019
Zadavatel: |  |  | SÚS PK,Domažlice |  |  | Projektant: | J.Miška
Uchazeč: |  |  | Vyplň údaj |  |  | Zpracovatel: | Richtrová
Kód dílu - Popis | [6 empty] | Cena celkem [CZK]
Náklady stavby celkem | [6 empty] | 0 | [11 empty] | -1
| HSV - Práce a dodávky HSV | [5 empty] | 0
| 1 - Zemní práce | [5 empty] | 0
| 2 - Zakládání | [5 empty] | 0
| 3 - Svislé a kompletní konstrukce | [5 empty] | 0
| 4 - Vodorovné konstrukce | [5 empty] | 0
| 5 - Komunikace pozemní | [5 empty] | 0
| 8 - Trubní vedení | [5 empty] | 0
| 9 - Ostatní konstrukce a práce+přesun hmot | [5 empty] | 0
| 998 - Přesun hmot | [5 empty] | 0
| PSV - Práce a dodávky PSV | [5 empty] | 0
| 783 - Dokončovací práce - nátěry | [5 empty] | 0
SOUPIS PRACÍ
Stavba:
III/190 2 Mrákov-Maxov
Objekt:
1 - III/190 2 Mrákov-Maxov
Místo: |  |  | sil.III/190 2 v úseku Mrákov-Maxov |  |  | Datum: | 2. 4. 2019
Zadavatel: |  |  | SÚS PK,Domažlice |  |  | Projektant: | J.Miška
Uchazeč: |  |  | Vyplň údaj |  |  | Zpracovatel: | Richtrová
PČ | Typ | Kód | Popis | MJ | Množství | J.cena [CZK] | Cena celkem [CZK] | Cenová soustava |  | DPH | J. Nh [h] | Nh celkem [h] | J. hmotnost [t] | Hmotnost celkem [t] | J. suť [t] | Suť Celkem [t]
Náklady soupisu celkem | [6 empty] | 0 |  |  |  |  | 0 |  | 3081.135 |  | 2919.3435 |  | D | -1 | [10 empty] | 0
| D | HSV | Práce a dodávky HSV |  |  |  | 0 |  |  |  |  | 0 |  | 3081.1342 |  | 2919.3435 | 1 | D | 0 |  |  |  | ROZPOCET | [6 empty] | 0
| D | 1 | Zemní práce |  |  |  | 0 |  |  |  |  | 0 |  | 1002.2894 |  | 2814.1738 | 1 | D | 1 |  |  |  | ROZPOCET | [6 empty] | 0
1 | K | 113107241 | Odstranění podkladu živičného tl 50 mm strojně pl přes 200 m2 | m2 | 5753.1 |  | 0 | CS ÚRS 2019 01 |  | základní |  | 0 | 0 | 0 | 0.098 | 563.8038 | 4 | K | 2 |  |  |  | ROZPOCET | 0 | 0 | 0 | 0 | 0 | 1 | 0 | 4 | 646355357
| PP |  | Odstranění podkladů nebo krytů strojně plochy jednotlivě přes 200 m2 s přemístěním hmot na skládku na vzdálenost do 20 m nebo s naložením na dopravní prostředek živičných, o tl. vrstvy do 50 mm | [14 empty] | PP | 2
| VV |  | 4430.1 "v miste sanace kraje" |  | 4430.1 | [12 empty] | VV | 2 | 2 | True | 0 | ROZPOCET
| VV |  | 1323 "rezerva" |  | 1323 | [12 empty] | VV | 2 | 2 | True | 0 | ROZPOCET
| VV |  | Součet |  | 5753.1 | [12 empty] | VV | 2 | 4 | True | 1 | ROZPOCET
2 | K | 113107324 | Odstranění podkladu z kameniva drceného tl 400 mm strojně pl do 50 m2 - propustky | m2 | 123 |  | 0 | CS ÚRS 2019 01 |  | základní |  | 0 | 0 | 0 | 0.58 | 71.34 | 4 | K | 2 |  |  |  | ROZPOCET | 0 | 0 | 0 | 0 | 0 | 1 | 0 | 4 | -689341454
| PP |  | Odstranění podkladů nebo krytů strojně plochy jednotlivě do 50 m2 s přemístěním hmot na skládku na vzdálenost do 3 m nebo s naložením na dopravní prostředek z kameniva hrubého drceného, o tl. vrstvy přes 300 do 400 mm | [14 empty] | PP | 2
| VV |  | 4.8*3.0 |  | 14.4 | [12 empty] | VV | 2 | 2 | True | 0 | ROZPOCET
| VV |  | Mezisoučet P2 |  | 14.4 | [12 empty] | VV | 2 | 3 | True | 0 | ROZPOCET
| VV |  | 3.0*5.2 |  | 15.6 | [12 empty] | VV | 2 | 2 | True | 0 | ROZPOCET
| VV |  | Mezisoučet p4 |  | 15.6 | [12 empty] | VV | 2 | 3 | True | 0 | ROZPOCET
| VV |  | 5.0*5.0 |  | 25 | [12 empty] | VV | 2 | 2 | True | 0 | ROZPOCET
| VV |  | Mezisoučet p5 |  | 25 | [12 empty] | VV | 2 | 3 | True | 0 | ROZPOCET
| VV |  | 4.0*5.1 |  | 20.4 | [12 empty] | VV | 2 | 2 | True | 0 | ROZPOCET
| VV |  | Mezisoučet p6 |  | 20.4 | [12 empty] | VV | 2 | 3 | True | 0 | ROZPOCET
| VV |  | 3.0*4.6 |  | 13.8 | [12 empty] | VV | 2 | 2 | True | 0 | ROZPOCET
| VV |  | Mezisoučet p7 |  | 13.8 | [12 empty] | VV | 2 | 3 | True | 0 | ROZPOCET
| VV |  | 4.0*5.0 |  | 20 | [12 empty] | VV | 2 | 2 | True | 0 | ROZPOCET
| VV |  | Mezisoučet p9 |  | 20 | [12 empty] | VV | 2 | 3 | True | 0 | ROZPOCET
| VV |  | 3.0*4.6 |  | 13.8 | [12 empty] | VV | 2 | 2 | True | 0 | ROZPOCET
| VV |  | Mezisoučet p10 |  | 13.8 | [12 empty] | VV | 2 | 3 | True | 0 | ROZPOCET
| VV |  | Součet |  | 123 | [12 empty] | VV | 2 | 4 | True | 1 | ROZPOCET
3 | K | 113107341 | Odstranění podkladu živičného tl 50 mm strojně pl do 50 m2 - propustky | m2 | 123 |  | 0 | CS ÚRS 2019 01 |  | základní |  | 0 | 0 | 0 | 0.098 | 12.054 | 4 | K | 2 |  |  |  | ROZPOCET | 0 | 0 | 0 | 0 | 0 | 1 | 0 | 4 | -149242790
| PP |  | Odstranění podkladů nebo krytů strojně plochy jednotlivě do 50 m2 s přemístěním hmot na skládku na vzdálenost do 3 m nebo s naložením na dopravní prostředek živičných, o tl. vrstvy do 50 mm | [14 empty] | PP | 2
| VV |  | 4.8*3.0 |  | 14.4 | [12 empty] | VV | 2 | 2 | True | 0 | ROZPOCET
| VV |  | Mezisoučet P2 |  | 14.4 | [12 empty] | VV | 2 | 3 | True | 0 | ROZPOCET
| VV |  | 3.0*5.2 |  | 15.6 | [12 empty] | VV | 2 | 2 | True | 0 | ROZPOCET
| VV |  | Mezisoučet p4 |  | 15.6 | [12 empty] | VV | 2 | 3 | True | 0 | ROZPOCET
| VV |  | 5.0*5.0 |  | 25 | [12 empty] | VV | 2 | 2 | True | 0 | ROZPOCET
| VV |  | Mezisoučet p5 |  | 25 | [12 empty] | VV | 2 | 3 | True | 0 | ROZPOCET
| VV |  | 4.0*5.1 |  | 20.4 | [12 empty] | VV | 2 | 2 | True | 0 | ROZPOCET
| VV |  | Mezisoučet p6 |  | 20.4 | [12 empty] | VV | 2 | 3 | True | 0 | ROZPOCET
| VV |  | 3.0*4.6 |  | 13.8 | [12 empty] | VV | 2 | 2 | True | 0 | ROZPOCET
| VV |  | Mezisoučet p7 |  | 13.8 | [12 empty] | VV | 2 | 3 | True | 0 | ROZPOCET
| VV |  | 4.0*5.0 |  | 20 | [12 empty] | VV | 2 | 2 | True | 0 | ROZPOCET
| VV |  | Mezisoučet p9 |  | 20 | [12 empty] | VV | 2 | 3 | True | 0 | ROZPOCET
| VV |  | 3.0*4.6 |  | 13.8 | [12 empty] | VV | 2 | 2 | True | 0 | ROZPOCET
| VV |  | Mezisoučet p10 |  | 13.8 | [12 empty] | VV | 2 | 3 | True | 0 | ROZPOCET
| VV |  | Součet |  | 123 | [12 empty] | VV | 2 | 4 | True | 1 | ROZPOCET
4 | K | 113154123 | Frézování živičného krytu tl 50 mm pruh š 1 m pl do 500 m2 bez překážek v trase | m2 | 123 |  | 0 | CS ÚRS 2019 01 |  | základní |  | 0 | 5e-05 | 0.00615 | 0.128 | 15.744 | 4 | K | 2 |  |  |  | ROZPOCET | 0 | 0 | 0 | 0 | 0 | 1 | 0 | 4 | 301118125
| PP |  | Frézování živičného podkladu nebo krytu s naložením na dopravní prostředek plochy do 500 m2 bez překážek v trase pruhu šířky přes 0,5 m do 1 m, tloušťky vrstvy 50 mm | [14 empty] | PP | 2
| VV |  | 15+18+25+10+5+10+15+25 "v miste napojeni |  | 123 | [12 empty] | VV | 2 | 2 | True | 0 | ROZPOCET
| VV |  | Součet |  | 123 | [12 empty] | VV | 2 | 4 | True | 1 | ROZPOCET
5 | K | 113154433 | Frézování živičného krytu tl 50 mm pruh š 2 m pl přes 10000 m2 bez překážek v trase | m2 | 16806.5 |  | 0 | CS ÚRS 2019 01 |  | základní |  | 0 | 7e-05 | 1.1765 | 0.128 | 2151.232 | 4 | K | 2 |  |  |  | ROZPOCET | 0 | 0 | 0 | 0 | 0 | 1 | 0 | 4 | 719905495
| PP |  | Frézování živičného podkladu nebo krytu s naložením na dopravní prostředek plochy přes 10 000 m2 bez překážek v trase pruhu šířky do 2 m, tloušťky vrstvy 50 mm | [14 empty] | PP | 2
| VV |  | 16806.5 |  | 16806.5 | [12 empty] | VV | 2 | 2 | True | 1 | ROZPOCET
6 | K | 11500110R | Převedení vody potrubím DN do 150 vč.zemních prací+demontáž | m | 30 |  | 0 |  |  | základní |  | 0 | 0.00789 | 0.2367 | 0 | 0 | 4 | K | 2 |  |  |  | ROZPOCET | 0 | 0 | 0 | 0 | 0 | 1 | 0 | 4 | 1852630054
| VV |  | 15*2 |  | 30 | [12 empty] | VV | 2 | 2 | True | 1 | ROZPOCET
7 | K | 115101201 | Čerpání vody na dopravní výšku do 10 m průměrný přítok do 500 l/min | hod | 80 |  | 0 | CS ÚRS 2019 01 |  | základní |  | 0 | 0 | 0 | 0 | 0 | 4 | K | 2 |  |  |  | ROZPOCET | 0 | 0 | 0 | 0 | 0 | 1 | 0 | 4 | 1081604257
| PP |  | Čerpání vody na dopravní výšku do 10 m s uvažovaným průměrným přítokem do 500 l/min | [14 empty] | PP | 2
| VV |  | 80 |  | 80 | [12 empty] | VV | 2 | 2 | True | 1 | ROZPOCET
8 | K | 115101301 | Pohotovost čerpací soupravy pro dopravní výšku do 10 m přítok do 500 l/min | den | 8 |  | 0 | CS ÚRS 2019 01 |  | základní |  | 0 | 0 | 0 | 0 | 0 | 4 | K | 2 |  |  |  | ROZPOCET | 0 | 0 | 0 | 0 | 0 | 1 | 0 | 4 | -1394662784
| PP |  | Pohotovost záložní čerpací soupravy pro dopravní výšku do 10 m s uvažovaným průměrným přítokem do 500 l/min | [14 empty] | PP | 2
| VV |  | 8 |  | 8 | [12 empty] | VV | 2 | 2 | True | 1 | ROZPOCET
9 | K | 122302202 | Odkopávky a prokopávky nezapažené pro silnice objemu do 1000 m3 v hornině tř. 4 | m3 | 165.76 |  | 0 | CS ÚRS 2019 01 |  | základní |  | 0 | 0 | 0 | 0 | 0 | 4 | K | 2 |  |  |  | ROZPOCET | 0 | 0 | 0 | 0 | 0 | 1 | 0 | 4 | 196498396
| PP |  | Odkopávky a prokopávky nezapažené pro silnice s přemístěním výkopku v příčných profilech na vzdálenost do 15 m nebo s naložením na dopravní prostředek v hornině tř. 4 přes 100 do 1 000 m3 | [14 empty] | PP | 2
| VV |  | 4.8*3.0*0.5 |  | 7.2 | [12 empty] | VV | 2 | 2 | True | 0 | ROZPOCET
| VV |  | 2.0*2.0+2.0*1.0+1.3*2.0+0,2*2 "odk. v místě původ. kuželů u čela a v příkpě vtoku a výtoku pro osaz.dlažby při úpravě svahu" |  | 9 | [12 empty] | VV | 2 | 2 | True | 0 | ROZPOCET
| VV |  | 3.0 "prohl.příkopu u vtoku a výtoku" |  | 3 | [12 empty] | VV | 2 | 2 | True | 0 | ROZPOCET
| VV |  | Mezisoučet p2 |  | 19.2 | [12 empty] | VV | 2 | 3 | True | 0 | ROZPOCET
| VV |  | 3.0*5.2*0.5 |  | 7.8 | [12 empty] | VV | 2 | 2 | True | 0 | ROZPOCET
| VV |  | 4.0*0.5+0.95*2 "odk. v místě původ. kuželů u čela a v příkpě vtoku a výtoku pro osaz.dlažby při úpravě svahu" |  | 3.9 | [12 empty] | VV | 2 | 2 | True | 0 | ROZPOCET
| VV |  | 3.0 "prohl.příkopu u vtoku a výtoku" |  | 3 | [12 empty] | VV | 2 | 2 | True | 0 | ROZPOCET
| VV |  | Mezisoučet p4 |  | 14.7 | [12 empty] | VV | 2 | 3 | True | 0 | ROZPOCET
| VV |  | 5.0*5.0*0.5 |  | 12.5 | [12 empty] | VV | 2 | 2 | True | 0 | ROZPOCET
| VV |  | 4.0*1.0+2.0*0.2+1.0*0.3 "odk. v místě původ. kuželů u čela a v příkpě vtoku a výtoku pro osaz.dlažby při úpravě svahu" |  | 4.7 | [12 empty] | VV | 2 | 2 | True | 0 | ROZPOCET
| VV |  | 3.0 "prohl.příkopu u vtoku a výtoku" |  | 3 | [12 empty] | VV | 2 | 2 | True | 0 | ROZPOCET
| VV |  | Mezisoučet p5 |  | 20.2 | [12 empty] | VV | 2 | 3 | True | 0 | ROZPOCET
| VV |  | 4.0*5.1 |  | 20.4 | [12 empty] | VV | 2 | 2 | True | 0 | ROZPOCET
| VV |  | 4.4*1.0+(0.75+0.2)*2 "odk. v místě původ. kuželů u čela a v příkpě vtoku a výtoku pro osaz.dlažby při úpravě svahu" |  | 6.3 | [12 empty] | VV | 2 | 2 | True | 0 | ROZPOCET
| VV |  | 3.0 "prohl.příkopu u vtoku a výtoku" |  | 3 | [12 empty] | VV | 2 | 2 | True | 0 | ROZPOCET
| VV |  | Mezisoučet p6 |  | 29.7 | [12 empty] | VV | 2 | 3 | True | 0 | ROZPOCET
| VV |  | 3.0*4.6*0.5 |  | 6.9 | [12 empty] | VV | 2 | 2 | True | 0 | ROZPOCET
| VV |  | 4.0*1.0+0.6*3.6+0.2*2 "odk. v místě původ. kuželů u čela a v příkpě vtoku a výtoku pro osaz.dlažby při úpravě svahu" |  | 6.56 | [12 empty] | VV | 2 | 2 | True | 0 | ROZPOCET
| VV |  | 2.0 "prohl.příkopu u vtoku a výtoku" |  | 2 | [12 empty] | VV | 2 | 2 | True | 0 | ROZPOCET
| VV |  | Mezisoučet p7 |  | 15.46 | [12 empty] | VV | 2 | 3 | True | 0 | ROZPOCET
| VV |  | 20*0.5 |  | 10 | [12 empty] | VV | 2 | 2 | True | 0 | ROZPOCET
| VV |  | 4.0*3.5+2.5*4.0 "odk. v místě původ. kuželů u čela a v příkpě vtoku a výtoku pro osaz.dlažby při úpravě svahu" |  | 24 | [12 empty] | VV | 2 | 2 | True | 0 | ROZPOCET
| VV |  | 3.0 "prohl.příkopu u vtoku a výtoku" |  | 3 | [12 empty] | VV | 2 | 2 | True | 0 | ROZPOCET
| VV |  | Mezisoučet p9 |  | 37 | [12 empty] | VV | 2 | 3 | True | 0 | ROZPOCET
| VV |  | 3.0*4.6*0.5 |  | 6.9 | [12 empty] | VV | 2 | 2 | True | 0 | ROZPOCET
| VV |  | (0.65+1.05)*2.0 "odk. v místě původ. kuželů u čela a v příkpě vtoku a výtoku pro osaz.dlažby při úpravě svahu" |  | 3.4 | [12 empty] | VV | 2 | 2 | True | 0 | ROZPOCET
| VV |  | 14.8 "prohl.příkopu u vtoku a výtoku" |  | 14.8 | [12 empty] | VV | 2 | 2 | True | 0 | ROZPOCET
| VV |  | Mezisoučet p10 |  | 25.1 | [12 empty] | VV | 2 | 3 | True | 0 | ROZPOCET
| VV |  | 11*0.4 " odkop-kamen.žlab " |  | 4.4 | [12 empty] | VV | 2 | 2 | True | 0 | ROZPOCET
| VV |  | Součet |  | 165.76 | [12 empty] | VV | 2 | 4 | True | 1 | ROZPOCET
10 | K | 132301102 | Hloubení rýh š do 600 mm v hornině tř. 4 objemu přes 100 m3 | m3 | 215.93 |  | 0 | CS ÚRS 2019 01 |  | základní |  | 0 | 0 | 0 | 0 | 0 | 4 | K | 2 |  |  |  | ROZPOCET | 0 | 0 | 0 | 0 | 0 | 1 | 0 | 4 | 782540784
| PP |  | Hloubení zapažených i nezapažených rýh šířky do 600 mm s urovnáním dna do předepsaného profilu a spádu v hornině tř. 4 přes 100 m3 | [14 empty] | PP | 2
| VV |  | (0.6*1.0*0.7)*2 |  | 0.84 | [12 empty] | VV | 2 | 2 | True | 0 | ROZPOCET
| VV |  | Mezisoučet p2 |  | 0.84 | [12 empty] | VV | 2 | 3 | True | 0 | ROZPOCET
| VV |  | (0.6*1.0*0.7)*3 |  | 1.26 | [12 empty] | VV | 2 | 2 | True | 0 | ROZPOCET
| VV |  | Mezisoučet p4 |  | 1.26 | [12 empty] | VV | 2 | 3 | True | 0 | ROZPOCET
| VV |  | 0.6*1.0*0.7+1.3*1.0*0.6 |  | 1.2 | [12 empty] | VV | 2 | 2 | True | 0 | ROZPOCET
| VV |  | (0.65+0.2)*1.5 "pro vyt.jimku" |  | 1.275 | [12 empty] | VV | 2 | 2 | True | 0 | ROZPOCET
| VV |  | Mezisoučet p5 |  | 2.475 | [12 empty] | VV | 2 | 3 | True | 0 | ROZPOCET
| VV |  | (0.6*1.0*0.7)*2 |  | 0.84 | [12 empty] | VV | 2 | 2 | True | 0 | ROZPOCET
| VV |  | Mezisoučet p6 |  | 0.84 | [12 empty] | VV | 2 | 3 | True | 0 | ROZPOCET
| VV |  | 0.6*1.0*0.7+1.5*2.5 "pas+celo" |  | 4.17 | [12 empty] | VV | 2 | 2 | True | 0 | ROZPOCET
| VV |  | Mezisoučet p7 |  | 4.17 | [12 empty] | VV | 2 | 3 | True | 0 | ROZPOCET
| VV |  | (0.6*2.0*0.7)*2 |  | 1.68 | [12 empty] | VV | 2 | 2 | True | 0 | ROZPOCET
| VV |  | Mezisoučet p9 |  | 1.68 | [12 empty] | VV | 2 | 3 | True | 0 | ROZPOCET
| VV |  | (0.6*1.0*0.7)*2 |  | 0.84 | [12 empty] | VV | 2 | 2 | True | 0 | ROZPOCET
| VV |  | Mezisoučet p10 |  | 0.84 | [12 empty] | VV | 2 | 3 | True | 0 | ROZPOCET
| VV |  | (3377+20)*0.2*0.3 |  | 203.82 | [12 empty] | VV | 2 | 2 | True | 0 | ROZPOCET
| VV |  | Mezisoučet |  | 203.82 | [12 empty] | VV | 2 | 3 | True | 0 | ROZPOCET
| VV |  | Součet |  | 215.925 | [12 empty] | VV | 2 | 4 | True | 0 | ROZPOCET
| VV |  | 215.93 |  | 215.93 | [12 empty] | VV | 2 | 2 | True | 1 | ROZPOCET
11 | K | 132301201 | Hloubení rýh š do 2000 mm v hornině tř. 4 objemu do 100 m3 | m3 | 83.34 |  | 0 | CS ÚRS 2019 01 |  | základní |  | 0 | 0 | 0 | 0 | 0 | 4 | K | 2 |  |  |  | ROZPOCET | 0 | 0 | 0 | 0 | 0 | 1 | 0 | 4 | 376379538
| PP |  | Hloubení zapažených i nezapažených rýh šířky přes 600 do 2 000 mm s urovnáním dna do předepsaného profilu a spádu v hornině tř. 4 do 100 m3 | [14 empty] | PP | 2
| VV |  | 0.57*6.8-(0.2*6.8) "propust." |  | 2.516 | [12 empty] | VV | 2 | 2 | True | 0 | ROZPOCET
| VV |  | 8.3*1.0*0.3 "pro san.vrstvu pod zakl.desku " |  | 2.49 | [12 empty] | VV | 2 | 2 | True | 0 | ROZPOCET
| VV |  | (0.7+0.5)*1.3 "mezi cely a hranou silnice" |  | 1.56 | [12 empty] | VV | 2 | 2 | True | 0 | ROZPOCET
| VV |  | Mezisoučet p2 |  | 6.566 | [12 empty] | VV | 2 | 3 | True | 0 | ROZPOCET
| VV |  | 1.0*10 "propust" |  | 10 | [12 empty] | VV | 2 | 2 | True | 0 | ROZPOCET
| VV |  | 4.65*2*0.3*1.0 |  | 2.79 | [12 empty] | VV | 2 | 2 | True | 0 | ROZPOCET
| VV |  | (1.1+2.1)*1.3 "mezi cely a hranou silnice" |  | 4.16 | [12 empty] | VV | 2 | 2 | True | 0 | ROZPOCET
| VV |  | Mezisoučet p4 |  | 16.95 | [12 empty] | VV | 2 | 3 | True | 0 | ROZPOCET
| VV |  | 0.76*8.8+(7.8*0.9-(0.2*7.6)) "propust." |  | 12.188 | [12 empty] | VV | 2 | 2 | True | 0 | ROZPOCET
| VV |  | 1.0*8.4*0.3 |  | 2.52 | [12 empty] | VV | 2 | 2 | True | 0 | ROZPOCET
| VV |  | 0.36*1.5 "pro dno jimky" |  | 0.54 | [12 empty] | VV | 2 | 2 | True | 0 | ROZPOCET
| VV |  | 0.8*1.3+0.9*1.3 "mezi cely a hranou silnice" |  | 2.21 | [12 empty] | VV | 2 | 2 | True | 0 | ROZPOCET
| VV |  | Mezisoučet p5 |  | 17.458 | [12 empty] | VV | 2 | 3 | True | 0 | ROZPOCET
| VV |  | 0.5*0.8 "propust" |  | 0.4 | [12 empty] | VV | 2 | 2 | True | 0 | ROZPOCET
| VV |  | 1.0*8.3*0.3 "pod desku" |  | 2.49 | [12 empty] | VV | 2 | 2 | True | 0 | ROZPOCET
| VV |  | (1.4+0.4)*1.3 "mezi cely a hranou silnice" |  | 2.34 | [12 empty] | VV | 2 | 2 | True | 0 | ROZPOCET
| VV |  | Mezisoučet p6 |  | 5.23 | [12 empty] | VV | 2 | 3 | True | 0 | ROZPOCET
| VV |  | 0.98*7.2 "propust" |  | 7.056 | [12 empty] | VV | 2 | 2 | True | 0 | ROZPOCET
| VV |  | 6.8*1.0*0.3 |  | 2.04 | [12 empty] | VV | 2 | 2 | True | 0 | ROZPOCET
| VV |  | (1.4+0.6)*1.3 "mezi cely a hranou silnice" |  | 2.6 | [12 empty] | VV | 2 | 2 | True | 0 | ROZPOCET
| VV |  | Mezisoučet p7 |  | 11.696 | [12 empty] | VV | 2 | 3 | True | 0 | ROZPOCET
| VV |  | 4,04*6.4-(2.5*6.4) "propust" |  | 9.856 | [12 empty] | VV | 2 | 2 | True | 0 | ROZPOCET
| VV |  | 9.6*2.0*0.3 |  | 5.76 | [12 empty] | VV | 2 | 2 | True | 0 | ROZPOCET
| VV |  | (0.2+0.25)*2.5 "mezi cely a hranou silnice" |  | 1.125 | [12 empty] | VV | 2 | 2 | True | 0 | ROZPOCET
| VV |  | Mezisoučet p9 |  | 16.741 | [12 empty] | VV | 2 | 3 | True | 0 | ROZPOCET
| VV |  | 0.21*9.6 |  | 2.016 | [12 empty] | VV | 2 | 2 | True | 0 | ROZPOCET
| VV |  | 8.4*1.0*0.3 |  | 2.52 | [12 empty] | VV | 2 | 2 | True | 0 | ROZPOCET
| VV |  | 1.5*1.3+1.7*1.3 "mezi cely a hranou silnice" |  | 4.16 | [12 empty] | VV | 2 | 2 | True | 0 | ROZPOCET
| VV |  | Mezisoučet p10 |  | 8.696 | [12 empty] | VV | 2 | 3 | True | 0 | ROZPOCET
| VV |  | Součet |  | 83.337 | [12 empty] | VV | 2 | 4 | True | 0 | ROZPOCET
| VV |  | 83.34 |  | 83.34 | [12 empty] | VV | 2 | 2 | True | 1 | ROZPOCET
12 | K | 162601102 | Vodorovné přemístění do 5000 m výkopku/sypaniny z horniny tř. 1 až 4 | m3 | 836.81 |  | 0 | CS ÚRS 2019 01 |  | základní |  | 0 | 0 | 0 | 0 | 0 | 4 | K | 2 |  |  |  | ROZPOCET | 0 | 0 | 0 | 0 | 0 | 1 | 0 | 4 | 1322639193
| PP |  | Vodorovné přemístění výkopku nebo sypaniny po suchu na obvyklém dopravním prostředku, bez naložení výkopku, avšak se složením bez rozhrnutí z horniny tř. 1 až 4 na vzdálenost přes 4 000 do 5 000 m | [14 empty] | PP | 2
| VV |  | 165.76+215.93+83.34 " odkop.+rýhy" |  | 465.03 | [12 empty] | VV | 2 | 2 | True | 0 | ROZPOCET
| VV |  | Mezisoučet |  | 465.03 | [12 empty] | VV | 2 | 3 | True | 0 | ROZPOCET
| VV |  | 5935.5*0.05 "čišt.+nános" |  | 296.775 | [12 empty] | VV | 2 | 2 | True | 0 | ROZPOCET
| VV |  | Mezisoučet |  | 296.775 | [12 empty] | VV | 2 | 3 | True | 0 | ROZPOCET
| VV |  | 500*0.15 " čišt.dna" |  | 75 | [12 empty] | VV | 2 | 2 | True | 0 | ROZPOCET
| VV |  | Součet |  | 836.805 | [12 empty] | VV | 2 | 4 | True | 0 | ROZPOCET
| VV |  | 836.81 |  | 836.81 | [12 empty] | VV | 2 | 2 | True | 1 | ROZPOCET
13 | K | 17110310R | Vytvoření zemních hrázek + zpětné odstranění -pytle z pískem | soubor | 1 |  | 0 |  |  | základní |  | 0 | 0 | 0 | 0 | 0 | 4 | K | 2 |  |  |  | ROZPOCET | 0 | 0 | 0 | 0 | 0 | 1 | 0 | 4 | 1313660882
| PP |  | dod.pytle z pískem naplnění +odvoz na skládku | [14 empty] | PP | 2
| VV |  | 1 " 5*2 -pytle 1.2/1.2" |  | 1 | [12 empty] | VV | 2 | 2 | True | 1 | ROZPOCET
14 | K | 171201201 | Uložení sypaniny na skládky vč. rozhrnutí výkopku | m3 | 836.81 |  | 0 | CS ÚRS 2019 01 |  | základní |  | 0 | 0 | 0 | 0 | 0 | 4 | K | 2 |  |  |  | ROZPOCET | 0 | 0 | 0 | 0 | 0 | 1 | 0 | 4 | -1420221707
| PP |  | Uložení sypaniny na skládky vč. rozhrnutí výkopku | [14 empty] | PP | 2
| VV |  | 836.81 |  | 836.81 | [12 empty] | VV | 2 | 2 | True | 1 | ROZPOCET
15 | K | 17410110. | Zásyp-dosyp jam, šachet rýh nebo kolem objektů sypaninou se zhutněním | m3 | 523.78 |  | 0 |  |  | základní |  | 0 | 0 | 0 | 0 | 0 | 4 | K | 2 |  |  |  | ROZPOCET | 0 | 0 | 0 | 0 | 0 | 1 | 0 | 4 | 281811974
| PP |  | Zásyp sypaninou z jakékoliv horniny s uložením výkopku ve vrstvách se zhutněním jam, šachet, rýh nebo kolem objektů v těchto vykopávkách | [14 empty] | PP | 2
| VV |  | (3.0*6.3*2)*0.25 "dosyp v sanaci -propustky" |  | 9.45 | [12 empty] | VV | 2 | 2 | True | 0 | ROZPOCET
| VV |  | Mezisoučet P2 |  | 9.45 | [12 empty] | VV | 2 | 3 | True | 0 | ROZPOCET
| VV |  | (3.0*7.3*2)*0.25 |  | 10.95 | [12 empty] | VV | 2 | 2 | True | 0 | ROZPOCET
| VV |  | Mezisoučet p4 |  | 10.95 | [12 empty] | VV | 2 | 3 | True | 0 | ROZPOCET
| VV |  | (5*6.7*2)*0.25 |  | 16.75 | [12 empty] | VV | 2 | 2 | True | 0 | ROZPOCET
| VV |  | 7.8*0.9"dosyp v místě původ.propustku" |  | 7.02 | [12 empty] | VV | 2 | 2 | True | 0 | ROZPOCET
| VV |  | Mezisoučet p5 |  | 23.77 | [12 empty] | VV | 2 | 3 | True | 0 | ROZPOCET
| VV |  | (7.2*4*2)*0.25 |  | 14.4 | [12 empty] | VV | 2 | 2 | True | 0 | ROZPOCET
| VV |  | 4.6*0.4"dosyp v místě původ.propustku" |  | 1.84 | [12 empty] | VV | 2 | 2 | True | 0 | ROZPOCET
| VV |  | Mezisoučet P6 |  | 16.24 | [12 empty] | VV | 2 | 3 | True | 0 | ROZPOCET
| VV |  | 3.0*6.5*0.25 |  | 4.875 | [12 empty] | VV | 2 | 2 | True | 0 | ROZPOCET
| VV |  | Mezisoučet p7 |  | 4.875 | [12 empty] | VV | 2 | 3 | True | 0 | ROZPOCET
| VV |  | (4.0*9.5*2)*0.25 |  | 19 | [12 empty] | VV | 2 | 2 | True | 0 | ROZPOCET
| VV |  | 0.16*2*9.6 "v klinech" |  | 3.072 | [12 empty] | VV | 2 | 2 | True | 0 | ROZPOCET
| VV |  | Mezisoučet p9 |  | 22.072 | [12 empty] | VV | 2 | 3 | True | 0 | ROZPOCET
| VV |  | (7*3.0*2)*0.25 |  | 10.5 | [12 empty] | VV | 2 | 2 | True | 0 | ROZPOCET
| VV |  | Mezisoučet p10 |  | 10.5 | [12 empty] | VV | 2 | 3 | True | 0 | ROZPOCET
| VV |  | 127.69+296.73 " dosyp kraje vozovky" |  | 424.42 | [12 empty] | VV | 2 | 2 | True | 0 | ROZPOCET
| VV |  | 7.5*0.2 " dosyp u čekárny autobusu" |  | 1.5 | [12 empty] | VV | 2 | 2 | True | 0 | ROZPOCET
| VV |  | Součet |  | 523.777 | [12 empty] | VV | 2 | 4 | True | 0 | ROZPOCET
| VV |  | 523.78 |  | 523.78 | [12 empty] | VV | 2 | 2 | True | 1 | ROZPOCET
16 | M | 5834417R | štěrkodrť frakce 0-32 | t | 994 |  | 0 |  |  | základní |  | 0 | 1 | 994 | 0 | 0 | 8 | M | 2 |  |  |  | ROZPOCET | 0 | 0 | 0 | 0 | 0 | 1 | 0 | 4 | -893753807
| PP |  | štěrkodrť frakce 0-32 | [14 empty] | PP | 2
| VV |  | (523.78-3.07)*1.89*1.01 |  | 993.983 | [12 empty] | VV | 2 | 2 | True | 0 | ROZPOCET
| VV |  | Součet |  | 993.983 | [12 empty] | VV | 2 | 4 | True | 0 | ROZPOCET
| VV |  | 994 |  | 994 | [12 empty] | VV | 2 | 2 | True | 1 | ROZPOCET
17 | M | 5834387R | kamenivo drcené hrubé frakce 8/16 | t | 5.86 |  | 0 |  |  | základní |  | 0 | 1 | 5.86 | 0 | 0 | 8 | M | 2 |  |  |  | ROZPOCET | 0 | 0 | 0 | 0 | 0 | 1 | 0 | 4 | 2020280533
| PP |  | kamenivo drcené hrubé frakce 8/16 | [14 empty] | PP | 2
| VV |  | 3.07*1.89*1.01 |  | 5.86 | [12 empty] | VV | 2 | 2 | True | 0 | ROZPOCET
| VV |  | Součet |  | 5.86 | [12 empty] | VV | 2 | 4 | True | 1 | ROZPOCET
18 | K | 181951101 | Úprava pláně v hornině tř. 1 až 4 bez zhutnění pod zatravn. | m2 | 18.9 |  | 0 | CS ÚRS 2019 01 |  | základní |  | 0 | 0 | 0 | 0 | 0 | 4 | K | 2 |  |  |  | ROZPOCET | 0 | 0 | 0 | 0 | 0 | 1 | 0 | 4 | 894697020
| PP |  | Úprava pláně vyrovnáním výškových rozdílů v hornině tř. 1 až 4 bez zhutnění | [14 empty] | PP | 2
| VV |  | 3.2*2.0 |  | 6.4 | [12 empty] | VV | 2 | 2 | True | 0 | ROZPOCET
| VV |  | Mezisoučet p2 |  | 6.4 | [12 empty] | VV | 2 | 3 | True | 0 | ROZPOCET
| VV |  | 2.5 |  | 2.5 | [12 empty] | VV | 2 | 2 | True | 0 | ROZPOCET
| VV |  | Mezisoučet p4 |  | 2.5 | [12 empty] | VV | 2 | 3 | True | 0 | ROZPOCET
| VV |  | 2.0 |  | 2 | [12 empty] | VV | 2 | 2 | True | 0 | ROZPOCET
| VV |  | Mezisoučet p6 |  | 2 | [12 empty] | VV | 2 | 3 | True | 0 | ROZPOCET
| VV |  | 2.0*4.0 |  | 8 | [12 empty] | VV | 2 | 2 | True | 0 | ROZPOCET
| VV |  | Mezisoučet p7 |  | 8 | [12 empty] | VV | 2 | 3 | True | 0 | ROZPOCET
| VV |  | Součet |  | 18.9 | [12 empty] | VV | 2 | 4 | True | 1 | ROZPOCET
19 | K | 181951102 | Úprava pláně v hornině tř. 1 až 4 se zhutněním | m2 | 204.9 |  | 0 | CS ÚRS 2019 01 |  | základní |  | 0 | 0 | 0 | 0 | 0 | 4 | K | 2 |  |  |  | ROZPOCET | 0 | 0 | 0 | 0 | 0 | 1 | 0 | 4 | 852230444
| PP |  | Úprava pláně vyrovnáním výškových rozdílů v hornině tř. 1 až 4 se zhutněním | [14 empty] | PP | 2
| VV |  | 9.5*1.0+3.0*4.8 |  | 23.9 | [12 empty] | VV | 2 | 2 | True | 0 | ROZPOCET
| VV |  | Mezisoučet P2 |  | 23.9 | [12 empty] | VV | 2 | 3 | True | 0 | ROZPOCET
| VV |  | 11.1*1.0+3.0*5.2 |  | 26.7 | [12 empty] | VV | 2 | 2 | True | 0 | ROZPOCET
| VV |  | Mezisoučet p4 |  | 26.7 | [12 empty] | VV | 2 | 3 | True | 0 | ROZPOCET
| VV |  | 8.4*1.0+5.0*5.0 |  | 33.4 | [12 empty] | VV | 2 | 2 | True | 0 | ROZPOCET
| VV |  | Mezisoučet p5 |  | 33.4 | [12 empty] | VV | 2 | 3 | True | 0 | ROZPOCET
| VV |  | 8.3*1.0+4*5.1 |  | 28.7 | [12 empty] | VV | 2 | 2 | True | 0 | ROZPOCET
| VV |  | Mezisoučet p6 |  | 28.7 | [12 empty] | VV | 2 | 3 | True | 0 | ROZPOCET
| VV |  | 8.2*1.0+1.6*2.5+3.0*4.6 |  | 26 | [12 empty] | VV | 2 | 2 | True | 0 | ROZPOCET
| VV |  | Mezisoučet p7 |  | 26 | [12 empty] | VV | 2 | 3 | True | 0 | ROZPOCET
| VV |  | 2.0*10.8+4.0*5.0 |  | 41.6 | [12 empty] | VV | 2 | 2 | True | 0 | ROZPOCET
| VV |  | Mezisoučet p9 |  | 41.6 | [12 empty] | VV | 2 | 3 | True | 0 | ROZPOCET
| VV |  | 9.6*1.0+3.0*5.0 |  | 24.6 | [12 empty] | VV | 2 | 2 | True | 0 | ROZPOCET
| VV |  | Mezisoučet p10 |  | 24.6 | [12 empty] | VV | 2 | 3 | True | 0 | ROZPOCET
| VV |  | Součet |  | 204.9 | [12 empty] | VV | 2 | 4 | True | 1 | ROZPOCET
20 | K | 182101101 | Svahování v zářezech v hornině tř. 1 až 4 propust-prikop | m2 | 235.5 |  | 0 | CS ÚRS 2019 01 |  | základní |  | 0 | 0 | 0 | 0 | 0 | 4 | K | 2 |  |  |  | ROZPOCET | 0 | 0 | 0 | 0 | 0 | 1 | 0 | 4 | -733021876
| PP |  | Svahování trvalých svahů do projektovaných profilů s potřebným přemístěním výkopku při svahování v zářezech v hornině tř. 1 až 4 | [14 empty] | PP | 2
| VV |  | 15.5+3.0*2.0 |  | 21.5 | [12 empty] | VV | 2 | 2 | True | 0 | ROZPOCET
| VV |  | Mezisoučet p2 |  | 21.5 | [12 empty] | VV | 2 | 3 | True | 0 | ROZPOCET
| VV |  | 20+2*3 |  | 26 | [12 empty] | VV | 2 | 2 | True | 0 | ROZPOCET
| VV |  | Mezisoučet p4 |  | 26 | [12 empty] | VV | 2 | 3 | True | 0 | ROZPOCET
| VV |  | 15+5+9 |  | 29 | [12 empty] | VV | 2 | 2 | True | 0 | ROZPOCET
| VV |  | Mezisoučet p5 |  | 29 | [12 empty] | VV | 2 | 3 | True | 0 | ROZPOCET
| VV |  | 7.0+2*2.5 |  | 12 | [12 empty] | VV | 2 | 2 | True | 0 | ROZPOCET
| VV |  | Mezisoučet p6 |  | 12 | [12 empty] | VV | 2 | 3 | True | 0 | ROZPOCET
| VV |  | (5.5+5.0)*2 |  | 21 | [12 empty] | VV | 2 | 2 | True | 0 | ROZPOCET
| VV |  | Mezisoučet p7 |  | 21 | [12 empty] | VV | 2 | 3 | True | 0 | ROZPOCET
| VV |  | 16 |  | 16 | [12 empty] | VV | 2 | 2 | True | 0 | ROZPOCET
| VV |  | Mezisoučet p9 |  | 16 | [12 empty] | VV | 2 | 3 | True | 0 | ROZPOCET
| VV |  | 22+5+3+80 |  | 110 | [12 empty] | VV | 2 | 2 | True | 0 | ROZPOCET
| VV |  | Mezisoučet p10 |  | 110 | [12 empty] | VV | 2 | 3 | True | 0 | ROZPOCET
| VV |  | Součet |  | 235.5 | [12 empty] | VV | 2 | 4 | True | 1 | ROZPOCET
21 | K | 183405212 | Výsev trávníku hydroosevem na hlušinu | m2 | 254.4 |  | 0 | CS ÚRS 2019 01 |  | základní |  | 0 | 0.00397 | 1.01 | 0 | 0 | 4 | K | 2 |  |  |  | ROZPOCET | 0 | 0 | 0 | 0 | 0 | 1 | 0 | 4 | 1166683799
| PP |  | Výsev trávníku hydroosevem na hlušinu | [14 empty] | PP | 2
| VV |  | 21.5+6.4 |  | 27.9 | [12 empty] | VV | 2 | 2 | True | 0 | ROZPOCET
| VV |  | Mezisoučet p2 |  | 27.9 | [12 empty] | VV | 2 | 3 | True | 0 | ROZPOCET
| VV |  | 28.5 |  | 28.5 | [12 empty] | VV | 2 | 2 | True | 0 | ROZPOCET
| VV |  | Mezisoučet p4 |  | 28.5 | [12 empty] | VV | 2 | 3 | True | 0 | ROZPOCET
| VV |  | 29 |  | 29 | [12 empty] | VV | 2 | 2 | True | 0 | ROZPOCET
| VV |  | Mezisoučet p5 |  | 29 | [12 empty] | VV | 2 | 3 | True | 0 | ROZPOCET
| VV |  | 12+2 |  | 14 | [12 empty] | VV | 2 | 2 | True | 0 | ROZPOCET
| VV |  | Mezisoučet p6 |  | 14 | [12 empty] | VV | 2 | 3 | True | 0 | ROZPOCET
| VV |  | 29 |  | 29 | [12 empty] | VV | 2 | 2 | True | 0 | ROZPOCET
| VV |  | Mezisoučet p7 |  | 29 | [12 empty] | VV | 2 | 3 | True | 0 | ROZPOCET
| VV |  | 16 |  | 16 | [12 empty] | VV | 2 | 2 | True | 0 | ROZPOCET
| VV |  | Mezisoučet p9 |  | 16 | [12 empty] | VV | 2 | 3 | True | 0 | ROZPOCET
| VV |  | 110 |  | 110 | [12 empty] | VV | 2 | 2 | True | 0 | ROZPOCET
| VV |  | Mezisoučet p10 |  | 110 | [12 empty] | VV | 2 | 3 | True | 0 | ROZPOCET
| VV |  | Součet |  | 254.4 | [12 empty] | VV | 2 | 4 | True | 1 | ROZPOCET
22 | M | 00572470 | osivo směs travní univerzál | kg | 0.164 |  | 0 | CS ÚRS 2019 01 |  | základní |  | 0 | 0.001 | 0.000164 | 0 | 0 | 8 | M | 2 |  |  |  | ROZPOCET | 0 | 0 | 0 | 0 | 0 | 1 | 0 | 4 | -466770694
| PP |  | osivo směs travní univerzál | [14 empty] | PP | 2
| VV |  | 254.4*1.03*0.025 |  | 6.551 | [12 empty] | VV | 2 | 2 | True | 0 | ROZPOCET
| VV |  | Součet |  | 6.551 | [12 empty] | VV | 2 | 4 | True | 0 | ROZPOCET
| VV |  | 6.55 |  | 6.55 | [12 empty] | VV | 2 | 2 | True | 1 | ROZPOCET
| VV |  | 6,55*0,025 'Přepočtené koeficientem množství |  | 0.164 | [12 empty] | VV | 2 | 2 | False | 1 | ROZPOCET
23 | K | 185804312 | Zalití rostlin vodou plocha přes 20 m2 vč.dodávky | m3 | 3.82 |  | 0 | CS ÚRS 2019 01 |  | základní |  | 0 | 0 | 0 | 0 | 0 | 4 | K | 2 |  |  |  | ROZPOCET | 0 | 0 | 0 | 0 | 0 | 1 | 0 | 4 | -1175070121
| PP |  | Zalití rostlin vodou plochy záhonů jednotlivě přes 20 m2 | [14 empty] | PP | 2
| VV |  | 254.4*0.015 |  | 3.816 | [12 empty] | VV | 2 | 2 | True | 0 | ROZPOCET
| VV |  | Součet |  | 3.816 | [12 empty] | VV | 2 | 4 | True | 0 | ROZPOCET
| VV |  | 3.82 |  | 3.82 | [12 empty] | VV | 2 | 2 | True | 1 | ROZPOCET
| D | 2 | Zakládání |  |  |  | 0 |  |  |  |  | 0 |  | 17.8351 |  | 0 | 1 | D | 1 |  |  |  | ROZPOCET | [6 empty] | 0
24 | K | 271532212 | Podsyp pod základové konstrukce se zhutněním z hrubého kameniva frakce 0 až 32 mm | m3 | 1.306 |  | 0 | CS ÚRS 2019 01 |  | základní |  | 0 | 2.16 | 2.821 | 0 | 0 | 4 | K | 2 |  |  |  | ROZPOCET | 0 | 0 | 0 | 0 | 0 | 1 | 0 | 4 | -947747633
| PP |  | Podsyp pod základové konstrukce se zhutněním a urovnáním povrchu z kameniva hrubého, frakce 0 - 32 mm | [14 empty] | PP | 2
| VV |  | 0.6*1.0*2*0.1 |  | 0.12 | [12 empty] | VV | 2 | 2 | True | 0 | ROZPOCET
| VV |  | Mezisoučet p2 |  | 0.12 | [12 empty] | VV | 2 | 3 | True | 0 | ROZPOCET
| VV |  | 0.6*1.0*3*0.1 |  | 0.18 | [12 empty] | VV | 2 | 2 | True | 0 | ROZPOCET
| VV |  | Mezisoučet p4 |  | 0.18 | [12 empty] | VV | 2 | 3 | True | 0 | ROZPOCET
| VV |  | (0.6*1.0*2+1.8*0.8+1.5*0.5+1.5*0.25+2*0.25)*0.1 |  | 0.427 | [12 empty] | VV | 2 | 2 | True | 0 | ROZPOCET
| VV |  | Mezisoučet p5 |  | 0.427 | [12 empty] | VV | 2 | 3 | True | 0 | ROZPOCET
| VV |  | 0.6*1.0*2*0.1 |  | 0.12 | [12 empty] | VV | 2 | 2 | True | 0 | ROZPOCET
| VV |  | Mezisoučet p6 |  | 0.12 | [12 empty] | VV | 2 | 3 | True | 0 | ROZPOCET
| VV |  | (0.6*1.0+1.55*0.25)*0.1 |  | 0.099 | [12 empty] | VV | 2 | 2 | True | 0 | ROZPOCET
| VV |  | Mezisoučet p7 |  | 0.099 | [12 empty] | VV | 2 | 3 | True | 0 | ROZPOCET
| VV |  | 0.6*2.0*2*0.1 |  | 0.24 | [12 empty] | VV | 2 | 2 | True | 0 | ROZPOCET
| VV |  | Mezisoučet p9 |  | 0.24 | [12 empty] | VV | 2 | 3 | True | 0 | ROZPOCET
| VV |  | 0.6*1.0*2*0.1 |  | 0.12 | [12 empty] | VV | 2 | 2 | True | 0 | ROZPOCET
| VV |  | Mezisoučet p10 |  | 0.12 | [12 empty] | VV | 2 | 3 | True | 0 | ROZPOCET
| VV |  | Součet |  | 1.306 | [12 empty] | VV | 2 | 4 | True | 1 | ROZPOCET
25 | K | 274321511 | Základové pasy ze ŽB bez zvýšených nároků na prostředí tř. C 25/30 XF2 | m3 | 6.12 |  | 0 | CS ÚRS 2019 01 |  | základní |  | 0 | 2.4533 | 15.0141 | 0 | 0 | 4 | K | 2 |  |  |  | ROZPOCET | 0 | 0 | 0 | 0 | 0 | 1 | 0 | 4 | 621695078
| PP |  | Základy z betonu železového (bez výztuže) pasy z betonu bez zvláštních nároků na prostředí tř. C 25/30 XF2 | [14 empty] | PP | 2
| VV |  | 0.6*1.0*0.6*2 |  | 0.72 | [12 empty] | VV | 2 | 2 | True | 0 | ROZPOCET
| VV |  | Mezisoučet p2 |  | 0.72 | [12 empty] | VV | 2 | 3 | True | 0 | ROZPOCET
| VV |  | 0.6*1.0*0.6*3 |  | 1.08 | [12 empty] | VV | 2 | 2 | True | 0 | ROZPOCET
| VV |  | Mezisoučet p4 |  | 1.08 | [12 empty] | VV | 2 | 3 | True | 0 | ROZPOCET
| VV |  | 0.6*1.0*0.6+1.2*0.6*1.0 |  | 1.08 | [12 empty] | VV | 2 | 2 | True | 0 | ROZPOCET
| VV |  | Mezisoučet p5 |  | 1.08 | [12 empty] | VV | 2 | 3 | True | 0 | ROZPOCET
| VV |  | 0.6*1.0*0.6*2 |  | 0.72 | [12 empty] | VV | 2 | 2 | True | 0 | ROZPOCET
| VV |  | Mezisoučet p6 |  | 0.72 | [12 empty] | VV | 2 | 3 | True | 0 | ROZPOCET
| VV |  | 0.6*1.0*0.6 |  | 0.36 | [12 empty] | VV | 2 | 2 | True | 0 | ROZPOCET
| VV |  | Mezisoučet p7 |  | 0.36 | [12 empty] | VV | 2 | 3 | True | 0 | ROZPOCET
| VV |  | 0.6*2.0*0.6*2 |  | 1.44 | [12 empty] | VV | 2 | 2 | True | 0 | ROZPOCET
| VV |  | Mezisoučet p9 |  | 1.44 | [12 empty] | VV | 2 | 3 | True | 0 | ROZPOCET
| VV |  | 0.6*1.0*0.6*2 |  | 0.72 | [12 empty] | VV | 2 | 2 | True | 0 | ROZPOCET
| VV |  | Mezisoučet p10 |  | 0.72 | [12 empty] | VV | 2 | 3 | True | 0 | ROZPOCET
| VV |  | "výztuž započítána - výztuž desky " | [14 empty] | VV | 2 | 1 | True | 0 | ROZPOCET
| VV |  | Součet |  | 6.12 | [12 empty] | VV | 2 | 4 | True | 1 | ROZPOCET
| D | 3 | Svislé a kompletní konstrukce |  |  |  | 0 |  |  |  |  | 0 |  | 3.8867 |  | 0 | 1 | D | 1 |  |  |  | ROZPOCET | [6 empty] | 0
26 | K | 31732111R | Římsy ze ŽB C 30/37 XF4 + uzavírající čásri věnce v jímce u P č.8 | m3 | 1.36 |  | 0 |  |  | základní |  | 0 | 2.4779 | 3.3699 | 0 | 0 | 4 | K | 2 |  |  |  | ROZPOCET | 0 | 0 | 0 | 0 | 0 | 1 | 0 | 4 | 1731539677
| PP |  | Římsy ze ŽB C 30/37 XF4 + uzavírající čásri věnce v jímce u P č.8 | [14 empty] | PP | 2
| VV |  | 4.4*0.14+4.85*0.14+0.3*0.2 |  | 1.355 | [12 empty] | VV | 2 | 2 | True | 0 | ROZPOCET
| VV |  | Součet |  | 1.355 | [12 empty] | VV | 2 | 4 | True | 0 | ROZPOCET
| VV |  | 1.36 |  | 1.36 | [12 empty] | VV | 2 | 2 | True | 1 | ROZPOCET
27 | K | 317353121 | Bednění říms a uzavírající čásri věnce v jímce - zřízení u P č.8 | m2 | 6.8 |  | 0 | CS ÚRS 2019 01 |  | základní |  | 0 | 0.04174 | 0.28383 | 0 | 0 | 4 | K | 2 |  |  |  | ROZPOCET | 0 | 0 | 0 | 0 | 0 | 1 | 0 | 4 | 902048562
| PP |  | Bednění říms a uzavírající čásri věnce v jímce - zřízení u P č.8 | [14 empty] | PP | 2
| VV |  | 4.4*0.2+4.4*0.25+0.7*0.25*2+0.2*4.4 |  | 3.21 | [12 empty] | VV | 2 | 2 | True | 0 | ROZPOCET
| VV |  | 4.9*0.2+4.9*0.25+0.7*0.25*2+0.2*4.9 |  | 3.535 | [12 empty] | VV | 2 | 2 | True | 0 | ROZPOCET
| VV |  | Součet |  | 6.745 | [12 empty] | VV | 2 | 4 | True | 0 | ROZPOCET
| VV |  | 6.8 |  | 6.8 | [12 empty] | VV | 2 | 2 | True | 1 | ROZPOCET
28 | K | 317353221 | Bednění h říms a uzavírající čásri věnce v jímce - odstranění u P č.8 | m2 | 6.8 |  | 0 | CS ÚRS 2019 01 |  | základní |  | 0 | 2e-05 | 0.000136 | 0 | 0 | 4 | K | 2 |  |  |  | ROZPOCET | 0 | 0 | 0 | 0 | 0 | 1 | 0 | 4 | 30331643
| PP |  | Bednění h říms a uzavírající čásri věnce v jímce - odstranění u P č.8 | [14 empty] | PP | 2
| VV |  | 6.8 |  | 6.8 | [12 empty] | VV | 2 | 2 | True | 1 | ROZPOCET
29 | K | 317361116 | Výztuž říms a uzavírající čásri věnce v jímce z betonářské oceli 10 505 u P č.8 | t | 0.222 |  | 0 | CS ÚRS 2019 01 |  | základní |  | 0 | 1.0488 | 0.23283 | 0 | 0 | 4 | K | 2 |  |  |  | ROZPOCET | 0 | 0 | 0 | 0 | 0 | 1 | 0 | 4 | 502637018
| PP |  | Výztuž říms a uzavírající čásri věnce v jímce z betonářské oceli 10 505 u P č.8 | [14 empty] | PP | 2
| VV |  | 211.56*0.001*1.05 |  | 0.222 | [12 empty] | VV | 2 | 2 | True | 0 | ROZPOCET
| VV |  | Součet |  | 0.222 | [12 empty] | VV | 2 | 4 | True | 1 | ROZPOCET
| D | 4 | Vodorovné konstrukce |  |  |  | 0 |  |  |  |  | 0 |  | 186.1052 |  | 0 | 1 | D | 1 |  |  |  | ROZPOCET | [6 empty] | 0
30 | K | 451311511 | Podklad pro dlažbu z betonu prostého mrazuvzdorného tř. C 25/30 XF2 vrstva tl do 100 mm | m2 | 117.65 |  | 0 | CS ÚRS 2019 01 |  | základní |  | 0 | 0.25505 | 30.0066 | 0 | 0 | 4 | K | 2 |  |  |  | ROZPOCET | 0 | 0 | 0 | 0 | 0 | 1 | 0 | 4 | -1972701822
| PP |  | Podklad z prostého betonu pod dlažbu pro prostředí s mrazovými cykly, ve vrstvě tl. do 100 mm | [14 empty] | PP | 2
| VV |  | 11.4+0.5 |  | 11.9 | [12 empty] | VV | 2 | 2 | True | 0 | ROZPOCET
| VV |  | Mezisoučet P2 |  | 11.9 | [12 empty] | VV | 2 | 3 | True | 0 | ROZPOCET
| VV |  | 14.8+0.5 |  | 15.3 | [12 empty] | VV | 2 | 2 | True | 0 | ROZPOCET
| VV |  | Mezisoučet p4 |  | 15.3 | [12 empty] | VV | 2 | 3 | True | 0 | ROZPOCET
| VV |  | 16.25+1.0 |  | 17.25 | [12 empty] | VV | 2 | 2 | True | 0 | ROZPOCET
| VV |  | Mezisoučet p5 |  | 17.25 | [12 empty] | VV | 2 | 3 | True | 0 | ROZPOCET
| VV |  | 11.7+3.0 |  | 14.7 | [12 empty] | VV | 2 | 2 | True | 0 | ROZPOCET
| VV |  | Mezisoučet p6 |  | 14.7 | [12 empty] | VV | 2 | 3 | True | 0 | ROZPOCET
| VV |  | 14.9+2.0 |  | 16.9 | [12 empty] | VV | 2 | 2 | True | 0 | ROZPOCET
| VV |  | Mezisoučet p7 |  | 16.9 | [12 empty] | VV | 2 | 3 | True | 0 | ROZPOCET
| VV |  | 31+1.0 |  | 32 | [12 empty] | VV | 2 | 2 | True | 0 | ROZPOCET
| VV |  | Mezisoučet p9 |  | 32 | [12 empty] | VV | 2 | 3 | True | 0 | ROZPOCET
| VV |  | 9.6 |  | 9.6 | [12 empty] | VV | 2 | 2 | True | 0 | ROZPOCET
| VV |  | Mezisoučet p10 |  | 9.6 | [12 empty] | VV | 2 | 3 | True | 0 | ROZPOCET
| VV |  | Součet |  | 117.65 | [12 empty] | VV | 2 | 4 | True | 1 | ROZPOCET
31 | K | 451541111 | Lože pod potrubí otevřený výkop ze štěrkodrtě fr.32-63mm propustek | m3 | 20.55 |  | 0 | CS ÚRS 2019 01 |  | základní |  | 0 | 1.7034 | 35.0049 | 0 | 0 | 4 | K | 2 |  |  |  | ROZPOCET | 0 | 0 | 0 | 0 | 0 | 1 | 0 | 4 | -974564593
| PP |  | Lože pod potrubí, stoky a drobné objekty v otevřeném výkopu ze štěrkodrtě 0-63 mm | [14 empty] | PP | 2
| VV |  | 8,3*0.3 |  | 2.49 | [12 empty] | VV | 2 | 2 | True | 0 | ROZPOCET
| VV |  | Mezisoučet p2 |  | 2.49 | [12 empty] | VV | 2 | 3 | True | 0 | ROZPOCET
| VV |  | 4.65*2*1.0*0.3 |  | 2.79 | [12 empty] | VV | 2 | 2 | True | 0 | ROZPOCET
| VV |  | Mezisoučet p4 |  | 2.79 | [12 empty] | VV | 2 | 3 | True | 0 | ROZPOCET
| VV |  | 8.4*0.3 |  | 2.52 | [12 empty] | VV | 2 | 2 | True | 0 | ROZPOCET
| VV |  | Mezisoučet p5 |  | 2.52 | [12 empty] | VV | 2 | 3 | True | 0 | ROZPOCET
| VV |  | 8.3*0.3 |  | 2.49 | [12 empty] | VV | 2 | 2 | True | 0 | ROZPOCET
| VV |  | Mezisoučet p6 |  | 2.49 | [12 empty] | VV | 2 | 3 | True | 0 | ROZPOCET
| VV |  | 6.6*1.0*0.3 |  | 1.98 | [12 empty] | VV | 2 | 2 | True | 0 | ROZPOCET
| VV |  | Mezisoučet p7 |  | 1.98 | [12 empty] | VV | 2 | 3 | True | 0 | ROZPOCET
| VV |  | 9.6*2.0*0.3 |  | 5.76 | [12 empty] | VV | 2 | 2 | True | 0 | ROZPOCET
| VV |  | Mezisoučet p9 |  | 5.76 | [12 empty] | VV | 2 | 3 | True | 0 | ROZPOCET
| VV |  | 8.4*1.0*0.3 |  | 2.52 | [12 empty] | VV | 2 | 2 | True | 0 | ROZPOCET
| VV |  | Mezisoučet p10 |  | 2.52 | [12 empty] | VV | 2 | 3 | True | 0 | ROZPOCET
| VV |  | Součet |  | 20.55 | [12 empty] | VV | 2 | 4 | True | 1 | ROZPOCET
32 | K | 452111111 | Osazení betonových pražců otevřený výkop pl do 25000 mm2 | kus | 37 |  | 0 | CS ÚRS 2019 01 |  | základní |  | 0 | 0.00165 | 0.06105 | 0 | 0 | 4 | K | 2 |  |  |  | ROZPOCET | 0 | 0 | 0 | 0 | 0 | 1 | 0 | 4 | -1919482192
| PP |  | Osazení betonových dílců pražců pod potrubí v otevřeném výkopu, průřezové plochy do 25000 mm2 | [14 empty] | PP | 2
| VV |  | 6.0 "p2" |  | 6 | [12 empty] | VV | 2 | 2 | True | 0 | ROZPOCET
| VV |  | 7.0 "p4" |  | 7 | [12 empty] | VV | 2 | 2 | True | 0 | ROZPOCET
| VV |  | 6.0*4 "p5+6+7+10" |  | 24 | [12 empty] | VV | 2 | 2 | True | 0 | ROZPOCET
| VV |  | Součet |  | 37 | [12 empty] | VV | 2 | 4 | True | 0 | ROZPOCET
| VV |  | 37. |  | 37 | [12 empty] | VV | 2 | 2 | True | 1 | ROZPOCET
33 | M | 59223729R | podkladek betonový pod hrdlové trouby TBX-Q 60/15/17 60 x 17 x 15 cm | kus | 37.4 |  | 0 |  |  | základní |  | 0 | 0.045 | 1.683 | 0 | 0 | 8 | M | 2 |  |  |  | ROZPOCET | 0 | 0 | 0 | 0 | 0 | 1 | 0 | 4 | 1758909485
| PP |  | podkladek betonový pod hrdlové trouby TBX-Q 60/15/17 60 x 17 x 15 cm | [14 empty] | PP | 2
| VV |  | 6.06 "p2" |  | 6.06 | [12 empty] | VV | 2 | 2 | True | 0 | ROZPOCET
| VV |  | 7.07 "p4" |  | 7.07 | [12 empty] | VV | 2 | 2 | True | 0 | ROZPOCET
| VV |  | 6.06*4 "p5+6+7+10" |  | 24.24 | [12 empty] | VV | 2 | 2 | True | 0 | ROZPOCET
| VV |  | Součet |  | 37.37 | [12 empty] | VV | 2 | 4 | True | 0 | ROZPOCET
| VV |  | 37.4 |  | 37.4 | [12 empty] | VV | 2 | 2 | True | 1 | ROZPOCET
34 | K | 452321161 | Podkladní desky ze ŽB tř. C 25/30 XF2 otevřený výkop propustek | m3 | 15.36 |  | 0 | CS ÚRS 2019 01 |  | základní |  | 0 | 2.429 | 37.3094 | 0 | 0 | 4 | K | 2 |  |  |  | ROZPOCET | 0 | 0 | 0 | 0 | 0 | 1 | 0 | 4 | 585943936
| PP |  | Podkladní a zajišťovací konstrukce z betonu železového v otevřeném výkopu desky pod potrubí, stoky a drobné objekty z betonu tř. C 25/30 XF2 | [14 empty] | PP | 2
| VV |  | 8.3*1.0*0.2 |  | 1.66 | [12 empty] | VV | 2 | 2 | True | 0 | ROZPOCET
| VV |  | Mezisoučet p2 |  | 1.66 | [12 empty] | VV | 2 | 3 | True | 0 | ROZPOCET
| VV |  | 11.2*0.2 |  | 2.24 | [12 empty] | VV | 2 | 2 | True | 0 | ROZPOCET
| VV |  | Mezisoučet p4 |  | 2.24 | [12 empty] | VV | 2 | 3 | True | 0 | ROZPOCET
| VV |  | 8.4*1.0*0.2 |  | 1.68 | [12 empty] | VV | 2 | 2 | True | 0 | ROZPOCET
| VV |  | Mezisoučet p5 |  | 1.68 | [12 empty] | VV | 2 | 3 | True | 0 | ROZPOCET
| VV |  | 1.0*9.5*0.2 |  | 1.9 | [12 empty] | VV | 2 | 2 | True | 0 | ROZPOCET
| VV |  | Mezisoučet p6 |  | 1.9 | [12 empty] | VV | 2 | 3 | True | 0 | ROZPOCET
| VV |  | 8.2*0.2*1.0 |  | 1.64 | [12 empty] | VV | 2 | 2 | True | 0 | ROZPOCET
| VV |  | Mezisoučet p7 |  | 1.64 | [12 empty] | VV | 2 | 3 | True | 0 | ROZPOCET
| VV |  | 10.8*2.0*0.2 |  | 4.32 | [12 empty] | VV | 2 | 2 | True | 0 | ROZPOCET
| VV |  | Mezisoučet p9 |  | 4.32 | [12 empty] | VV | 2 | 3 | True | 0 | ROZPOCET
| VV |  | (8.4+1.2)*1.0*0.2 |  | 1.92 | [12 empty] | VV | 2 | 2 | True | 0 | ROZPOCET
| VV |  | Mezisoučet p10 |  | 1.92 | [12 empty] | VV | 2 | 3 | True | 0 | ROZPOCET
| VV |  | Součet |  | 15.36 | [12 empty] | VV | 2 | 4 | True | 1 | ROZPOCET
35 | K | 45236821R | Výztuž podkladních desek a v základ.pasech otevřený výkop ze svařovaných sítí Kari | t | 0.632 |  | 0 |  |  | základní |  | 0 | 0.8554 | 0.54061 | 0 | 0 | 4 | K | 2 |  |  |  | ROZPOCET | 0 | 0 | 0 | 0 | 0 | 1 | 0 | 4 | -231862132
| PP |  | Výztuž podkladních desek a v základ.pasech otevřený výkop ze svařovaných sítí Kari | [14 empty] | PP | 2
| VV |  | (9.3+1.4)*1.0*1.05*7.667*0.001 |  | 0.086 | [12 empty] | VV | 2 | 2 | True | 0 | ROZPOCET
| VV |  | Mezisoučet p2 |  | 0.086 | [12 empty] | VV | 2 | 3 | True | 0 | ROZPOCET
| VV |  | (11.2++2.1)*1.0*1.05*7.667*0.001 |  | 0.107 | [12 empty] | VV | 2 | 2 | True | 0 | ROZPOCET
| VV |  | Mezisoučet p4 |  | 0.107 | [12 empty] | VV | 2 | 3 | True | 0 | ROZPOCET
| VV |  | (9.4*1.0+0.7*1.0+1.2*1.0)*1.05*7.667*0.001 |  | 0.091 | [12 empty] | VV | 2 | 2 | True | 0 | ROZPOCET
| VV |  | Mezisoučet p5 |  | 0.091 | [12 empty] | VV | 2 | 3 | True | 0 | ROZPOCET
| VV |  | (9.4+1.4)*1.0*1.05*7.667*0.001 |  | 0.087 | [12 empty] | VV | 2 | 2 | True | 0 | ROZPOCET
| VV |  | Mezisoučet p6 |  | 0.087 | [12 empty] | VV | 2 | 3 | True | 0 | ROZPOCET
| VV |  | (8.2*1.0+0.7)*1.05*7.667*0.001 |  | 0.072 | [12 empty] | VV | 2 | 2 | True | 0 | ROZPOCET
| VV |  | Mezisoučet p7 |  | 0.072 | [12 empty] | VV | 2 | 3 | True | 0 | ROZPOCET
| VV |  | (10.6+0.7+0.7*2)*1.05*7.667*0.001 |  | 0.102 | [12 empty] | VV | 2 | 2 | True | 0 | ROZPOCET
| VV |  | Mezisoučet p9 |  | 0.102 | [12 empty] | VV | 2 | 3 | True | 0 | ROZPOCET
| VV |  | (9.4+1.4*1.0)*1.05*7.667*0.001 |  | 0.087 | [12 empty] | VV | 2 | 2 | True | 0 | ROZPOCET
| VV |  | Mezisoučet p10 |  | 0.087 | [12 empty] | VV | 2 | 3 | True | 0 | ROZPOCET
| VV |  | Součet |  | 0.632 | [12 empty] | VV | 2 | 4 | True | 1 | ROZPOCET
36 | K | 46551313R | Dlažba z lomového kamene na cementovou maltu s vyspárováním tl 150 mm | m2 | 109.65 |  | 0 |  |  | základní |  | 0 | 0.74327 | 81.4996 | 0 | 0 | 4 | K | 2 |  |  |  | ROZPOCET | 0 | 0 | 0 | 0 | 0 | 1 | 0 | 4 | -1562756743
| PP |  | Dlažba z lomového kamene lomařsky upraveného na cementovou maltu, s vyspárováním cementovou maltou, tl. kamene 150 mm | [14 empty] | PP | 2
| VV |  | 3.6*2.0+3.3*2.0-1.2*2 |  | 11.4 | [12 empty] | VV | 2 | 2 | True | 0 | ROZPOCET
| VV |  | Mezisoučet P2 |  | 11.4 | [12 empty] | VV | 2 | 3 | True | 0 | ROZPOCET
| VV |  | 4.2*2.0-1.2+4.4*2.0-1.2 |  | 14.8 | [12 empty] | VV | 2 | 2 | True | 0 | ROZPOCET
| VV |  | Mezisoučet p4 |  | 14.8 | [12 empty] | VV | 2 | 3 | True | 0 | ROZPOCET
| VV |  | 2.55*3.0++3.5*2+2*2-(1.2*2) |  | 16.25 | [12 empty] | VV | 2 | 2 | True | 0 | ROZPOCET
| VV |  | Mezisoučet p5 |  | 16.25 | [12 empty] | VV | 2 | 3 | True | 0 | ROZPOCET
| VV |  | (2.9+3.6)*2-1.3 |  | 11.7 | [12 empty] | VV | 2 | 2 | True | 0 | ROZPOCET
| VV |  | Mezisoučet p6 |  | 11.7 | [12 empty] | VV | 2 | 3 | True | 0 | ROZPOCET
| VV |  | (3.8*2-1.2)+8.5 |  | 14.9 | [12 empty] | VV | 2 | 2 | True | 0 | ROZPOCET
| VV |  | Mezisoučet p7 |  | 14.9 | [12 empty] | VV | 2 | 3 | True | 0 | ROZPOCET
| VV |  | (5.05*4.0-1.4)+3.4*4.0-1.4 |  | 31 | [12 empty] | VV | 2 | 2 | True | 0 | ROZPOCET
| VV |  | Mezisoučet p9 |  | 31 | [12 empty] | VV | 2 | 3 | True | 0 | ROZPOCET
| VV |  | (3.0*2-0.6)+(2.4*2-0.6) |  | 9.6 | [12 empty] | VV | 2 | 2 | True | 0 | ROZPOCET
| VV |  | Mezisoučet p10 |  | 9.6 | [12 empty] | VV | 2 | 3 | True | 0 | ROZPOCET
| VV |  | Součet |  | 109.65 | [12 empty] | VV | 2 | 4 | True | 1 | ROZPOCET
| D | 5 | Komunikace pozemní |  |  |  | 0 |  |  |  |  | 0 |  | 1569.9578 |  | 0 | 1 | D | 1 |  |  |  | ROZPOCET | [6 empty] | 0
37 | K | 564871111 | Podklad ze štěrkodrtě ŠD tl 250 mm | m2 | 152.7 |  | 0 | CS ÚRS 2019 01 |  | základní |  | 0 | 0 | 0 | 0 | 0 | 4 | K | 2 |  |  |  | ROZPOCET | 0 | 0 | 0 | 0 | 0 | 1 | 0 | 4 | 22724163
| PP |  | Podklad ze štěrkodrti ŠD s rozprostřením a zhutněním, po zhutnění tl. 250 mm | [14 empty] | PP | 2
| VV |  | 5.5*3.0 "spod.konstr.vrstva " |  | 16.5 | [12 empty] | VV | 2 | 2 | True | 0 | ROZPOCET
| VV |  | Mezisoučet p2 |  | 16.5 | [12 empty] | VV | 2 | 3 | True | 0 | ROZPOCET
| VV |  | 6.5*3.0 |  | 19.5 | [12 empty] | VV | 2 | 2 | True | 0 | ROZPOCET
| VV |  | Mezisoučet p4 |  | 19.5 | [12 empty] | VV | 2 | 3 | True | 0 | ROZPOCET
| VV |  | 6.0*5.0 |  | 30 | [12 empty] | VV | 2 | 2 | True | 0 | ROZPOCET
| VV |  | Mezisoučet p5 |  | 30 | [12 empty] | VV | 2 | 3 | True | 0 | ROZPOCET
| VV |  | 6.6*4 |  | 26.4 | [12 empty] | VV | 2 | 2 | True | 0 | ROZPOCET
| VV |  | Mezisoučet p6 |  | 26.4 | [12 empty] | VV | 2 | 3 | True | 0 | ROZPOCET
| VV |  | 5.6*3.0 |  | 16.8 | [12 empty] | VV | 2 | 2 | True | 0 | ROZPOCET
| VV |  | Mezisoučet p7 |  | 16.8 | [12 empty] | VV | 2 | 3 | True | 0 | ROZPOCET
| VV |  | 6.0*4.0 |  | 24 | [12 empty] | VV | 2 | 2 | True | 0 | ROZPOCET
| VV |  | Mezisoučet p9 |  | 24 | [12 empty] | VV | 2 | 3 | True | 0 | ROZPOCET
| VV |  | 6.5*3.0 |  | 19.5 | [12 empty] | VV | 2 | 2 | True | 0 | ROZPOCET
| VV |  | Mezisoučet p10 |  | 19.5 | [12 empty] | VV | 2 | 3 | True | 0 | ROZPOCET
| VV |  | Součet |  | 152.7 | [12 empty] | VV | 2 | 4 | True | 1 | ROZPOCET
38 | K | 565135111 | Asfaltový beton vrstva podkladní ACP 16 (obalované kamenivo OKS) tl 50 mm š do 3 m | m2 | 5753.7 |  | 0 | CS ÚRS 2019 01 |  | základní |  | 0 | 0 | 0 | 0 | 0 | 4 | K | 2 |  |  |  | ROZPOCET | 0 | 0 | 0 | 0 | 0 | 1 | 0 | 4 | 289651811
| PP |  | Asfaltový beton vrstva podkladní ACP 16 (obalované kamenivo střednězrnné - OKS) s rozprostřením a zhutněním v pruhu šířky do 3 m, po zhutnění tl. 50 mm | [14 empty] | PP | 2
| VV |  | 4430.7+1323 " +rezerva" |  | 5753.7 | [12 empty] | VV | 2 | 2 | True | 0 | ROZPOCET
| VV |  | Součet |  | 5753.7 | [12 empty] | VV | 2 | 4 | True | 1 | ROZPOCET
39 | K | 565145121 | Asfaltový beton vrstva podkladní ACP 16 (obalované kamenivo OKS) tl 60 mm š přes 3 m | m2 | 29060.46 |  | 0 | CS ÚRS 2019 01 |  | základní |  | 0 | 0 | 0 | 0 | 0 | 4 | K | 2 |  |  |  | ROZPOCET | 0 | 0 | 0 | 0 | 0 | 1 | 0 | 4 | -1522065138
| PP |  | Asfaltový beton vrstva podkladní ACP 16 (obalované kamenivo střednězrnné - OKS) s rozprostřením a zhutněním v pruhu šířky přes 3 m, po zhutnění tl. 60 mm | [14 empty] | PP | 2
| VV |  | (28760.25*1.02)-(150+125) "1653.47m3-tabulka kubatur" |  | 29060.455 | [12 empty] | VV | 2 | 2 | True | 0 | ROZPOCET
| VV |  | Součet |  | 29060.455 | [12 empty] | VV | 2 | 4 | True | 0 | ROZPOCET
| VV |  | 29060.46 |  | 29060.46 | [12 empty] | VV | 2 | 2 | True | 1 | ROZPOCET
40 | K | 567122114 | Podklad ze směsi stmelené cementem SC C 8/10 (KSC I) tl 150 mm | m2 | 136.8 |  | 0 | CS ÚRS 2019 01 |  | základní |  | 0 | 0 | 0 | 0 | 0 | 4 | K | 2 |  |  |  | ROZPOCET | 0 | 0 | 0 | 0 | 0 | 1 | 0 | 4 | -1589013243
| PP |  | Podklad ze směsi stmelené cementem SC bez dilatačních spár, s rozprostřením a zhutněním SC C 8/10 (KSC I), po zhutnění tl. 150 mm | [14 empty] | PP | 2
| VV |  | 5.2*3.0 |  | 15.6 | [12 empty] | VV | 2 | 2 | True | 0 | ROZPOCET
| VV |  | Mezisoučet p2 |  | 15.6 | [12 empty] | VV | 2 | 3 | True | 0 | ROZPOCET
| VV |  | 5.8*3.0 |  | 17.4 | [12 empty] | VV | 2 | 2 | True | 0 | ROZPOCET
| VV |  | Mezisoučet p4 |  | 17.4 | [12 empty] | VV | 2 | 3 | True | 0 | ROZPOCET
| VV |  | 5.5*5.0 |  | 27.5 | [12 empty] | VV | 2 | 2 | True | 0 | ROZPOCET
| VV |  | Mezisoučet p5 |  | 27.5 | [12 empty] | VV | 2 | 3 | True | 0 | ROZPOCET
| VV |  | 5.6*4.0 |  | 22.4 | [12 empty] | VV | 2 | 2 | True | 0 | ROZPOCET
| VV |  | Mezisoučet p6 |  | 22.4 | [12 empty] | VV | 2 | 3 | True | 0 | ROZPOCET
| VV |  | 5.3*3.0 |  | 15.9 | [12 empty] | VV | 2 | 2 | True | 0 | ROZPOCET
| VV |  | Mezisoučet p7 |  | 15.9 | [12 empty] | VV | 2 | 3 | True | 0 | ROZPOCET
| VV |  | 5.3*4.0 |  | 21.2 | [12 empty] | VV | 2 | 2 | True | 0 | ROZPOCET
| VV |  | Mezisoučet p9 |  | 21.2 | [12 empty] | VV | 2 | 3 | True | 0 | ROZPOCET
| VV |  | 5.6*3.0 |  | 16.8 | [12 empty] | VV | 2 | 2 | True | 0 | ROZPOCET
| VV |  | Mezisoučet p10 |  | 16.8 | [12 empty] | VV | 2 | 3 | True | 0 | ROZPOCET
| VV |  | Součet |  | 136.8 | [12 empty] | VV | 2 | 4 | True | 1 | ROZPOCET
41 | K | 569831111 | Zpevnění krajnic štěrkodrtí tl 100 mm | m2 | 404 |  | 0 | CS ÚRS 2019 01 |  | základní |  | 0 | 0.18776 | 75.855 | 0 | 0 | 4 | K | 2 |  |  |  | ROZPOCET | 0 | 0 | 0 | 0 | 0 | 1 | 0 | 4 | 1266760798
| PP |  | Zpevnění krajnic nebo komunikací pro pěší s rozprostřením a zhutněním, po zhutnění štěrkodrtí tl. 100 mm | [14 empty] | PP | 2
| VV |  | 11+10*2+5+38+10*6+15+10*5+12+10+15+12+10*2+12+13+12+14+11+14*3+20+12 |  | 404 | [12 empty] | VV | 2 | 2 | True | 0 | ROZPOCET
| VV |  | Součet |  | 404 | [12 empty] | VV | 2 | 4 | True | 1 | ROZPOCET
42 | K | 56985111R | Zpevnění krajnic štěrkodrtí tl 200 mm | m2 | 2163.9 |  | 0 |  |  | základní |  | 0 | 0.29799 | 644.8206 | 0 | 0 | 4 | K | 2 |  |  |  | ROZPOCET | 0 | 0 | 0 | 0 | 0 | 1 | 0 | 4 | 1249474378
| PP |  | Zpevnění krajnic nebo komunikací pro pěší s rozprostřením a zhutněním, po zhutnění štěrkodrtí tl. 200 mm | [14 empty] | PP | 2
| VV |  | 4748.4-2584.5 |  | 2163.9 | [12 empty] | VV | 2 | 2 | True | 0 | ROZPOCET
| VV |  | Součet |  | 2163.9 | [12 empty] | VV | 2 | 4 | True | 1 | ROZPOCET
43 | K | 56995115R | Zpevnění krajnic asfaltovým recyklátem tl 200 mm bez dodávky recyklátu | m2 | 2584.5 |  | 0 |  |  | základní |  | 0 | 0.324 | 837.378 | 0 | 0 | 4 | K | 2 |  |  |  | ROZPOCET | 0 | 0 | 0 | 0 | 0 | 1 | 0 | 4 | 1909239175
| PP |  | Zpevnění krajnic nebo komunikací pro pěší s rozprostřením a zhutněním, po zhutnění asfaltovým recyklátem tl. 200 mm | [14 empty] | PP | 2
| VV |  | ((511.98+4.92)/0.2)" tl 200mm" |  | 2584.5 | [12 empty] | VV | 2 | 2 | True | 0 | ROZPOCET
| VV |  | Součet |  | 2584.5 | [12 empty] | VV | 2 | 4 | True | 1 | ROZPOCET
44 | K | 573231106 | Postřik živičný spojovací ze silniční emulze v množství 0,30 kg/m2 | m2 | 59753.25 |  | 0 | CS ÚRS 2019 01 |  | základní |  | 0 | 0 | 0 | 0 | 0 | 4 | K | 2 |  |  |  | ROZPOCET | 0 | 0 | 0 | 0 | 0 | 1 | 0 | 4 | 634577812
| PP |  | Postřik spojovací PS bez posypu kamenivem ze silniční emulze, v množství 0,30 kg/m2 | [14 empty] | PP | 2
| VV |  | 30340.25+30474-(985+76) |  | 59753.25 | [12 empty] | VV | 2 | 2 | True | 0 | ROZPOCET
| VV |  | Součet |  | 59753.25 | [12 empty] | VV | 2 | 4 | True | 1 | ROZPOCET
45 | K | 573231107 | Postřik živičný spojovací ze silniční emulze v množství 0,40 kg/m2 | m2 | 30121.46 |  | 0 | CS ÚRS 2019 01 |  | základní |  | 0 | 0 | 0 | 0 | 0 | 4 | K | 2 |  |  |  | ROZPOCET | 0 | 0 | 0 | 0 | 0 | 1 | 0 | 4 | -1868582024
| PP |  | Postřik spojovací PS bez posypu kamenivem ze silniční emulze, v množství 0,40 kg/m2 | [14 empty] | PP | 2
| VV |  | 29060.46+985+76 |  | 30121.46 | [12 empty] | VV | 2 | 2 | True | 0 | ROZPOCET
| VV |  | Součet |  | 30121.46 | [12 empty] | VV | 2 | 4 | True | 1 | ROZPOCET
46 | K | 577134121 | Asfaltový beton vrstva obrusná ACO 11 (ABS) tř. I tl 40 mm š přes 3 m z nemodifikovaného asfaltu | m2 | 30340.25 |  | 0 | CS ÚRS 2019 01 |  | základní |  | 0 | 0 | 0 | 0 | 0 | 4 | K | 2 |  |  |  | ROZPOCET | 0 | 0 | 0 | 0 | 0 | 1 | 0 | 4 | 2045840405
| PP |  | Asfaltový beton vrstva obrusná ACO 11 (ABS) s rozprostřením a se zhutněním z nemodifikovaného asfaltu v pruhu šířky přes 3 m tř. I, po zhutnění tl. 40 mm | [14 empty] | PP | 2
| VV |  | 28760.25+985+76+90+60+73+5.0+33+47+60+51+100 "+rezerva" |  | 30340.25 | [12 empty] | VV | 2 | 2 | True | 0 | ROZPOCET
| VV |  | Součet |  | 30340.25 | [12 empty] | VV | 2 | 4 | True | 1 | ROZPOCET
47 | K | 577155122 | Asfaltový beton vrstva ložní ACL 16 (ABH) tl 60 mm š přes 3 m z nemodifikovaného asfaltu | m2 | 30474 |  | 0 | CS ÚRS 2019 01 |  | základní |  | 0 | 0 | 0 | 0 | 0 | 4 | K | 2 |  |  |  | ROZPOCET | 0 | 0 | 0 | 0 | 0 | 1 | 0 | 4 | 2056115211
| PP |  | Asfaltový beton vrstva ložní ACL 16 (ABH) s rozprostřením a zhutněním z nemodifikovaného asfaltu v pruhu šířky přes 3 m, po zhutnění tl. 60 mm | [14 empty] | PP | 2
| VV |  | (28760.25-(25+15)+90+985+51+33+73+31+52+37+100)*1.01 |  | 30473.973 | [12 empty] | VV | 2 | 2 | True | 0 | ROZPOCET
| VV |  | Součet |  | 30473.973 | [12 empty] | VV | 2 | 4 | True | 0 | ROZPOCET
| VV |  | 30474 |  | 30474 | [12 empty] | VV | 2 | 2 | True | 1 | ROZPOCET
48 | K | 59716111R | Rigol dlážděný do lože z betonu tl 100 mm z kamen.dlažby vč.vyspárov.betonem | m2 | 11 |  | 0 |  |  | základní |  | 0 | 0.8566 | 9.4226 | 0 | 0 | 4 | K | 2 |  |  |  | ROZPOCET | 0 | 0 | 0 | 0 | 0 | 1 | 0 | 4 | -1459291420
| PP |  | Rigol dlážděný do lože z betonu tl 100 mm z kamen.dlažby vč.vyspárov.betonem | [14 empty] | PP | 2
| VV |  | 11.0 |  | 11 | [12 empty] | VV | 2 | 2 | True | 1 | ROZPOCET
49 | K | 597069111 | Příplatek ZKD 10 mm tl lože přes 100 mm u rigolu dlážděného | m2 | 110 |  | 0 | CS ÚRS 2019 01 |  | základní |  | 0 | 0.02256 | 2.4816 | 0 | 0 | 4 | K | 2 |  |  |  | ROZPOCET | 0 | 0 | 0 | 0 | 0 | 1 | 0 | 4 | 1278670733
| PP |  | Rigol dlážděný Příplatek k cenám za každých dalších i započatých 10 mm tloušťky lože přes 100 mm | [14 empty] | PP | 2
| VV |  | 11*10 |  | 110 | [12 empty] | VV | 2 | 2 | True | 0 | ROZPOCET
| VV |  | Součet |  | 110 | [12 empty] | VV | 2 | 4 | True | 1 | ROZPOCET
| D | 8 | Trubní vedení |  |  |  | 0 |  |  |  |  | 0 |  | 0.00014 |  | 0 | 1 | D | 1 |  |  |  | ROZPOCET | [6 empty] | 0
50 | K | 81239212R | Vyplění-ucpávka trubních propustků DN 400 popílkobetonem | m | 14 |  | 0 |  |  | základní |  | 0 | 1e-05 | 0.00014 | 0 | 0 | 4 | K | 2 |  |  |  | ROZPOCET | 0 | 0 | 0 | 0 | 0 | 1 | 0 | 4 | 351334850
| PP |  | Vyplění-ucpávka trubních propustků DN 400 popílkobetonem | [14 empty] | PP | 2
| VV |  | 14 |  | 14 | [12 empty] | VV | 2 | 2 | True | 0 | ROZPOCET
| VV |  | Součet |  | 14 | [12 empty] | VV | 2 | 4 | True | 1 | ROZPOCET
51 | K | 82039113R | Kolmé říznutí železobetonové trouby DN do 600 mm se začištěním s úpravou dříků -strojní řez | kus | 4 |  | 0 |  |  | základní |  | 0 | 0 | 0 | 0 | 0 | 4 | K | 2 |  |  |  | ROZPOCET | 0 | 0 | 0 | 0 | 0 | 1 | 0 | 4 | 498752540
| PP |  | Kolmé říznutí železobetonové trouby DN do 600 mm se začištěním s úpravou dříků -strojní řez | [14 empty] | PP | 2
| VV |  | 1*4 "p2+p4+p5+p7" |  | 4 | [12 empty] | VV | 2 | 2 | True | 0 | ROZPOCET
| VV |  | Součet |  | 4 | [12 empty] | VV | 2 | 4 | True | 1 | ROZPOCET
| D | 9 | Ostatní konstrukce a práce+přesun hmot |  |  |  | 0 |  |  |  |  | 0 |  | 301.0599 |  | 105.1697 | 1 | D | 1 |  |  |  | ROZPOCET | [6 empty] | 0
52 | K | 912211111 | Montáž směrového sloupku silničního plastového prosté uložení bez betonového základu | kus | 10 |  | 0 | CS ÚRS 2019 01 |  | základní |  | 0 | 0 | 0 | 0 | 0 | 4 | K | 2 |  |  |  | ROZPOCET | 0 | 0 | 0 | 0 | 0 | 1 | 0 | 4 | 237137150
| PP |  | Montáž směrového sloupku plastového s odrazkou prostým uložením bez betonového základu silničního | [14 empty] | PP | 2
| VV |  | 10 |  | 10 | [12 empty] | VV | 2 | 2 | True | 1 | ROZPOCET
53 | M | 40445158R | sloupek silniční plastový s odrazovými skly směrový 1200 mm -červený Z11C+D | kus | 10.1 |  | 0 |  |  | základní |  | 0 | 0.0021 | 0.02121 | 0 | 0 | 8 | M | 2 |  |  |  | ROZPOCET | 0 | 0 | 0 | 0 | 0 | 1 | 0 | 4 | -772086341
| PP |  | sloupek silniční plastový s odrazovými skly směrový 1200 mm -červený Z11C+D | [14 empty] | PP | 2
| VV |  | 10.1 |  | 10.1 | [12 empty] | VV | 2 | 2 | True | 1 | ROZPOCET
54 | K | 914111111 | Montáž svislé dopravní značky do velikosti 1 m2 objímkami na sloupek nebo konzolu | kus | 4 |  | 0 | CS ÚRS 2019 01 |  | základní |  | 0 | 0.0007 | 0.0028 | 0 | 0 | 4 | K | 2 |  |  |  | ROZPOCET | 0 | 0 | 0 | 0 | 0 | 1 | 0 | 4 | -1855756297
| PP |  | Montáž svislé dopravní značky základní velikosti do 1 m2 objímkami na sloupky nebo konzoly | [14 empty] | PP | 2
55 | M | 404440R | značka dopravní svislá výstražná FeZn A1-A30 P1,P4 900mm | kus | 4 |  | 0 |  |  | základní |  | 0 | 0.005 | 0.02 | 0 | 0 | 8 | M | 2 |  |  |  | ROZPOCET | 0 | 0 | 0 | 0 | 0 | 1 | 0 | 4 | 451989415
| PP |  | značka dopravní svislá výstražná FeZn A1-A30 P1,P4 900mm | [14 empty] | PP | 2
| P |  | Poznámka k položce: dodávka vč. sloupku, upínacího materiálu, upínací spodní patky, spojovacího materíálu a vyhloubení a vybetonování zemní patky | [14 empty] | P | 2
| VV |  | 2 "P 1" |  | 2 | [12 empty] | VV | 2 | 2 | True | 0 | ROZPOCET
| VV |  | 2 "P 4" |  | 2 | [12 empty] | VV | 2 | 2 | True | 0 | ROZPOCET
| VV |  | Součet |  | 4 | [12 empty] | VV | 2 | 4 | True | 1 | ROZPOCET
56 | K | 915111112 | Vodorovné dopravní značení dělící čáry souvislé š 125 mm retroreflexní bílá barva | m | 11904 |  | 0 | CS ÚRS 2019 01 |  | základní |  | 0 | 0.00011 | 1.3094 | 0 | 0 | 4 | K | 2 |  |  |  | ROZPOCET | 0 | 0 | 0 | 0 | 0 | 1 | 0 | 4 | -60863151
| PP |  | Vodorovné dopravní značení stříkané barvou dělící čára šířky 125 mm souvislá bílá retroreflexní | [14 empty] | PP | 2
57 | K | 915121112 | Vodorovné dopravní značení vodící čáry souvislé š 250 mm retroreflexní bílá barva | m | 12 |  | 0 | CS ÚRS 2019 01 |  | základní |  | 0 | 0.00021 | 0.00252 | 0 | 0 | 4 | K | 2 |  |  |  | ROZPOCET | 0 | 0 | 0 | 0 | 0 | 1 | 0 | 4 | 394302137
| PP |  | Vodorovné dopravní značení stříkané barvou vodící čára bílá šířky 250 mm souvislá retroreflexní | [14 empty] | PP | 2
58 | K | 915121122 | Vodorovné dopravní značení vodící čáry přerušované š 250 mm retroreflexní bílá barva | m | 130 |  | 0 | CS ÚRS 2019 01 |  | základní |  | 0 | 0.00011 | 0.0143 | 0 | 0 | 4 | K | 2 |  |  |  | ROZPOCET | 0 | 0 | 0 | 0 | 0 | 1 | 0 | 4 | -701441668
| PP |  | Vodorovné dopravní značení stříkané barvou vodící čára bílá šířky 250 mm přerušovaná retroreflexní | [14 empty] | PP | 2
59 | K | 915211112 | Vodorovné dopravní značení dělící čáry souvislé š 125 mm retroreflexní bílý plast | m | 11904 |  | 0 | CS ÚRS 2019 01 |  | základní |  | 0 | 0.00033 | 3.9283 | 0 | 0 | 4 | K | 2 |  |  |  | ROZPOCET | 0 | 0 | 0 | 0 | 0 | 1 | 0 | 4 | 94246016
| PP |  | Vodorovné dopravní značení stříkaným plastem dělící čára šířky 125 mm souvislá bílá retroreflexní | [14 empty] | PP | 2
| VV |  | 5785*2-130-12 |  | 11428 | [12 empty] | VV | 2 | 2 | True | 0 | ROZPOCET
| VV |  | 218*2+2*20 |  | 476 | [12 empty] | VV | 2 | 2 | True | 0 | ROZPOCET
| VV |  | Součet |  | 11904 | [12 empty] | VV | 2 | 4 | True | 1 | ROZPOCET
60 | K | 915221112 | Vodorovné dopravní značení vodící čáry souvislé š 250 mm retroreflexní bílý plast | m | 12 |  | 0 | CS ÚRS 2019 01 |  | základní |  | 0 | 0.00065 | 0.0078 | 0 | 0 | 4 | K | 2 |  |  |  | ROZPOCET | 0 | 0 | 0 | 0 | 0 | 1 | 0 | 4 | 1965407015
| PP |  | Vodorovné dopravní značení stříkaným plastem vodící čára bílá šířky 250 mm souvislá retroreflexní | [14 empty] | PP | 2
| VV |  | 12 |  | 12 | [12 empty] | VV | 2 | 2 | True | 1 | ROZPOCET
61 | K | 915221122 | Vodorovné dopravní značení vodící čáry přerušované š 250 mm retroreflexní bílý plast | m | 130 |  | 0 | CS ÚRS 2019 01 |  | základní |  | 0 | 0.00038 | 0.0494 | 0 | 0 | 4 | K | 2 |  |  |  | ROZPOCET | 0 | 0 | 0 | 0 | 0 | 1 | 0 | 4 | 1879208201
| PP |  | Vodorovné dopravní značení stříkaným plastem vodící čára bílá šířky 250 mm přerušovaná retroreflexní | [14 empty] | PP | 2
| VV |  | 130 |  | 130 | [12 empty] | VV | 2 | 2 | True | 1 | ROZPOCET
62 | K | 916131213 | Osazení silničního obrubníku betonového stojatého s boční opěrou do lože z betonu prostého- CT- C30 F5 s přísadou zpomalovače tuhnutí | m | 10 |  | 0 |  |  | základní |  | 0 | 0.1554 | 1.554 | 0 | 0 | 4 | K | 2 |  |  |  | ROZPOCET | 0 | 0 | 0 | 0 | 0 | 1 | 0 | 4 | -779936883
| PP |  | Osazení silničního obrubníku betonového se zřízením lože, s vyplněním a zatřením spár cementovou maltou stojatého s boční opěrou z betonu prostého CT- C30 F5, s přísadou zpomalovače tuhnutí | [14 empty] | PP | 2
| VV |  | 8+2 "dle proj." |  | 10 | [12 empty] | VV | 2 | 2 | True | 0 | ROZPOCET
| VV |  | Mezisoučet 100/250/1000 |  | 10 | [12 empty] | VV | 2 | 3 | True | 0 | ROZPOCET
| VV |  | Součet |  | 10 | [12 empty] | VV | 2 | 4 | True | 1 | ROZPOCET
63 | M | 5921701R | obrubník betonový 100x10x25mm | m | 10.1 |  | 0 |  |  | základní |  | 0 | 0.058 | 0.5858 | 0 | 0 | 8 | M | 2 |  |  |  | ROZPOCET | 0 | 0 | 0 | 0 | 0 | 1 | 0 | 4 | -185152320
| PP |  | obrubník betonový 100x10x25mm | [14 empty] | PP | 2
| VV |  | 10*1.01 |  | 10.1 | [12 empty] | VV | 2 | 2 | True | 0 | ROZPOCET
| VV |  | Součet |  | 10.1 | [12 empty] | VV | 2 | 4 | True | 1 | ROZPOCET
64 | K | 916991121 | Lože pod obrubníky, krajníky nebo obruby z dlažebních kostek z betonu prostého CT- C30 F5 s přísadou zpomalovače tuhnutí | m3 | 0.5 |  | 0 | CS ÚRS 2019 01 |  | základní |  | 0 | 2.2563 | 1.1282 | 0 | 0 | 4 | K | 2 |  |  |  | ROZPOCET | 0 | 0 | 0 | 0 | 0 | 1 | 0 | 4 | 1319672247
| PP |  | Lože pod obrubníky, krajníky nebo obruby z dlažebních kostek z betonu prostého CT- C30 F5 s přísadou zpomalovače tuhnutí | [14 empty] | PP | 2
| VV |  | 0.05*10 |  | 0.5 | [12 empty] | VV | 2 | 2 | True | 0 | ROZPOCET
| VV |  | Součet |  | 0.5 | [12 empty] | VV | 2 | 4 | True | 1 | ROZPOCET
65 | K | 91941114R | Čelo propustku z betonu ŽB c 25/30 XA1,XF3 se zvýšenými nároky na prostředí pro propustek z trub DN 600 až 800 P7 | kus | 1 |  | 0 |  |  | základní |  | 0 | 10.309 | 10.309 | 0 | 0 | 4 | K | 2 |  |  |  | ROZPOCET | 0 | 0 | 0 | 0 | 0 | 1 | 0 | 4 | 513713522
| PP |  | Čelo propustku z betonu ŽB c 25/30 XA1,XF3 se zvýšenými nároky na prostředí pro propustek z trub DN 600 až 800 P7 | [14 empty] | PP | 2
| VV |  | 1 |  | 1 | [12 empty] | VV | 2 | 2 | True | 0 | ROZPOCET
| VV |  | "beton. základ čela C25/30 XA1 -1.55*2.5*0.8=3.1m3" | [14 empty] | VV | 2 | 1 | True | 0 | ROZPOCET
| VV |  | "beton. čelo C25/30 XF3 -2.5*0.25*1.65-0.28*0.55=088m3" | [14 empty] | VV | 2 | 1 | True | 0 | ROZPOCET
| VV |  | "bednění a odbednění -10.7m2" | [14 empty] | VV | 2 | 1 | True | 0 | ROZPOCET
| VV |  | "vložená KARI SÍT 8/100+8/100 -72.05kg +pruty 37.9kg" | [14 empty] | VV | 2 | 1 | True | 0 | ROZPOCET
| VV |  | Mezisoučet p7 |  | 1 | [12 empty] | VV | 2 | 3 | True | 0 | ROZPOCET
| VV |  | Součet |  | 1 | [12 empty] | VV | 2 | 4 | True | 1 | ROZPOCET
66 | K | 91941311R | Vtoková jímka z betonu ŽB propustku z trub do DN 800 P5 | kus | 1 |  | 0 |  |  | základní |  | 0 | 7.2261 | 7.2261 | 0 | 0 | 4 | K | 2 |  |  |  | ROZPOCET | 0 | 0 | 0 | 0 | 0 | 1 | 0 | 4 | -1361963750
| PP |  | Vtoková jímka z betonu ŽB propustku z trub do DN 800 P5 | [14 empty] | PP | 2
| VV |  | 1 |  | 1 | [12 empty] | VV | 2 | 2 | True | 0 | ROZPOCET
| VV |  | " beton jímka pasy+dno C 30/37 XF4 -(0.83+1.18 m3) dle prpj." | [14 empty] | VV | 2 | 1 | True | 0 | ROZPOCET
| VV |  | "bednění a odbednění -8,4m2" | [14 empty] | VV | 2 | 1 | True | 0 | ROZPOCET
| VV |  | "dlažba z lom.kamene tl150mm s bet.vyspárov. -1.0m2" | [14 empty] | VV | 2 | 1 | True | 0 | ROZPOCET
| VV |  | "vložená KARI SÍT 8/100+8/100 -4.04m2" | [14 empty] | VV | 2 | 1 | True | 0 | ROZPOCET
| VV |  | " bet.lože pod dlažbu C30/37XF4 - tl..100mm -1.0m2" | [14 empty] | VV | 2 | 1 | True | 0 | ROZPOCET
| VV |  | " kamen.pohoz -0.3m3" | [14 empty] | VV | 2 | 1 | True | 0 | ROZPOCET
| VV |  | " osaz. a dod plast.potr.PP D 110mm 2*0.25m" | [14 empty] | VV | 2 | 1 | True | 0 | ROZPOCET
| VV |  | Mezisoučet p5 |  | 1 | [12 empty] | VV | 2 | 3 | True | 0 | ROZPOCET
| VV |  | Součet |  | 1 | [12 empty] | VV | 2 | 4 | True | 1 | ROZPOCET
67 | K | 919521120 | Zřízení silničního propustku z trub betonových nebo ŽB DN 400 | m | 16.65 |  | 0 | CS ÚRS 2019 01 |  | základní |  | 0 | 0.61348 | 10.2144 | 0 | 0 | 4 | K | 2 |  |  |  | ROZPOCET | 0 | 0 | 0 | 0 | 0 | 1 | 0 | 4 | -1303871566
| PP |  | Zřízení silničního propustku z trub betonových nebo železobetonových DN 400 mm | [14 empty] | PP | 2
| VV |  | 8.3 |  | 8.3 | [12 empty] | VV | 2 | 2 | True | 0 | ROZPOCET
| VV |  | Mezisoučet p6 |  | 8.3 | [12 empty] | VV | 2 | 3 | True | 0 | ROZPOCET
| VV |  | 8.35 |  | 8.35 | [12 empty] | VV | 2 | 2 | True | 0 | ROZPOCET
| VV |  | Mezisoučet p10 |  | 8.35 | [12 empty] | VV | 2 | 3 | True | 0 | ROZPOCET
| VV |  | Součet |  | 16.65 | [12 empty] | VV | 2 | 4 | True | 1 | ROZPOCET
68 | M | 59222010 | trouba železobetonová hrdlová přímá s integrovaným spojem 40X250 cm | m | 10.1 |  | 0 | CS ÚRS 2019 01 |  | základní |  | 0 | 0.32 | 3.232 | 0 | 0 | 8 | M | 2 |  |  |  | ROZPOCET | 0 | 0 | 0 | 0 | 0 | 1 | 0 | 4 | 876782932
| PP |  | trouba železobetonová hrdlová přímá s integrovaným spojem 40X250 cm | [14 empty] | PP | 2
| VV |  | 5*1.01 |  | 5.05 | [12 empty] | VV | 2 | 2 | True | 0 | ROZPOCET
| VV |  | Mezisoučet p6 |  | 5.05 | [12 empty] | VV | 2 | 3 | True | 0 | ROZPOCET
| VV |  | 5.0*1.01 |  | 5.05 | [12 empty] | VV | 2 | 2 | True | 0 | ROZPOCET
| VV |  | Mezisoučet p10 |  | 5.05 | [12 empty] | VV | 2 | 3 | True | 0 | ROZPOCET
| VV |  | Součet |  | 10.1 | [12 empty] | VV | 2 | 4 | True | 1 | ROZPOCET
69 | M | 5922201R | trouba železobetonová bez hrdla pro integrovaný spoj 40 x 230 cm | m | 5 |  | 0 |  |  | základní |  | 0 | 0.3375 | 1.6875 | 0 | 0 | 8 | M | 2 |  |  |  | ROZPOCET | 0 | 0 | 0 | 0 | 0 | 1 | 0 | 4 | 1736274399
| PP |  | trouba železobetonová bez hrdla pro integrovaný spoj 40 x 230 cm | [14 empty] | PP | 2
| VV |  | 2.3*2*1.01 |  | 4.646 | [12 empty] | VV | 2 | 2 | True | 0 | ROZPOCET
| VV |  | Mezisoučet p6+p10 |  | 4.646 | [12 empty] | VV | 2 | 3 | True | 0 | ROZPOCET
| VV |  | Součet |  | 4.646 | [12 empty] | VV | 2 | 4 | True | 0 | ROZPOCET
| VV |  | 5.0 |  | 5 | [12 empty] | VV | 2 | 2 | True | 1 | ROZPOCET
70 | M | 5922203R | Dod. -šikmé čelo propustku -potr. DN400 | kus | 4.04 |  | 0 |  |  | základní |  | 0 | 0.645 | 2.6058 | 0 | 0 | 8 | M | 2 |  |  |  | ROZPOCET | 0 | 0 | 0 | 0 | 0 | 1 | 0 | 4 | 181911856
| PP |  | Dod. -šikmé čelo propustku -potr. DN400 | [14 empty] | PP | 2
| VV |  | 2.0*1.01*2 |  | 4.04 | [12 empty] | VV | 2 | 2 | True | 0 | ROZPOCET
| VV |  | Mezisoučet p6+p10 |  | 4.04 | [12 empty] | VV | 2 | 3 | True | 0 | ROZPOCET
| VV |  | Součet |  | 4.04 | [12 empty] | VV | 2 | 4 | True | 1 | ROZPOCET
71 | K | 919521140 | Zřízení silničního propustku z trub betonových nebo ŽB DN 600 | m | 35.75 |  | 0 | CS ÚRS 2019 01 |  | základní |  | 0 | 0.88535 | 31.6513 | 0 | 0 | 4 | K | 2 |  |  |  | ROZPOCET | 0 | 0 | 0 | 0 | 0 | 1 | 0 | 4 | -694705518
| PP |  | Zřízení silničního propustku z trub betonových nebo železobetonových DN 600 mm | [14 empty] | PP | 2
| VV |  | 9.5 |  | 9.5 | [12 empty] | VV | 2 | 2 | True | 0 | ROZPOCET
| VV |  | Mezisoučet p2 |  | 9.5 | [12 empty] | VV | 2 | 3 | True | 0 | ROZPOCET
| VV |  | 11.1 |  | 11.1 | [12 empty] | VV | 2 | 2 | True | 0 | ROZPOCET
| VV |  | Mezisoučet P4 |  | 11.1 | [12 empty] | VV | 2 | 3 | True | 0 | ROZPOCET
| VV |  | 8.4 |  | 8.4 | [12 empty] | VV | 2 | 2 | True | 0 | ROZPOCET
| VV |  | Mezisoučet p5 |  | 8.4 | [12 empty] | VV | 2 | 3 | True | 0 | ROZPOCET
| VV |  | 6.75 |  | 6.75 | [12 empty] | VV | 2 | 2 | True | 0 | ROZPOCET
| VV |  | Mezisoučet p7 |  | 6.75 | [12 empty] | VV | 2 | 3 | True | 0 | ROZPOCET
| VV |  | Součet |  | 35.75 | [12 empty] | VV | 2 | 4 | True | 1 | ROZPOCET
72 | M | 59222012 | trouba železobetonová hrdlová přímá s integrovaným spojem 60X250 cm | m | 23 |  | 0 | CS ÚRS 2019 01 |  | základní |  | 0 | 0.592 | 13.616 | 0 | 0 | 8 | M | 2 |  |  |  | ROZPOCET | 0 | 0 | 0 | 0 | 0 | 1 | 0 | 4 | 1960941747
| PP |  | trouba železobetonová hrdlová přímá s integrovaným spojem 60X250 cm | [14 empty] | PP | 2
| VV |  | 5.0*1.01 |  | 5.05 | [12 empty] | VV | 2 | 2 | True | 0 | ROZPOCET
| VV |  | Mezisoučet p2 |  | 5.05 | [12 empty] | VV | 2 | 3 | True | 0 | ROZPOCET
| VV |  | 7.5*1.01 |  | 7.575 | [12 empty] | VV | 2 | 2 | True | 0 | ROZPOCET
| VV |  | Mezisoučet P4 |  | 7.575 | [12 empty] | VV | 2 | 3 | True | 0 | ROZPOCET
| VV |  | 5.0*1.01 |  | 5.05 | [12 empty] | VV | 2 | 2 | True | 0 | ROZPOCET
| VV |  | Mezisoučet p5 |  | 5.05 | [12 empty] | VV | 2 | 3 | True | 0 | ROZPOCET
| VV |  | 5.0*1.01 |  | 5.05 | [12 empty] | VV | 2 | 2 | True | 0 | ROZPOCET
| VV |  | Mezisoučet p7 |  | 5.05 | [12 empty] | VV | 2 | 3 | True | 0 | ROZPOCET
| VV |  | Součet |  | 22.725 | [12 empty] | VV | 2 | 4 | True | 0 | ROZPOCET
| VV |  | 23 |  | 23 | [12 empty] | VV | 2 | 2 | True | 1 | ROZPOCET
73 | M | 5922202R | trouba železobetonová bez hrdla pro integrovaný spoj 60 x 230 cm | m | 9.2 |  | 0 |  |  | základní |  | 0 | 0.5575 | 5.129 | 0 | 0 | 8 | M | 2 |  |  |  | ROZPOCET | 0 | 0 | 0 | 0 | 0 | 1 | 0 | 4 | 792428050
| PP |  | trouba železobetonová bez hrdla pro integrovaný spoj 60 x 230 cm | [14 empty] | PP | 2
| VV |  | 2.3 "P2" |  | 2.3 | [12 empty] | VV | 2 | 2 | True | 0 | ROZPOCET
| VV |  | 2.3"P4" |  | 2.3 | [12 empty] | VV | 2 | 2 | True | 0 | ROZPOCET
| VV |  | 2.3"P5" |  | 2.3 | [12 empty] | VV | 2 | 2 | True | 0 | ROZPOCET
| VV |  | 2.3 "p7" |  | 2.3 | [12 empty] | VV | 2 | 2 | True | 0 | ROZPOCET
| VV |  | Součet |  | 9.2 | [12 empty] | VV | 2 | 4 | True | 1 | ROZPOCET
74 | M | 5922204R | Dod. -šikmé čelo propustku -potr. DN600 | kus | 7.1 |  | 0 |  |  | základní |  | 0 | 1.35 | 9.585 | 0 | 0 | 8 | M | 2 |  |  |  | ROZPOCET | 0 | 0 | 0 | 0 | 0 | 1 | 0 | 4 | 451500698
| PP |  | Dod. -šikmé čelo propustku -potr. DN600 | [14 empty] | PP | 2
| VV |  | 2.0*1.01 "p2" |  | 2.02 | [12 empty] | VV | 2 | 2 | True | 0 | ROZPOCET
| VV |  | 2.02 "p4" |  | 2.02 | [12 empty] | VV | 2 | 2 | True | 0 | ROZPOCET
| VV |  | 2.02 "p5" |  | 2.02 | [12 empty] | VV | 2 | 2 | True | 0 | ROZPOCET
| VV |  | 1.01 "p7" |  | 1.01 | [12 empty] | VV | 2 | 2 | True | 0 | ROZPOCET
| VV |  | Součet |  | 7.07 | [12 empty] | VV | 2 | 4 | True | 0 | ROZPOCET
| VV |  | 7.1 |  | 7.1 | [12 empty] | VV | 2 | 2 | True | 1 | ROZPOCET
75 | K | 919521210 | Zřízení silničního propustku z trub betonových nebo ŽB DN 1200 | m | 9.6 |  | 0 | CS ÚRS 2019 01 |  | základní |  | 0 | 2.7045 | 25.9635 | 0 | 0 | 4 | K | 2 |  |  |  | ROZPOCET | 0 | 0 | 0 | 0 | 0 | 1 | 0 | 4 | -1003573876
| PP |  | Zřízení silničního propustku z trub betonových nebo železobetonových DN 1200 mm | [14 empty] | PP | 2
| VV |  | 9.6 |  | 9.6 | [12 empty] | VV | 2 | 2 | True | 0 | ROZPOCET
| VV |  | Mezisoučet p9 |  | 9.6 | [12 empty] | VV | 2 | 3 | True | 0 | ROZPOCET
| VV |  | Součet |  | 9.6 | [12 empty] | VV | 2 | 4 | True | 1 | ROZPOCET
76 | M | 5922210R | trouba patková železobetonová s integrovaným těsněním 120 x 250 x 14,0 cm | kus | 3.03 |  | 0 |  |  | základní |  | 0 | 5 | 15.15 | 0 | 0 | 8 | M | 2 |  |  |  | ROZPOCET | 0 | 0 | 0 | 0 | 0 | 1 | 0 | 4 | -1556015747
| PP |  | trouba patková železobetonová s integrovaným těsněním 120 x 250 x 14,0 cm | [14 empty] | PP | 2
| VV |  | 3.03 |  | 3.03 | [12 empty] | VV | 2 | 2 | True | 1 | ROZPOCET
77 | M | 5922211R | trouba patková železobetonová s integrovaným těsněním -výtková -šikmé čelo DN1200 | kus | 1.01 |  | 0 |  |  | základní |  | 0 | 2.949 | 2.9785 | 0 | 0 | 8 | M | 2 |  |  |  | ROZPOCET | 0 | 0 | 0 | 0 | 0 | 1 | 0 | 4 | 1100115323
| PP |  | trouba patková železobetonová s integrovaným těsněním -výtková -šikmé čelo DN1200 | [14 empty] | PP | 2
| VV |  | 1.01 |  | 1.01 | [12 empty] | VV | 2 | 2 | True | 0 | ROZPOCET
| VV |  | Mezisoučet P9 |  | 1.01 | [12 empty] | VV | 2 | 3 | True | 0 | ROZPOCET
| VV |  | Součet |  | 1.01 | [12 empty] | VV | 2 | 4 | True | 1 | ROZPOCET
78 | M | 5922212R | trouba patková železobetonová s integrovaným těsněním -vtoková -šikmé čelo DN1200 | kus | 1.01 |  | 0 |  |  | základní |  | 0 | 2.28 | 2.3028 | 0 | 0 | 8 | M | 2 |  |  |  | ROZPOCET | 0 | 0 | 0 | 0 | 0 | 1 | 0 | 4 | -1550767800
| PP |  | trouba patková železobetonová s integrovaným těsněním -vtoková -šikmé čelo DN1200 | [14 empty] | PP | 2
| VV |  | 1.01 |  | 1.01 | [12 empty] | VV | 2 | 2 | True | 0 | ROZPOCET
| VV |  | Mezisoučet P9 |  | 1.01 | [12 empty] | VV | 2 | 3 | True | 0 | ROZPOCET
| VV |  | Součet |  | 1.01 | [12 empty] | VV | 2 | 4 | True | 1 | ROZPOCET
79 | K | 919535556 | Obetonování trubního propustku betonem se zvýšenými nároky na prostředí tř. C 25/30 XF2 | m3 | 54.13 |  | 0 | CS ÚRS 2019 01 |  | základní |  | 0 | 2.4637 | 133.3585 | 0 | 0 | 4 | K | 2 |  |  |  | ROZPOCET | 0 | 0 | 0 | 0 | 0 | 1 | 0 | 4 | 201986203
| PP |  | Obetonování trubního propustku betonem prostým se zvýšenými nároky na prostředí tř. C 25/30 XF2 | [14 empty] | PP | 2
| VV |  | (1.45-0.5)*6.4 |  | 6.08 | [12 empty] | VV | 2 | 2 | True | 0 | ROZPOCET
| VV |  | Mezisoučet p2 |  | 6.08 | [12 empty] | VV | 2 | 3 | True | 0 | ROZPOCET
| VV |  | 1.35*7.9 |  | 10.665 | [12 empty] | VV | 2 | 2 | True | 0 | ROZPOCET
| VV |  | Mezisoučet p4 |  | 10.665 | [12 empty] | VV | 2 | 3 | True | 0 | ROZPOCET
| VV |  | (1.3-0.5)*6.7 |  | 5.36 | [12 empty] | VV | 2 | 2 | True | 0 | ROZPOCET
| VV |  | Mezisoučet p5 |  | 5.36 | [12 empty] | VV | 2 | 3 | True | 0 | ROZPOCET
| VV |  | (1.1-0.24)*7.2 |  | 6.192 | [12 empty] | VV | 2 | 2 | True | 0 | ROZPOCET
| VV |  | Mezisoučet p6 |  | 6.192 | [12 empty] | VV | 2 | 3 | True | 0 | ROZPOCET
| VV |  | (1.25-0.5)*6,7 |  | 5.025 | [12 empty] | VV | 2 | 2 | True | 0 | ROZPOCET
| VV |  | Mezisoučet p7 |  | 5.025 | [12 empty] | VV | 2 | 3 | True | 0 | ROZPOCET
| VV |  | 1.85*7.4 |  | 13.69 | [12 empty] | VV | 2 | 2 | True | 0 | ROZPOCET
| VV |  | Mezisoučet p9 |  | 13.69 | [12 empty] | VV | 2 | 3 | True | 0 | ROZPOCET
| VV |  | (1.25-0.24)*7.05 |  | 7.121 | [12 empty] | VV | 2 | 2 | True | 0 | ROZPOCET
| VV |  | Mezisoučet p10 |  | 7.121 | [12 empty] | VV | 2 | 3 | True | 0 | ROZPOCET
| VV |  | Součet |  | 54.133 | [12 empty] | VV | 2 | 4 | True | 0 | ROZPOCET
| VV |  | 54.13 |  | 54.13 | [12 empty] | VV | 2 | 2 | True | 1 | ROZPOCET
80 | K | 91953555R | Výztuž obetonování otevřený výkop ze svařovaných sítí Kari | m3 | 0.707 |  | 0 |  |  | základní |  | 0 | 2.4637 | 1.7418 | 0 | 0 | 4 | K | 2 |  |  |  | ROZPOCET | 0 | 0 | 0 | 0 | 0 | 1 | 0 | 4 | 2019367900
| PP |  | Výztuž obetonování otevřený výkop ze svařovaných sítí Kari | [14 empty] | PP | 2
| VV |  | 5.5*2*7.667*0.001*1.05 |  | 0.089 | [12 empty] | VV | 2 | 2 | True | 0 | ROZPOCET
| VV |  | Mezisoučet p2 |  | 0.089 | [12 empty] | VV | 2 | 3 | True | 0 | ROZPOCET
| VV |  | 7.4*1.5*7.667*0.001*1.05 |  | 0.089 | [12 empty] | VV | 2 | 2 | True | 0 | ROZPOCET
| VV |  | Mezisoučet p4 |  | 0.089 | [12 empty] | VV | 2 | 3 | True | 0 | ROZPOCET
| VV |  | 1.5*6.7*7.667*0.001*1.05 |  | 0.081 | [12 empty] | VV | 2 | 2 | True | 0 | ROZPOCET
| VV |  | Mezisoučet p5 |  | 0.081 | [12 empty] | VV | 2 | 3 | True | 0 | ROZPOCET
| VV |  | 6.6*1.5*7.667*0.001*1.05 |  | 0.08 | [12 empty] | VV | 2 | 2 | True | 0 | ROZPOCET
| VV |  | Mezisoučet p6 |  | 0.08 | [12 empty] | VV | 2 | 3 | True | 0 | ROZPOCET
| VV |  | 6.3*1.5*7.667*0.001*1.05 |  | 0.076 | [12 empty] | VV | 2 | 2 | True | 0 | ROZPOCET
| VV |  | Mezisoučet p7 |  | 0.076 | [12 empty] | VV | 2 | 3 | True | 0 | ROZPOCET
| VV |  | 3.0*7.4*7.667*0.001*1.05 |  | 0.179 | [12 empty] | VV | 2 | 2 | True | 0 | ROZPOCET
| VV |  | Mezisoučet p9 |  | 0.179 | [12 empty] | VV | 2 | 3 | True | 0 | ROZPOCET
| VV |  | 2.0*7.0*7.667*0.001*1.05 |  | 0.113 | [12 empty] | VV | 2 | 2 | True | 0 | ROZPOCET
| VV |  | Mezisoučet p10 |  | 0.113 | [12 empty] | VV | 2 | 3 | True | 0 | ROZPOCET
| VV |  | Součet |  | 0.707 | [12 empty] | VV | 2 | 4 | True | 1 | ROZPOCET
81 | K | 919721223 | Geomříž pro vyztužení asfaltového povrchu ze skelných vláken s geotextilií pevnost 100 kN/m | m2 | 6652.5 |  | 0 | CS ÚRS 2019 01 |  | základní |  | 0 | 0.00198 | 13.172 | 0 | 0 | 4 | K | 2 |  |  |  | ROZPOCET | 0 | 0 | 0 | 0 | 0 | 1 | 0 | 4 | -845697265
| PP |  | Geomříž pro vyztužení asfaltového povrchu ze skelných vláken s geotextilií, podélná pevnost v tahu 100 kN/m | [14 empty] | PP | 2
| VV |  | 3377*1.5+20*3.0 |  | 5125.5 | [12 empty] | VV | 2 | 2 | True | 0 | ROZPOCET
| VV |  | 1018*1.5 "rezerva" |  | 1527 | [12 empty] | VV | 2 | 2 | True | 0 | ROZPOCET
| VV |  | Součet |  | 6652.5 | [12 empty] | VV | 2 | 4 | True | 1 | ROZPOCET
82 | K | 919726203 | Geotextilie pro vyztužení, separaci a filtraci tkaná z PP podélná pevnost v tahu do 80 kN/m | m2 | 352.72 |  | 0 | CS ÚRS 2019 01 |  | základní |  | 0 | 0.00048 | 0.16931 | 0 | 0 | 4 | K | 2 |  |  |  | ROZPOCET | 0 | 0 | 0 | 0 | 0 | 1 | 0 | 4 | -1129509361
| PP |  | Geotextilie tkaná pro vyztužení, separaci nebo filtraci z polypropylenu, podélná pevnost v tahu přes 50 do 80 kN/m | [14 empty] | PP | 2
| VV |  | 5.7*6.4*1.05 |  | 38.304 | [12 empty] | VV | 2 | 2 | True | 0 | ROZPOCET
| VV |  | Mezisoučet p2 |  | 38.304 | [12 empty] | VV | 2 | 3 | True | 0 | ROZPOCET
| VV |  | 3.5*9.3*1.05 |  | 34.178 | [12 empty] | VV | 2 | 2 | True | 0 | ROZPOCET
| VV |  | Mezisoučet p4 |  | 34.178 | [12 empty] | VV | 2 | 3 | True | 0 | ROZPOCET
| VV |  | 8.0*7.8*1.05 |  | 65.52 | [12 empty] | VV | 2 | 2 | True | 0 | ROZPOCET
| VV |  | Mezisoučet p5 |  | 65.52 | [12 empty] | VV | 2 | 3 | True | 0 | ROZPOCET
| VV |  | 6.5*8.3*1.05 |  | 56.648 | [12 empty] | VV | 2 | 2 | True | 0 | ROZPOCET
| VV |  | Mezisoučet p6 |  | 56.648 | [12 empty] | VV | 2 | 3 | True | 0 | ROZPOCET
| VV |  | 6.3*6.6*1.05 |  | 43.659 | [12 empty] | VV | 2 | 2 | True | 0 | ROZPOCET
| VV |  | Mezisoučet p7 |  | 43.659 | [12 empty] | VV | 2 | 3 | True | 0 | ROZPOCET
| VV |  | 6.8*9.6*1.05 |  | 68.544 | [12 empty] | VV | 2 | 2 | True | 0 | ROZPOCET
| VV |  | Mezisoučet p9 |  | 68.544 | [12 empty] | VV | 2 | 3 | True | 0 | ROZPOCET
| VV |  | 5.2*8.4*1.05 |  | 45.864 | [12 empty] | VV | 2 | 2 | True | 0 | ROZPOCET
| VV |  | Mezisoučet p10 |  | 45.864 | [12 empty] | VV | 2 | 3 | True | 0 | ROZPOCET
| VV |  | Součet |  | 352.717 | [12 empty] | VV | 2 | 4 | True | 0 | ROZPOCET
| VV |  | 352.72 |  | 352.72 | [12 empty] | VV | 2 | 2 | True | 1 | ROZPOCET
83 | K | 91973112R | Zarovnání styčné plochy podkladu nebo krytu živičného tl do 50 mm vč.asf.modif.zálivky | m | 6258.7 |  | 0 |  |  | základní |  | 0 | 0 | 0 | 0 | 0 | 4 | K | 2 |  |  |  | ROZPOCET | 0 | 0 | 0 | 0 | 0 | 1 | 0 | 4 | -640173345
| PP |  | Zarovnání styčné plochy podkladu nebo krytu podél vybourané části komunikace nebo zpevněné plochy živičné tl. do 50 mm | [14 empty] | PP | 2
| VV |  | 5.7+13.5+7.5+9+3+16+5+26+5+5785+218 |  | 6093.7 | [12 empty] | VV | 2 | 2 | True | 0 | ROZPOCET
| VV |  | 5.5*30 " příčné trhliny" |  | 165 | [12 empty] | VV | 2 | 2 | True | 0 | ROZPOCET
| VV |  | Součet |  | 6258.7 | [12 empty] | VV | 2 | 4 | True | 1 | ROZPOCET
84 | K | 919735111 | Řezání stávajícího živičného krytu hl do 50 mm | m | 10884.4 |  | 0 | CS ÚRS 2019 01 |  | základní |  | 0 | 0 | 0 | 0 | 0 | 4 | K | 2 |  |  |  | ROZPOCET | 0 | 0 | 0 | 0 | 0 | 1 | 0 | 4 | 1009846081
| PP |  | Řezání stávajícího živičného krytu nebo podkladu hloubky do 50 mm | [14 empty] | PP | 2
| VV |  | 2*4.8 |  | 9.6 | [12 empty] | VV | 2 | 2 | True | 0 | ROZPOCET
| VV |  | Mezisoučet P2 |  | 9.6 | [12 empty] | VV | 2 | 3 | True | 0 | ROZPOCET
| VV |  | 2*5.2 |  | 10.4 | [12 empty] | VV | 2 | 2 | True | 0 | ROZPOCET
| VV |  | Mezisoučet p4 |  | 10.4 | [12 empty] | VV | 2 | 3 | True | 0 | ROZPOCET
| VV |  | 2*5.0 |  | 10 | [12 empty] | VV | 2 | 2 | True | 0 | ROZPOCET
| VV |  | Mezisoučet p5 |  | 10 | [12 empty] | VV | 2 | 3 | True | 0 | ROZPOCET
| VV |  | 2*5.1 |  | 10.2 | [12 empty] | VV | 2 | 2 | True | 0 | ROZPOCET
| VV |  | Mezisoučet p6 |  | 10.2 | [12 empty] | VV | 2 | 3 | True | 0 | ROZPOCET
| VV |  | 2*4.6 |  | 9.2 | [12 empty] | VV | 2 | 2 | True | 0 | ROZPOCET
| VV |  | Mezisoučet p7 |  | 9.2 | [12 empty] | VV | 2 | 3 | True | 0 | ROZPOCET
| VV |  | 2*5.0 |  | 10 | [12 empty] | VV | 2 | 2 | True | 0 | ROZPOCET
| VV |  | Mezisoučet p9 |  | 10 | [12 empty] | VV | 2 | 3 | True | 0 | ROZPOCET
| VV |  | 2*4.6 |  | 9.2 | [12 empty] | VV | 2 | 2 | True | 0 | ROZPOCET
| VV |  | Mezisoučet p10 |  | 9.2 | [12 empty] | VV | 2 | 3 | True | 0 | ROZPOCET
| VV |  | (4430.1-20*2)/1.3+59*1.3*2+2*0.7+20 " sanace" |  | 3551.8 | [12 empty] | VV | 2 | 2 | True | 0 | ROZPOCET
| VV |  | 1018+30*1.3*2 "rezerva" |  | 1096 | [12 empty] | VV | 2 | 2 | True | 0 | ROZPOCET
| VV |  | 5785+218 " střed.spára" |  | 6003 | [12 empty] | VV | 2 | 2 | True | 0 | ROZPOCET
| VV |  | 5.5*30" příčné trhliny" |  | 165 | [12 empty] | VV | 2 | 2 | True | 0 | ROZPOCET
| VV |  | Mezisoučet |  | 10815.8 | [12 empty] | VV | 2 | 3 | True | 0 | ROZPOCET
| VV |  | Součet |  | 10884.4 | [12 empty] | VV | 2 | 4 | True | 1 | ROZPOCET
85 | K | 935112211 | Osazení příkopového žlabu do betonu tl 100 mm z betonových tvárnic š 800 mm P5 | m | 1.5 |  | 0 | CS ÚRS 2019 01 |  | základní |  | 0 | 0.16371 | 0.24557 | 0 | 0 | 4 | K | 2 |  |  |  | ROZPOCET | 0 | 0 | 0 | 0 | 0 | 1 | 0 | 4 | 489704408
| PP |  | Osazení betonového příkopového žlabu s vyplněním a zatřením spár cementovou maltou s ložem tl. 100 mm z betonu prostého z betonových příkopových tvárnic šířky přes 500 do 800 mm | [14 empty] | PP | 2
| VV |  | 1.5 |  | 1.5 | [12 empty] | VV | 2 | 2 | True | 0 | ROZPOCET
| VV |  | Mezisoučet p5 |  | 1.5 | [12 empty] | VV | 2 | 3 | True | 0 | ROZPOCET
| VV |  | Součet |  | 1.5 | [12 empty] | VV | 2 | 4 | True | 1 | ROZPOCET
86 | M | 5922702R | žlabovka příkopová betonová 500x600x90mm | m | 1.6 |  | 0 |  |  | základní |  | 0 | 0.134 | 0.2144 | 0 | 0 | 8 | M | 2 |  |  |  | ROZPOCET | 0 | 0 | 0 | 0 | 0 | 1 | 0 | 4 | -1695689408
| PP |  | žlabovka příkopová betonová 500x600x90mm | [14 empty] | PP | 2
| VV |  | 1.5*1.03 |  | 1.545 | [12 empty] | VV | 2 | 2 | True | 0 | ROZPOCET
| VV |  | Součet |  | 1.545 | [12 empty] | VV | 2 | 4 | True | 0 | ROZPOCET
| VV |  | 1.6 |  | 1.6 | [12 empty] | VV | 2 | 2 | True | 1 | ROZPOCET
87 | K | 935112911 | Příplatek ZKD tl 10 mm lože přes 100 mm u příkopového žlabu osazeného do betonu | m2 | 10.2 |  | 0 | CS ÚRS 2019 01 |  | základní |  | 0 | 0.02681 | 0.27346 | 0 | 0 | 4 | K | 2 |  |  |  | ROZPOCET | 0 | 0 | 0 | 0 | 0 | 1 | 0 | 4 | -1350758586
| PP |  | Osazení betonového příkopového žlabu s vyplněním a zatřením spár cementovou maltou Příplatek k cenám za každých dalších i započatých 10 mm tloušťky lože přes 100 mm | [14 empty] | PP | 2
| VV |  | 1.5*0.68*10 |  | 10.2 | [12 empty] | VV | 2 | 2 | True | 0 | ROZPOCET
| VV |  | Mezisoučet p5 |  | 10.2 | [12 empty] | VV | 2 | 3 | True | 0 | ROZPOCET
| VV |  | Součet |  | 10.2 | [12 empty] | VV | 2 | 4 | True | 1 | ROZPOCET
88 | K | 938111111 | Čištění zdiva opěr, pilířů, křídel od mechu a jiné vegetace | m2 | 50.7 |  | 0 | CS ÚRS 2019 01 |  | základní |  | 0 | 0 | 0 | 0.0003 | 0.01521 | 4 | K | 2 |  |  |  | ROZPOCET | 0 | 0 | 0 | 0 | 0 | 1 | 0 | 4 | -1245816871
| PP |  | Čištění zdiva opěr, pilířů, křídel od mechu a jiné vegetace | [14 empty] | PP | 2
| VV |  | 14 "stáv.čela v hospod.sjezdech" |  | 14 | [12 empty] | VV | 2 | 2 | True | 0 | ROZPOCET
| VV |  | 6.5+9+4*0.9 ".čela prop.č.8" |  | 19.1 | [12 empty] | VV | 2 | 2 | True | 0 | ROZPOCET
| VV |  | 3.14*0.4*7.0*2 "DN400" |  | 17.584 | [12 empty] | VV | 2 | 2 | True | 0 | ROZPOCET
| VV |  | Součet |  | 50.684 | [12 empty] | VV | 2 | 4 | True | 0 | ROZPOCET
| VV |  | 50.7 |  | 50.7 | [12 empty] | VV | 2 | 2 | True | 1 | ROZPOCET
89 | K | 938902111 | Čištění příkopů komunikací příkopovým rypadlem objem nánosu do 0,15 m3/m | m | 500 |  | 0 | CS ÚRS 2019 01 |  | základní |  | 0 | 0 | 0 | 0 | 0 | 4 | K | 2 |  |  |  | ROZPOCET | 0 | 0 | 0 | 0 | 0 | 1 | 0 | 4 | 1587554913
| PP |  | Profilace a čištění příkopů komunikací příkopovým rypadlem s odstraněním travnatého porostu nebo nánosu, s úpravou dna a svahů do předepsaného profilu a s naložením na dopravní prostředek nebo s přemístěním na hromady na vzdálenost do 20 m nezpevněných nebo zpevněných objemu nánosu do 0,15 m3/m | [14 empty] | PP | 2
| VV |  | 500 |  | 500 | [12 empty] | VV | 2 | 2 | True | 1 | ROZPOCET
90 | K | 938902411 | Čištění propustků strojně tlakovou vodou D do 500 mm při tl nánosu do 25% DN | m | 14 |  | 0 | CS ÚRS 2019 01 |  | základní |  | 0 | 0 | 0 | 0.043 | 0.602 | 4 | K | 2 |  |  |  | ROZPOCET | 0 | 0 | 0 | 0 | 0 | 1 | 0 | 4 | -1327358613
| PP |  | Čištění propustků s odstraněním travnatého porostu nebo nánosu, s naložením na dopravní prostředek nebo s přemístěním na hromady na vzdálenost do 20 m strojně tlakovou vodou tloušťky nánosu do 25% průměru propustku do 500 mm | [14 empty] | PP | 2
| VV |  | 7 " č.1" |  | 7 | [12 empty] | VV | 2 | 2 | True | 0 | ROZPOCET
| VV |  | 7 " č.3" |  | 7 | [12 empty] | VV | 2 | 2 | True | 0 | ROZPOCET
| VV |  | Součet |  | 14 | [12 empty] | VV | 2 | 4 | True | 1 | ROZPOCET
91 | K | 938902421 | Čištění propustků strojně tlakovou vodou D do 500 mm při tl nánosu do 50% DN | m | 100 |  | 0 | CS ÚRS 2019 01 |  | základní |  | 0 | 0 | 0 | 0.086 | 8.6 | 4 | K | 2 |  |  |  | ROZPOCET | 0 | 0 | 0 | 0 | 0 | 1 | 0 | 4 | 1262565170
| PP |  | Čištění propustků s odstraněním travnatého porostu nebo nánosu, s naložením na dopravní prostředek nebo s přemístěním na hromady na vzdálenost do 20 m strojně tlakovou vodou tloušťky nánosu přes 25 do 50% průměru propustku do 500 mm | [14 empty] | PP | 2
| VV |  | 14*6+1*16 |  | 100 | [12 empty] | VV | 2 | 2 | True | 0 | ROZPOCET
| VV |  | Součet |  | 100 | [12 empty] | VV | 2 | 4 | True | 1 | ROZPOCET
92 | K | 938902441 | Čištění propustků strojně tlakovou vodou D 400 mm při tl nánosu přes 75% DN | m | 14 |  | 0 | CS ÚRS 2019 01 |  | základní |  | 0 | 0 | 0 | 0.258 | 3.612 | 4 | K | 2 |  |  |  | ROZPOCET | 0 | 0 | 0 | 0 | 0 | 1 | 0 | 4 | -555272757
| PP |  | Čištění propustků s odstraněním travnatého porostu nebo nánosu, s naložením na dopravní prostředek nebo s přemístěním na hromady na vzdálenost do 20 m strojně tlakovou vodou tloušťky nánosu přes 75% průměru propustku do 500 mm | [14 empty] | PP | 2
| VV |  | 7+7 |  | 14 | [12 empty] | VV | 2 | 2 | True | 1 | ROZPOCET
93 | K | 938909611 | Odstranění nánosu na krajnicích tl do 100 mm | m2 | 5935.5 |  | 0 | CS ÚRS 2019 01 |  | základní |  | 0 | 0 | 0 | 0 | 0 | 4 | K | 2 |  |  |  | ROZPOCET | 0 | 0 | 0 | 0 | 0 | 1 | 0 | 4 | 2061216520
| PP |  | Čištění krajnic odstraněním nánosu (ulehlého, popř. zaježděného) naneseného vlivem silničního provozu, s přemístěním na hromady na vzdálenost do 50 m nebo s naložením na dopravní prostředek, ale bez složení průměrné tloušťky do 100 mm -přemístění a uložení viz od. 001 | [14 empty] | PP | 2
| VV |  | 0.5*5785*2-(25+25+34+17+20+14)*0.5+(218*2*0.5) |  | 5935.5 | [12 empty] | VV | 2 | 2 | True | 0 | ROZPOCET
| VV |  | Součet |  | 5935.5 | [12 empty] | VV | 2 | 4 | True | 1 | ROZPOCET
94 | K | 953943124 | Osazování výrobků do 30 kg/kus do betonu bez jejich dodání u P š. 8 | kus | 1 |  | 0 | CS ÚRS 2019 01 |  | základní |  | 0 | 0.00044 | 0.00044 | 0 | 0 | 4 | K | 2 |  |  |  | ROZPOCET | 0 | 0 | 0 | 0 | 0 | 1 | 0 | 4 | 379582970
| PP |  | Osazování drobných kovových předmětů výrobků ostatních jinde neuvedených do betonu se zajištěním polohy k bednění či k výztuži před zabetonováním hmotnosti přes 15 do 30 kg/kus | [14 empty] | PP | 2
| VV |  | 1 |  | 1 | [12 empty] | VV | 2 | 2 | True | 1 | ROZPOCET
95 | M | 5623062R | poklop čtvercový 600x600mm C250 ocelový uzamykatelný ,žárově pozink. s rámem pro zabetonování do věnce -kotvy vč,vyvrtání dle projektu | kus | 1 |  | 0 |  |  | základní |  | 0 | 0.028 | 0.028 | 0 | 0 | 8 | M | 2 |  |  |  | ROZPOCET | 0 | 0 | 0 | 0 | 0 | 1 | 0 | 4 | -593286858
| PP |  | poklop čtvercový 600x600mm C250 ocelový uzamykatelný ,žárově pozink. s rámem pro zabetonování do věnce -kotvy vč,vyvrtání dle projektu | [14 empty] | PP | 2
| VV |  | 1 |  | 1 | [12 empty] | VV | 2 | 2 | True | 1 | ROZPOCET
96 | K | 95394512R | Trny-kotvy M 20 do betonu, ŽB nebo kamene s vyvrtáním otvoru vlepeny chemic.tmalem dl.45cm u P č.8 | kus | 20 |  | 0 |  |  | základní |  | 0 | 0.00032 | 0.0064 | 0 | 0 | 4 | K | 2 |  |  |  | ROZPOCET | 0 | 0 | 0 | 0 | 0 | 1 | 0 | 4 | -284231919
| PP |  | Trny-kotvy M 20 do betonu, ŽB nebo kamene s vyvrtáním otvoru vlepeny chemic.tmalem dl.45cm u P č.8 | [14 empty] | PP | 2
| VV |  | 20" prop.č.8" |  | 20 | [12 empty] | VV | 2 | 2 | True | 1 | ROZPOCET
97 | K | 961031511 | Bourání základového zdiva z tvárnic ztraceného bednění včetně výplně z betonu u P č.8 | m3 | 0.5 |  | 0 | CS ÚRS 2019 01 |  | základní |  | 0 | 0 | 0 | 2.1 | 1.05 | 4 | K | 2 |  |  |  | ROZPOCET | 0 | 0 | 0 | 0 | 0 | 1 | 0 | 4 | -1189695779
| PP |  | Bourání základového zdiva z tvárnic ztraceného bednění včetně výplně z betonu a výztuže | [14 empty] | PP | 2
| VV |  | 0.5 "u propust.c.8" |  | 0.5 | [12 empty] | VV | 2 | 2 | True | 0 | ROZPOCET
| VV |  | Součet |  | 0.5 | [12 empty] | VV | 2 | 4 | True | 1 | ROZPOCET
98 | K | 96202111R | Bourání zdí -čel z kamene nebo betonu prokládaného kamenem +zemní práce | m3 | 9.45 |  | 0 |  |  | základní |  | 0 | 0.12 | 1.134 | 2.49 | 23.5305 | 4 | K | 2 |  |  |  | ROZPOCET | 0 | 0 | 0 | 0 | 0 | 1 | 0 | 4 | -414730849
| PP |  | Bourání zdí -čel z kamene nebo betonu prokládaného kamenem +zemní práce | [14 empty] | PP | 2
| VV |  | 1.75*0.4*1.2 "bet." |  | 0.84 | [12 empty] | VV | 2 | 2 | True | 0 | ROZPOCET
| VV |  | 0.8 "kam." |  | 0.8 | [12 empty] | VV | 2 | 2 | True | 0 | ROZPOCET
| VV |  | Mezisoučet P2 |  | 1.64 | [12 empty] | VV | 2 | 3 | True | 0 | ROZPOCET
| VV |  | 1.0*0.4*0.8+1.3*0.4*1.3 |  | 0.996 | [12 empty] | VV | 2 | 2 | True | 0 | ROZPOCET
| VV |  | Mezisoučet p4 |  | 0.996 | [12 empty] | VV | 2 | 3 | True | 0 | ROZPOCET
| VV |  | 1.5*0.4*0.4 |  | 0.24 | [12 empty] | VV | 2 | 2 | True | 0 | ROZPOCET
| VV |  | 2.5*1.0*0.4 |  | 1 | [12 empty] | VV | 2 | 2 | True | 0 | ROZPOCET
| VV |  | Mezisoučet p5 |  | 1.24 | [12 empty] | VV | 2 | 3 | True | 0 | ROZPOCET
| VV |  | 0.9*0.4*1.5+1.4*0.7*0.4 |  | 0.932 | [12 empty] | VV | 2 | 2 | True | 0 | ROZPOCET
| VV |  | Mezisoučet p6 |  | 0.932 | [12 empty] | VV | 2 | 3 | True | 0 | ROZPOCET
| VV |  | 1.5*1.8*0.45+1.1*0.8*0.4 |  | 1.567 | [12 empty] | VV | 2 | 2 | True | 0 | ROZPOCET
| VV |  | Mezisoučet p7 |  | 1.567 | [12 empty] | VV | 2 | 3 | True | 0 | ROZPOCET
| VV |  | (3.0+2.4)*0.4*1.2 |  | 2.592 | [12 empty] | VV | 2 | 2 | True | 0 | ROZPOCET
| VV |  | Mezisoučet p9 |  | 2.592 | [12 empty] | VV | 2 | 3 | True | 0 | ROZPOCET
| VV |  | (0.8*0.3*0.5)*4 "kamen." |  | 0.48 | [12 empty] | VV | 2 | 2 | True | 0 | ROZPOCET
| VV |  | Součet |  | 9.447 | [12 empty] | VV | 2 | 4 | True | 0 | ROZPOCET
| VV |  | 9.45 |  | 9.45 | [12 empty] | VV | 2 | 2 | True | 1 | ROZPOCET
99 | K | 962051112R | Bourání stávaj. z ŽB říms u P č.8 | m3 | 0.6 |  | 0 |  |  | základní |  | 0 | 0.12171 | 0.073026 | 2.4 | 1.44 | 4 | K | 2 |  |  |  | ROZPOCET | 0 | 0 | 0 | 0 | 0 | 1 | 0 | 4 | -1721417650
| PP |  | Bourání stávaj. z ŽB říms u P č.8 | [14 empty] | PP | 2
| VV |  | (4.4+4.9)*0.6*0.1 " římsa propust.č.8" |  | 0.558 | [12 empty] | VV | 2 | 2 | True | 0 | ROZPOCET
| VV |  | Součet |  | 0.558 | [12 empty] | VV | 2 | 4 | True | 0 | ROZPOCET
| VV |  | 0.6 |  | 0.6 | [12 empty] | VV | 2 | 2 | True | 1 | ROZPOCET
100 | K | 966006132 | Odstranění značek dopravních nebo orientačních se sloupky s betonovými patkami | kus | 1 |  | 0 | CS ÚRS 2019 01 |  | základní |  | 0 | 0 | 0 | 0.082 | 0.082 | 4 | K | 2 |  |  |  | ROZPOCET | 0 | 0 | 0 | 0 | 0 | 1 | 0 | 4 | -26508172
| PP |  | Odstranění dopravních nebo orientačních značek se sloupkem s uložením hmot na vzdálenost do 20 m nebo s naložením na dopravní prostředek, se zásypem jam a jeho zhutněním s betonovou patkou | [14 empty] | PP | 2
101 | K | 966008112R | Bourání trubního propustku do DN 500 vč.zemních prací | m | 29.2 |  | 0 |  |  | základní |  | 0 | 0 | 0 | 0.98 | 28.616 | 4 | K | 2 |  |  |  | ROZPOCET | 0 | 0 | 0 | 0 | 0 | 1 | 0 | 4 | -1768537462
| PP |  | Bourání trubního propustku s odklizením a uložením vybouraného materiálu na skládku na vzdálenost do 3 m nebo s naložením na dopravní prostředek z trub DN přes 300 do 500 mm | [14 empty] | PP | 2
| VV |  | 2 |  | 2 | [12 empty] | VV | 2 | 2 | True | 0 | ROZPOCET
| VV |  | Mezisoučet p2 |  | 2 | [12 empty] | VV | 2 | 3 | True | 0 | ROZPOCET
| VV |  | 10 |  | 10 | [12 empty] | VV | 2 | 2 | True | 0 | ROZPOCET
| VV |  | Mezisoučet p4 |  | 10 | [12 empty] | VV | 2 | 3 | True | 0 | ROZPOCET
| VV |  | 2.0 |  | 2 | [12 empty] | VV | 2 | 2 | True | 0 | ROZPOCET
| VV |  | Mezisoučet p5 |  | 2 | [12 empty] | VV | 2 | 3 | True | 0 | ROZPOCET
| VV |  | 8.0 |  | 8 | [12 empty] | VV | 2 | 2 | True | 0 | ROZPOCET
| VV |  | Mezisoučet p6 |  | 8 | [12 empty] | VV | 2 | 3 | True | 0 | ROZPOCET
| VV |  | 7.2 |  | 7.2 | [12 empty] | VV | 2 | 2 | True | 0 | ROZPOCET
| VV |  | Mezisoučet p7 |  | 7.2 | [12 empty] | VV | 2 | 3 | True | 0 | ROZPOCET
| VV |  | Součet |  | 29.2 | [12 empty] | VV | 2 | 4 | True | 1 | ROZPOCET
102 | K | 96600812R | Bourání stáv.propustku s kamen.překladm a vyzděnýni stěnami s kamene vč.zemních prací | m | 13.9 |  | 0 |  |  | základní |  | 0 | 0 | 0 | 0.98 | 13.622 | 4 | K | 2 |  |  |  | ROZPOCET | 0 | 0 | 0 | 0 | 0 | 1 | 0 | 4 | 1431338667
| PP |  | Bourání stáv.propustku s kamen.překladm a vyzděnýni stěnami s kamene vč.zemních prací | [14 empty] | PP | 2
| VV |  | 4.9 |  | 4.9 | [12 empty] | VV | 2 | 2 | True | 0 | ROZPOCET
| VV |  | Mezisoučet p2 |  | 4.9 | [12 empty] | VV | 2 | 3 | True | 0 | ROZPOCET
| VV |  | 9.0 |  | 9 | [12 empty] | VV | 2 | 2 | True | 0 | ROZPOCET
| VV |  | Mezisoučet p5 |  | 9 | [12 empty] | VV | 2 | 3 | True | 0 | ROZPOCET
| VV |  | Součet |  | 13.9 | [12 empty] | VV | 2 | 4 | True | 1 | ROZPOCET
103 | K | 96600814R | Bourání stáv.propustku s kamen.klenbou-ze zdiva kamenného plochy do 4 m2 vč.zemních prací | m3 | 9.6 |  | 0 |  |  | základní |  | 0 | 0 | 0 | 2.5 | 24 | 4 | K | 2 |  |  |  | ROZPOCET | 0 | 0 | 0 | 0 | 0 | 1 | 0 | 4 | -809128508
| PP |  | Bourání stáv.propustku s kamen.klenbou-ze zdiva kamenného plochy do 4 m2 vč.zemních prací | [14 empty] | PP | 2
| VV |  | 2.5*6.4-1*6.4 |  | 9.6 | [12 empty] | VV | 2 | 2 | True | 0 | ROZPOCET
| VV |  | Mezisoučet p9 |  | 9.6 | [12 empty] | VV | 2 | 3 | True | 0 | ROZPOCET
| VV |  | Součet |  | 9.6 | [12 empty] | VV | 2 | 4 | True | 1 | ROZPOCET
104 | K | 985131111 | Očištění ploch stěn, rubu kleneb a podlah tlakovou vodou | m2 | 41.1 |  | 0 | CS ÚRS 2019 01 |  | základní |  | 0 | 0 | 0 | 0 | 0 | 4 | K | 2 |  |  |  | ROZPOCET | 0 | 0 | 0 | 0 | 0 | 1 | 0 | 4 | 1347857695
| PP |  | Očištění ploch stěn, rubu kleneb a podlah tlakovou vodou | [14 empty] | PP | 2
| VV |  | 14 "stáv.čela v hospod.sjezdech" |  | 14 | [12 empty] | VV | 2 | 2 | True | 0 | ROZPOCET
| VV |  | Mezisoučet |  | 14 | [12 empty] | VV | 2 | 3 | True | 0 | ROZPOCET
| VV |  | 6.5+9+4*0.9 ".čela prop.č.8" |  | 19.1 | [12 empty] | VV | 2 | 2 | True | 0 | ROZPOCET
| VV |  | Mezisoučet |  | 19.1 | [12 empty] | VV | 2 | 3 | True | 0 | ROZPOCET
| VV |  | 4.0 " prop.č.1" |  | 4 | [12 empty] | VV | 2 | 2 | True | 0 | ROZPOCET
| VV |  | 4.0 " prop.č.3" |  | 4 | [12 empty] | VV | 2 | 2 | True | 0 | ROZPOCET
| VV |  | Součet |  | 41.1 | [12 empty] | VV | 2 | 4 | True | 1 | ROZPOCET
105 | K | 985131311 | Ruční dočištění ploch stěn, rubu kleneb a podlah ocelových kartáči - | m2 | 23.75 |  | 0 | CS ÚRS 2019 01 |  | základní |  | 0 | 0 | 0 | 0 | 0 | 4 | K | 2 |  |  |  | ROZPOCET | 0 | 0 | 0 | 0 | 0 | 1 | 0 | 4 | 479984834
| PP |  | Očištění ploch stěn, rubu kleneb a podlah ruční dočištění ocelovými kartáči | [14 empty] | PP | 2
| VV |  | (4.4+4.9)*0.5 " kamen.čelo" |  | 4.65 | [12 empty] | VV | 2 | 2 | True | 0 | ROZPOCET
| VV |  | 6.5+9+4*0.9 "čela prop.č.8" |  | 19.1 | [12 empty] | VV | 2 | 2 | True | 0 | ROZPOCET
| VV |  | Mezisoučet propust. č 8 |  | 23.75 | [12 empty] | VV | 2 | 3 | True | 0 | ROZPOCET
| VV |  | Součet |  | 23.75 | [12 empty] | VV | 2 | 4 | True | 1 | ROZPOCET
106 | K | 98523210R | Hloubkové spárování obnažených spár zdiva aktivovanou maltou spára hl do 80 mm | m2 | 9 |  | 0 |  |  | základní |  | 0 | 0.03908 | 0.35172 | 0 | 0 | 4 | K | 2 |  |  |  | ROZPOCET | 0 | 0 | 0 | 0 | 0 | 1 | 0 | 4 | 1277847058
| PP |  | Hloubkové spárování obnažených spár zdiva aktivovanou maltou spára hl do 80 mm | [14 empty] | PP | 2
| VV |  | 5,0 " propust.č.8" |  | 5 | [12 empty] | VV | 2 | 2 | True | 0 | ROZPOCET
| VV |  | 2.0 " č.1" |  | 2 | [12 empty] | VV | 2 | 2 | True | 0 | ROZPOCET
| VV |  | 2.0 " č.3" |  | 2 | [12 empty] | VV | 2 | 2 | True | 0 | ROZPOCET
| VV |  | Součet |  | 9 | [12 empty] | VV | 2 | 4 | True | 1 | ROZPOCET
107 | K | 985323111 | Spojovací můstek reprofilovaného betonu na cementové bázi tl 1 mm u P č.8 | m2 | 4.65 |  | 0 | CS ÚRS 2019 01 |  | základní |  | 0 | 0.00158 | 0.007347 | 0 | 0 | 4 | K | 2 |  |  |  | ROZPOCET | 0 | 0 | 0 | 0 | 0 | 1 | 0 | 4 | 889228455
| PP |  | Spojovací můstek reprofilovaného betonu na cementové bázi, tloušťky 1 mm | [14 empty] | PP | 2
| VV |  | (4.4+4.9)*0.5 |  | 4.65 | [12 empty] | VV | 2 | 2 | True | 0 | ROZPOCET
| VV |  | Součet |  | 4.65 | [12 empty] | VV | 2 | 4 | True | 1 | ROZPOCET
108 | K | 985324111 | Ochranný impregnační nátěr betonu dvojnásobný (OS-A) pohledová plocha | m2 | 18.61 |  | 0 | CS ÚRS 2019 01 |  | základní |  | 0 | 0.0005 | 0.009305 | 0 | 0 | 4 | K | 2 |  |  |  | ROZPOCET | 0 | 0 | 0 | 0 | 0 | 1 | 0 | 4 | 1118890443
| PP |  | Ochranný nátěr betonu na bázi silanu impregnační dvojnásobný (OS-A) | [14 empty] | PP | 2
| VV |  | 2.3+1.4+0.4+1.0 |  | 5.1 | [12 empty] | VV | 2 | 2 | True | 0 | ROZPOCET
| VV |  | Mezisoučet p7 |  | 5.1 | [12 empty] | VV | 2 | 3 | True | 0 | ROZPOCET
| VV |  | (4.4+4.85)*0.7+9.25*0.25*2+0.14*4+9.25*0.2 |  | 13.51 | [12 empty] | VV | 2 | 2 | True | 0 | ROZPOCET
| VV |  | Mezisoučet římsy a věnce jímek |  | 13.51 | [12 empty] | VV | 2 | 3 | True | 0 | ROZPOCET
| VV |  | Součet |  | 18.61 | [12 empty] | VV | 2 | 4 | True | 1 | ROZPOCET
109 | K | 997221551 | Vodorovná doprava suti ze sypkých materiálů do 1 km | t | 660.027 |  | 0 | CS ÚRS 2019 01 |  | základní |  | 0 | 0 | 0 | 0 | 0 | 4 | K | 2 |  |  |  | ROZPOCET | 0 | 0 | 0 | 0 | 0 | 1 | 0 | 4 | -1126334763
| PP |  | Vodorovná doprava suti bez naložení, ale se složením a s hrubým urovnáním ze sypkých materiálů, na vzdálenost do 1 km | [14 empty] | PP | 2
| VV |  | 2919.262-92.259 " do 20km odpoč.vybour.hmoty" |  | 2827.003 | [12 empty] | VV | 2 | 2 | True | 0 | ROZPOCET
| VV |  | -(15.744+2151.232) "frézov.drt" |  | -2166.976 | [12 empty] | VV | 2 | 2 | True | 0 | ROZPOCET
| VV |  | Součet |  | 660.027 | [12 empty] | VV | 2 | 4 | True | 1 | ROZPOCET
110 | K | 997221559 | Příplatek ZKD 1 km u vodorovné dopravy suti ze sypkých materiálů | t | 12540.513 |  | 0 | CS ÚRS 2019 01 |  | základní |  | 0 | 0 | 0 | 0 | 0 | 4 | K | 2 |  |  |  | ROZPOCET | 0 | 0 | 0 | 0 | 0 | 1 | 0 | 4 | 106604271
| PP |  | Vodorovná doprava suti bez naložení, ale se složením a s hrubým urovnáním Příplatek k ceně za každý další i započatý 1 km přes 1 km | [14 empty] | PP | 2
| VV |  | 660.027*19 |  | 12540.513 | [12 empty] | VV | 2 | 2 | True | 0 | ROZPOCET
| VV |  | Součet |  | 12540.513 | [12 empty] | VV | 2 | 4 | True | 1 | ROZPOCET
111 | K | 99722155R | Vodorovná doprava suti -frézovaná drt do 500m | t | 4333.952 |  | 0 |  |  | základní |  | 0 | 0 | 0 | 0 | 0 | 4 | K | 2 |  |  |  | ROZPOCET | 0 | 0 | 0 | 0 | 0 | 1 | 0 | 4 | 6492202
| PP |  | Vodorovná doprava suti -frézovaná drt do 500m | [14 empty] | PP | 2
| VV |  | (15.744+2151.232)*2 |  | 4333.952 | [12 empty] | VV | 2 | 2 | True | 0 | ROZPOCET
| VV |  | Součet |  | 4333.952 | [12 empty] | VV | 2 | 4 | True | 1 | ROZPOCET
112 | K | 997221571 | Vodorovná doprava vybouraných hmot do 1 km | t | 92.259 |  | 0 | CS ÚRS 2019 01 |  | základní |  | 0 | 0 | 0 | 0 | 0 | 4 | K | 2 |  |  |  | ROZPOCET | 0 | 0 | 0 | 0 | 0 | 1 | 0 | 4 | 1491087910
| PP |  | Vodorovná doprava vybouraných hmot bez naložení, ale se složením a s hrubým urovnáním na vzdálenost do 1 km | [14 empty] | PP | 2
| VV |  | 1.05+23.531+1.44+28.616+13.622+24 |  | 92.259 | [12 empty] | VV | 2 | 2 | True | 0 | ROZPOCET
| VV |  | Součet |  | 92.259 | [12 empty] | VV | 2 | 4 | True | 1 | ROZPOCET
113 | K | 997221579 | Příplatek ZKD 1 km u vodorovné dopravy vybouraných hmot | t | 1752.921 |  | 0 | CS ÚRS 2019 01 |  | základní |  | 0 | 0 | 0 | 0 | 0 | 4 | K | 2 |  |  |  | ROZPOCET | 0 | 0 | 0 | 0 | 0 | 1 | 0 | 4 | -451082843
| PP |  | Vodorovná doprava vybouraných hmot bez naložení, ale se složením a s hrubým urovnáním na vzdálenost Příplatek k ceně za každý další i započatý 1 km přes 1 km | [14 empty] | PP | 2
| VV |  | 92.259*19 |  | 1752.921 | [12 empty] | VV | 2 | 2 | True | 0 | ROZPOCET
| VV |  | Součet |  | 1752.921 | [12 empty] | VV | 2 | 4 | True | 1 | ROZPOCET
114 | K | 997221611 | Nakládání suti na dopravní prostředky pro vodorovnou dopravu --frézovaná drt | t | 2166.976 |  | 0 | CS ÚRS 2019 01 |  | základní |  | 0 | 0 | 0 | 0 | 0 | 4 | K | 2 |  |  |  | ROZPOCET | 0 | 0 | 0 | 0 | 0 | 1 | 0 | 4 | 378282853
| PP |  | Nakládání na dopravní prostředky pro vodorovnou dopravu suti | [14 empty] | PP | 2
| VV |  | (15.744+2151.232) |  | 2166.976 | [12 empty] | VV | 2 | 2 | True | 0 | ROZPOCET
| VV |  | Součet |  | 2166.976 | [12 empty] | VV | 2 | 4 | True | 1 | ROZPOCET
115 | K | 99722181R | Poplatek za uložení na skládce (skládkovné) stavebního odpadu betonového/kamen.- čela | t | 92.259 |  | 0 |  |  | základní |  | 0 | 0 | 0 | 0 | 0 | 4 | K | 2 |  |  |  | ROZPOCET | 0 | 0 | 0 | 0 | 0 | 1 | 0 | 4 | -990036614
| PP |  | Poplatek za uložení stavebního odpadu na skládce (skládkovné) z prostého betonu/kamen | [14 empty] | PP | 2
| VV |  | 92.259 |  | 92.259 | [12 empty] | VV | 2 | 2 | True | 1 | ROZPOCET
116 | K | 997221845 | Poplatek za uložení na skládce (skládkovné) odpadu asfaltového bez dehtu kód odpadu 170 302 | t | 575.558 |  | 0 | CS ÚRS 2019 01 |  | základní |  | 0 | 0 | 0 | 0 | 0 | 4 | K | 2 |  |  |  | ROZPOCET | 0 | 0 | 0 | 0 | 0 | 1 | 0 | 4 | -118941218
| PP |  | Poplatek za uložení stavebního odpadu na skládce (skládkovné) asfaltového bez obsahu dehtu zatříděného do Katalogu odpadů pod kódem 170 302 | [14 empty] | PP | 2
| VV |  | 563.504+12.054 "asf.kry" |  | 575.558 | [12 empty] | VV | 2 | 2 | True | 0 | ROZPOCET
| VV |  | Součet |  | 575.558 | [12 empty] | VV | 2 | 4 | True | 1 | ROZPOCET
117 | K | 997221855 | Poplatek za uložení na skládce (skládkovné) zeminy a kameniva kód odpadu 170 504 | t | 84.469 |  | 0 | CS ÚRS 2019 01 |  | základní |  | 0 | 0 | 0 | 0 | 0 | 4 | K | 2 |  |  |  | ROZPOCET | 0 | 0 | 0 | 0 | 0 | 1 | 0 | 4 | 1185535699
| PP |  | Poplatek za uložení stavebního odpadu na skládce (skládkovné) zeminy a kameniva zatříděného do Katalogu odpadů pod kódem 170 504 | [14 empty] | PP | 2
| VV |  | 660.027-575.558 |  | 84.469 | [12 empty] | VV | 2 | 2 | True | 0 | ROZPOCET
| VV |  | Součet |  | 84.469 | [12 empty] | VV | 2 | 4 | True | 1 | ROZPOCET
| D | 998 | Přesun hmot |  |  |  | 0 |  |  |  |  | 0 |  | 0 |  | 0 | 1 | D | 1 |  |  |  | ROZPOCET | [6 empty] | 0
118 | K | 998225111 | Přesun hmot pro pozemní komunikace s krytem z kamene, monolitickým betonovým nebo živičným | t | 3081.134 |  | 0 | CS ÚRS 2019 01 |  | základní |  | 0 | 0 | 0 | 0 | 0 | 4 | K | 2 |  |  |  | ROZPOCET | 0 | 0 | 0 | 0 | 0 | 1 | 0 | 4 | 2102196248
| PP |  | Přesun hmot pro komunikace s krytem z kameniva, monolitickým betonovým nebo živičným dopravní vzdálenost do 200 m jakékoliv délky objektu | [14 empty] | PP | 2
119 | K | 998225191 | Příplatek k přesunu hmot pro pozemní komunikace s krytem z kamene, živičným, betonovým do 1000 m | t | 3081.134 |  | 0 | CS ÚRS 2019 01 |  | základní |  | 0 | 0 | 0 | 0 | 0 | 4 | K | 2 |  |  |  | ROZPOCET | 0 | 0 | 0 | 0 | 0 | 1 | 0 | 4 | -1388172301
| PP |  | Přesun hmot pro komunikace s krytem z kameniva, monolitickým betonovým nebo živičným Příplatek k ceně za zvětšený přesun přes vymezenou největší dopravní vzdálenost do 1000 m | [14 empty] | PP | 2
| D | PSV | Práce a dodávky PSV |  |  |  | 0 |  |  |  |  | 0 |  | 0.00078 |  | 0 | 2 | D | 0 |  |  |  | ROZPOCET | [6 empty] | 0
| D | 783 | Dokončovací práce - nátěry |  |  |  | 0 |  |  |  |  | 0 |  | 0.00078 |  | 0 | 2 | D | 1 |  |  |  | ROZPOCET | [6 empty] | 0
120 | K | 78381310R | Penetrační syntetický nátěr + 2x asfalt.nátěr etonových povrchů -obsypaná část | m2 | 5.2 |  | 0 |  |  | základní |  | 0 | 0.00015 | 0.00078 | 0 | 0 | 16 | K | 2 |  |  |  | ROZPOCET | 0 | 0 | 0 | 0 | 0 | 1 | 0 | 16 | 2098882613
| PP |  | Penetrační syntetický nátěr + 2x asfalt.nátěr etonových povrchů -obsypaná část | [14 empty] | PP | 2
| VV |  | 0.75*2+2*0.35+3.0 |  | 5.2 | [12 empty] | VV | 2 | 2 | True | 0 | ROZPOCET
| VV |  | Mezisoučet p7 |  | 5.2 | [12 empty] | VV | 2 | 3 | True | 0 | ROZPOCET
| VV |  | Součet |  | 5.2 | [12 empty] | VV | 2 | 4 | True | 1 | ROZPOCET

## VON - vedlejší a ostatní ...
{ede35ac5-80f1-4dc2-af57-b2911bc07c62}
2
| KRYCÍ LIST SOUPISU PRACÍ | [7 empty] | v --- níže se nacházejí doplnkové a pomocné údaje k sestavám --- v | [8 empty] | False
Stavba:
III/190 2 Mrákov-Maxov
Objekt:
VON - vedlejší a ostatní náklady
| KSO: |  | 822 24 |  |  | CC-CZ:
| Místo: |  | sil.III/190 2 v úseku Mrákov-Maxov |  |  | Datum: | 2. 4. 2019
| Zadavatel: |  |  |  |  | IČ:
|  | SÚS PK,Domažlice |  |  |  | DIČ:
| Uchazeč: |  |  |  |  | IČ: | Vyplň údaj
|  | Vyplň údaj |  |  |  | DIČ: | Vyplň údaj
| Projektant: |  |  |  |  | IČ:
|  | J.Miška |  |  |  | DIČ:
| Zpracovatel: |  |  |  |  | IČ:
|  | Richtrová |  |  |  | DIČ:
Poznámka:
| Cena bez DPH | [5 empty] | 0
|  |  | Základ daně |  |  | Sazba daně | Výše daně
| DPH | základní | 0 |  |  | 21% | 0
|  | snížená | 0 |  |  | 15% | 0
|  | zákl. přenesená | 0 |  |  | 21% | 0
|  | sníž. přenesená | 0 |  |  | 15% | 0
|  | nulová | 0 |  |  | 0% | 0
| Cena s DPH |  |  | v | CZK |  | 0
REKAPITULACE ČLENĚNÍ SOUPISU PRACÍ
Stavba:
III/190 2 Mrákov-Maxov
Objekt:
VON - vedlejší a ostatní náklady
Místo: |  |  | sil.III/190 2 v úseku Mrákov-Maxov |  |  | Datum: | 2. 4. 2019
Zadavatel: |  |  | SÚS PK,Domažlice |  |  | Projektant: | J.Miška
Uchazeč: |  |  | Vyplň údaj |  |  | Zpracovatel: | Richtrová
Kód dílu - Popis | [6 empty] | Cena celkem [CZK]
Náklady stavby celkem | [6 empty] | 0 | [11 empty] | -1
| VRN - Vedlejší rozpočtové náklady | [5 empty] | 0
SOUPIS PRACÍ
Stavba:
III/190 2 Mrákov-Maxov
Objekt:
VON - vedlejší a ostatní náklady
Místo: |  |  | sil.III/190 2 v úseku Mrákov-Maxov |  |  | Datum: | 2. 4. 2019
Zadavatel: |  |  | SÚS PK,Domažlice |  |  | Projektant: | J.Miška
Uchazeč: |  |  | Vyplň údaj |  |  | Zpracovatel: | Richtrová
PČ | Typ | Kód | Popis | MJ | Množství | J.cena [CZK] | Cena celkem [CZK] | Cenová soustava |  | DPH | J. Nh [h] | Nh celkem [h] | J. hmotnost [t] | Hmotnost celkem [t] | J. suť [t] | Suť Celkem [t]
Náklady soupisu celkem | [6 empty] | 0 |  |  |  |  | 0 |  | 0 |  | 0 |  | D | -1 | [10 empty] | 0
| D | VRN | Vedlejší rozpočtové náklady |  |  |  | 0 |  |  |  |  | 0 |  | 0 |  | 0 | 5 | D | 0 |  |  |  | ROZPOCET | [6 empty] | 0
1 | K | 012103000 | Geodetické práce před výstavbou | kč | 1 |  | 0 | CS ÚRS 2019 01 |  | základní |  | 0 | 0 | 0 | 0 | 0 | 1024 | K | 1 |  |  |  | ROZPOCET | 0 | 0 | 0 | 0 | 0 | 1 | 0 | 1024 | 582267861
| PP |  | Průzkumné, geodetické a projektové práce geodetické práce před výstavbou | [14 empty] | PP | 1
2 | K | 012103000.1 | Geodetické práce před výstavbou - vytyčení stávajících podzemních sítí | hod | 5 |  | 0 | CS ÚRS 2019 01 |  | základní |  | 0 | 0 | 0 | 0 | 0 | 1024 | K | 1 |  |  |  | ROZPOCET | 0 | 0 | 0 | 0 | 0 | 1 | 0 | 1024 | 885007591
| PP |  | Geodetické práce před výstavbou - vytyčení stávajících podzemních sítí | [14 empty] | PP | 1
3 | K | 012203000 | Geodetické práce při provádění stavby | kč | 1 |  | 0 | CS ÚRS 2019 01 |  | základní |  | 0 | 0 | 0 | 0 | 0 | 1024 | K | 1 |  |  |  | ROZPOCET | 0 | 0 | 0 | 0 | 0 | 1 | 0 | 1024 | 1029792447
| PP |  | Průzkumné, geodetické a projektové práce geodetické práce při provádění stavby | [14 empty] | PP | 1
4 | K | 013254000 | Dokumentace skutečného provedení stavby vč.provedení geodetického zaměření | kč | 1 |  | 0 | CS ÚRS 2019 01 |  | základní |  | 0 | 0 | 0 | 0 | 0 | 1024 | K | 1 |  |  |  | ROZPOCET | 0 | 0 | 0 | 0 | 0 | 1 | 0 | 1024 | 1216932416
| PP |  | Dokumentace skutečného provedení stavby vč.provedení geodetického zaměření | [14 empty] | PP | 1
5 | K | 030001000 | Zařízení staveniště | kč | 1 |  | 0 | CS ÚRS 2019 01 |  | základní |  | 0 | 0 | 0 | 0 | 0 | 1024 | K | 1 |  |  |  | ROZPOCET | 0 | 0 | 0 | 0 | 0 | 1 | 0 | 1024 | 329387050
| PP |  | Zařízení staveniště | [14 empty] | PP | 1
6 | K | 034403000 | Dopravní značení na staveništi | kč | 1 |  | 0 | CS ÚRS 2019 01 |  | základní |  | 0 | 0 | 0 | 0 | 0 | 1024 | K | 1 |  |  |  | ROZPOCET | 0 | 0 | 0 | 0 | 0 | 1 | 0 | 1024 | -873474095
| PP |  | Dopravní značení na staveništi -doprav.opatření během výstavby globální!" Výstavba komunikace,kanalizace,plynovodu a EL.přípojky" | [14 empty] | PP | 1
7 | K | 034503000 | Informační tabule na staveništi | kus | 1 |  | 0 | CS ÚRS 2019 01 |  | základní |  | 0 | 0 | 0 | 0 | 0 | 1024 | K | 1 |  |  |  | ROZPOCET | 0 | 0 | 0 | 0 | 0 | 1 | 0 | 1024 | -1639623735
| PP |  | Informační tabule na staveništi | [14 empty] | PP | 1
8 | K | 034503000.1 | Informační tabule na staveništi | kus | 4 |  | 0 | CS ÚRS 2019 01 |  | základní |  | 0 | 0 | 0 | 0 | 0 | 1024 | K | 1 |  |  |  | ROZPOCET | 0 | 0 | 0 | 0 | 0 | 1 | 0 | 1024 | -1311431123
| PP |  | Informační tabule na staveništi 2 x info tabule s nápisem "MUSÍME TO OPRAVIT", s logem SÚSPK a nápisem "SPRÁVA A ÚDRŽBA SILNIC PLZEŇSKÉHO KRAJE, příspěvková organizace a piktogramem "zamračený smajlík" 2 x info tabule s nápisem "DÍKY A ŠŤASTNOU CESTU, s logem SÚSPK a nápisem "SPRÁVA A ÚDRŽBA SILNIC PLZEŇSKÉHO KRAJE, příspěvková organizace a piktogramem "smějící se smajlík" velikost cedule min. š. 1m / 1,5m | [14 empty] | PP | 1
| VV |  | 4 |  | 4 | [12 empty] | VV | 1 | 2 | True | 1 | ROZPOCET
9 | K | 034503000.2 | Informační tabule na staveništi | kus | 2 |  | 0 | CS ÚRS 2019 01 |  | základní |  | 0 | 0 | 0 | 0 | 0 | 1024 | K | 1 |  |  |  | ROZPOCET | 0 | 0 | 0 | 0 | 0 | 1 | 0 | 1024 | -457688421
| PP |  | Informační tabule na staveništi | [14 empty] | PP | 1
| P |  | Poznámka k položce: Infocedule s informací o financování stavby z fondů SFDI, rozměr cedule dle požadavku zadavatele stavby | [14 empty] | P | 1
10 | K | 042503000 | Plán BOZP na staveništi | kus | 1 |  | 0 | CS ÚRS 2019 01 |  | základní |  | 0 | 0 | 0 | 0 | 0 | 1024 | K | 1 |  |  |  | ROZPOCET | 0 | 0 | 0 | 0 | 0 | 1 | 0 | 1024 | -1357581688
| PP |  | Plán BOZP na staveništi | [14 empty] | PP | 1
11 | K | 045002000 | Kompletační a koordinační činnost | kč | 1 |  | 0 | CS ÚRS 2019 01 |  | základní |  | 0 | 0 | 0 | 0 | 0 | 1024 | K | 1 |  |  |  | ROZPOCET | 0 | 0 | 0 | 0 | 0 | 1 | 0 | 1024 | -1857858996
| PP |  | Kompletační a koordinační činnost | [14 empty] | PP | 1
12 | K | 049103000 | Náklady vzniklé v souvislosti s realizací stavby | Kč | 1 |  | 0 | CS ÚRS 2019 01 |  | základní |  | 0 | 0 | 0 | 0 | 0 | 1024 | K | 1 |  |  |  | ROZPOCET | 0 | 0 | 0 | 0 | 0 | 1 | 0 | 1024 | 935581828
| PP |  | Inženýrská činnost inženýrská činnost ostatní náklady vzniklé v souvislosti s realizací stavby - informace pro vlastníky sousedních nemovitostí | [14 empty] | PP | 1
13 | K | 070001000 | Provozní vlivy | kč | 1 |  | 0 | CS ÚRS 2019 01 |  | základní |  | 0 | 0 | 0 | 0 | 0 | 1024 | K | 1 |  |  |  | ROZPOCET | 0 | 0 | 0 | 0 | 0 | 1 | 0 | 1024 | 1375092910
| PP |  | Základní rozdělení průvodních činností a nákladů provozní vlivy vč.projednání a uhrazení nákladů spojených s uzavřením trasy linkových autobusů 400050 provozovateli linky | [14 empty] | PP | 1
14 | K | 094002000 | Ostatní náklady související s výstavbou | kč | 1 |  | 0 | CS ÚRS 2019 01 |  | základní |  | 0 | 0 | 0 | 0 | 0 | 1024 | K | 1 |  |  |  | ROZPOCET | 0 | 0 | 0 | 0 | 0 | 1 | 0 | 1024 | 124816622
| PP |  | Ostatní náklady související s výstavbou - náklady spojené se zajištěním dopravy cestujících náhradní automobilovou dopravou na zrušené autobusové lince ČSAD Autobusy Plzeň a.s. v pracovních dnech dle schématu jízdního řádu linky 400050 po dobu úplné uzavírky sil. III/190 2 při předpokládané době úplné uzavírky 90 dní. | [14 empty] | PP | 1
15 | K | 090001000 | Ostatní náklady - infocedule o provedené stavbě | kus | 1 |  | 0 | CS ÚRS 2019 01 |  | základní |  | 0 | 0 | 0 | 0 | 0 | 1024 | K | 1 |  |  |  | ROZPOCET | 0 | 0 | 0 | 0 | 0 | 1 | 0 | 1024 | -1881702056
| PP |  | Ostatní náklady - infocedule o provedené stavbě | [14 empty] | PP | 1
| P |  | Poznámka k položce: Ostatní náklady - stálá informační tabule s informací: názvu stavby, rokem provedení, s uvedením realizační firmy, popř. spolufinancování z fondů EU, SFDI apod., rozměr cedule min. 35/25 cm, tabule bude upevněna na osazený kámen s upravenou hlazenou stěnou pomocí vrutů uchycených do vyvrtaných otvorů na chemickou kotvu. Další specifikace přesného znění textu, materiálu cedule, druh textu atd. na tabuli dle specifikace zadavatele stavby. | [14 empty] | P | 1

## Pokyny pro vyplnění
Struktura údajů, formát souboru a metodika pro zpracování
Struktura
Soubor je složen ze záložky Rekapitulace stavby a záložek s názvem soupisu prací pro jednotlivé objekty ve formátu XLSX. Každá ze záložek přitom obsahuje
ještě samostatné sestavy vymezené orámovaním a nadpisem sestavy.
Rekapitulace stavby obsahuje sestavu Rekapitulace stavby a Rekapitulace objektů stavby a soupisů prací.
V sestavě Rekapitulace stavby jsou uvedeny informace identifikující předmět veřejné zakázky na stavební práce, KSO, CC-CZ, CZ-CPV, CZ-CPA a rekapitulaci
celkové nabídkové ceny uchazeče.
Termínem "uchazeč" (resp. zhotovitel) se myslí "účastník zadávacího řízení" ve smyslu zákona o zadávání veřejných zakázek.
V sestavě Rekapitulace objektů stavby a soupisů prací je uvedena rekapitulace stavebních objektů, inženýrských objektů, provozních souborů,
vedlejších a ostatních nákladů a ostatních nákladů s rekapitulací nabídkové ceny za jednotlivé soupisy prací. Na základě údaje Typ je možné
identifikovat, zda se jedná o objekt nebo soupis prací pro daný objekt:
|  | STA | Stavební objekt pozemní
|  | ING | Stavební objekt inženýrský
|  | PRO | Provozní soubor
|  | VON | Vedlejší a ostatní náklady
|  | OST | Ostatní
|  | Soupis | Soupis prací pro daný typ objektu
Soupis prací pro jednotlivé objekty obsahuje sestavy Krycí list soupisu prací, Rekapitulace členění soupisu prací, Soupis prací. Za soupis prací může být považován
i objekt stavby v případě, že neobsahuje podřízenou zakázku.
Krycí list soupisu obsahuje rekapitulaci informací o předmětu veřejné zakázky ze sestavy Rekapitulace stavby, informaci o zařazení objektu do KSO,
CC-CZ, CZ-CPV, CZ-CPA a rekapitulaci celkové nabídkové ceny uchazeče za aktuální soupis prací.
Rekapitulace členění soupisu prací obsahuje rekapitulaci soupisu prací ve všech úrovních členění soupisu tak, jak byla tato členění použita (např.
stavební díly, funkční díly, případně jiné členění) s rekapitulací nabídkové ceny.
Soupis prací obsahuje položky veškerých stavebních nebo montážních prací, dodávek materiálů a služeb nezbytných pro zhotovení stavebního objektu,
inženýrského objektu, provozního souboru, vedlejších a ostatních nákladů.
Pro položky soupisu prací se zobrazují následující informace:
|  | PČ |  | Pořadové číslo položky v aktuálním soupisu
|  | TYP |  | Typ položky: K - konstrukce, M - materiál, PP - plný popis, PSC - poznámka k souboru cen, P - poznámka k položce, VV - výkaz výměr
|  | Kód |  | Kód položky
|  | Popis |  | Zkrácený popis položky
|  | MJ |  | Měrná jednotka položky
|  | Množství |  | Množství v měrné jednotce
|  | J.cena |  | Jednotková cena položky. Zadaní může obsahovat namísto J.ceny sloupce J.materiál a J.montáž, jejichž součet definuje
J.cenu položky.
|  | Cena celkem |  | Celková cena položky daná jako součin množství a j.ceny
|  | Cenová soustava |  | Příslušnost položky do cenové soustavy
Ke každé položce soupisu prací se na samostatných řádcích může zobrazovat:
Plný popis položky
Poznámka k souboru cen a poznámka zadavatele
Výkaz výměr
Pokud je k řádku výkazu výměr evidovaný údaj ve sloupci Kód, jedná se o definovaný odkaz, na který se může odvolávat výkaz výměr z jiné položky.
Metodika pro zpracování
Jednotlivé sestavy jsou v souboru provázány. Editovatelné pole jsou zvýrazněny žlutým podbarvením, ostatní pole neslouží k editaci a nesmí být jakkoliv
modifikovány.
Uchazeč je pro podání nabídky povinen vyplnit žlutě podbarvená pole:
Pole Uchazeč v sestavě Rekapitulace stavby - zde uchazeč vyplní svůj název (název subjektu)
Pole IČ a DIČ v sestavě Rekapitulace stavby - zde uchazeč vyplní svoje IČ a DIČ
Datum v sestavě Rekapitulace stavby - zde uchazeč vyplní datum vytvoření nabídky
J.cena = jednotková cena v sestavě Soupis prací o maximálním počtu desetinných míst uvedených v poli
- pokud sestavy soupisů prací obsahují pole J.cena, měla by být všechna tato pole vyplněna nenulovými
Poznámka - nepovinný údaj pro položku soupisu
V případě, že sestavy soupisů prací neobsahují pole J.cena, potom ve všech soupisech prací obsahují pole:
- J.materiál - jednotková cena materiálu
- J.montáž - jednotková cena montáže
Uchazeč v tomto případě by měl vyplnit všechna pole J.materiál a pole J.montáž nenulovými kladnými číslicemi. V případech, kdy položka
neobsahuje žádný materiál je přípustné, aby pole J.materiál bylo vyplněno nulou. V případech, kdy položka neobsahuje žádnou montáž je přípustné,
aby pole J.montáž bylo vyplněno nulou. Obě pole - J.materiál, J.Montáž u jedné položky by však neměly být vyplněny nulou.
Rekapitulace stavby
Název |  |  | Povinný |  | Popis | Typ | Max. počet
atributu |  |  | (A/N) |  |  |  | znaků
Kód |  |  | A |  | Kód stavby | String | 20
Stavba |  |  | A |  | Název stavby | String | 120
Místo |  |  | N |  | Místo stavby | String | 50
Datum |  |  | A |  | Datum vykonaného exportu | Date
KSO |  |  | N |  | Klasifikace stavebního objektu | String | 15
CC-CZ |  |  | N |  | Klasifikace stavbeních děl | String | 15
CZ-CPV |  |  | N |  | Společný slovník pro veřejné zakázky | String | 20
CZ-CPA |  |  | N |  | Klasifikace produkce podle činností | String | 20
Zadavatel |  |  | N |  | Zadavatel zadaní | String | 50
IČ |  |  | N |  | IČ zadavatele zadaní | String | 20
DIČ |  |  | N |  | DIČ zadavatele zadaní | String | 20
Uchazeč |  |  | N |  | Uchazeč veřejné zakázky | String | 50
Projektant |  |  | N |  | Projektant | String | 50
Poznámka |  |  | N |  | Poznámka k zadání | String | 255
Sazba DPH |  |  | A |  | Rekapitulace sazeb DPH u položek soupisů | eGSazbaDph
Základna DPH |  |  | A |  | Základna DPH určena součtem celkové ceny z položek soupisů | Double
Hodnota DPH |  |  | A |  | Hodnota DPH | Double
Cena bez DPH |  |  | A |  | Celková cena bez DPH za celou stavbu. Sčítává se ze všech listů. | Double
Cena s DPH |  |  | A |  | Celková cena s DPH za celou stavbu | Double
Rekapitulace objektů stavby a soupisů prací
Název |  |  | Povinný |  | Popis | Typ | Max. počet
atributu |  |  | (A/N) |  |  |  | znaků
Kód |  |  | A |  | Přebírá se z Rekapitulace stavby | String | 20
Stavba |  |  | A |  | Přebírá se z Rekapitulace stavby | String | 120
Místo |  |  | N |  | Přebírá se z Rekapitulace stavby | String | 50
Datum |  |  | A |  | Přebírá se z Rekapitulace stavby | Date
Zadavatel |  |  | N |  | Přebírá se z Rekapitulace stavby | String | 50
Projektant |  |  | N |  | Přebírá se z Rekapitulace stavby | String | 50
Uchazeč |  |  | N |  | Přebírá se z Rekapitulace stavby | String | 50
Kód |  |  | A |  | Kód objektu | String | 20
Objektu, Soupis prací |  |  | A |  | Název objektu | String | 120
Cena bez DPH |  |  | A |  | Cena bez DPH za daný objekt | Double
Cena s DPH |  |  | A |  | Cena spolu s DPH za daný objekt | Double
Typ |  |  | A |  | Typ zakázky | eGTypZakazky
Krycí list soupisu
Název |  |  | Povinný |  | Popis | Typ | Max. počet
atributu |  |  | (A/N) |  |  |  | znaků
Stavba |  |  | A |  | Přebírá se z Rekapitulace stavby | String | 120
Objekt |  |  | A |  | Kód a název objektu | String | 20 + 120
Soupis |  |  | A |  | Kód a název soupisu | String | 20 + 120
KSO |  |  | N |  | Klasifikace stavebního objektu | String | 15
CC-CZ |  |  | N |  | Klasifikace stavbeních děl | String | 15
CZ-CPV |  |  | N |  | Společný slovník pro veřejné zakázky | String | 20
CZ-CPA |  |  | N |  | Klasifikace produkce podle činností | String | 20
Místo |  |  | N |  | Přebírá se z Rekapitulace stavby | String | 50
Zadavatel |  |  | N |  | Přebírá se z Rekapitulace stavby | String | 50
Uchazeč |  |  | N |  | Přebírá se z Rekapitulace stavby | String | 50
Projektant |  |  | N |  | Přebírá se z Rekapitulace stavby | String | 50
Poznámka |  |  | N |  | Poznámka k soupisu prací | String | 255
Sazba DPH |  |  | A |  | Rekapitulace sazeb DPH na položkách aktuálního soupisu | eGSazbaDph
Základna DPH |  |  | A |  | Základna DPH určena součtem celkové ceny z položek aktuálního soupisu | Double
Hodnota DPH |  |  | A |  | Hodnota DPH | Double
Cena bez DPH |  |  | A |  | Cena bez DPH za daný soupis | Double
Cena s DPH |  |  | A |  | Cena s DPH za daný soupis | Double
Rekapitulace členění soupisu prací
Název |  |  | Povinný |  | Popis | Typ | Max. počet
atributu |  |  | (A/N) |  |  |  | znaků
Stavba |  |  | A |  | Přebírá se z Rekapitulace stavby | String | 120
Objekt |  |  | A |  | Kód a název objektu, přebírá se z Krycího listu soupisu | String | 20 + 120
Soupis |  |  | A |  | Kód a název objektu, přebírá se z Krycího listu soupisu | String | 20 + 120
Místo |  |  | N |  | Přebírá se z Rekapitulace stavby | String | 50
Datum |  |  | A |  | Přebírá se z Rekapitulace stavby | Date
Zadavatel |  |  | N |  | Přebírá se z Rekapitulace stavby | String | 50
Projektant |  |  | N |  | Přebírá se z Rekapitulace stavby | String | 50
Uchazeč |  |  | N |  | Přebírá se z Rekapitulace stavby | String | 50
Kód dílu - Popis |  |  | A |  | Kód a název dílu ze soupisu | String | 20 + 100
Cena celkem |  |  | A |  | Cena celkem za díl ze soupisu | Double
Soupis prací
Název |  |  | Povinný |  | Popis | Typ | Max. počet
atributu |  |  | (A/N) |  |  |  | znaků
Stavba |  |  | A |  | Přebírá se z Rekapitulace stavby | String | 120
Objekt |  |  | A |  | Kód a název objektu | String | 20 + 120
Soupis |  |  | A |  | Přebírá se z Krycího listu soupisu | String | 20 + 120
Místo |  |  | N |  | Přebírá se z Krycího listu soupisu | String | 50
Datum |  |  | A |  | Přebírá se z Krycího listu soupisu | Date
Zadavatel |  |  | N |  | Přebírá se z Krycího listu soupisu | String | 50
Projektant |  |  | N |  | Přebírá se z Krycího listu soupisu | String | 50
Uchazeč |  |  | N |  | Přebírá se z Krycího listu soupisu | String | 50
PČ |  |  | A |  | Pořadové číslo položky soupisu | Long
Typ |  |  | A |  | Typ položky soupisu | eGTypPolozky | 1
Kód |  |  | A |  | Kód položky ze soupisu | String | 20
Popis |  |  | A |  | Popis položky ze soupisu | String | 255
MJ |  |  | A |  | Měrná jednotka položky | String | 10
Množství |  |  | A |  | Množství položky soupisu | Double
J.Cena |  |  | A |  | Jednotková cena položky | Double
Cena celkem |  |  | A |  | Cena celkem vyčíslena jako J.Cena * Množství | Double
Cenová soustava |  |  | N |  | Zařazení položky do cenové soustavy | String | 50
p |  |  | N |  | Poznámka položky ze soupisu | Memo
psc |  |  | N |  | Poznámka k souboru cen ze soupisu | Memo
pp |  |  | N |  | Plný popis položky ze soupisu | Memo
vv |  |  | N |  | Výkaz výměr (figura, výraz, výměra) ze soupisu | Text,Text,Double | 20, 150
DPH |  |  | A |  | Sazba DPH pro položku | eGSazbaDPH
Hmotnost |  |  | A |  | Hmotnost položky ze soupisu | Double
Suť |  |  | A |  | Suť položky ze soupisu | Double
Nh |  |  | N |  | Normohodiny položky ze soupisu | Double
Datová věta
Typ věty |  |  | Hodnota |  | Význam
eGSazbaDPH |  |  | základní |  | Základní sazba DPH
|  |  | snížená |  | Snížená sazba DPH
|  |  | nulová |  | Nulová sazba DPH
|  |  | zákl. přenesená |  | Základní sazba DPH přenesená
|  |  | sníž. přenesená |  | Snížená sazba DPH přenesená
eGTypZakazky |  |  | STA |  | Stavební objekt
|  |  | PRO |  | Provozní soubor
|  |  | ING |  | Inženýrský objekt
|  |  | VON |  | Vedlejší a ostatní náklady
|  |  | OST |  | Ostatní náklady
eGTypPolozky |  |  | 1 |  | Položka typu HSV
|  |  | 2 |  | Položka typu PSV
|  |  | 3 |  | Položka typu M
|  |  | 4 |  | Položka typu OST