## ZS_SUSPK
Zadavatel : Správa a údržba silnic Plzeňského kraje, p.o.
Stavba : |  | Oprava zádržného systému |  |  | Datum :
Objekt : |  | Oprava zádržného systému - mosty ev. č. 145-006, 007, 008, Dlouhá Ves
P.Č. | KCN | Kód položky | Zkrácený popis | MJ | Množství celkem | Cena jednotková | Cena celkem
|  | 0 | Všeobecné konstrukce a práce
1 |  |  | mostní zábradlí (se svislou výplní), PKO žárový zinek (most 145-007 a 145-008, montáž bude provedena na stávající ŽB římsu) (staničení Hartmanice-Dl.Ves - vlevo 156m, vpravo 156m) | m | 312 |  | 0
2 |  |  | silniční zábradlí (třímadlové), PKO žárový zinek (u mostu 145-007 a 145-008) (staničení Hartmanice-Dl.Ves - 145-007-OP1 vlevo - 6m, OP1 vpravo - 14m, 145-008-OP2 vlevo 6m) | m | 26 |  | 0
3 |  |  | betonové svodidlo s náběhy (min. výška 80 cm) (most 145-006, stávající zádržný systém bude zachován, svodidlo bude postaveno před stávající římsy) (staničení Hartmanice-Dl.Ves - 145-006- vlevo - 28m + náběhy, vpravo - 24m + náběhy) | m | 68 |  | 0
4 |  |  | demontáž stávajícího zádržného systému včetně likvidace, včetně dočasného zabezpečení proti pádu z výšky (most 145-007 a 145-008, na mostě 145-006 demontáž stávajícího zádržného systému provedena nebude) (staničení Hartmanice-Dl.Ves - 145-008, ocelové sloupky - vlevo 13 ks, vpravo 10 ks) (staničení Hartmanice-Dl.Ves - 145-007, betonové sloupky - vlevo 53 ks, vpravo 54 ks) | kpl | 1 |  | 0
5 |  |  | montáž zádržných systémů | kpl | 1 |  | 0
6 |  |  | doprava | kpl | 1 |  | 0
7 |  |  | drobné stavební práce pro montáž zádržných systémů | kpl | 1 |  | 0
8 |  |  | dobetonávka části poškozené ŽB římsy (mezi mosty 145-007 a 145-008 vpravo) | m3 | 2 |  | 0
9 |  |  | dopravně inženýrské opatření | kpl | 1 |  | 0
|  |  | Celkem |  |  |  | 0
|  |  | DPH 21% |  |  |  | 0
|  |  | Celkem vč. DPH 21% |  |  |  | 0