## Rekapitulace stavby
Export Komplet | [24 empty] | VZ | 2.0 | ZAMOK |  |  |  |  | False | False | {a4b89aab-58f3-423f-9f01-27c216bd7db3}
[31 empty] | 0,01 | 21
[31 empty] | 0,01 | 15
|  | REKAPITULACE STAVBY | [15 empty] | v --- níže se nacházejí doplnkové a pomocné údaje k sestavám --- v | [11 empty] | Návod na vyplnění | 0,001
|  | Kód: |  |  |  |  | 07/21/11 | [22 empty] | Měnit lze pouze buňky se žlutým podbarvením! 1) v Rekapitulaci stavby vyplňte údaje o Uchazeči (přenesou se do ostatních sestav i v jiných listech) 2) na vybraných listech vyplňte v sestavě Soupis prací ceny u položek | 0,01
|  | Stavba: |  |  |  |  | Oprava WC na SŠ Rokycany - přízemí, 97_2020 | [23 empty] | 0,01
|  | KSO: |  |  |  |  | 801 34 13 | [6 empty] | CC-CZ: |  | 12631 | [14 empty] | 0,01
|  | Místo: |  |  |  |  | Jeřabinová 96/III, 33701 Rokycany | [6 empty] | Datum: |  | 1. 4. 2021 | [14 empty] | 0,01
|  | CZ-CPV: |  |  |  |  | 45000000-7 | [6 empty] | CZ-CPA: |  | 41.00.28 | [14 empty] | 0,01
|  | Zadavatel: | [11 empty] | IČ: |  | 18242171 | [14 empty] | 0,01
|  |  | Střední škola, Rokycany | [10 empty] | DIČ: |  | CZ18242171 | [14 empty] | 0,01
0,01
|  | Uchazeč: | [11 empty] | IČ: |  | Vyplň údaj | [14 empty] | 0,01
|  |  | Vyplň údaj | [10 empty] | DIČ: |  | Vyplň údaj | [14 empty] | 0,01
False
|  | Projektant: | [11 empty] | IČ: |  | 88305635 | [14 empty] | False
|  |  | Ing.arch. Jiří Michálek | [10 empty] | DIČ: |  | CZ8112082055 | [14 empty] | True
0,01
|  | Zpracovatel: | [11 empty] | IČ: | [16 empty] | 0,01
[14 empty] | DIČ: | [16 empty] | False
Poznámka:
Soupis prací je sestaven s využitím Cenové soustavy ÚRS. Položky, které pochází z této cenové soustavy, jsou ve sloupci 'Cenová soustava' označeny popisem 'CS ÚRS' a úrovní příslušného kalendářního pololetí. Veškeré další informace vymezující popis a podmínky použití těchto položek z Cenové soustavy, které nejsou uvedeny přímo v soupisu prací, jsou neomezeně dálkově k dispozici na webu www.podminky.urs.cz.
|  | Cena bez DPH | [11 empty] | 0
[8 empty] | Sazba daně |  | Základ daně |  |  |  | Výše daně
|  | DPH |  | základní |  |  |  | 21% |  | 0 |  |  |  | 0
|  |  |  | snížená |  |  |  | 15% |  | 0 |  |  |  | 0
|  |  |  | zákl. přenesená |  |  |  | 21% |  | 0 |  |  |  | 0
|  |  |  | sníž. přenesená |  |  |  | 15% |  | 0 |  |  |  | 0
|  |  |  | nulová |  |  |  | 0% |  | 0 |  |  |  | 0
|  | Cena s DPH | [6 empty] | v |  | CZK |  |  | 0
REKAPITULACE OBJEKTŮ STAVBY A SOUPISŮ PRACÍ
| Kód: | [6 empty] | 07/21/11
| Stavba: | [6 empty] | Oprava WC na SŠ Rokycany - přízemí, 97_2020
| Místo: | [6 empty] | Jeřabinová 96/III, 33701 Rokycany |  |  |  |  | Datum: |  | 1. 4. 2021
| Zadavatel: | [6 empty] | Střední škola, Rokycany |  |  |  |  | Projektant: |  | Ing.arch. Jiří Michálek |  |  | Informatívní údaje z listů zakázek
| Uchazeč: | [11 empty] | Zpracovatel:
| Kód |  |  |  | Popis | [6 empty] | Cena bez DPH [CZK] |  |  |  | Cena s DPH [CZK] | Typ | z toho Ostat. náklady [CZK] | DPH [CZK] | Normohodiny [h] | DPH základní [CZK] | DPH snížená [CZK] | DPH základní přenesená [CZK] | DPH snížená přenesená [CZK] | Základna DPH základní | Základna DPH snížená | Základna DPH zákl. přenesená | Základna DPH sníž. přenesená | Základna DPH nulová
| Náklady stavby celkem | [10 empty] | 0 |  |  |  | 0 |  | 0 | 0 | 0 | 0 | 0 | 0 | 0 | 0 | 0 | 0 | 0 | 0 |  | D | 0 | ###NOIMPORT### | IMPORT | {a4b89aab-58f3-423f-9f01-27c216bd7db3} | {00000000-0000-0000-0000-000000000000} | 801 34 13
/ |  | 00 |  |  |  | Vedlejší a ostatní náklady | [5 empty] | 0 |  |  |  | 0 | STA | 0 | 0 | 0 | 0 | 0 | 0 | 0 | 0 | 0 | 0 | 0 | 0 |  |  | 1 |  | IMPORT | {790c4500-87f4-47d8-98d2-7d76941d87e1} | {a4b89aab-58f3-423f-9f01-27c216bd7db3} | 801 34 13 | 2
/ |  | 01 |  |  |  | Hlavní budova SŠ Rokycany | [5 empty] | 0 |  |  |  | 0 | STA | 0 | 0 | 0 | 0 | 0 | 0 | 0 | 0 | 0 | 0 | 0 | 0 |  |  | 1 |  | IMPORT | {57d815d1-e438-4d07-b46d-df037b0f4069} | {a4b89aab-58f3-423f-9f01-27c216bd7db3} | 801 34 13 | 2

## 00 - Vedlejší a ostatní n...
{790c4500-87f4-47d8-98d2-7d76941d87e1}
2
| KRYCÍ LIST SOUPISU PRACÍ | [7 empty] | v --- níže se nacházejí doplnkové a pomocné údaje k sestavám --- v | [8 empty] | False
Stavba:
Oprava WC na SŠ Rokycany - přízemí, 97_2020
Objekt:
00 - Vedlejší a ostatní náklady
| KSO: |  | 801 34 13 |  |  | CC-CZ:
| Místo: |  | Jeřabinová 96/III, 33701 Rokycany |  |  | Datum: | 1. 4. 2021
| Zadavatel: |  |  |  |  | IČ: | 18242171
|  | Střední škola, Rokycany |  |  |  | DIČ: | CZ18242171
| Uchazeč: |  |  |  |  | IČ: | Vyplň údaj
|  | Vyplň údaj |  |  |  | DIČ: | Vyplň údaj
| Projektant: |  |  |  |  | IČ: | 88305635
|  | Ing.arch. Jiří Michálek |  |  |  | DIČ: | CZ8112082055
| Zpracovatel: |  |  |  |  | IČ:
DIČ:
Poznámka:
| Cena bez DPH | [5 empty] | 0
|  |  | Základ daně |  |  | Sazba daně | Výše daně
| DPH | základní | 0 |  |  | 21% | 0
|  | snížená | 0 |  |  | 15% | 0
|  | zákl. přenesená | 0 |  |  | 21% | 0
|  | sníž. přenesená | 0 |  |  | 15% | 0
|  | nulová | 0 |  |  | 0% | 0
| Cena s DPH |  |  | v | CZK |  | 0
REKAPITULACE ČLENĚNÍ SOUPISU PRACÍ
Stavba:
Oprava WC na SŠ Rokycany - přízemí, 97_2020
Objekt:
00 - Vedlejší a ostatní náklady
Místo: |  |  | Jeřabinová 96/III, 33701 Rokycany |  |  | Datum: | 1. 4. 2021
Zadavatel: |  |  | Střední škola, Rokycany |  |  | Projektant: | Ing.arch. Jiří Michálek
Uchazeč: |  |  | Vyplň údaj |  |  | Zpracovatel:
Kód dílu - Popis | [6 empty] | Cena celkem [CZK]
Náklady stavby celkem | [6 empty] | 0 | [11 empty] | -1
| VRN - Vedlejší rozpočtové náklady | [5 empty] | 0
| VRN9 - Ostatní náklady | [5 empty] | 0
SOUPIS PRACÍ
Stavba:
Oprava WC na SŠ Rokycany - přízemí, 97_2020
Objekt:
00 - Vedlejší a ostatní náklady
Místo: |  |  | Jeřabinová 96/III, 33701 Rokycany |  |  | Datum: | 1. 4. 2021
Zadavatel: |  |  | Střední škola, Rokycany |  |  | Projektant: | Ing.arch. Jiří Michálek
Uchazeč: |  |  | Vyplň údaj |  |  | Zpracovatel:
PČ | Typ | Kód | Popis | MJ | Množství | J.cena [CZK] | Cena celkem [CZK] | Cenová soustava |  | DPH | J. Nh [h] | Nh celkem [h] | J. hmotnost [t] | Hmotnost celkem [t] | J. suť [t] | Suť Celkem [t]
Náklady soupisu celkem | [6 empty] | 0 |  |  |  |  | 0 |  | 0 |  | 0 |  | D | -1 | [7 empty] | 0
| D | VRN | Vedlejší rozpočtové náklady |  |  |  | 0 |  |  |  |  | 0 |  | 0 |  | 0 | 5 | D | 0 | ROZPOCET | [6 empty] | 0
| D | VRN9 | Ostatní náklady |  |  |  | 0 |  |  |  |  | 0 |  | 0 |  | 0 | 5 | D | 1 | ROZPOCET | [6 empty] | 0
1 | K | R005121 R | Zařízení staveniště | ks | 1 |  | 0 |  |  | základní |  | 0 | 0 | 0 | 0 | 0 | 262144 | K | 2 | ROZPOCET | 0 | 0 | 0 | 0 | 0 | 1 | 0 | 262144 | -922566913
| P |  | Poznámka k položce: Veškeré náklady spojené s vybudováním, provozem a odstraněním zařízení staveniště. Především v souladu s NV č. 591/2006 Sb., plánem BOZP a v souladu s požadavky zadávací dokumentace | [14 empty] | P | 2
2 | K | R005211010R | Předání a převzetí staveniště | hod | 1 |  | 0 |  |  | základní |  | 0 | 0 | 0 | 0 | 0 | 262144 | K | 2 | ROZPOCET | 0 | 0 | 0 | 0 | 0 | 1 | 0 | 262144 | -1980533075
| P |  | Poznámka k položce: Náklady spojené s účastí zhotovitele na předání a převzetí staveniště. Včetně vystavení zápisu. | [14 empty] | P | 2
3 | K | R005211080R | Bezpečnostní a hygienická opatření na staveništi | ks | 1 |  | 0 |  |  | základní |  | 0 | 0 | 0 | 0 | 0 | 262144 | K | 2 | ROZPOCET | 0 | 0 | 0 | 0 | 0 | 1 | 0 | 262144 | -281528994
| P |  | Poznámka k položce: Např. ochrana staveniště před vstupem nepovolaných osob, včetně příslušného značení, náklady na oplocení staveniště či na jeho osvětlení, náklady na vypracování potřebné dokumentace pro provoz staveniště z hlediska požární ochrany (požární řád a poplachová směrnice) a z hlediska provozu staveniště (provozně dopravní řád), atd. | [14 empty] | P | 2
4 | K | R005231036X | Uvedení do provozu, seřízení a vyzkoušení zařízení | ks | 1 |  | 0 |  |  | základní |  | 0 | 0 | 0 | 0 | 0 | 262144 | K | 2 | ROZPOCET | 0 | 0 | 0 | 0 | 0 | 1 | 0 | 262144 | -218689274
| P |  | Poznámka k položce: Veškeré činnosti nutné pro uvedení dokončeného díla do provozního stavu včetně deklarace provozních parametrů investorovi. Uvedení do provozu musí být koordinováno a odsohlaseno s investorem a se stavebním úřadem s případným povolením zkušebního provozu, které zabezpečí dodavatel stavby. Uvádění do provozu lze až na dokončeném díle umožňující správný a bezpečný provoz. Před předáním. Např. dle kap. 9, ČSN 060830. Vyhotovení zápisu s popisem postupu zprovoznění, výsledků seřízení, výsledků zkoušek, atd. Postup musí být předem odsouhlasem s investorem, který musí být k provádění přizván. Zařízení musí být před předáním bez závad. V položce jsou jen náklady pro celou stavbu nevykázané v dílčích částech výkazu. | [14 empty] | P | 2
5 | K | R950R001 | Předání a převzetí díla | hod | 4 |  | 0 |  |  | základní |  | 0 | 0 | 0 | 0 | 0 | 262144 | K | 2 | ROZPOCET | 0 | 0 | 0 | 0 | 0 | 1 | 0 | 262144 | 674212217
| P |  | Poznámka k položce: Včetně vystavení zápisu. V položce jsou jen náklady pro celou stavbu nevykázané v dílčích částech výkazu. | [14 empty] | P | 2
6 | K | R005X9555 | Dopracování zadávací dokumentace na dodavatelskou realizační a dílenskou dokumentaci | ks | 1 |  | 0 |  |  | základní |  | 0 | 0 | 0 | 0 | 0 | 262144 | K | 2 | ROZPOCET | 0 | 0 | 0 | 0 | 0 | 1 | 0 | 262144 | 172661219
| P |  | Poznámka k položce: Zohlednit zejména požadavky a řešení dle zadávací projektové dokumentace a dále dodavatelem provedený konečný výběr typů a výrobců, jednotlivých materiálů, výrobků a zařízení a s ohledem na jejich skutečné parametry, návody výrobců, své firemní know-how, atd. Bude vypracována, projednána a odsouhlasena s investorem před započetím díla, resp. před započetím montáže a objednáním materiálu. Součástí projednání bude i deklarace (např. doložení výpočtů, soulad s návody výrobců, soulad s touto projektovou dokumentací, ...) provozních a charakteristických parametrů včetně deklarace zadávacím projektem požadovaných parametrů a charakteristik. Deklarace pouhým prohlášením bez objektivních prokázání tvrzení není možná. Teprve po schválení investorem může dodavatel započít s realizací. Schválením dokumentace na sebe investor nebere odpovědnost za její správnost. Včetně předání a převzetí dokumentace skutečného stavu včetně kontroly dokumentace a jejího souladu se skutečným stavem za účasti investora. Kompletace dokumentací jednotlivých dílčích části výkazu. | [14 empty] | P | 2
7 | K | R005X9556 | Vypracování dokumentace skutečného stavu | ks | 1 |  | 0 |  |  | základní |  | 0 | 0 | 0 | 0 | 0 | 262144 | K | 2 | ROZPOCET | 0 | 0 | 0 | 0 | 0 | 1 | 0 | 262144 | -604375611
| P |  | Poznámka k položce: Dokumentace bude vypracována na úrovni prováděcí dokumentace (textová a výkresová část, specifikace skutečně použitého materiálu, zařízení a výrobků) a bude, pokud nebude smlouvou určeno jinak, předána 4 x v papírové podobě, 2 x elektronicky na CD ve formátu *.pdf, 2 x elektronicky výkresová část na CD ve formátu *.dwg. Dokumentace musí být dodána tak, aby provozovatel mohl provádět komplexní provoz, údržbu, servis i případné budoucí zmněny vlastními odbornými silami s využitím této dokumentace. Dokumentace nesmí být provedena způsobem, kdy jsou v předchozí dokumentaci vyznačeny změny, ale musí to být dokumentace pouze skutečného stavu. Dokumentace musí být vypracována elektronicky ve stejných formátech jako dokumentace provedení stavby, nelze tedy např. pouze ručně vymazávat a překreslovat v původní dokumentaci. Včetně předání a převzetí dokumentace skutečného stavu včetně kontroly dokumentace a jejího souladu se skutečným stavem za účasti investora. Kompletace dokumentací jednotlivých dílčích části výkazu. | [14 empty] | P | 2
8 | K | R005241011X | Předání a převzetí dokumentace skutečného stavu, včetně kontroly dokumentace a jejího souladu se skutečným stavem za účasti investora | hod | 1 |  | 0 |  |  | základní |  | 0 | 0 | 0 | 0 | 0 | 262144 | K | 2 | ROZPOCET | 0 | 0 | 0 | 0 | 0 | 1 | 0 | 262144 | 1207257379
| P |  | Poznámka k položce: Včetně vystavení zápisu. V položce jsou jen náklady pro celou stavbu nevykázané v dílčích částech výkazu. | [14 empty] | P | 2
9 | K | R005X9561 | Ostatní drobný, pomocný, doplňkový materiál a ostatní výrobky a zařízení v potřebném rozsahu pro řádné dokončení díla | ks | 1 |  | 0 |  |  | základní |  | 0 | 0 | 0 | 0 | 0 | 262144 | K | 2 | ROZPOCET | 0 | 0 | 0 | 0 | 0 | 1 | 0 | 262144 | -73971094
| P |  | Poznámka k položce: Především materiál, výrobky a zařízení vyplývající z návodů výrobců dodavatelem zvolených a na stavbu dodaných materiálů, výrobků a zařízení (např. zohledňuje skutečná doporučení a požadavky výrobců vůči zadávací dokumentaci, kde konkrétní výrobky nemohou být deklarovány). Dále náklady na přizpůsobování instalovaných materiálů, výrobků a zařízení ostatním technickým zařízením stavby i její stavební části, atd. Také se jedná o veškerý a většinou běžný drobný materiál jako jsou např. šroubení, těsnění, spojovací materiál, atd. Dále se jedná o další náklady na materiál, výrobky a zařízení vyplývající z uplatňování vlastních firemních pracovních, montážních a stavebních postupů, tedy na uplatnění firemního know-how zhotovitele, které např. může být odchylné od postupů jiných firem nebo běžných postupů a vyžaduje vyšší náklady než je obvyklé. Dále je to veškerý ostatní materiál a výrobky potřebné pro řádné dokončení díla tak, aby dodavatel mohl např. naplnit svoje povinnost dle NOZ. Při tomto se mimo jiné vychází z toho, že dodavatel je odborná firma a má tzv. „odpovědnost profesionála“ např. dle §5, odst. 1 nebo §2912, odst. 2, atd. zákona č. 89/2016 Sb. vše dle zákona č. 89/2012 Sb. (tzv. NOZ), V položce jsou jen náklady procelou stavbu nevykázané v dílčích částech výkazu. | [14 empty] | P | 2
10 | K | R005X9562 | Ostatní stavební, montážní, pomocné a doplňkové práce v potřebném rozsahu pro řádné dokončení díla | ks | 1 |  | 0 |  |  | základní |  | 0 | 0 | 0 | 0 | 0 | 262144 | K | 2 | ROZPOCET | 0 | 0 | 0 | 0 | 0 | 1 | 0 | 262144 | -1868907117
| P |  | Poznámka k položce: Především stavební, montážní, pomocné a doplňkové práce vyplývající z návodů výrobců dodavatelem zvolených a na stavbu dodaných materiálů výrobků a zařízení (např. zohledňuje skutečná doporučení a požadavky výrobců vůči zadávací dokumentaci, kde konkrétní výrobky nemohou být deklarovány). Dále náklady na stavební, montážní, pomocné a doplňkové práce na přizpůsobování instalovaných materiálů, výrobků a zařízení ostatním technickým zařízením stavby i její stavební části, atd. Také se jedná o náklady na stavební, montážní, pomocné a doplňkové práce pro veškerý a většinou běžný drobný materiál jako jsou např. šroubení, těsnění, spojovací materiál, atd. a dále pro materiál, výrobky a zařízení vyplývající z uplatňování vlastních firemních pracovních, montážních a stavebních postupů, tedy na uplatnění firemního know-how zhotovitele, které např. může být odchylné od postupů jiných firem nebo běžných postupů a vyžaduje vyšší náklady než je obvyklé. Dále jsou to stavební, montážní, pomocné a doplňkové práce pro veškerý ostatní materiál a výrobky potřebné pro řádné dokončení díla tak, aby dodavatel mohl např. naplnit svoje povinnost dle NOZ. Při tomto se mimo jiné vychází z toho, že dodavatel je odborná firma a má tzv. „odpovědnost profesionála“ např. dle §5, odst. 1 nebo §2912, odst. 2, atd. zákona č. 89/2016 Sb. vše dle zákona č. 89/2012 Sb. (tzv. NOZ), V položce jsou jen náklady procelou stavbu nevykázané v dílčích částech výkazu. | [14 empty] | P | 2
11 | K | R005211091X.1 | Likvidace odpadů | ks | 1 |  | 0 |  |  | základní |  | 0 | 0 | 0 | 0 | 0 | 262144 | K | 2 | ROZPOCET | 0 | 0 | 0 | 0 | 0 | 1 | 0 | 262144 | 1982918736
| P |  | Poznámka k položce: Kompletní systém sběru, třídění, odvozu a likvidace odpadu v souladu se zák. č.185/2001 Sb. v platném znění a vyhl. č.381/2001 Sb. v platném znění. V položce jsou jen náklady pro celou stavbu nevykázané v dílčích částech výkazu. | [14 empty] | P | 2
12 | K | R005211092X.1 | Průběžný a závěrečný úklid | ks | 1 |  | 0 |  |  | základní |  | 0 | 0 | 0 | 0 | 0 | 262144 | K | 2 | ROZPOCET | 0 | 0 | 0 | 0 | 0 | 1 | 0 | 262144 | -1818193497
| P |  | Poznámka k položce: Provádění průběžného úklidu během stavby pro řádné, bezpečné a ekologické provádění díla. Provedení komplexního úklidu po dokončení stavby a udržování tohoto stavu do doby předání stavby stavebníkovi. Úklid je včetně shromažďování odpadů pro jejich následný odvoz a likvidaci v souladu s platnou legislativou. Úklid a shromažďování musí být prováděno tak, aby nedocházelo k nadměrnému víření prachu a odpadu, všechna pracoviště byla trvale bezpečná a umožňovala plynulý pohyb a přesun materiálu, aby materiál a zařízení stavby a vznikající odapd byly pouze na místech k tomu předem určených aby stavba plnila i vizuálně uklizený dojem (např. materiál, zařízení a odpad srovnaný ve vzájemně oddělených skupinách dle účelu použití nebo jeho druhuprůběžné odklízení a oddělené shromažďování vznikajících odpadů dle jejich druhu na k tomu určených místech, nádobách, atd.) V položce jsou jen náklady pro celou stavbu nevykázané v dílčích částech výkazu. | [14 empty] | P | 2

## 01 - Hlavní budova SŠ Rok...
{57d815d1-e438-4d07-b46d-df037b0f4069}
2
| KRYCÍ LIST SOUPISU PRACÍ | [7 empty] | v --- níže se nacházejí doplnkové a pomocné údaje k sestavám --- v | [8 empty] | False
Stavba:
Oprava WC na SŠ Rokycany - přízemí, 97_2020
Objekt:
01 - Hlavní budova SŠ Rokycany
| KSO: |  | 801 34 13 |  |  | CC-CZ:
| Místo: |  | Jeřabinová 96/III, 33701 Rokycany |  |  | Datum: | 1. 4. 2021
| Zadavatel: |  |  |  |  | IČ: | 18242171
|  | Střední škola, Rokycany |  |  |  | DIČ: | CZ18242171
| Uchazeč: |  |  |  |  | IČ: | Vyplň údaj
|  | Vyplň údaj |  |  |  | DIČ: | Vyplň údaj
| Projektant: |  |  |  |  | IČ: | 88305635
|  | Ing.arch. Jiří Michálek |  |  |  | DIČ: | CZ8112082055
| Zpracovatel: |  |  |  |  | IČ:
DIČ:
Poznámka:
| Cena bez DPH | [5 empty] | 0
|  |  | Základ daně |  |  | Sazba daně | Výše daně
| DPH | základní | 0 |  |  | 21% | 0
|  | snížená | 0 |  |  | 15% | 0
|  | zákl. přenesená | 0 |  |  | 21% | 0
|  | sníž. přenesená | 0 |  |  | 15% | 0
|  | nulová | 0 |  |  | 0% | 0
| Cena s DPH |  |  | v | CZK |  | 0
REKAPITULACE ČLENĚNÍ SOUPISU PRACÍ
Stavba:
Oprava WC na SŠ Rokycany - přízemí, 97_2020
Objekt:
01 - Hlavní budova SŠ Rokycany
Místo: |  |  | Jeřabinová 96/III, 33701 Rokycany |  |  | Datum: | 1. 4. 2021
Zadavatel: |  |  | Střední škola, Rokycany |  |  | Projektant: | Ing.arch. Jiří Michálek
Uchazeč: |  |  | Vyplň údaj |  |  | Zpracovatel:
Kód dílu - Popis | [6 empty] | Cena celkem [CZK]
Náklady stavby celkem | [6 empty] | 0 | [11 empty] | -1
| HSV - Práce a dodávky HSV | [5 empty] | 0
| 1 - Zemní práce | [5 empty] | 0
| 6 - Úpravy povrchů, podlahy a osazování výplní | [5 empty] | 0
| 9 - Ostatní konstrukce a práce, bourání | [5 empty] | 0
| 997 - Přesun sutě | [5 empty] | 0
| 998 - Přesun hmot | [5 empty] | 0
| PSV - Práce a dodávky PSV | [5 empty] | 0
| 711 - Izolace proti vodě, vlhkosti a plynům | [5 empty] | 0
| 713 - Izolace tepelné | [5 empty] | 0
| 721 - Zdravotechnika - vnitřní kanalizace | [5 empty] | 0
| 722 - Zdravotechnika - vnitřní vodovod | [5 empty] | 0
| 725 - Zdravotechnika - zařizovací předměty | [5 empty] | 0
| 726 - Zdravotechnika - předstěnové instalace | [5 empty] | 0
| 735 - Ústřední vytápění - otopná tělesa | [5 empty] | 0
| 741 - Elektroinstalace - silnoproud | [5 empty] | 0
| D1 - Demontáže - montáž el. zařízení | [5 empty] | 0
| D2 - Osvětlení | [5 empty] | 0
| D3 - Kabely a vodiče celkem včetně montáže | [5 empty] | 0
| D4 - Ostatní elektroinstalační materiál včetně montáží | [5 empty] | 0
| D5 - el. rozvaděč - RW | [5 empty] | 0
| D6 - el. rozvaděč - RS-15 | [5 empty] | 0
| 763 - Konstrukce suché výstavby | [5 empty] | 0
| 766 - Konstrukce truhlářské | [5 empty] | 0
| 767 - Konstrukce zámečnické | [5 empty] | 0
| 771 - Podlahy z dlaždic | [5 empty] | 0
| 781 - Dokončovací práce - obklady | [5 empty] | 0
| 783 - Dokončovací práce - nátěry | [5 empty] | 0
| 784 - Dokončovací práce - malby a tapety | [5 empty] | 0
| VRN - Vedlejší rozpočtové náklady | [5 empty] | 0
| VRN9 - Ostatní náklady | [5 empty] | 0
SOUPIS PRACÍ
Stavba:
Oprava WC na SŠ Rokycany - přízemí, 97_2020
Objekt:
01 - Hlavní budova SŠ Rokycany
Místo: |  |  | Jeřabinová 96/III, 33701 Rokycany |  |  | Datum: | 1. 4. 2021
Zadavatel: |  |  | Střední škola, Rokycany |  |  | Projektant: | Ing.arch. Jiří Michálek
Uchazeč: |  |  | Vyplň údaj |  |  | Zpracovatel:
PČ | Typ | Kód | Popis | MJ | Množství | J.cena [CZK] | Cena celkem [CZK] | Cenová soustava |  | DPH | J. Nh [h] | Nh celkem [h] | J. hmotnost [t] | Hmotnost celkem [t] | J. suť [t] | Suť Celkem [t]
Náklady soupisu celkem | [6 empty] | 0 |  |  |  |  | 0 |  | 17.8659 |  | 14.1661 |  | D | -1 | [10 empty] | 0
| D | HSV | Práce a dodávky HSV |  |  |  | 0 |  |  |  |  | 0 |  | 13.7428 |  | 12.7062 | 1 | D | 0 |  |  |  | ROZPOCET | [6 empty] | 0
| D | 1 | Zemní práce |  |  |  | 0 |  |  |  |  | 0 |  | 5.13 |  | 0 | 1 | D | 1 |  |  |  | ROZPOCET | [6 empty] | 0
1 | K | 139751101 | Vykopávka v uzavřených prostorech ručně v hornině třídy těžitelnosti I skupiny 1 až 3 | m3 | 8.19 |  | 0 | CS ÚRS 2021 01 |  | základní |  | 0 | 0 | 0 | 0 | 0 | 4 | K | 2 |  |  |  | ROZPOCET | 0 | 0 | 0 | 0 | 0 | 1 | 0 | 4 | 1663881064
| VV |  | "kanalizace" (2,8+5,6+0 + 2*2,3+0)*(0,6)*(1,2-0,15-0,15+0,15) |  | 8.19 | [12 empty] | VV | 2 | 2 | True | 1 | ROZPOCET
2 | K | 162251101 | Vodorovné přemístění výkopku nebo sypaniny po suchu na obvyklém dopravním prostředku, bez naložení výkopku, avšak se složením bez rozhrnutí z horniny třídy těžitelnosti I skupiny 1 až 3 na vzdálenost do 20 m | m3 | 3.762 |  | 0 | CS ÚRS 2021 01 |  | základní |  | 0 | 0 | 0 | 0 | 0 | 4 | K | 2 |  |  |  | ROZPOCET | 0 | 0 | 0 | 0 | 0 | 1 | 0 | 4 | 1221545770
| VV |  | "kanalizace" (2,8+5,6+0 + 2*2,3+0)*(0,6)*(1,2-0,15-0,15+0,15) |  | 8.19 | [12 empty] | VV | 2 | 2 | True | 0 | ROZPOCET
| VV |  | "kanalizace" ((2,8+5,6+0)*(1,2-0,15-0,15-0,35) + (2*2,3+0)*(1,2-0,15-0,15-0,30))*(0,6)*(-1) |  | -4.428 | [12 empty] | VV | 2 | 2 | True | 0 | ROZPOCET
| VV |  | Součet |  | 3.762 | [12 empty] | VV | 2 | 4 | True | 1 | ROZPOCET
3 | K | 162751117 | Vodorovné přemístění výkopku nebo sypaniny po suchu na obvyklém dopravním prostředku, bez naložení výkopku, avšak se složením bez rozhrnutí z horniny třídy těžitelnosti I skupiny 1 až 3 na vzdálenost přes 9 000 do 10 000 m | m3 | 3.762 |  | 0 | CS ÚRS 2021 01 |  | základní |  | 0 | 0 | 0 | 0 | 0 | 4 | K | 2 |  |  |  | ROZPOCET | 0 | 0 | 0 | 0 | 0 | 1 | 0 | 4 | -2135526440
| VV |  | "kanalizace" (2,8+5,6+0 + 2*2,3+0)*(0,6)*(1,2-0,15-0,15+0,15) |  | 8.19 | [12 empty] | VV | 2 | 2 | True | 0 | ROZPOCET
| VV |  | "kanalizace" ((2,8+5,6+0)*(1,2-0,15-0,15-0,35) + (2*2,3+0)*(1,2-0,15-0,15-0,30))*(0,6)*(-1) |  | -4.428 | [12 empty] | VV | 2 | 2 | True | 0 | ROZPOCET
| VV |  | Součet |  | 3.762 | [12 empty] | VV | 2 | 4 | True | 1 | ROZPOCET
4 | K | 167111101 | Nakládání, skládání a překládání neulehlého výkopku nebo sypaniny ručně nakládání, z hornin třídy těžitelnosti I, skupiny 1 až 3 | m3 | 3.762 |  | 0 | CS ÚRS 2021 01 |  | základní |  | 0 | 0 | 0 | 0 | 0 | 4 | K | 2 |  |  |  | ROZPOCET | 0 | 0 | 0 | 0 | 0 | 1 | 0 | 4 | 2021917319
| VV |  | "kanalizace" (2,8+5,6+0 + 2*2,3+0)*(0,6)*(1,2-0,15-0,15+0,15) |  | 8.19 | [12 empty] | VV | 2 | 2 | True | 0 | ROZPOCET
| VV |  | "kanalizace" ((2,8+5,6+0)*(1,2-0,15-0,15-0,35) + (2*2,3+0)*(1,2-0,15-0,15-0,30))*(0,6)*(-1) |  | -4.428 | [12 empty] | VV | 2 | 2 | True | 0 | ROZPOCET
| VV |  | Součet |  | 3.762 | [12 empty] | VV | 2 | 4 | True | 1 | ROZPOCET
5 | K | 171201231 | Poplatek za uložení stavebního odpadu na recyklační skládce (skládkovné) zeminy a kamení zatříděného do Katalogu odpadů pod kódem 17 05 04 | t | 7.148 |  | 0 | CS ÚRS 2021 01 |  | základní |  | 0 | 0 | 0 | 0 | 0 | 4 | K | 2 |  |  |  | ROZPOCET | 0 | 0 | 0 | 0 | 0 | 1 | 0 | 4 | -2144705128
| VV |  | "kanalizace" (2,8+5,6+0 + 2*2,3+0)*(0,6)*(1,2-0,15-0,15+0,15)*1,9 |  | 15.561 | [12 empty] | VV | 2 | 2 | True | 0 | ROZPOCET
| VV |  | "kanalizace" ((2,8+5,6+0)*(1,2-0,15-0,15-0,35) + (2*2,3+0)*(1,2-0,15-0,15-0,30))*(0,6)*(-1)*1,9 |  | -8.413 | [12 empty] | VV | 2 | 2 | True | 0 | ROZPOCET
| VV |  | Součet |  | 7.148 | [12 empty] | VV | 2 | 4 | True | 1 | ROZPOCET
6 | K | 451572111 | Lože pod potrubí, stoky a drobné objekty v otevřeném výkopu z kameniva drobného těženého 0 až 4 mm | m3 | 1.224 |  | 0 | CS ÚRS 2021 01 |  | základní |  | 0 | 0 | 0 | 0 | 0 | 4 | K | 2 |  |  |  | ROZPOCET | 0 | 0 | 0 | 0 | 0 | 1 | 0 | 4 | -535662204
| VV |  | "kanalizace" (2,8+5,6+0 + 2*2,3+0,6)*(0,6)*(0,15) |  | 1.224 | [12 empty] | VV | 2 | 2 | True | 1 | ROZPOCET
7 | K | 175111101 | Obsypání potrubí ručně sypaninou z vhodných hornin třídy těžitelnosti I a II, skupiny 1 až 4 nebo materiálem připraveným podél výkopu ve vzdálenosti do 3 m od jeho kraje pro jakoukoliv hloubku výkopu a míru zhutnění bez prohození sypaniny | m3 | 2.7 |  | 0 | CS ÚRS 2021 01 |  | základní |  | 0 | 0 | 0 | 0 | 0 | 4 | K | 2 |  |  |  | ROZPOCET | 0 | 0 | 0 | 0 | 0 | 1 | 0 | 4 | 176109229
| VV |  | "kanalizace" ((2,8+5,6+0)*(0,35) + (2*2,3+0,6)*(0,30))*(0,6) |  | 2.7 | [12 empty] | VV | 2 | 2 | True | 1 | ROZPOCET
8 | M | 58331351 | kamenivo těžené drobné frakce 0/4 | t | 5.13 |  | 0 | CS ÚRS 2021 01 |  | základní |  | 0 | 1 | 5.13 | 0 | 0 | 8 | M | 2 |  |  |  | ROZPOCET | 0 | 0 | 0 | 0 | 0 | 1 | 0 | 4 | -978171060
| VV |  | "kanalizace" ((2,8+5,6+0)*(0,35) + (2*2,3+0,6)*(0,30))*(0,6)*1,9 |  | 5.13 | [12 empty] | VV | 2 | 2 | True | 1 | ROZPOCET
9 | K | 174151102 | Zásyp sypaninou z jakékoliv horniny strojně s uložením výkopku ve vrstvách se zhutněním v uzavřených prostorách s urovnáním povrchu zásypu | m3 | 4.428 |  | 0 | CS ÚRS 2021 01 |  | základní |  | 0 | 0 | 0 | 0 | 0 | 4 | K | 2 |  |  |  | ROZPOCET | 0 | 0 | 0 | 0 | 0 | 1 | 0 | 4 | -935235936
| VV |  | "kanalizace" ((2,8+5,6+0)*(1,2-0,15-0,15-0,35) + (2*2,3+0)*(1,2-0,15-0,15-0,30))*(0,6) |  | 4.428 | [12 empty] | VV | 2 | 2 | True | 1 | ROZPOCET
| D | 6 | Úpravy povrchů, podlahy a osazování výplní |  |  |  | 0 |  |  |  |  | 0 |  | 8.6068 |  | 0 | 1 | D | 1 |  |  |  | ROZPOCET | [6 empty] | 0
10 | K | 611325401 | Oprava vápenocementové omítky vnitřních ploch hrubé, tloušťky do 20 mm stropů, v rozsahu opravované plochy do 10% | m2 | 25.249 |  | 0 | CS ÚRS 2021 01 |  | základní |  | 0 | 0.0052 | 0.13129 | 0 | 0 | 4 | K | 2 |  |  |  | ROZPOCET | 0 | 0 | 0 | 0 | 0 | 1 | 0 | 4 | 782865302
| VV |  | "stáv stropy" (3,51*3,02-1,31*0,36+0 + 4,74*3,29-(4,74+0)*0,1+0) |  | 25.249 | [12 empty] | VV | 2 | 2 | True | 1 | ROZPOCET
11 | K | 612135101 | Hrubá výplň rýh maltou jakékoli šířky rýhy ve stěnách | m2 | 0.33 |  | 0 | CS ÚRS 2021 01 |  | základní |  | 0 | 0.04 | 0.0132 | 0 | 0 | 4 | K | 2 |  |  |  | ROZPOCET | 0 | 0 | 0 | 0 | 0 | 1 | 0 | 4 | 1687229574
| VV |  | "elektro" (3*2,2)*0,05 |  | 0.33 | [12 empty] | VV | 2 | 2 | True | 1 | ROZPOCET
12 | K | 612311131 | Potažení vnitřních ploch štukem tloušťky do 3 mm svislých konstrukcí stěn | m2 | 0.93 |  | 0 | CS ÚRS 2021 01 |  | základní |  | 0 | 0.003 | 0.00279 | 0 | 0 | 4 | K | 2 |  |  |  | ROZPOCET | 0 | 0 | 0 | 0 | 0 | 1 | 0 | 4 | -715970282
| VV |  | "omítka štuk" (2*1,05*2,2 - 2*0,9*2,05) |  | 0.93 | [12 empty] | VV | 2 | 2 | True | 1 | ROZPOCET
13 | K | 612321111 | Omítka vápenocementová vnitřních ploch nanášená ručně jednovrstvá, tloušťky do 10 mm hrubá zatřená svislých konstrukcí stěn | m2 | 48.706 |  | 0 | CS ÚRS 2021 01 |  | základní |  | 0 | 0.01575 | 0.76712 | 0 | 0 | 4 | K | 2 |  |  |  | ROZPOCET | 0 | 0 | 0 | 0 | 0 | 1 | 0 | 4 | 561396328
| VV |  | "stáv obklad" ((2*3,02+2*3,51)*(1,8)-(2*0,8*1,8+1,2*0,65)+((0+2*2,2)*0,3+(1,2+2*0,65)*0,1) + 0) |  | 21.418 | [12 empty] | VV | 2 | 2 | True | 0 | ROZPOCET
| VV |  | "stáv obklad" (0 + (2*3,29+2*4,74)*(1,8)-(0,8*1,8+2*1,2*0,65)+((0+2*2,2)*0,2+(2*1,2+2*2*0,65)*0,1)) |  | 27.288 | [12 empty] | VV | 2 | 2 | True | 0 | ROZPOCET
| VV |  | Součet |  | 48.706 | [12 empty] | VV | 2 | 4 | True | 1 | ROZPOCET
14 | K | 612325402 | Oprava vápenocementové omítky vnitřních ploch hrubé, tloušťky do 20 mm stěn, v rozsahu opravované plochy přes 10 do 30% | m2 | 44.529 |  | 0 | CS ÚRS 2021 01 |  | základní |  | 0 | 0.0157 | 0.69911 | 0 | 0 | 4 | K | 2 |  |  |  | ROZPOCET | 0 | 0 | 0 | 0 | 0 | 1 | 0 | 4 | 1706071682
| VV |  | "stáv omítky" ((2*3,02+2*3,51)*(3,42-1,8)-(2*0,8*0,2+1,2*1,15)+((1,05+2*0,4)*0,3+(1,2+2*1,15)*0,1) + 0) |  | 20.362 | [12 empty] | VV | 2 | 2 | True | 0 | ROZPOCET
| VV |  | "stáv omítky" (0 + (2*3,29+2*4,74)*(3,42-1,8)-(0,8*0,2+2*1,2*1,15)+((1,05+2*0,4)*0,2+(2*1,2+2*2*1,15)*0,1)) |  | 24.167 | [12 empty] | VV | 2 | 2 | True | 0 | ROZPOCET
| VV |  | Součet |  | 44.529 | [12 empty] | VV | 2 | 4 | True | 1 | ROZPOCET
15 | K | 619991011 | Zakrytí vnitřních ploch před znečištěním včetně pozdějšího odkrytí konstrukcí a prvků obalením fólií a přelepením páskou | m2 | 8.08 |  | 0 | CS ÚRS 2021 01 |  | základní |  | 0 | 0 | 0 | 0 | 0 | 4 | K | 2 |  |  |  | ROZPOCET | 0 | 0 | 0 | 0 | 0 | 1 | 0 | 4 | -847877912
| VV |  | "okna a dveře" (3*1,2*1,8 + 0,8*2,0) |  | 8.08 | [12 empty] | VV | 2 | 2 | True | 1 | ROZPOCET
16 | K | 631312131 | Doplnění dosavadních mazanin prostým betonem s dodáním hmot, bez potěru, plochy jednotlivě přes 1 m2 do 4 m2 a tl. přes 80 mm | m3 | 2.73 |  | 0 | CS ÚRS 2021 01 |  | základní |  | 0 | 2.2563 | 6.1598 | 0 | 0 | 4 | K | 2 |  |  |  | ROZPOCET | 0 | 0 | 0 | 0 | 0 | 1 | 0 | 4 | 1415786243
| VV |  | "stáv kanalizace" (2,8+5,6+0 + 2*2,3+0)*(0,6+0,8)*0,15 |  | 2.73 | [12 empty] | VV | 2 | 2 | True | 1 | ROZPOCET
17 | K | 632451105 | Potěr cementový samonivelační ze suchých směsí tloušťky přes 10 do 15 mm | m2 | 26.248 |  | 0 | CS ÚRS 2021 01 |  | základní |  | 0 | 0.0306 | 0.80319 | 0 | 0 | 4 | K | 2 |  |  |  | ROZPOCET | 0 | 0 | 0 | 0 | 0 | 1 | 0 | 4 | -841531787
| VV |  | "stáv dlažba" (3,51*3,02-1,31*0,36+1,05*0,3 + 4,74*3,29-0+1,05*0,2) |  | 26.248 | [12 empty] | VV | 2 | 2 | True | 1 | ROZPOCET
18 | K | 642942111 | Osazování zárubní nebo rámů kovových dveřních lisovaných nebo z úhelníků bez dveřních křídel na cementovou maltu, plochy otvoru do 2,5 m2 | kus | 1 |  | 0 | CS ÚRS 2021 01 |  | základní |  | 0 | 0.01777 | 0.01777 | 0 | 0 | 4 | K | 2 |  |  |  | ROZPOCET | 0 | 0 | 0 | 0 | 0 | 1 | 0 | 4 | -513454430
19 | M | 55331432 | zárubeň jednokřídlá ocelová pro dodatečnou montáž tl stěny 75-100mm rozměru 800/1970, 2100mm | kus | 1 |  | 0 | CS ÚRS 2021 01 |  | základní |  | 0 | 0.01249 | 0.01249 | 0 | 0 | 8 | M | 2 |  |  |  | ROZPOCET | 0 | 0 | 0 | 0 | 0 | 1 | 0 | 4 | -2044690787
| P |  | Poznámka k položce: zárubeň osadit tak, aby lícovala s obkladem | [14 empty] | P | 2
| D | 9 | Ostatní konstrukce a práce, bourání |  |  |  | 0 |  |  |  |  | 0 |  | 0.0060359 |  | 12.7062 | 1 | D | 1 |  |  |  | ROZPOCET | [6 empty] | 0
20 | K | R940X1495010 | Zřízení a odstranění pracovní podlahy dle montáže, např. lešení, pomocné lešení, práce na žebříku, práce na plošině atd. - dle potřeb montáže | ks | 1 |  | 0 |  |  | základní |  | 0 | 0 | 0 | 0 | 0 | 16 | K | 2 |  |  |  | ROZPOCET | 0 | 0 | 0 | 0 | 0 | 1 | 0 | 16 | -1405796124
| P |  | Poznámka k položce: mimo jiné dle NV č. 362/2005 Sb. | [14 empty] | P | 2
21 | K | 949101111 | Lešení pomocné pracovní pro objekty pozemních staveb pro zatížení do 150 kg/m2, o výšce lešeňové podlahy do 1,9 m | m2 | 42.253 |  | 0 | CS ÚRS 2021 01 |  | základní |  | 0 | 0.00013 | 0.0054929 | 0 | 0 | 4 | K | 2 |  |  |  | ROZPOCET | 0 | 0 | 0 | 0 | 0 | 1 | 0 | 4 | 1947276637
| VV |  | "obklad" ((2*2,82+2*3,51)*0,6 + (2*3,1+2*4,74)*0,6) |  | 17.004 | [12 empty] | VV | 2 | 2 | True | 0 | ROZPOCET
| VV |  | "SDK podhled" (3,51*3,02-1,31*0,36+0 + 4,74*3,29-(4,74+0)*0,1+0) |  | 25.249 | [12 empty] | VV | 2 | 2 | True | 0 | ROZPOCET
| VV |  | Součet |  | 42.253 | [12 empty] | VV | 2 | 4 | True | 1 | ROZPOCET
22 | K | 962031132 | Bourání příček z cihel, tvárnic nebo příčkovek z cihel pálených, plných nebo dutých na maltu vápennou nebo vápenocementovou, tl. do 100 mm | m2 | 11.042 |  | 0 | CS ÚRS 2021 01 |  | základní |  | 0 | 0 | 0 | 0.131 | 1.4465 | 4 | K | 2 |  |  |  | ROZPOCET | 0 | 0 | 0 | 0 | 0 | 1 | 0 | 4 | -161732275
| VV |  | "stáv příčky 100" ((4,74+4*1,32)*2,1 - 5*2,0) |  | 11.042 | [12 empty] | VV | 2 | 2 | True | 1 | ROZPOCET
23 | K | 965042241 | Bourání mazanin betonových nebo z litého asfaltu tl. přes 100 mm, plochy přes 4 m2 | m3 | 2.73 |  | 0 | CS ÚRS 2021 01 |  | základní |  | 0 | 0 | 0 | 2.2 | 6.006 | 4 | K | 2 |  |  |  | ROZPOCET | 0 | 0 | 0 | 0 | 0 | 1 | 0 | 4 | -1886844023
| VV |  | "kanalizace" (2,8+5,6+0 + 2*2,3+0)*(0,6+0,8)*0,15 |  | 2.73 | [12 empty] | VV | 2 | 2 | True | 1 | ROZPOCET
24 | K | 965081213 | Bourání podlah z dlaždic bez podkladního lože nebo mazaniny, s jakoukoliv výplní spár keramických nebo xylolitových tl. do 10 mm, plochy přes 1 m2 | m2 | 25.447 |  | 0 | CS ÚRS 2021 01 |  | základní |  | 0 | 0 | 0 | 0.035 | 0.89065 | 4 | K | 2 |  |  |  | ROZPOCET | 0 | 0 | 0 | 0 | 0 | 1 | 0 | 4 | 922025645
| VV |  | "stáv dlažba" (3,51*3,02-1,31*0,36+1,05*0,3 + 4,74*3,29-(4,74+1,32+0,1)*0,13+1,05*0,2) |  | 25.447 | [12 empty] | VV | 2 | 2 | True | 1 | ROZPOCET
25 | K | 968072455 | Vybourání kovových rámů oken s křídly, dveřních zárubní, vrat, stěn, ostění nebo obkladů dveřních zárubní, plochy do 2 m2 | m2 | 7.6 |  | 0 | CS ÚRS 2021 01 |  | základní |  | 0 | 0 | 0 | 0.076 | 0.5776 | 4 | K | 2 |  |  |  | ROZPOCET | 0 | 0 | 0 | 0 | 0 | 1 | 0 | 4 | -1322999869
| VV |  | "stáv dveře" (5*0,6 + 0,8)*2,0 |  | 7.6 | [12 empty] | VV | 2 | 2 | True | 1 | ROZPOCET
26 | K | 977151113 | Jádrové vrty diamantovými korunkami do stavebních materiálů (železobetonu, betonu, cihel, obkladů, dlažeb, kamene) průměru přes 40 do 50 mm | m | 0.3 |  | 0 | CS ÚRS 2021 01 |  | základní |  | 0 | 0.00048 | 0.000144 | 0.008 | 0.0024 | 4 | K | 2 |  |  |  | ROZPOCET | 0 | 0 | 0 | 0 | 0 | 1 | 0 | 4 | 369924981
| VV |  | "SV" 0,3 |  | 0.3 | [12 empty] | VV | 2 | 2 | True | 1 | ROZPOCET
27 | K | 977151116 | Jádrové vrty diamantovými korunkami do stavebních materiálů (železobetonu, betonu, cihel, obkladů, dlažeb, kamene) průměru přes 70 do 80 mm | m | 0.3 |  | 0 | CS ÚRS 2021 01 |  | základní |  | 0 | 0.00067 | 0.000201 | 0.02 | 0.006 | 4 | K | 2 |  |  |  | ROZPOCET | 0 | 0 | 0 | 0 | 0 | 1 | 0 | 4 | 748076802
| VV |  | "TV" 0,3 |  | 0.3 | [12 empty] | VV | 2 | 2 | True | 1 | ROZPOCET
28 | K | 977311111 | Řezání stávajících betonových mazanin bez vyztužení hloubky do 50 mm | m | 52 |  | 0 | CS ÚRS 2021 01 |  | základní |  | 0 | 0 | 0 | 0 | 0 | 4 | K | 2 |  |  |  | ROZPOCET | 0 | 0 | 0 | 0 | 0 | 1 | 0 | 4 | 1953930943
| VV |  | "kanalizace" (2,8+5,6+0 + 2*2,3+0)*2*2 |  | 52 | [12 empty] | VV | 2 | 2 | True | 1 | ROZPOCET
29 | K | 977332112 | Frézování drážek pro vodiče ve stěnách z cihel, rozměru do 50x50 mm | m | 6.6 |  | 0 | CS ÚRS 2021 01 |  | základní |  | 0 | 3e-05 | 0.000198 | 0.003 | 0.0198 | 4 | K | 2 |  |  |  | ROZPOCET | 0 | 0 | 0 | 0 | 0 | 1 | 0 | 4 | 1383259376
| VV |  | "elektro" (3*2,2) |  | 6.6 | [12 empty] | VV | 2 | 2 | True | 1 | ROZPOCET
30 | K | 978013141 | Otlučení vápenných nebo vápenocementových omítek vnitřních ploch stěn s vyškrabáním spar, s očištěním zdiva, v rozsahu přes 10 do 30 % | m2 | 44.529 |  | 0 | CS ÚRS 2021 01 |  | základní |  | 0 | 0 | 0 | 0.01 | 0.44529 | 4 | K | 2 |  |  |  | ROZPOCET | 0 | 0 | 0 | 0 | 0 | 1 | 0 | 4 | -2083203197
| VV |  | "stáv omítky" ((2*3,02+2*3,51)*(3,42-1,8)-(2*0,8*0,2+1,2*1,15)+((1,05+2*0,4)*0,3+(1,2+2*1,15)*0,1) + 0) |  | 20.362 | [12 empty] | VV | 2 | 2 | True | 0 | ROZPOCET
| VV |  | "stáv omítky" (0 + (2*3,29+2*4,74)*(3,42-1,8)-(0,8*0,2+2*1,2*1,15)+((1,05+2*0,4)*0,2+(2*1,2+2*2*1,15)*0,1)) |  | 24.167 | [12 empty] | VV | 2 | 2 | True | 0 | ROZPOCET
| VV |  | Součet |  | 44.529 | [12 empty] | VV | 2 | 4 | True | 1 | ROZPOCET
31 | K | 978059541 | Odsekání obkladů stěn včetně otlučení podkladní omítky až na zdivo z obkládaček vnitřních, z jakýchkoliv materiálů, plochy přes 1 m2 | m2 | 48.706 |  | 0 | CS ÚRS 2021 01 |  | základní |  | 0 | 0 | 0 | 0.068 | 3.312 | 4 | K | 2 |  |  |  | ROZPOCET | 0 | 0 | 0 | 0 | 0 | 1 | 0 | 4 | -956680936
| VV |  | "stáv obklad" ((2*3,02+2*3,51)*(1,8)-(2*0,8*1,8+1,2*0,65)+((0+2*2,2)*0,3+(1,2+2*0,65)*0,1) + 0) |  | 21.418 | [12 empty] | VV | 2 | 2 | True | 0 | ROZPOCET
| VV |  | "stáv obklad" (0 + (2*3,29+2*4,74)*(1,8)-(0,8*1,8+2*1,2*0,65)+((0+2*2,2)*0,2+(2*1,2+2*2*0,65)*0,1)) |  | 27.288 | [12 empty] | VV | 2 | 2 | True | 0 | ROZPOCET
| VV |  | Součet |  | 48.706 | [12 empty] | VV | 2 | 4 | True | 1 | ROZPOCET
| D | 997 | Přesun sutě |  |  |  | 0 |  |  |  |  | 0 |  | 0 |  | 0 | 1 | D | 1 |  |  |  | ROZPOCET | [6 empty] | 0
32 | K | 997013211 | Vnitrostaveništní doprava suti a vybouraných hmot vodorovně do 50 m svisle ručně pro budovy a haly výšky do 6 m | t | 14.166 |  | 0 | CS ÚRS 2021 01 |  | základní |  | 0 | 0 | 0 | 0 | 0 | 4 | K | 2 |  |  |  | ROZPOCET | 0 | 0 | 0 | 0 | 0 | 1 | 0 | 4 | 225123490
33 | K | 997013501 | Odvoz suti a vybouraných hmot na skládku nebo meziskládku se složením, na vzdálenost do 1 km | t | 14.166 |  | 0 | CS ÚRS 2021 01 |  | základní |  | 0 | 0 | 0 | 0 | 0 | 4 | K | 2 |  |  |  | ROZPOCET | 0 | 0 | 0 | 0 | 0 | 1 | 0 | 4 | -1284327041
34 | K | 997013509 | Odvoz suti a vybouraných hmot na skládku nebo meziskládku se složením, na vzdálenost Příplatek k ceně za každý další i započatý 1 km přes 1 km | t | 198.324 |  | 0 | CS ÚRS 2021 01 |  | základní |  | 0 | 0 | 0 | 0 | 0 | 4 | K | 2 |  |  |  | ROZPOCET | 0 | 0 | 0 | 0 | 0 | 1 | 0 | 4 | 1914034658
| VV |  | 14,166*14 'Přepočtené koeficientem množství |  | 198.324 | [12 empty] | VV | 2 | 2 | False | 1 | ROZPOCET
35 | K | 997013631 | Poplatek za uložení stavebního odpadu na skládce (skládkovné) směsného stavebního a demoličního zatříděného do Katalogu odpadů pod kódem 17 09 04 | t | 2.833 |  | 0 | CS ÚRS 2021 01 |  | základní |  | 0 | 0 | 0 | 0 | 0 | 4 | K | 2 |  |  |  | ROZPOCET | 0 | 0 | 0 | 0 | 0 | 1 | 0 | 4 | 663009836
| VV |  | 14,166*0,2 'Přepočtené koeficientem množství |  | 2.833 | [12 empty] | VV | 2 | 2 | False | 1 | ROZPOCET
36 | K | 997013861 | Poplatek za uložení stavebního odpadu na recyklační skládce (skládkovné) z prostého betonu zatříděného do Katalogu odpadů pod kódem 17 01 01 | t | 5.666 |  | 0 | CS ÚRS 2021 01 |  | základní |  | 0 | 0 | 0 | 0 | 0 | 4 | K | 2 |  |  |  | ROZPOCET | 0 | 0 | 0 | 0 | 0 | 1 | 0 | 4 | 19761545
| VV |  | 14,166*0,4 'Přepočtené koeficientem množství |  | 5.666 | [12 empty] | VV | 2 | 2 | False | 1 | ROZPOCET
37 | K | 997013863 | Poplatek za uložení stavebního odpadu na recyklační skládce (skládkovné) cihelného zatříděného do Katalogu odpadů pod kódem 17 01 02 | t | 5.666 |  | 0 | CS ÚRS 2021 01 |  | základní |  | 0 | 0 | 0 | 0 | 0 | 4 | K | 2 |  |  |  | ROZPOCET | 0 | 0 | 0 | 0 | 0 | 1 | 0 | 4 | 66899472
| VV |  | 14,166*0,4 'Přepočtené koeficientem množství |  | 5.666 | [12 empty] | VV | 2 | 2 | False | 1 | ROZPOCET
| D | 998 | Přesun hmot |  |  |  | 0 |  |  |  |  | 0 |  | 0 |  | 0 | 1 | D | 1 |  |  |  | ROZPOCET | [6 empty] | 0
38 | K | 998018001 | Přesun hmot pro budovy občanské výstavby, bydlení, výrobu a služby ruční - bez užití mechanizace vodorovná dopravní vzdálenost do 100 m pro budovy s jakoukoliv nosnou konstrukcí výšky do 6 m | t | 13.743 |  | 0 | CS ÚRS 2021 01 |  | základní |  | 0 | 0 | 0 | 0 | 0 | 4 | K | 2 |  |  |  | ROZPOCET | 0 | 0 | 0 | 0 | 0 | 1 | 0 | 4 | 2145786905
| D | PSV | Práce a dodávky PSV |  |  |  | 0 |  |  |  |  | 0 |  | 4.1231 |  | 1.4599 | 2 | D | 0 |  |  |  | ROZPOCET | [6 empty] | 0
| D | 711 | Izolace proti vodě, vlhkosti a plynům |  |  |  | 0 |  |  |  |  | 0 |  | 0.06032 |  | 0.0312 | 2 | D | 1 |  |  |  | ROZPOCET | [6 empty] | 0
39 | K | 711131811 | Odstranění izolace proti zemní vlhkosti na ploše vodorovné V | m2 | 7.8 |  | 0 | CS ÚRS 2021 01 |  | základní |  | 0 | 0 | 0 | 0.004 | 0.0312 | 16 | K | 2 |  |  |  | ROZPOCET | 0 | 0 | 0 | 0 | 0 | 1 | 0 | 16 | 2139497988
| VV |  | "kanalizace" (2,8+5,6+0 + 2*2,3+0)*0,6 |  | 7.8 | [12 empty] | VV | 2 | 2 | True | 1 | ROZPOCET
40 | K | 711141559 | Provedení izolace proti zemní vlhkosti pásy přitavením NAIP na ploše vodorovné V | m2 | 10.4 |  | 0 | CS ÚRS 2021 01 |  | základní |  | 0 | 0.0004 | 0.00416 | 0 | 0 | 16 | K | 2 |  |  |  | ROZPOCET | 0 | 0 | 0 | 0 | 0 | 1 | 0 | 16 | 1084984521
| VV |  | "kanalizace" (2,8+5,6+0 + 2*2,3+0)*0,8 |  | 10.4 | [12 empty] | VV | 2 | 2 | True | 1 | ROZPOCET
41 | M | 62833158 | pás asfaltový natavitelný oxidovaný tl 4,0mm typu G200 S40 s vložkou ze skleněné tkaniny, s jemnozrnným minerálním posypem | m2 | 12.48 |  | 0 | CS ÚRS 2021 01 |  | základní |  | 0 | 0.0045 | 0.05616 | 0 | 0 | 32 | M | 2 |  |  |  | ROZPOCET | 0 | 0 | 0 | 0 | 0 | 1 | 0 | 16 | 2013691016
| VV |  | "kanalizace" (2,8+5,6+0 + 2*2,3+0)*0,8*1,2 |  | 12.48 | [12 empty] | VV | 2 | 2 | True | 1 | ROZPOCET
42 | K | 711X603 | D+M těsnicí manžeta pro prostup potrubí DN110 s asfaltovou manžetou | kus | 1 |  | 0 |  |  | základní |  | 0 | 0 | 0 | 0 | 0 | 16 | K | 2 |  |  |  | ROZPOCET | 0 | 0 | 0 | 0 | 0 | 1 | 0 | 16 | -178147851
| P |  | Poznámka k položce: Těsnicí manžeta pro prostup potrubí DN110 s asfaltovou manžetou (Těsnicí manžeta pro prostup potrubí (plast, litina, ocel) pr.110-115mm zdivem (sklepní zdivo, základová deska atd.) Masivní těsnění s asfaltovou manžetou a stabilní plastovou převlečnou maticí. Lehce aplikovatelná nasunutím na hladká potrubí (ale také potrubí s hrdlem) s použitím také na rozích budov. Přezkoušeno na těsnost (6m vodního sloupce) i při vyosení až 10% od pravého úhlu!) | [14 empty] | P | 2
43 | K | 711X605 | D+M těsnicí manžeta pro prostup potrubí DN160 s asfaltovou manžetou | kus | 2 |  | 0 |  |  | základní |  | 0 | 0 | 0 | 0 | 0 | 16 | K | 2 |  |  |  | ROZPOCET | 0 | 0 | 0 | 0 | 0 | 1 | 0 | 16 | 505602865
| P |  | Poznámka k položce: Těsnicí manžeta pro prostup potrubí DN110 s asfaltovou manžetou (Těsnicí manžeta pro prostup potrubí (plast, litina, ocel) pr.110-115mm zdivem (sklepní zdivo, základová deska atd.) Masivní těsnění s asfaltovou manžetou a stabilní plastovou převlečnou maticí. Lehce aplikovatelná nasunutím na hladká potrubí (ale také potrubí s hrdlem) s použitím také na rozích budov. Přezkoušeno na těsnost (6m vodního sloupce) i při vyosení až 10% od pravého úhlu!) | [14 empty] | P | 2
| D | 713 | Izolace tepelné |  |  |  | 0 |  |  |  |  | 0 |  | 0.0067526 |  | 0 | 2 | D | 1 |  |  |  | ROZPOCET | [6 empty] | 0
44 | K | 713463211 | Montáž izolace tepelné potrubí a ohybů tvarovkami nebo deskami potrubními pouzdry s povrchovou úpravou hliníkovou fólií (izolační materiál ve specifikaci) přelepenými samolepící hliníkovou páskou potrubí jednovrstvá D do 50 mm | m | 20.3 |  | 0 | CS ÚRS 2021 01 |  | základní |  | 0 | 0.00019 | 0.003857 | 0 | 0 | 16 | K | 2 |  |  |  | ROZPOCET | 0 | 0 | 0 | 0 | 0 | 1 | 0 | 16 | 530972478
| VV |  | "SV PPR D16" (1,0+5*0,3+3*0,3) |  | 3.4 | [12 empty] | VV | 2 | 2 | True | 0 | ROZPOCET
| VV |  | "SV PPR D20" (0,8+0,4+3,5) |  | 4.7 | [12 empty] | VV | 2 | 2 | True | 0 | ROZPOCET
| VV |  | "SV PPR D25" (0,6+3,3) |  | 3.9 | [12 empty] | VV | 2 | 2 | True | 0 | ROZPOCET
| VV |  | "TV PPR D16" (1,0+2*0,3+3*0,3) |  | 2.5 | [12 empty] | VV | 2 | 2 | True | 0 | ROZPOCET
| VV |  | "TV PPR D20" (0,6+4,0+0,4+0,8) |  | 5.8 | [12 empty] | VV | 2 | 2 | True | 0 | ROZPOCET
| VV |  | Součet |  | 20.3 | [12 empty] | VV | 2 | 4 | True | 1 | ROZPOCET
45 | M | 63154013 | pouzdro izolační potrubní z minerální vlny s Al fólií max. 250/100°C 18/30mm | m | 3 |  | 0 | CS ÚRS 2021 01 |  | základní |  | 0 | 0.00025 | 0.00075 | 0 | 0 | 32 | M | 2 |  |  |  | ROZPOCET | 0 | 0 | 0 | 0 | 0 | 1 | 0 | 16 | -2142856797
| VV |  | "TV PPR D16" (1,0+2*0,3+3*0,3)*1,2 |  | 3 | [12 empty] | VV | 2 | 2 | True | 1 | ROZPOCET
46 | M | 63154530 | pouzdro izolační potrubní z minerální vlny s Al fólií max. 250/100°C 22/30mm | m | 5.64 |  | 0 | CS ÚRS 2021 01 |  | základní |  | 0 | 0.00027 | 0.0015228 | 0 | 0 | 32 | M | 2 |  |  |  | ROZPOCET | 0 | 0 | 0 | 0 | 0 | 1 | 0 | 16 | 811593086
| VV |  | "SV PPR D20" (0,8+0,4+3,5)*1,2 |  | 5.64 | [12 empty] | VV | 2 | 2 | True | 1 | ROZPOCET
47 | M | 28377105 | pouzdro izolační potrubní z pěnového polyetylenu 18/13mm | m | 4.08 |  | 0 | CS ÚRS 2021 01 |  | základní |  | 0 | 4e-05 | 0.0001632 | 0 | 0 | 32 | M | 2 |  |  |  | ROZPOCET | 0 | 0 | 0 | 0 | 0 | 1 | 0 | 16 | 616420971
| VV |  | "SV PPR D16" (1,0+5*0,3+3*0,3)*1,2 |  | 4.08 | [12 empty] | VV | 2 | 2 | True | 1 | ROZPOCET
48 | M | 28377104 | pouzdro izolační potrubní z pěnového polyetylenu 22/13mm | m | 5.64 |  | 0 | CS ÚRS 2021 01 |  | základní |  | 0 | 4e-05 | 0.0002256 | 0 | 0 | 32 | M | 2 |  |  |  | ROZPOCET | 0 | 0 | 0 | 0 | 0 | 1 | 0 | 16 | -1664482334
| VV |  | "SV PPR D20" (0,8+0,4+3,5)*1,2 |  | 5.64 | [12 empty] | VV | 2 | 2 | True | 1 | ROZPOCET
49 | M | 28377112 | pouzdro izolační potrubní z pěnového polyetylenu 28/13mm | m | 4.68 |  | 0 | CS ÚRS 2021 01 |  | základní |  | 0 | 5e-05 | 0.000234 | 0 | 0 | 32 | M | 2 |  |  |  | ROZPOCET | 0 | 0 | 0 | 0 | 0 | 1 | 0 | 16 | 349975337
| VV |  | "SV PPR D25" (0,6+3,3)*1,2 |  | 4.68 | [12 empty] | VV | 2 | 2 | True | 1 | ROZPOCET
| D | 721 | Zdravotechnika - vnitřní kanalizace |  |  |  | 0 |  |  |  |  | 0 |  | 0.31434 |  | 0.76108 | 2 | D | 1 |  |  |  | ROZPOCET | [6 empty] | 0
50 | K | 721110806 | Demontáž potrubí z kameninových trub normálních nebo kyselinovzdorných přes 100 do DN 200 | m | 14.6 |  | 0 | CS ÚRS 2021 01 |  | základní |  | 0 | 0 | 0 | 0.0267 | 0.38982 | 16 | K | 2 |  |  |  | ROZPOCET | 0 | 0 | 0 | 0 | 0 | 1 | 0 | 16 | 843336460
| VV |  | "stáv kanalizace" (2,8+5,6+2*0,5 + 2*2,3+0,6) |  | 14.6 | [12 empty] | VV | 2 | 2 | True | 1 | ROZPOCET
51 | K | 721140806 | Demontáž potrubí z litinových trub odpadních nebo dešťových přes 100 do DN 200 | m | 10.44 |  | 0 | CS ÚRS 2021 01 |  | základní |  | 0 | 0 | 0 | 0.03065 | 0.31999 | 16 | K | 2 |  |  |  | ROZPOCET | 0 | 0 | 0 | 0 | 0 | 1 | 0 | 16 | -330042835
| VV |  | "stáv kanalizace" (2*3,42 + 2*1,2+1,2) |  | 10.44 | [12 empty] | VV | 2 | 2 | True | 1 | ROZPOCET
52 | K | 721171803 | Demontáž potrubí z novodurových trub odpadních nebo připojovacích do D 75 | m | 5.6 |  | 0 | CS ÚRS 2021 01 |  | základní |  | 0 | 0 | 0 | 0.0021 | 0.01176 | 16 | K | 2 |  |  |  | ROZPOCET | 0 | 0 | 0 | 0 | 0 | 1 | 0 | 16 | 2104280365
| VV |  | "stáv kanalizace" (3,3+0,8 + 5*0,3) |  | 5.6 | [12 empty] | VV | 2 | 2 | True | 1 | ROZPOCET
53 | K | 721171808 | Demontáž potrubí z novodurových trub odpadních nebo připojovacích přes 75 do D 114 | m | 5 |  | 0 | CS ÚRS 2021 01 |  | základní |  | 0 | 0 | 0 | 0.00198 | 0.0099 | 16 | K | 2 |  |  |  | ROZPOCET | 0 | 0 | 0 | 0 | 0 | 1 | 0 | 16 | 1178857416
| VV |  | "stáv kanalizace" (0,6+0,6+0,8+0,5+1,0 + 5*0,3) |  | 5 | [12 empty] | VV | 2 | 2 | True | 1 | ROZPOCET
54 | K | 721173401 | Potrubí z trub PVC SN4 svodné (ležaté) DN 110 | m | 1.2 |  | 0 | CS ÚRS 2021 01 |  | základní |  | 0 | 0.00142 | 0.001704 | 0 | 0 | 16 | K | 2 |  |  |  | ROZPOCET | 0 | 0 | 0 | 0 | 0 | 1 | 0 | 16 | -25118240
| VV |  | "SK KG DN 100" (1,2) |  | 1.2 | [12 empty] | VV | 2 | 2 | True | 1 | ROZPOCET
55 | K | 721173402 | Potrubí z trub PVC SN4 svodné (ležaté) DN 125 | m | 0.6 |  | 0 | CS ÚRS 2021 01 |  | základní |  | 0 | 0.00744 | 0.004464 | 0 | 0 | 16 | K | 2 |  |  |  | ROZPOCET | 0 | 0 | 0 | 0 | 0 | 1 | 0 | 16 | 484761101
| VV |  | "SK KG DN 125" (0,6) |  | 0.6 | [12 empty] | VV | 2 | 2 | True | 1 | ROZPOCET
56 | K | 721173403 | Potrubí z trub PVC SN4 svodné (ležaté) DN 160 | m | 7.6 |  | 0 | CS ÚRS 2021 01 |  | základní |  | 0 | 0.01232 | 0.093632 | 0 | 0 | 16 | K | 2 |  |  |  | ROZPOCET | 0 | 0 | 0 | 0 | 0 | 1 | 0 | 16 | 1826384550
| VV |  | "SK KG DN 160" (2*1,2 + 2*2,3+0,6) |  | 7.6 | [12 empty] | VV | 2 | 2 | True | 1 | ROZPOCET
57 | K | 721173404 | Potrubí z trub PVC SN4 svodné (ležaté) DN 200 | m | 9.4 |  | 0 | CS ÚRS 2021 01 |  | základní |  | 0 | 0.01975 | 0.18565 | 0 | 0 | 16 | K | 2 |  |  |  | ROZPOCET | 0 | 0 | 0 | 0 | 0 | 1 | 0 | 16 | -1622729933
| VV |  | "SK KG DN200" (2,8+5,6+2*0,5 + 0) |  | 9.4 | [12 empty] | VV | 2 | 2 | True | 1 | ROZPOCET
58 | K | 721174024 | Potrubí z trub polypropylenových odpadní (svislé) DN 75 | m | 1.2 |  | 0 | CS ÚRS 2021 01 |  | základní |  | 0 | 0.00059 | 0.000708 | 0 | 0 | 16 | K | 2 |  |  |  | ROZPOCET | 0 | 0 | 0 | 0 | 0 | 1 | 0 | 16 | -2129113584
| VV |  | "SK HT DN70" (1,2) |  | 1.2 | [12 empty] | VV | 2 | 2 | True | 1 | ROZPOCET
59 | M | 28615690 | hrdlová zátka HTM DN 75 l = 39mm | kus | 1 |  | 0 | CS ÚRS 2021 01 |  | základní |  | 0 | 3e-05 | 3e-05 | 0 | 0 | 32 | M | 2 |  |  |  | ROZPOCET | 0 | 0 | 0 | 0 | 0 | 1 | 0 | 16 | 1953490530
60 | K | 721174027 | Potrubí z trub polypropylenových odpadní (svislé) DN 160 | m | 6.84 |  | 0 | CS ÚRS 2021 01 |  | základní |  | 0 | 0.00184 | 0.012586 | 0 | 0 | 16 | K | 2 |  |  |  | ROZPOCET | 0 | 0 | 0 | 0 | 0 | 1 | 0 | 16 | 1296792935
| VV |  | "SK HT DN160" (2*3,42) |  | 6.84 | [12 empty] | VV | 2 | 2 | True | 1 | ROZPOCET
61 | M | 28615605 | čistící tvarovka odpadní PP DN 160 pro vysoké teploty | kus | 2 |  | 0 | CS ÚRS 2021 01 |  | základní |  | 0 | 0.0007 | 0.0014 | 0 | 0 | 32 | M | 2 |  |  |  | ROZPOCET | 0 | 0 | 0 | 0 | 0 | 1 | 0 | 16 | -574916561
62 | K | 721174043 | Potrubí z trub polypropylenových připojovací DN 50 | m | 3.1 |  | 0 | CS ÚRS 2021 01 |  | základní |  | 0 | 0.00048 | 0.001488 | 0 | 0 | 16 | K | 2 |  |  |  | ROZPOCET | 0 | 0 | 0 | 0 | 0 | 1 | 0 | 16 | -658811457
| VV |  | "SK HT DN50" (2,2+3*0,3) |  | 3.1 | [12 empty] | VV | 2 | 2 | True | 1 | ROZPOCET
63 | K | 721174045 | Potrubí z trub polypropylenových připojovací DN 110 | m | 5 |  | 0 | CS ÚRS 2021 01 |  | základní |  | 0 | 0.00224 | 0.0112 | 0 | 0 | 16 | K | 2 |  |  |  | ROZPOCET | 0 | 0 | 0 | 0 | 0 | 1 | 0 | 16 | 477477127
| VV |  | "SK HT DN100" (0,6+0,6+0,8+0,5+1,0 + 5*0,3) |  | 5 | [12 empty] | VV | 2 | 2 | True | 1 | ROZPOCET
64 | K | 721194105 | Vyměření přípojek na potrubí vyvedení a upevnění odpadních výpustek DN 50 | kus | 3 |  | 0 | CS ÚRS 2021 01 |  | základní |  | 0 | 0 | 0 | 0 | 0 | 16 | K | 2 |  |  |  | ROZPOCET | 0 | 0 | 0 | 0 | 0 | 1 | 0 | 16 | 1146711481
| VV |  | "UM" 3 |  | 3 | [12 empty] | VV | 2 | 2 | True | 1 | ROZPOCET
65 | K | 721194109 | Vyměření přípojek na potrubí vyvedení a upevnění odpadních výpustek DN 110 | kus | 5 |  | 0 | CS ÚRS 2021 01 |  | základní |  | 0 | 0 | 0 | 0 | 0 | 16 | K | 2 |  |  |  | ROZPOCET | 0 | 0 | 0 | 0 | 0 | 1 | 0 | 16 | -263811817
| VV |  | "WC" 3 |  | 3 | [12 empty] | VV | 2 | 2 | True | 0 | ROZPOCET
| VV |  | "VY" 2 |  | 2 | [12 empty] | VV | 2 | 2 | True | 0 | ROZPOCET
| VV |  | Součet |  | 5 | [12 empty] | VV | 2 | 4 | True | 1 | ROZPOCET
66 | K | 721210813 | Demontáž kanalizačního příslušenství vpustí podlahových z kyselinovzdorné kameniny DN 100 | kus | 1 |  | 0 | CS ÚRS 2021 01 |  | základní |  | 0 | 0 | 0 | 0.02961 | 0.02961 | 16 | K | 2 |  |  |  | ROZPOCET | 0 | 0 | 0 | 0 | 0 | 1 | 0 | 16 | -1934248288
67 | K | 721211422 | Podlahové vpusti se svislým odtokem DN 50/75/110 mřížka nerez 138x138 | kus | 1 |  | 0 | CS ÚRS 2021 01 |  | základní |  | 0 | 0.00148 | 0.00148 | 0 | 0 | 16 | K | 2 |  |  |  | ROZPOCET | 0 | 0 | 0 | 0 | 0 | 1 | 0 | 16 | -157414546
68 | K | 998721101 | Přesun hmot pro vnitřní kanalizace stanovený z hmotnosti přesunovaného materiálu vodorovná dopravní vzdálenost do 50 m v objektech výšky do 6 m | t | 0.314 |  | 0 | CS ÚRS 2021 01 |  | základní |  | 0 | 0 | 0 | 0 | 0 | 16 | K | 2 |  |  |  | ROZPOCET | 0 | 0 | 0 | 0 | 0 | 1 | 0 | 16 | 920601527
69 | K | 998721181 | Přesun hmot pro vnitřní kanalizace stanovený z hmotnosti přesunovaného materiálu Příplatek k ceně za přesun prováděný bez použití mechanizace pro jakoukoliv výšku objektu | t | 0.314 |  | 0 | CS ÚRS 2021 01 |  | základní |  | 0 | 0 | 0 | 0 | 0 | 16 | K | 2 |  |  |  | ROZPOCET | 0 | 0 | 0 | 0 | 0 | 1 | 0 | 16 | -772482738
| D | 722 | Zdravotechnika - vnitřní vodovod |  |  |  | 0 |  |  |  |  | 0 |  | 0.01956 |  | 0.005152 | 2 | D | 1 |  |  |  | ROZPOCET | [6 empty] | 0
70 | K | 722170801 | Demontáž rozvodů vody z plastů do Ø 25 mm | m | 18.4 |  | 0 | CS ÚRS 2021 01 |  | základní |  | 0 | 0 | 0 | 0.00028 | 0.005152 | 16 | K | 2 |  |  |  | ROZPOCET | 0 | 0 | 0 | 0 | 0 | 1 | 0 | 16 | -740351340
| VV |  | "SV+TV" (0,6+4,0+0,4+4,7+10*0,3 + 0,6+3,6+5*0,3) |  | 18.4 | [12 empty] | VV | 2 | 2 | True | 1 | ROZPOCET
71 | K | 722171932 | Výměna trubky, tvarovky, vsazení odbočky na rozvodech vody z plastů D přes 16 do 20 mm | kus | 1 |  | 0 | CS ÚRS 2021 01 |  | základní |  | 0 | 4e-05 | 4e-05 | 0 | 0 | 16 | K | 2 |  |  |  | ROZPOCET | 0 | 0 | 0 | 0 | 0 | 1 | 0 | 16 | -638688013
| VV |  | "TV" 1 |  | 1 | [12 empty] | VV | 2 | 2 | True | 1 | ROZPOCET
72 | M | 28654142 | nátrubek PPR D 20mm | kus | 1 |  | 0 | CS ÚRS 2021 01 |  | základní |  | 0 | 1e-05 | 1e-05 | 0 | 0 | 32 | M | 2 |  |  |  | ROZPOCET | 0 | 0 | 0 | 0 | 0 | 1 | 0 | 16 | -830480204
| VV |  | "TV" 1 |  | 1 | [12 empty] | VV | 2 | 2 | True | 1 | ROZPOCET
73 | K | 722171933 | Výměna trubky, tvarovky, vsazení odbočky na rozvodech vody z plastů D přes 20 do 25 mm | kus | 1 |  | 0 | CS ÚRS 2021 01 |  | základní |  | 0 | 5e-05 | 5e-05 | 0 | 0 | 16 | K | 2 |  |  |  | ROZPOCET | 0 | 0 | 0 | 0 | 0 | 1 | 0 | 16 | -910861865
| VV |  | "SV" 1 |  | 1 | [12 empty] | VV | 2 | 2 | True | 1 | ROZPOCET
74 | M | 28654144 | nátrubek PPR D 25mm | kus | 1 |  | 0 | CS ÚRS 2021 01 |  | základní |  | 0 | 0.00023 | 0.00023 | 0 | 0 | 32 | M | 2 |  |  |  | ROZPOCET | 0 | 0 | 0 | 0 | 0 | 1 | 0 | 16 | 639221964
| VV |  | "SV" 1 |  | 1 | [12 empty] | VV | 2 | 2 | True | 1 | ROZPOCET
75 | K | 722174001 | Potrubí z plastových trubek z polypropylenu PPR svařovaných polyfúzně PN 16 (SDR 7,4) D 16 x 2,2 | m | 3.4 |  | 0 | CS ÚRS 2021 01 |  | základní |  | 0 | 0.00051 | 0.001734 | 0 | 0 | 16 | K | 2 |  |  |  | ROZPOCET | 0 | 0 | 0 | 0 | 0 | 1 | 0 | 16 | -1540437976
| VV |  | "SV PPR D16" (1,0+5*0,3+3*0,3) |  | 3.4 | [12 empty] | VV | 2 | 2 | True | 1 | ROZPOCET
76 | K | 722174002 | Potrubí z plastových trubek z polypropylenu PPR svařovaných polyfúzně PN 16 (SDR 7,4) D 20 x 2,8 | m | 4.7 |  | 0 | CS ÚRS 2021 01 |  | základní |  | 0 | 0.00084 | 0.003948 | 0 | 0 | 16 | K | 2 |  |  |  | ROZPOCET | 0 | 0 | 0 | 0 | 0 | 1 | 0 | 16 | -1718527966
| VV |  | "SV PPR D20" (0,8+0,4+3,5) |  | 4.7 | [12 empty] | VV | 2 | 2 | True | 1 | ROZPOCET
77 | K | 722174003 | Potrubí z plastových trubek z polypropylenu PPR svařovaných polyfúzně PN 16 (SDR 7,4) D 25 x 3,5 | m | 3.9 |  | 0 | CS ÚRS 2021 01 |  | základní |  | 0 | 0.00116 | 0.004524 | 0 | 0 | 16 | K | 2 |  |  |  | ROZPOCET | 0 | 0 | 0 | 0 | 0 | 1 | 0 | 16 | -1510465862
| VV |  | "SV PPR D25" (0,6+3,3) |  | 3.9 | [12 empty] | VV | 2 | 2 | True | 1 | ROZPOCET
78 | K | 722174021 | Potrubí z plastových trubek z polypropylenu PPR svařovaných polyfúzně PN 20 (SDR 6) D 16 x 2,7 | m | 2.5 |  | 0 | CS ÚRS 2021 01 |  | základní |  | 0 | 0.00084 | 0.0021 | 0 | 0 | 16 | K | 2 |  |  |  | ROZPOCET | 0 | 0 | 0 | 0 | 0 | 1 | 0 | 16 | -570071716
| VV |  | "TV PPR D16" (1,0+2*0,3+3*0,3) |  | 2.5 | [12 empty] | VV | 2 | 2 | True | 1 | ROZPOCET
79 | K | 722174022 | Potrubí z plastových trubek z polypropylenu PPR svařovaných polyfúzně PN 20 (SDR 6) D 20 x 3,4 | m | 5.8 |  | 0 | CS ÚRS 2021 01 |  | základní |  | 0 | 0.00098 | 0.005684 | 0 | 0 | 16 | K | 2 |  |  |  | ROZPOCET | 0 | 0 | 0 | 0 | 0 | 1 | 0 | 16 | -738259735
| VV |  | "TV PPR D20" (0,6+4,0+0,4+0,8) |  | 5.8 | [12 empty] | VV | 2 | 2 | True | 1 | ROZPOCET
80 | K | 722190401 | Zřízení přípojek na potrubí vyvedení a upevnění výpustek do DN 25 | kus | 13 |  | 0 | CS ÚRS 2021 01 |  | základní |  | 0 | 0 | 0 | 0 | 0 | 16 | K | 2 |  |  |  | ROZPOCET | 0 | 0 | 0 | 0 | 0 | 1 | 0 | 16 | 2041784692
| VV |  | "UM" 3*2 |  | 6 | [12 empty] | VV | 2 | 2 | True | 0 | ROZPOCET
| VV |  | "WC" 3 |  | 3 | [12 empty] | VV | 2 | 2 | True | 0 | ROZPOCET
| VV |  | "VY" 2*2 |  | 4 | [12 empty] | VV | 2 | 2 | True | 0 | ROZPOCET
| VV |  | Součet |  | 13 | [12 empty] | VV | 2 | 4 | True | 1 | ROZPOCET
81 | K | 722220231 | Armatury s jedním závitem přechodové tvarovky PPR, PN 20 (SDR 6) s kovovým závitem vnitřním přechodky dGK D 20 x G 1/2" | kus | 2 |  | 0 | CS ÚRS 2021 01 |  | základní |  | 0 | 6e-05 | 0.00012 | 0 | 0 | 16 | K | 2 |  |  |  | ROZPOCET | 0 | 0 | 0 | 0 | 0 | 1 | 0 | 16 | 48762804
| VV |  | "TV" 1*2 |  | 2 | [12 empty] | VV | 2 | 2 | True | 1 | ROZPOCET
82 | K | 722220232 | Armatury s jedním závitem přechodové tvarovky PPR, PN 20 (SDR 6) s kovovým závitem vnitřním přechodky dGK D 25 x G 3/4" | kus | 2 |  | 0 | CS ÚRS 2021 01 |  | základní |  | 0 | 0.0001 | 0.0002 | 0 | 0 | 16 | K | 2 |  |  |  | ROZPOCET | 0 | 0 | 0 | 0 | 0 | 1 | 0 | 16 | 1082276159
| VV |  | "SV" 1*2 |  | 2 | [12 empty] | VV | 2 | 2 | True | 1 | ROZPOCET
83 | K | 722230101 | Armatury se dvěma závity ventily přímé G 1/2" | kus | 1 |  | 0 | CS ÚRS 2021 01 |  | základní |  | 0 | 0.00035 | 0.00035 | 0 | 0 | 16 | K | 2 |  |  |  | ROZPOCET | 0 | 0 | 0 | 0 | 0 | 1 | 0 | 16 | -943048501
| VV |  | "TV" 1 |  | 1 | [12 empty] | VV | 2 | 2 | True | 1 | ROZPOCET
84 | K | 722230102 | Armatury se dvěma závity ventily přímé G 3/4" | kus | 1 |  | 0 | CS ÚRS 2021 01 |  | základní |  | 0 | 0.00057 | 0.00057 | 0 | 0 | 16 | K | 2 |  |  |  | ROZPOCET | 0 | 0 | 0 | 0 | 0 | 1 | 0 | 16 | 2128242529
| VV |  | "SV" 1 |  | 1 | [12 empty] | VV | 2 | 2 | True | 1 | ROZPOCET
85 | K | 998722101 | Přesun hmot pro vnitřní vodovod stanovený z hmotnosti přesunovaného materiálu vodorovná dopravní vzdálenost do 50 m v objektech výšky do 6 m | t | 0.02 |  | 0 | CS ÚRS 2021 01 |  | základní |  | 0 | 0 | 0 | 0 | 0 | 16 | K | 2 |  |  |  | ROZPOCET | 0 | 0 | 0 | 0 | 0 | 1 | 0 | 16 | -757258535
86 | K | 998722181 | Přesun hmot pro vnitřní vodovod stanovený z hmotnosti přesunovaného materiálu Příplatek k ceně za přesun prováděný bez použití mechanizace pro jakoukoliv výšku objektu | t | 0.02 |  | 0 | CS ÚRS 2021 01 |  | základní |  | 0 | 0 | 0 | 0 | 0 | 16 | K | 2 |  |  |  | ROZPOCET | 0 | 0 | 0 | 0 | 0 | 1 | 0 | 16 | -1390203110
| D | 725 | Zdravotechnika - zařizovací předměty |  |  |  | 0 |  |  |  |  | 0 |  | 0.14408 |  | 0.2793 | 2 | D | 1 |  |  |  | ROZPOCET | [6 empty] | 0
87 | K | 725110814 | Demontáž klozetů odsávacích nebo kombinačních | soubor | 5 |  | 0 | CS ÚRS 2021 01 |  | základní |  | 0 | 0 | 0 | 0.0342 | 0.171 | 16 | K | 2 |  |  |  | ROZPOCET | 0 | 0 | 0 | 0 | 0 | 1 | 0 | 16 | 654631608
| VV |  | "stáv WC" 5 |  | 5 | [12 empty] | VV | 2 | 2 | True | 1 | ROZPOCET
88 | K | 725119125 | Zařízení záchodů montáž klozetových mís závěsných na nosné stěny | kus | 3 |  | 0 | CS ÚRS 2021 01 |  | základní |  | 0 | 0.00247 | 0.00741 | 0 | 0 | 16 | K | 2 |  |  |  | ROZPOCET | 0 | 0 | 0 | 0 | 0 | 1 | 0 | 16 | 1881096639
| VV |  | "WC" 3 |  | 3 | [12 empty] | VV | 2 | 2 | True | 1 | ROZPOCET
89 | M | 64236021 | klozet keramický bílý závěsný hluboké splachování 490x360x350mm | kus | 3 |  | 0 | CS ÚRS 2021 01 |  | základní |  | 0 | 0.015 | 0.045 | 0 | 0 | 32 | M | 2 |  |  |  | ROZPOCET | 0 | 0 | 0 | 0 | 0 | 1 | 0 | 16 | 1302032810
| P |  | Poznámka k položce: Závěsné WC, včetně příslušenství a záchodového prkénka – bílá barva, keramika, předpokládaný rozměr 530 x 360 mm, hluboké splachování, WC bude osazeno tak, aby horní hrana mísy byla ve výšce 400 mm nad podlahou | [14 empty] | P | 2
| VV |  | "WC" 3 |  | 3 | [12 empty] | VV | 2 | 2 | True | 1 | ROZPOCET
90 | M | 55167394 | sedátko klozetové duroplastové bílé antibakteriální | kus | 3 |  | 0 | CS ÚRS 2021 01 |  | základní |  | 0 | 0.00128 | 0.00384 | 0 | 0 | 32 | M | 2 |  |  |  | ROZPOCET | 0 | 0 | 0 | 0 | 0 | 1 | 0 | 16 | -223286747
| VV |  | "WC" 3 |  | 3 | [12 empty] | VV | 2 | 2 | True | 1 | ROZPOCET
91 | K | 725210821 | Demontáž umyvadel bez výtokových armatur umyvadel | soubor | 5 |  | 0 | CS ÚRS 2021 01 |  | základní |  | 0 | 0 | 0 | 0.01946 | 0.0973 | 16 | K | 2 |  |  |  | ROZPOCET | 0 | 0 | 0 | 0 | 0 | 1 | 0 | 16 | -1171243857
| VV |  | "stáv U" 5 |  | 5 | [12 empty] | VV | 2 | 2 | True | 1 | ROZPOCET
92 | K | 725219102 | Umyvadla montáž umyvadel ostatních typů na šrouby | soubor | 3 |  | 0 | CS ÚRS 2021 01 |  | základní |  | 0 | 0.00173 | 0.00519 | 0 | 0 | 16 | K | 2 |  |  |  | ROZPOCET | 0 | 0 | 0 | 0 | 0 | 1 | 0 | 16 | 773448543
| VV |  | "UM" 3 |  | 3 | [12 empty] | VV | 2 | 2 | True | 1 | ROZPOCET
93 | M | 64211032 | umyvadlo keramické závěsné bílé 600x450mm | kus | 3 |  | 0 | CS ÚRS 2021 01 |  | základní |  | 0 | 0.0135 | 0.0405 | 0 | 0 | 32 | M | 2 |  |  |  | ROZPOCET | 0 | 0 | 0 | 0 | 0 | 1 | 0 | 16 | 2073443996
| P |  | Poznámka k položce: umyvadlo s otvorem pro baterii, včetně veškerého nezbytného montážního příslušenství a nerezového sifonu - bílá barva, keramika, s odtokem s chromovaným krytem, předpokládaný rozměr 600 x 450 mm, se sifonem z lesklého chromu | [14 empty] | P | 2
| VV |  | "UM" 3 |  | 3 | [12 empty] | VV | 2 | 2 | True | 1 | ROZPOCET
94 | K | 725339111 | Výlevky montáž výlevky | soubor | 2 |  | 0 | CS ÚRS 2021 01 |  | základní |  | 0 | 0.00064 | 0.00128 | 0 | 0 | 16 | K | 2 |  |  |  | ROZPOCET | 0 | 0 | 0 | 0 | 0 | 1 | 0 | 16 | -259487700
| VV |  | "VY" 2 |  | 2 | [12 empty] | VV | 2 | 2 | True | 1 | ROZPOCET
95 | M | 64271101 | výlevka keramická bílá | kus | 2 |  | 0 | CS ÚRS 2021 01 |  | základní |  | 0 | 0.014 | 0.028 | 0 | 0 | 32 | M | 2 |  |  |  | ROZPOCET | 0 | 0 | 0 | 0 | 0 | 1 | 0 | 16 | 2064139566
| P |  | Poznámka k položce: Závěsná výlevka, včetně veškerého nezbytného příslušenství – bílá barva, keramika, včetně plastové mřížky, předpokládaný rozměr 500 x 435 mm | [14 empty] | P | 2
| VV |  | "VY" 2 |  | 2 | [12 empty] | VV | 2 | 2 | True | 1 | ROZPOCET
96 | K | 725810811 | Demontáž výtokových ventilů nástěnných | kus | 5 |  | 0 | CS ÚRS 2021 01 |  | základní |  | 0 | 0 | 0 | 0.00049 | 0.00245 | 16 | K | 2 |  |  |  | ROZPOCET | 0 | 0 | 0 | 0 | 0 | 1 | 0 | 16 | -912144183
| VV |  | "stáv WC" 5 |  | 5 | [12 empty] | VV | 2 | 2 | True | 1 | ROZPOCET
97 | K | 725813111 | Ventily rohové bez připojovací trubičky nebo flexi hadičky G 1/2" | soubor | 13 |  | 0 | CS ÚRS 2021 01 |  | základní |  | 0 | 0.00024 | 0.00312 | 0 | 0 | 16 | K | 2 |  |  |  | ROZPOCET | 0 | 0 | 0 | 0 | 0 | 1 | 0 | 16 | -933738388
| VV |  | "UM" 3*2 |  | 6 | [12 empty] | VV | 2 | 2 | True | 0 | ROZPOCET
| VV |  | "WC" 3 |  | 3 | [12 empty] | VV | 2 | 2 | True | 0 | ROZPOCET
| VV |  | "VY" 2*2 |  | 4 | [12 empty] | VV | 2 | 2 | True | 0 | ROZPOCET
| VV |  | Součet |  | 13 | [12 empty] | VV | 2 | 4 | True | 1 | ROZPOCET
98 | M | IVR.15020450 | Sanitární flexi-ohebná hadice (9x13) - 1/2"FF; 50cm | kus | 13 |  | 0 |  |  | základní |  | 0 | 0.0001 | 0.0013 | 0 | 0 | 32 | M | 2 |  |  |  | ROZPOCET | 0 | 0 | 0 | 0 | 0 | 1 | 0 | 16 | -45298353
| VV |  | "UM" 3*2 |  | 6 | [12 empty] | VV | 2 | 2 | True | 0 | ROZPOCET
| VV |  | "WC" 3 |  | 3 | [12 empty] | VV | 2 | 2 | True | 0 | ROZPOCET
| VV |  | "VY" 2*2 |  | 4 | [12 empty] | VV | 2 | 2 | True | 0 | ROZPOCET
| VV |  | Součet |  | 13 | [12 empty] | VV | 2 | 4 | True | 1 | ROZPOCET
99 | K | 725820802 | Demontáž baterií stojánkových do 1 otvoru | soubor | 5 |  | 0 | CS ÚRS 2021 01 |  | základní |  | 0 | 0 | 0 | 0.00086 | 0.0043 | 16 | K | 2 |  |  |  | ROZPOCET | 0 | 0 | 0 | 0 | 0 | 1 | 0 | 16 | 1422262292
| VV |  | "stáv U" 5 |  | 5 | [12 empty] | VV | 2 | 2 | True | 1 | ROZPOCET
100 | K | 725821321 | Baterie dřezové nástěnné klasické s otáčivým kulatým ústím a délkou ramínka 200 mm | soubor | 2 |  | 0 | CS ÚRS 2021 01 |  | základní |  | 0 | 0.00116 | 0.00232 | 0 | 0 | 16 | K | 2 |  |  |  | ROZPOCET | 0 | 0 | 0 | 0 | 0 | 1 | 0 | 16 | 1861858270
| P |  | Poznámka k položce: výlevková baterie – nástěnná páková pro dřez, chrom, s raménkem 210 mm | [14 empty] | P | 2
| VV |  | "VY" 2 |  | 2 | [12 empty] | VV | 2 | 2 | True | 1 | ROZPOCET
101 | K | 725822611 | Baterie umyvadlové stojánkové pákové bez výpusti | soubor | 3 |  | 0 | CS ÚRS 2021 01 |  | základní |  | 0 | 0.0018 | 0.0054 | 0 | 0 | 16 | K | 2 |  |  |  | ROZPOCET | 0 | 0 | 0 | 0 | 0 | 1 | 0 | 16 | 1175940255
| P |  | Poznámka k položce: umyvadlová baterie – stojánková páková, jednootvorová, chrom, bez výpusti | [14 empty] | P | 2
| VV |  | "UM" 3 |  | 3 | [12 empty] | VV | 2 | 2 | True | 1 | ROZPOCET
102 | K | 725860811 | Demontáž zápachových uzávěrek pro zařizovací předměty jednoduchých | kus | 5 |  | 0 | CS ÚRS 2021 01 |  | základní |  | 0 | 0 | 0 | 0.00085 | 0.00425 | 16 | K | 2 |  |  |  | ROZPOCET | 0 | 0 | 0 | 0 | 0 | 1 | 0 | 16 | -688425480
| VV |  | "stáv U" 5 |  | 5 | [12 empty] | VV | 2 | 2 | True | 1 | ROZPOCET
103 | K | 725861102 | Zápachové uzávěrky zařizovacích předmětů pro umyvadla DN 40 | kus | 3 |  | 0 | CS ÚRS 2021 01 |  | základní |  | 0 | 0.00024 | 0.00072 | 0 | 0 | 16 | K | 2 |  |  |  | ROZPOCET | 0 | 0 | 0 | 0 | 0 | 1 | 0 | 16 | -593120059
| VV |  | "UM" 3 |  | 3 | [12 empty] | VV | 2 | 2 | True | 1 | ROZPOCET
104 | K | 72595X001 | Demontáž stávající drobných zařizovacích předmětů | kus | 1 |  | 0 |  |  | základní |  | 0 | 0 | 0 | 0 | 0 | 16 | K | 2 |  |  |  | ROZPOCET | 0 | 0 | 0 | 0 | 0 | 1 | 0 | 16 | -316453835
| P |  | Poznámka k položce: držák na toaletní papír 1x držák na papírové utěrky 3x odpadkové koše 5x zásobníky na mýdlo 1x dezinfekci 1x WC štětka 5x | [14 empty] | P | 2
105 | K | 72595X002 | Demontáž stávajícího zrcadla | kus | 1 |  | 0 |  |  | základní |  | 0 | 0 | 0 | 0 | 0 | 16 | K | 2 |  |  |  | ROZPOCET | 0 | 0 | 0 | 0 | 0 | 1 | 0 | 16 | -1165144782
106 | K | 72595X011 | D+M držák toaletního papíru | kus | 3 |  | 0 |  |  | základní |  | 0 | 0 | 0 | 0 | 0 | 16 | K | 2 |  |  |  | ROZPOCET | 0 | 0 | 0 | 0 | 0 | 1 | 0 | 16 | 1430326833
| P |  | Poznámka k položce: Držák toaletního papíru – nástěnný, matný nerez, příp. chrom | [14 empty] | P | 2
107 | K | 72595X012 | D+M držák na toaletní kartáč + kartáč | kus | 3 |  | 0 |  |  | základní |  | 0 | 0 | 0 | 0 | 0 | 16 | K | 2 |  |  |  | ROZPOCET | 0 | 0 | 0 | 0 | 0 | 1 | 0 | 16 | 1464469940
| P |  | Poznámka k položce: Držák na toaletní kartáč + kartáč – nástěnný, matný nerez, příp. chrom | [14 empty] | P | 2
108 | K | 72595X013 | D+M odpadkový koš - pedálový, 5l | kus | 3 |  | 0 |  |  | základní |  | 0 | 0 | 0 | 0 | 0 | 16 | K | 2 |  |  |  | ROZPOCET | 0 | 0 | 0 | 0 | 0 | 1 | 0 | 16 | 904022248
| P |  | Poznámka k položce: Odpadkový koš do kabinky – pedálový, 5l, matný nerez | [14 empty] | P | 2
109 | K | 72595X014 | D+M zrcadlo - plnoplošně lepené 2,8x1,0 m | kus | 1 |  | 0 |  |  | základní |  | 0 | 0 | 0 | 0 | 0 | 16 | K | 2 |  |  |  | ROZPOCET | 0 | 0 | 0 | 0 | 0 | 1 | 0 | 16 | 1071064275
| P |  | Poznámka k položce: Zrcadlo – celoplošně nalepené, zalícované s obkladem, vel. 2,8x1,0 m | [14 empty] | P | 2
110 | K | 72595X015 | D+M zásobník na papírové ručníky + odpadkový koš - nástěnná dvojkombinace | kus | 1 |  | 0 |  |  | základní |  | 0 | 0 | 0 | 0 | 0 | 16 | K | 2 |  |  |  | ROZPOCET | 0 | 0 | 0 | 0 | 0 | 1 | 0 | 16 | 864102401
| P |  | Poznámka k položce: Zásobník na papírové ručníky + odpadkový koš – nástěnná dvojkombinace, přisazený, matný nerez, na skládané papírové ručníky | [14 empty] | P | 2
111 | K | 72595X016 | D+M osušovač rukou - elektrický, bezdotykový | kus | 1 |  | 0 |  |  | základní |  | 0 | 0 | 0 | 0 | 0 | 16 | K | 2 |  |  |  | ROZPOCET | 0 | 0 | 0 | 0 | 0 | 1 | 0 | 16 | 776863783
| P |  | Poznámka k položce: Osušovač rukou – elektrický, nástěnný, bezdotykový, na fotobuňku, plast | [14 empty] | P | 2
112 | K | 72595X017 | D+M dávkovač tekutého mýdla - nástěnný | kus | 3 |  | 0 |  |  | základní |  | 0 | 0 | 0 | 0 | 0 | 16 | K | 2 |  |  |  | ROZPOCET | 0 | 0 | 0 | 0 | 0 | 1 | 0 | 16 | 545994498
| P |  | Poznámka k položce: Dávkovač tekutého mýdla – nástěnný, manuální | [14 empty] | P | 2
113 | K | 72595X018 | D+M dávkovač dezinfekce - nástěnný, automatický | kus | 1 |  | 0 |  |  | základní |  | 0 | 0 | 0 | 0 | 0 | 16 | K | 2 |  |  |  | ROZPOCET | 0 | 0 | 0 | 0 | 0 | 1 | 0 | 16 | 559065546
| P |  | Poznámka k položce: Dávkovač dezinfekce – nástěnný, automatický, bezdotykové ovládání na baterie | [14 empty] | P | 2
114 | K | 998725101 | Přesun hmot pro zařizovací předměty stanovený z hmotnosti přesunovaného materiálu vodorovná dopravní vzdálenost do 50 m v objektech výšky do 6 m | t | 0.144 |  | 0 | CS ÚRS 2021 01 |  | základní |  | 0 | 0 | 0 | 0 | 0 | 16 | K | 2 |  |  |  | ROZPOCET | 0 | 0 | 0 | 0 | 0 | 1 | 0 | 16 | 351141841
115 | K | 998725181 | Přesun hmot pro zařizovací předměty stanovený z hmotnosti přesunovaného materiálu Příplatek k cenám za přesun prováděný bez použití mechanizace pro jakoukoliv výšku objektu | t | 0.144 |  | 0 | CS ÚRS 2021 01 |  | základní |  | 0 | 0 | 0 | 0 | 0 | 16 | K | 2 |  |  |  | ROZPOCET | 0 | 0 | 0 | 0 | 0 | 1 | 0 | 16 | 1070242346
| D | 726 | Zdravotechnika - předstěnové instalace |  |  |  | 0 |  |  |  |  | 0 |  | 0.10125 |  | 0 | 2 | D | 1 |  |  |  | ROZPOCET | [6 empty] | 0
116 | K | 726131201 | Předstěnové instalační systémy do lehkých stěn s kovovou konstrukcí montáž ostatních typů umyvadel | soubor | 3 |  | 0 | CS ÚRS 2021 01 |  | základní |  | 0 | 0 | 0 | 0 | 0 | 16 | K | 2 |  |  |  | ROZPOCET | 0 | 0 | 0 | 0 | 0 | 1 | 0 | 16 | -513971453
| VV |  | "UM" 3 |  | 3 | [12 empty] | VV | 2 | 2 | True | 0 | ROZPOCET
| VV |  | Součet |  | 3 | [12 empty] | VV | 2 | 4 | True | 1 | ROZPOCET
117 | K | 726131204 | Předstěnové instalační systémy do lehkých stěn s kovovou konstrukcí montáž ostatních typů klozetů | soubor | 5 |  | 0 | CS ÚRS 2021 01 |  | základní |  | 0 | 0 | 0 | 0 | 0 | 16 | K | 2 |  |  |  | ROZPOCET | 0 | 0 | 0 | 0 | 0 | 1 | 0 | 16 | -320886541
| VV |  | "WC" 3 |  | 3 | [12 empty] | VV | 2 | 2 | True | 0 | ROZPOCET
| VV |  | "VY" 2 |  | 2 | [12 empty] | VV | 2 | 2 | True | 0 | ROZPOCET
| VV |  | Součet |  | 5 | [12 empty] | VV | 2 | 4 | True | 1 | ROZPOCET
118 | M | 55281706 | montážní prvek pro závěsné WC do lehkých stěn s kovovou konstrukcí ovládání zepředu stavební v 1120mm | kus | 3 |  | 0 | CS ÚRS 2021 01 |  | základní |  | 0 | 0.016 | 0.048 | 0 | 0 | 32 | M | 2 |  |  |  | ROZPOCET | 0 | 0 | 0 | 0 | 0 | 1 | 0 | 16 | 709151533
| P |  | Poznámka k položce: Montážní prvek pro závěsné WC – 112 cm, se splachovací nádržkou pod omítku, samonosný rám s nanesenou práškovou barvou | [14 empty] | P | 2
| VV |  | "WC" 3 |  | 3 | [12 empty] | VV | 2 | 2 | True | 1 | ROZPOCET
119 | M | 55281792 | tlačítko pro ovládání WC zepředu, chrom, Stop splachování, 246x164mm | kus | 3 |  | 0 | CS ÚRS 2021 01 |  | základní |  | 0 | 0.001 | 0.003 | 0 | 0 | 32 | M | 2 |  |  |  | ROZPOCET | 0 | 0 | 0 | 0 | 0 | 1 | 0 | 16 | 1975936400
| P |  | Poznámka k položce: Ovládací tlačítko – pro 2 množství splachování, kartáčovaná nerez, cca 246x164x12 mm | [14 empty] | P | 2
| VV |  | "WC" 3 |  | 3 | [12 empty] | VV | 2 | 2 | True | 1 | ROZPOCET
120 | M | 55231322 | konzola na zeď pro výlevku rozměru 550x450mm | kus | 2 |  | 0 | CS ÚRS 2021 01 |  | základní |  | 0 | 0.004 | 0.008 | 0 | 0 | 32 | M | 2 |  |  |  | ROZPOCET | 0 | 0 | 0 | 0 | 0 | 1 | 0 | 16 | -1773425675
| P |  | Poznámka k položce: montážní prvek pro výlevku – 175 cm, se splachovací nádržkou pod omítku, samonosný rám s nanesenou práškovou barvou | [14 empty] | P | 2
| VV |  | "VY" 2 |  | 2 | [12 empty] | VV | 2 | 2 | True | 1 | ROZPOCET
121 | M | 59030720 | konstrukce pro uchycení baterií osová rozteč CW profilů 460-625mm | kus | 2 |  | 0 | CS ÚRS 2021 01 |  | základní |  | 0 | 0.0009 | 0.0018 | 0 | 0 | 32 | M | 2 |  |  |  | ROZPOCET | 0 | 0 | 0 | 0 | 0 | 1 | 0 | 16 | -1433881948
| VV |  | "VY" 2 |  | 2 | [12 empty] | VV | 2 | 2 | True | 1 | ROZPOCET
122 | M | 55281731 | montážní prvek pro umyvadlo se stojánkovou armaturou do lehkých stěn s kovovou konstrukcí stavební v 1120mm | kus | 3 |  | 0 | CS ÚRS 2021 01 |  | základní |  | 0 | 0.012 | 0.036 | 0 | 0 | 32 | M | 2 |  |  |  | ROZPOCET | 0 | 0 | 0 | 0 | 0 | 1 | 0 | 16 | -67004233
| P |  | Poznámka k položce: montážní prvek pro umyvadlo – 112 cm, stojánková armatura, samonosný rám s nanesenou práškovou barvou | [14 empty] | P | 2
| VV |  | "UM" 3 |  | 3 | [12 empty] | VV | 2 | 2 | True | 1 | ROZPOCET
123 | K | 726191001 | Ostatní příslušenství instalačních systémů zvukoizolační souprava pro WC a bidet | soubor | 3 |  | 0 | CS ÚRS 2021 01 |  | základní |  | 0 | 0.00015 | 0.00045 | 0 | 0 | 16 | K | 2 |  |  |  | ROZPOCET | 0 | 0 | 0 | 0 | 0 | 1 | 0 | 16 | -1907487159
| VV |  | "WC" 3 |  | 3 | [12 empty] | VV | 2 | 2 | True | 1 | ROZPOCET
124 | K | 726191002 | Ostatní příslušenství instalačních systémů souprava pro předstěnovou montáž | soubor | 8 |  | 0 | CS ÚRS 2021 01 |  | základní |  | 0 | 0.0005 | 0.004 | 0 | 0 | 16 | K | 2 |  |  |  | ROZPOCET | 0 | 0 | 0 | 0 | 0 | 1 | 0 | 16 | -960319213
| VV |  | "UM" 3 |  | 3 | [12 empty] | VV | 2 | 2 | True | 0 | ROZPOCET
| VV |  | "WC" 3 |  | 3 | [12 empty] | VV | 2 | 2 | True | 0 | ROZPOCET
| VV |  | "VY" 2 |  | 2 | [12 empty] | VV | 2 | 2 | True | 0 | ROZPOCET
| VV |  | Součet |  | 8 | [12 empty] | VV | 2 | 4 | True | 1 | ROZPOCET
125 | K | 998726111 | Přesun hmot pro instalační prefabrikáty stanovený z hmotnosti přesunovaného materiálu vodorovná dopravní vzdálenost do 50 m v objektech výšky do 6 m | t | 0.101 |  | 0 | CS ÚRS 2021 01 |  | základní |  | 0 | 0 | 0 | 0 | 0 | 16 | K | 2 |  |  |  | ROZPOCET | 0 | 0 | 0 | 0 | 0 | 1 | 0 | 16 | 1337447580
126 | K | 998726181 | Přesun hmot pro instalační prefabrikáty stanovený z hmotnosti přesunovaného materiálu Příplatek k cenám za přesun prováděný bez použití mechanizace pro jakoukoliv výšku objektu | t | 0.101 |  | 0 | CS ÚRS 2021 01 |  | základní |  | 0 | 0 | 0 | 0 | 0 | 16 | K | 2 |  |  |  | ROZPOCET | 0 | 0 | 0 | 0 | 0 | 1 | 0 | 16 | -746328831
| D | 735 | Ústřední vytápění - otopná tělesa |  |  |  | 0 |  |  |  |  | 0 |  | 0 |  | 0.11705 | 2 | D | 1 |  |  |  | ROZPOCET | [6 empty] | 0
127 | K | 735111810 | Demontáž otopných těles litinových článkových | m2 | 4.918 |  | 0 | CS ÚRS 2021 01 |  | základní |  | 0 | 0 | 0 | 0.0238 | 0.11705 | 16 | K | 2 |  |  |  | ROZPOCET | 0 | 0 | 0 | 0 | 0 | 1 | 0 | 16 | -1173501263
| VV |  | "stáv. radiátory" (0,6/0,07+0,75/0,07)*0,255 |  | 4.918 | [12 empty] | VV | 2 | 2 | True | 1 | ROZPOCET
128 | K | 735192911 | Ostatní opravy otopných těles zpětná montáž otopných těles článkových litinových | m2 | 4.918 |  | 0 | CS ÚRS 2021 01 |  | základní |  | 0 | 0 | 0 | 0 | 0 | 16 | K | 2 |  |  |  | ROZPOCET | 0 | 0 | 0 | 0 | 0 | 1 | 0 | 16 | -1016264334
| VV |  | "stáv. radiátory" (0,6/0,07+0,75/0,07)*0,255 |  | 4.918 | [12 empty] | VV | 2 | 2 | True | 1 | ROZPOCET
| D | 741 | Elektroinstalace - silnoproud |  |  |  | 0 |  |  |  |  | 0 |  | 0 |  | 0 | 2 | D | 1 |  |  |  | ROZPOCET | [6 empty] | 0
| D | D1 | Demontáže - montáž el. zařízení |  |  |  | 0 |  |  |  |  | 0 |  | 0 |  | 0 | 1 | D | 2 |  |  |  | ROZPOCET | [6 empty] | 0
129 | K | R741X1401010 | Zaměření stávajícího stavu elektroinstalace | ks | 1 |  | 0 |  |  | základní |  | 0 | 0 | 0 | 0 | 0 | 16 | K | 3 |  |  |  | ROZPOCET | 0 | 0 | 0 | 0 | 0 | 1 | 0 | 16 | 941442973
130 | K | R741X1401020 | Demontáž veškeré stávající elektroinstalace včetně rozvodů | ks | 1 |  | 0 |  |  | základní |  | 0 | 0 | 0 | 0 | 0 | 16 | K | 3 |  |  |  | ROZPOCET | 0 | 0 | 0 | 0 | 0 | 1 | 0 | 16 | 1073873079
131 | K | R741X1401030 | Dopojení jističe D16/1 do stávajícího rozvaděče "RS-15" | ks | 1 |  | 0 |  |  | základní |  | 0 | 0 | 0 | 0 | 0 | 16 | K | 3 |  |  |  | ROZPOCET | 0 | 0 | 0 | 0 | 0 | 1 | 0 | 16 | -544836464
132 | K | R741X1401040 | Osazení bezpečnostních a popisných tabulek | ks | 1 |  | 0 |  |  | základní |  | 0 | 0 | 0 | 0 | 0 | 16 | K | 3 |  |  |  | ROZPOCET | 0 | 0 | 0 | 0 | 0 | 1 | 0 | 16 | -1615703023
| P |  | Poznámka k položce: komplet | [14 empty] | P | 3
133 | K | R741X1401050 | Upevnění rozvodů v podhledech a stěnách - montáže | ks | 1 |  | 0 |  |  | základní |  | 0 | 0 | 0 | 0 | 0 | 16 | K | 3 |  |  |  | ROZPOCET | 0 | 0 | 0 | 0 | 0 | 1 | 0 | 16 | -1926979899
| P |  | Poznámka k položce: Kompletní montážní práce | [14 empty] | P | 3
134 | K | R741X1401060 | Provedení průrazú a rýh pro uložení kabelových tras a opětné zahození včetně povrchových úprav | ks | 1 |  | 0 |  |  | základní |  | 0 | 0 | 0 | 0 | 0 | 16 | K | 3 |  |  |  | ROZPOCET | 0 | 0 | 0 | 0 | 0 | 1 | 0 | 16 | -695826572
135 | K | R741X1401070 | Připojení osoušeče rukou | ks | 1 |  | 0 |  |  | základní |  | 0 | 0 | 0 | 0 | 0 | 16 | K | 3 |  |  |  | ROZPOCET | 0 | 0 | 0 | 0 | 0 | 1 | 0 | 16 | -1921442764
| P |  | Poznámka k položce: Kompletní montážní práce | [14 empty] | P | 3
136 | K | R741X1401080 | Pro montáže - ostatní spojovací a upevňovací materiál vč. instalece - kryty, apod. | ks | 1 |  | 0 |  |  | základní |  | 0 | 0 | 0 | 0 | 0 | 16 | K | 3 |  |  |  | ROZPOCET | 0 | 0 | 0 | 0 | 0 | 1 | 0 | 16 | -916355185
| P |  | Poznámka k položce: Kompletní dodávka a montáže | [14 empty] | P | 3
| D | D2 | Osvětlení |  |  |  | 0 |  |  |  |  | 0 |  | 0 |  | 0 | 1 | D | 2 |  |  |  | ROZPOCET | [6 empty] | 0
137 | K | R741X1402010 | Dodávka a montáž - kompletní bílé LED svítidlo kulaté stropní vsazené - podhledové 13W/230V, 4000K, 1300 lm pro stálé osvětlení, IP 20 | ks | 12 |  | 0 |  |  | základní |  | 0 | 0 | 0 | 0 | 0 | 16 | K | 3 |  |  |  | ROZPOCET | 0 | 0 | 0 | 0 | 0 | 1 | 0 | 16 | -126141862
138 | K | R741X1402020 | Dodávka a ostatní nespecifikované montáže spojované s osvětlením včetně upevňovacího materiálu vč. instalece - kryty, apod. | ks | 1 |  | 0 |  |  | základní |  | 0 | 0 | 0 | 0 | 0 | 16 | K | 3 |  |  |  | ROZPOCET | 0 | 0 | 0 | 0 | 0 | 1 | 0 | 16 | -1516498474
| D | D3 | Kabely a vodiče celkem včetně montáže |  |  |  | 0 |  |  |  |  | 0 |  | 0 |  | 0 | 1 | D | 2 |  |  |  | ROZPOCET | [6 empty] | 0
139 | K | R741X1403010 | Dodávka a příprava na montáž vodiče CYKYLo 3x2,5 mm2 | m | 6 |  | 0 |  |  | základní |  | 0 | 0 | 0 | 0 | 0 | 16 | K | 3 |  |  |  | ROZPOCET | 0 | 0 | 0 | 0 | 0 | 1 | 0 | 16 | 1035904332
| P |  | Poznámka k položce: hlavní přívod | [14 empty] | P | 3
140 | K | R741X1403020 | Dodávka a příprava na montáž vodiče CYKY 3x2,5 mm2 | m | 9 |  | 0 |  |  | základní |  | 0 | 0 | 0 | 0 | 0 | 16 | K | 3 |  |  |  | ROZPOCET | 0 | 0 | 0 | 0 | 0 | 1 | 0 | 16 | -1834869174
| P |  | Poznámka k položce: rozvody k el.v. - osoušeči rukou | [14 empty] | P | 3
141 | K | R741X1403030 | Dodávka a příprava na montáž vodiče CYKY-J 3x1,5 mm2 | m | 35 |  | 0 |  |  | základní |  | 0 | 0 | 0 | 0 | 0 | 16 | K | 3 |  |  |  | ROZPOCET | 0 | 0 | 0 | 0 | 0 | 1 | 0 | 16 | 697600798
| P |  | Poznámka k položce: běžné rozvody k osvětlení | [14 empty] | P | 3
142 | K | R741X1403040 | Dodávka a příprava na montáž vodiče CYKY-O 3x1,5 mm2 | m | 6 |  | 0 |  |  | základní |  | 0 | 0 | 0 | 0 | 0 | 16 | K | 3 |  |  |  | ROZPOCET | 0 | 0 | 0 | 0 | 0 | 1 | 0 | 16 | -1657205785
| P |  | Poznámka k položce: běžné rozvody k osvětlení | [14 empty] | P | 3
| D | D4 | Ostatní elektroinstalační materiál včetně montáží |  |  |  | 0 |  |  |  |  | 0 |  | 0 |  | 0 | 1 | D | 2 |  |  |  | ROZPOCET | [6 empty] | 0
143 | K | R741X1404010 | Kompletní spínač jednopólový zapuštěný včetně přístrojové krabice - řazení 1, 10A/250V, IP 20, dodávka včetně montáže | ks | 1 |  | 0 |  |  | základní |  | 0 | 0 | 0 | 0 | 0 | 16 | K | 3 |  |  |  | ROZPOCET | 0 | 0 | 0 | 0 | 0 | 1 | 0 | 16 | 1203883637
144 | K | R741X1404020 | Snímač pohybu - stropní, kompletní - dodávka včetně montáže | ks | 2 |  | 0 |  |  | základní |  | 0 | 0 | 0 | 0 | 0 | 16 | K | 3 |  |  |  | ROZPOCET | 0 | 0 | 0 | 0 | 0 | 1 | 0 | 16 | -511605312
145 | K | R741X1404030 | Snímač přítomnosti - stropní, kompletní - dodávka včetně montáže | ks | 3 |  | 0 |  |  | základní |  | 0 | 0 | 0 | 0 | 0 | 16 | K | 3 |  |  |  | ROZPOCET | 0 | 0 | 0 | 0 | 0 | 1 | 0 | 16 | -867558766
146 | K | R741X1404040 | Jistič D16/1 umístěný ve stávajícím rozvaděči "RS-15" (D+M) | ks | 1 |  | 0 |  |  | základní |  | 0 | 0 | 0 | 0 | 0 | 16 | K | 3 |  |  |  | ROZPOCET | 0 | 0 | 0 | 0 | 0 | 1 | 0 | 16 | -48682780
147 | K | R741X1404050 | D+M Ostatní spojovací materiál , držáky, vývodky a příchytky a kompletace | ks | 1 |  | 0 |  |  | základní |  | 0 | 0 | 0 | 0 | 0 | 16 | K | 3 |  |  |  | ROZPOCET | 0 | 0 | 0 | 0 | 0 | 1 | 0 | 16 | 1253449147
| D | D5 | el. rozvaděč - RW |  |  |  | 0 |  |  |  |  | 0 |  | 0 |  | 0 | 1 | D | 2 |  |  |  | ROZPOCET | [6 empty] | 0
148 | K | R741X1405010 | Plastová rozvodnice pod omítku, IP30 včetně svorkovnice N/PE, dveře plné plechové, s DIN lištou, max. počet modulů 14, vnější rozměry 297x274 mm a výklenek pro rozvaděč 315x309x87,5 (šířkaxvýškaxhloubka) (D+M) | ks | 1 |  | 0 |  |  | základní |  | 0 | 0 | 0 | 0 | 0 | 16 | K | 3 |  |  |  | ROZPOCET | 0 | 0 | 0 | 0 | 0 | 1 | 0 | 16 | 802576067
| P |  | Poznámka k položce: Rozvaděčová skříň | [14 empty] | P | 3
149 | K | R741X1405020 | Jistič s proudovým chráničem B16/1N/003A (D+M) | ks | 1 |  | 0 |  |  | základní |  | 0 | 0 | 0 | 0 | 0 | 16 | K | 3 |  |  |  | ROZPOCET | 0 | 0 | 0 | 0 | 0 | 1 | 0 | 16 | 1911870031
150 | K | R741X1405030 | Jistič s proudovým chráničem B6/1N/003A (D+M) | ks | 1 |  | 0 |  |  | základní |  | 0 | 0 | 0 | 0 | 0 | 16 | K | 3 |  |  |  | ROZPOCET | 0 | 0 | 0 | 0 | 0 | 1 | 0 | 16 | 78544650
151 | K | R741X1405040 | Hlavní vypínač 16/1 (D+M) | ks | 1 |  | 0 |  |  | základní |  | 0 | 0 | 0 | 0 | 0 | 16 | K | 3 |  |  |  | ROZPOCET | 0 | 0 | 0 | 0 | 0 | 1 | 0 | 16 | -1827438583
152 | K | R741X1405050 | Ostatní montážní práce spojené s rozvaděčem "RW", včetně kabelového propojení a instalace | ks | 1 |  | 0 |  |  | základní |  | 0 | 0 | 0 | 0 | 0 | 16 | K | 3 |  |  |  | ROZPOCET | 0 | 0 | 0 | 0 | 0 | 1 | 0 | 16 | -1990476365
153 | K | R741X1405060 | Ostatní spojovací drobný materiál rozvaděče včetně krytek, tabulek a popisů vývodů | ks | 1 |  | 0 |  |  | základní |  | 0 | 0 | 0 | 0 | 0 | 16 | K | 3 |  |  |  | ROZPOCET | 0 | 0 | 0 | 0 | 0 | 1 | 0 | 16 | 1914912988
| D | D6 | el. rozvaděč - RS-15 |  |  |  | 0 |  |  |  |  | 0 |  | 0 |  | 0 | 1 | D | 2 |  |  |  | ROZPOCET | [6 empty] | 0
154 | K | R741X1406010 | doplnění stávajícího rozvaděče o vývodový jistič napojený na stávající soustavu TN-C | ks | 1 |  | 0 |  |  | základní |  | 0 | 0 | 0 | 0 | 0 | 16 | K | 3 |  |  |  | ROZPOCET | 0 | 0 | 0 | 0 | 0 | 1 | 0 | 16 | -579343217
| P |  | Poznámka k položce: Montážní práce | [14 empty] | P | 3
155 | K | R741X1406020 | Jistič D16/1 (D+M) | ks | 1 |  | 0 |  |  | základní |  | 0 | 0 | 0 | 0 | 0 | 16 | K | 3 |  |  |  | ROZPOCET | 0 | 0 | 0 | 0 | 0 | 1 | 0 | 16 | 1359419109
156 | K | R741X1406030 | Ostatní spojovací drobný materiál rozvaděče včetně krytek, tabulek a popisů vývodů | ks | 1 |  | 0 |  |  | základní |  | 0 | 0 | 0 | 0 | 0 | 16 | K | 3 |  |  |  | ROZPOCET | 0 | 0 | 0 | 0 | 0 | 1 | 0 | 16 | -785685662
| D | 763 | Konstrukce suché výstavby |  |  |  | 0 |  |  |  |  | 0 |  | 0.78002 |  | 0.25229 | 2 | D | 1 |  |  |  | ROZPOCET | [6 empty] | 0
157 | K | 763121466 | Stěna předsazená ze sádrokartonových desek s nosnou konstrukcí z ocelových profilů CW, UW dvojitě opláštěná deskami protipožárními impregnovanými DFH2 tl. 2 x 12,5 mm s izolací, EI 45, stěna tl. 100 mm, profil 75 | m2 | 16.211 |  | 0 | CS ÚRS 2021 01 |  | základní |  | 0 | 0.0279 | 0.45229 | 0 | 0 | 16 | K | 2 |  |  |  | ROZPOCET | 0 | 0 | 0 | 0 | 0 | 1 | 0 | 16 | 171975715
| VV |  | "SDK předstěna" (4,74 + 0)*3,42 |  | 16.211 | [12 empty] | VV | 2 | 2 | True | 1 | ROZPOCET
158 | K | 763121811 | Demontáž předsazených nebo šachtových stěn ze sádrokartonových desek s nosnou konstrukcí z ocelových profilů jednoduchých, opláštění jednoduché | m2 | 12.747 |  | 0 | CS ÚRS 2021 01 |  | základní |  | 0 | 0 | 0 | 0.01725 | 0.21989 | 16 | K | 2 |  |  |  | ROZPOCET | 0 | 0 | 0 | 0 | 0 | 1 | 0 | 16 | -132599970
| VV |  | "stáv SDK" (4,74 + 1,23+0,1)*2,1 |  | 12.747 | [12 empty] | VV | 2 | 2 | True | 1 | ROZPOCET
159 | K | 763131451 | Podhled ze sádrokartonových desek dvouvrstvá zavěšená spodní konstrukce z ocelových profilů CD, UD jednoduše opláštěná deskou impregnovanou H2, tl. 12,5 mm, bez izolace | m2 | 25.249 |  | 0 | CS ÚRS 2021 01 |  | základní |  | 0 | 0.01259 | 0.31788 | 0 | 0 | 16 | K | 2 |  |  |  | ROZPOCET | 0 | 0 | 0 | 0 | 0 | 1 | 0 | 16 | 642409375
| VV |  | "SDK podhled" (3,51*3,02-1,31*0,36+0 + 4,74*3,29-(4,74+0)*0,1+0) |  | 25.249 | [12 empty] | VV | 2 | 2 | True | 1 | ROZPOCET
160 | K | 763131714 | Podhled ze sádrokartonových desek ostatní práce a konstrukce na podhledech ze sádrokartonových desek základní penetrační nátěr | m2 | 25.249 |  | 0 | CS ÚRS 2021 01 |  | základní |  | 0 | 0.0001 | 0.0025249 | 0 | 0 | 16 | K | 2 |  |  |  | ROZPOCET | 0 | 0 | 0 | 0 | 0 | 1 | 0 | 16 | -1098349042
| VV |  | "SDK podhled" (3,51*3,02-1,31*0,36+0 + 4,74*3,29-(4,74+0)*0,1+0) |  | 25.249 | [12 empty] | VV | 2 | 2 | True | 1 | ROZPOCET
161 | K | 763231911 | Zhotovení otvorů v podhledech a podkrovích ze sádrovláknitých desek pro prostupy (voda, elektro, topení, VZT), osvětlení, sprinklery, revizní klapky a dvířka včetně vyztužení profily, velikost do 0,10 m2 | kus | 12 |  | 0 | CS ÚRS 2021 01 |  | základní |  | 0 | 0.00061 | 0.00732 | 0.0027 | 0.0324 | 16 | K | 2 |  |  |  | ROZPOCET | 0 | 0 | 0 | 0 | 0 | 1 | 0 | 16 | -258404990
| VV |  | "svítidla" (4+3+5) |  | 12 | [12 empty] | VV | 2 | 2 | True | 1 | ROZPOCET
162 | K | 998763301 | Přesun hmot pro konstrukce montované z desek sádrokartonových, sádrovláknitých, cementovláknitých nebo cementových stanovený z hmotnosti přesunovaného materiálu vodorovná dopravní vzdálenost do 50 m v objektech výšky do 6 m | t | 0.78 |  | 0 | CS ÚRS 2021 01 |  | základní |  | 0 | 0 | 0 | 0 | 0 | 16 | K | 2 |  |  |  | ROZPOCET | 0 | 0 | 0 | 0 | 0 | 1 | 0 | 16 | -986135319
163 | K | 998763381 | Přesun hmot pro konstrukce montované z desek sádrokartonových, sádrovláknitých, cementovláknitých nebo cementových Příplatek k cenám za přesun prováděný bez použití mechanizace pro jakoukoliv výšku objektu | t | 0.78 |  | 0 | CS ÚRS 2021 01 |  | základní |  | 0 | 0 | 0 | 0 | 0 | 16 | K | 2 |  |  |  | ROZPOCET | 0 | 0 | 0 | 0 | 0 | 1 | 0 | 16 | 433920557
| D | 766 | Konstrukce truhlářské |  |  |  | 0 |  |  |  |  | 0 |  | 0.01735 |  | 0 | 2 | D | 1 |  |  |  | ROZPOCET | [6 empty] | 0
164 | K | 766660001 | Montáž dveřních křídel dřevěných nebo plastových otevíravých do ocelové zárubně povrchově upravených jednokřídlových, šířky do 800 mm | kus | 1 |  | 0 | CS ÚRS 2021 01 |  | základní |  | 0 | 0 | 0 | 0 | 0 | 16 | K | 2 |  |  |  | ROZPOCET | 0 | 0 | 0 | 0 | 0 | 1 | 0 | 16 | -1958714976
165 | M | 61161002 | dveře jednokřídlé voštinové povrch lakovaný plné 800x1970-2100mm | kus | 1 |  | 0 | CS ÚRS 2021 01 |  | základní |  | 0 | 0.016 | 0.016 | 0 | 0 | 32 | M | 2 |  |  |  | ROZPOCET | 0 | 0 | 0 | 0 | 0 | 1 | 0 | 16 | 346396509
166 | K | 766660728 | Montáž dveřních doplňků dveřního kování interiérového zámku | kus | 1 |  | 0 | CS ÚRS 2021 01 |  | základní |  | 0 | 0 | 0 | 0 | 0 | 16 | K | 2 |  |  |  | ROZPOCET | 0 | 0 | 0 | 0 | 0 | 1 | 0 | 16 | 581403371
167 | K | 766660729 | Montáž dveřních doplňků dveřního kování interiérového štítku s klikou | kus | 1 |  | 0 | CS ÚRS 2021 01 |  | základní |  | 0 | 0 | 0 | 0 | 0 | 16 | K | 2 |  |  |  | ROZPOCET | 0 | 0 | 0 | 0 | 0 | 1 | 0 | 16 | -1564617511
168 | M | 54924002 | zámek zadlabací 190/140 /20 L s obyčejným klíčem | kus | 1 |  | 0 | CS ÚRS 2021 01 |  | základní |  | 0 | 0.00015 | 0.00015 | 0 | 0 | 32 | M | 2 |  |  |  | ROZPOCET | 0 | 0 | 0 | 0 | 0 | 1 | 0 | 16 | 1012011391
169 | M | 54914622 | kování dveřní vrchní klika včetně štítu a montážního materiálu BB 72 matný nikl | kus | 1 |  | 0 | CS ÚRS 2021 01 |  | základní |  | 0 | 0.0012 | 0.0012 | 0 | 0 | 32 | M | 2 |  |  |  | ROZPOCET | 0 | 0 | 0 | 0 | 0 | 1 | 0 | 16 | 1005316432
170 | K | 998766101 | Přesun hmot pro konstrukce truhlářské stanovený z hmotnosti přesunovaného materiálu vodorovná dopravní vzdálenost do 50 m v objektech výšky do 6 m | t | 0.017 |  | 0 | CS ÚRS 2021 01 |  | základní |  | 0 | 0 | 0 | 0 | 0 | 16 | K | 2 |  |  |  | ROZPOCET | 0 | 0 | 0 | 0 | 0 | 1 | 0 | 16 | -1635923296
171 | K | 998766181 | Přesun hmot pro konstrukce truhlářské stanovený z hmotnosti přesunovaného materiálu Příplatek k ceně za přesun prováděný bez použití mechanizace pro jakoukoliv výšku objektu | t | 0.017 |  | 0 | CS ÚRS 2021 01 |  | základní |  | 0 | 0 | 0 | 0 | 0 | 16 | K | 2 |  |  |  | ROZPOCET | 0 | 0 | 0 | 0 | 0 | 1 | 0 | 16 | -1283298217
| D | 767 | Konstrukce zámečnické |  |  |  | 0 |  |  |  |  | 0 |  | 0 |  | 0 | 2 | D | 1 |  |  |  | ROZPOCET | [6 empty] | 0
172 | K | 76711X021 | D+M Sanitární příčky / kabinky z laminátových dřevotřískových desek s kovovým nosným systémem, na nožičkách, celkové výšky 2000 - 2020 mm a od podlahy 150 mm, včetně 5 ks dveří šířky 700 mm | kus | 1 |  | 0 |  |  | základní |  | 0 | 0 | 0 | 0 | 0 | 16 | K | 2 |  |  |  | ROZPOCET | 0 | 0 | 0 | 0 | 0 | 1 | 0 | 16 | 79913463
| P |  | Poznámka k položce: Sanitární příčky/ kabinky budou z laminátových dřevotřískových desek, na nožičkách, celkové výšky 2000 - 2020 mm a od podlahy 150 mm. Rozměr kabinek 1500 x cca 950 mm – nutné zaměření prostoru na stavbě. Kovový nosný a kotevní systém z hliníkových profilů, dveře s ABS hranou. Kování bude z nerezové oceli - zavírač s indikátorem obsazeno/volno, dveřní úchytka, dveřní doraz a všechny dveře, včetně úklidových komor – 5ks opatřené věšákem na šatstvo. Pro potřeby kabin s výlevkami bude osazeno uzamikatelné kování „na klíč“ (cylindrický zámek). Povrchovou vrstvu tvoří dekorační laminátový povrch, desky jsou odolné proti vodě. Barevné provedení bude odpovídat keramickým obkladům stěny za toaletami, tj. tmavě žlutá RAL 0858070 anebo světle zelená RAL 1208050. Barevný odstín bude odsouhlasen stavebníkem na základě vzorkování Celková plocha příček včetně dveří: 21,48 m2 | [14 empty] | P | 2
| D | 771 | Podlahy z dlaždic |  |  |  | 0 |  |  |  |  | 0 |  | 0.79239 |  | 0 | 2 | D | 1 |  |  |  | ROZPOCET | [6 empty] | 0
173 | K | 771574226 | Montáž podlah z dlaždic keramických lepených flexibilním lepidlem maloformátových reliéfních nebo z dekorů přes 22 do 25 ks/m2 | m2 | 24.172 |  | 0 | CS ÚRS 2021 01 |  | základní |  | 0 | 0.0054 | 0.13053 | 0 | 0 | 16 | K | 2 |  |  |  | ROZPOCET | 0 | 0 | 0 | 0 | 0 | 1 | 0 | 16 | 418296768
| VV |  | "dlažba" (3,51*2,82-1,31*0,36+1,05*0,3 + 4,74*3,1-4,74*0,1+1,05*0,2) |  | 24.172 | [12 empty] | VV | 2 | 2 | True | 1 | ROZPOCET
174 | M | 59761013 | dlažba keramická hutná reliéfní do interiéru přes 22 do 25ks/m2 | m2 | 26.589 |  | 0 | CS ÚRS 2021 01 |  | základní |  | 0 | 0.023 | 0.61155 | 0 | 0 | 32 | M | 2 |  |  |  | ROZPOCET | 0 | 0 | 0 | 0 | 0 | 1 | 0 | 16 | 154934918
| P |  | Poznámka k položce: Hutná glazovaná dlaždice formátu 20x20 cm, hladká, matná, šedá RAL 0607005 Barevný odstín bude odsouhlasen stavebníkem na základě vzorkování | [14 empty] | P | 2
| VV |  | "dlažba" (3,51*2,82-1,31*0,36+1,05*0,3 + 4,74*3,1-4,74*0,1+1,05*0,2)*1,1 |  | 26.589 | [12 empty] | VV | 2 | 2 | True | 1 | ROZPOCET
175 | K | 771591112 | Izolace podlahy pod dlažbu nátěrem nebo stěrkou ve dvou vrstvách | m2 | 24.172 |  | 0 | CS ÚRS 2021 01 |  | základní |  | 0 | 0.0015 | 0.036258 | 0 | 0 | 16 | K | 2 |  |  |  | ROZPOCET | 0 | 0 | 0 | 0 | 0 | 1 | 0 | 16 | 1110210184
| VV |  | "dlažba" (3,51*2,82-1,31*0,36+1,05*0,3 + 4,74*3,1-4,74*0,1+1,05*0,2) |  | 24.172 | [12 empty] | VV | 2 | 2 | True | 1 | ROZPOCET
176 | K | 771591115 | Podlahy - dokončovací práce spárování silikonem | m | 26.94 |  | 0 | CS ÚRS 2021 01 |  | základní |  | 0 | 3e-05 | 0.0008082 | 0 | 0 | 16 | K | 2 |  |  |  | ROZPOCET | 0 | 0 | 0 | 0 | 0 | 1 | 0 | 16 | 1552053447
| VV |  | "dlažba" (2*3,51+2*2,82-2*0,8+2*0,3 + 2*4,74+2*3,1-0,8+2*0,2) |  | 26.94 | [12 empty] | VV | 2 | 2 | True | 1 | ROZPOCET
177 | K | 771591241 | Izolace podlahy pod dlažbu těsnícími izolačními pásy vnitřní kout | kus | 13 |  | 0 | CS ÚRS 2021 01 |  | základní |  | 0 | 0.00021 | 0.00273 | 0 | 0 | 16 | K | 2 |  |  |  | ROZPOCET | 0 | 0 | 0 | 0 | 0 | 1 | 0 | 16 | -1497334827
| VV |  | (7+6) |  | 13 | [12 empty] | VV | 2 | 2 | True | 1 | ROZPOCET
178 | K | 771591242 | Izolace podlahy pod dlažbu těsnícími izolačními pásy vnější roh | kus | 5 |  | 0 | CS ÚRS 2021 01 |  | základní |  | 0 | 0.0002 | 0.001 | 0 | 0 | 16 | K | 2 |  |  |  | ROZPOCET | 0 | 0 | 0 | 0 | 0 | 1 | 0 | 16 | 777941616
| VV |  | (3+2) |  | 5 | [12 empty] | VV | 2 | 2 | True | 1 | ROZPOCET
179 | K | 771591251 | Izolace podlahy pod dlažbu těsnícími izolačními pásy z manžety pro prostupy potrubí | kus | 5 |  | 0 | CS ÚRS 2021 01 |  | základní |  | 0 | 0.00018 | 0.0009 | 0 | 0 | 16 | K | 2 |  |  |  | ROZPOCET | 0 | 0 | 0 | 0 | 0 | 1 | 0 | 16 | 824531993
| VV |  | (0+3+2) |  | 5 | [12 empty] | VV | 2 | 2 | True | 1 | ROZPOCET
180 | K | 771591264 | Izolace podlahy pod dlažbu těsnícími izolačními pásy mezi podlahou a stěnu | m | 26.94 |  | 0 | CS ÚRS 2021 01 |  | základní |  | 0 | 0.00032 | 0.0086208 | 0 | 0 | 16 | K | 2 |  |  |  | ROZPOCET | 0 | 0 | 0 | 0 | 0 | 1 | 0 | 16 | -923488587
| VV |  | "dlažba" (2*3,51+2*2,82-2*0,8+2*0,3 + 2*4,74+2*3,1-0,8+2*0,2) |  | 26.94 | [12 empty] | VV | 2 | 2 | True | 1 | ROZPOCET
181 | K | 998771101 | Přesun hmot pro podlahy z dlaždic stanovený z hmotnosti přesunovaného materiálu vodorovná dopravní vzdálenost do 50 m v objektech výšky do 6 m | t | 0.792 |  | 0 | CS ÚRS 2021 01 |  | základní |  | 0 | 0 | 0 | 0 | 0 | 16 | K | 2 |  |  |  | ROZPOCET | 0 | 0 | 0 | 0 | 0 | 1 | 0 | 16 | 1745833577
182 | K | 998771181 | Přesun hmot pro podlahy z dlaždic stanovený z hmotnosti přesunovaného materiálu Příplatek k ceně za přesun prováděný bez použití mechanizace pro jakoukoliv výšku objektu | t | 0.792 |  | 0 | CS ÚRS 2021 01 |  | základní |  | 0 | 0 | 0 | 0 | 0 | 16 | K | 2 |  |  |  | ROZPOCET | 0 | 0 | 0 | 0 | 0 | 1 | 0 | 16 | -537792479
| D | 781 | Dokončovací práce - obklady |  |  |  | 0 |  |  |  |  | 0 |  | 1.8322 |  | 0 | 2 | D | 1 |  |  |  | ROZPOCET | [6 empty] | 0
183 | K | 781131112 | Izolace stěny pod obklad izolace nátěrem nebo stěrkou ve dvou vrstvách | m2 | 83.223 |  | 0 | CS ÚRS 2021 01 |  | základní |  | 0 | 0.0015 | 0.12483 | 0 | 0 | 16 | K | 2 |  |  |  | ROZPOCET | 0 | 0 | 0 | 0 | 0 | 1 | 0 | 16 | 1512771038
| VV |  | "obklad" ((2*2,82+2*3,51)*(3,2)-(0,8*2,0+1,05*2,2+1,2*1,8)+0 + 0) |  | 34.442 | [12 empty] | VV | 2 | 2 | True | 0 | ROZPOCET
| VV |  | "obklad" (0 + (2*3,1+2*4,74)*(3,2)-(0,8*2,0+2*1,2*1,8)+0) |  | 44.256 | [12 empty] | VV | 2 | 2 | True | 0 | ROZPOCET
| VV |  | "ostění" ((0+(1,2+2*1,8)*0,1) + ((1,05+2*2,2)*0,2+(2*1,2+2*2*1,8)*0,1)) |  | 2.53 | [12 empty] | VV | 2 | 2 | True | 0 | ROZPOCET
| VV |  | "ostění" (((1,05+2*2,2)*0,3+0) + 0) |  | 1.635 | [12 empty] | VV | 2 | 2 | True | 0 | ROZPOCET
| VV |  | "parapety" ((0+(1,2+0)*0,1) + (0+(2*1,2+0)*0,1)) |  | 0.36 | [12 empty] | VV | 2 | 2 | True | 0 | ROZPOCET
| VV |  | Součet |  | 83.223 | [12 empty] | VV | 2 | 4 | True | 1 | ROZPOCET
184 | K | 781131232 | Izolace stěny pod obklad izolace těsnícími izolačními pásy pro styčné nebo dilatační spáry | m | 60.5 |  | 0 | CS ÚRS 2021 01 |  | základní |  | 0 | 0.00028 | 0.01694 | 0 | 0 | 16 | K | 2 |  |  |  | ROZPOCET | 0 | 0 | 0 | 0 | 0 | 1 | 0 | 16 | -2144560670
| VV |  | "obklad" (4*3,2+3,2+3,2-1,8+1,8+2*1,2+1,05+2*2,2+0,8*2*2,0 + 4*3,2+2*2*1,2+2*2*1,8+1,05+2*2,2) |  | 60.5 | [12 empty] | VV | 2 | 2 | True | 1 | ROZPOCET
185 | K | 781131251 | Izolace stěny pod obklad izolace těsnícími izolačními pásy z manžety pro prostupy potrubí | kus | 16 |  | 0 | CS ÚRS 2021 01 |  | základní |  | 0 | 0.00021 | 0.00336 | 0 | 0 | 16 | K | 2 |  |  |  | ROZPOCET | 0 | 0 | 0 | 0 | 0 | 1 | 0 | 16 | 1922596069
| VV |  | "UM" 3 |  | 3 | [12 empty] | VV | 2 | 2 | True | 0 | ROZPOCET
| VV |  | "UM" 3*2 |  | 6 | [12 empty] | VV | 2 | 2 | True | 0 | ROZPOCET
| VV |  | "WC" 3 |  | 3 | [12 empty] | VV | 2 | 2 | True | 0 | ROZPOCET
| VV |  | "VY" 2*2 |  | 4 | [12 empty] | VV | 2 | 2 | True | 0 | ROZPOCET
| VV |  | Součet |  | 16 | [12 empty] | VV | 2 | 4 | True | 1 | ROZPOCET
186 | K | 781474113 | Montáž obkladů vnitřních stěn z dlaždic keramických lepených flexibilním lepidlem maloformátových hladkých přes 12 do 19 ks/m2 | m2 | 78.698 |  | 0 | CS ÚRS 2021 01 |  | základní |  | 0 | 0.00605 | 0.47612 | 0 | 0 | 16 | K | 2 |  |  |  | ROZPOCET | 0 | 0 | 0 | 0 | 0 | 1 | 0 | 16 | 960329455
| VV |  | "obklad" ((2*2,82+2*3,51)*(3,2)-(0,8*2,0+1,05*2,2+1,2*1,8)+0 + 0) |  | 34.442 | [12 empty] | VV | 2 | 2 | True | 0 | ROZPOCET
| VV |  | "obklad" (0 + (2*3,1+2*4,74)*(3,2)-(0,8*2,0+2*1,2*1,8)+0) |  | 44.256 | [12 empty] | VV | 2 | 2 | True | 0 | ROZPOCET
| VV |  | Součet |  | 78.698 | [12 empty] | VV | 2 | 4 | True | 1 | ROZPOCET
187 | M | 59761071X1 | obklad keramický hladký přes 12 do 19ks/m2 | m2 | 62.958 |  | 0 |  |  | základní |  | 0 | 0.0129 | 0.81216 | 0 | 0 | 32 | M | 2 |  |  |  | ROZPOCET | 0 | 0 | 0 | 0 | 0 | 1 | 0 | 16 | -1468716049
| P |  | Poznámka k položce: Glazované keramické obkládačky formátu 20x40 cm, s matným povrchem, hladká. Barva bílá. | [14 empty] | P | 2
| VV |  | "obklad" ((2*2,82+2*3,51)*(3,2)-(0,8*2,0+1,05*2,2+1,2*1,8)+0 + 0)*1,1 |  | 37.886 | [12 empty] | VV | 2 | 2 | True | 0 | ROZPOCET
| VV |  | "obklad" (0 + (2*3,1+2*4,74)*(3,2)-(0,8*2,0+2*1,2*1,8)+0)*1,1 |  | 48.682 | [12 empty] | VV | 2 | 2 | True | 0 | ROZPOCET
| VV |  | "ostění" ((0+(1,2+2*1,8)*0,1) + ((1,05+2*2,2)*0,2+(2*1,2+2*2*1,8)*0,1))*1,2 |  | 3.036 | [12 empty] | VV | 2 | 2 | True | 0 | ROZPOCET
| VV |  | "ostění" (((1,05+2*2,2)*0,3+0) + 0)*1,2 |  | 1.962 | [12 empty] | VV | 2 | 2 | True | 0 | ROZPOCET
| VV |  | "parapety" ((0+(1,2+0)*0,1) + (0+(2*1,2+0)*0,1))*1,2 |  | 0.432 | [12 empty] | VV | 2 | 2 | True | 0 | ROZPOCET
| VV |  | "obklad barevný" (3,51*3,2 + 4,74*3,2)*1,1*(-1) |  | -29.04 | [12 empty] | VV | 2 | 2 | True | 0 | ROZPOCET
| VV |  | Součet |  | 62.958 | [12 empty] | VV | 2 | 4 | True | 1 | ROZPOCET
188 | M | 59761071X2 | obklad keramický hladký přes 12 do 19ks/m2 | m2 | 29.04 |  | 0 |  |  | základní |  | 0 | 0.0129 | 0.37462 | 0 | 0 | 32 | M | 2 |  |  |  | ROZPOCET | 0 | 0 | 0 | 0 | 0 | 1 | 0 | 16 | 1159752118
| P |  | Poznámka k položce: Glazované keramické obkládačky formátu 20x40 cm, s matným povrchem, hladká. Na stěně za toaletami a na stěně s umyvadly: tmavě žlutá RAL 0858070 anebo světle zelená RAL 1208050 | [14 empty] | P | 2
| VV |  | "obklad barevný" (3,51*3,2 + 4,74*3,2)*1,1 |  | 29.04 | [12 empty] | VV | 2 | 2 | True | 1 | ROZPOCET
189 | K | 781494111 | Obklad - dokončující práce profily ukončovací lepené flexibilním lepidlem rohové | m | 30.3 |  | 0 | CS ÚRS 2021 01 |  | základní |  | 0 | 0.00055 | 0.016665 | 0 | 0 | 16 | K | 2 |  |  |  | ROZPOCET | 0 | 0 | 0 | 0 | 0 | 1 | 0 | 16 | 20481115
| VV |  | "obklad" (0*0+3,2+0+1,8+2*1,2+1,05+2*2,2+0 + 0+2*2*1,2+2*2*1,8+1,05+2*2,2) |  | 30.3 | [12 empty] | VV | 2 | 2 | True | 1 | ROZPOCET
190 | K | 781495115 | Obklad - dokončující práce ostatní práce spárování silikonem | m | 55.5 |  | 0 | CS ÚRS 2021 01 |  | základní |  | 0 | 3e-05 | 0.001665 | 0 | 0 | 16 | K | 2 |  |  |  | ROZPOCET | 0 | 0 | 0 | 0 | 0 | 1 | 0 | 16 | -328471754
| VV |  | "obklad" (4*3,2+0+3,2-1,8+0+2*1,2+1,05+2*2,2+0,8*2*2,0 + 4*3,2+2*2*1,2+2*2*1,8+1,05+2*2,2) |  | 55.5 | [12 empty] | VV | 2 | 2 | True | 1 | ROZPOCET
191 | K | 781495141 | Obklad - dokončující práce průnik obkladem kruhový, bez izolace do DN 30 | kus | 13 |  | 0 | CS ÚRS 2021 01 |  | základní |  | 0 | 0 | 0 | 0 | 0 | 16 | K | 2 |  |  |  | ROZPOCET | 0 | 0 | 0 | 0 | 0 | 1 | 0 | 16 | -1687914257
| VV |  | "UM" 3*2 |  | 6 | [12 empty] | VV | 2 | 2 | True | 0 | ROZPOCET
| VV |  | "WC" 3 |  | 3 | [12 empty] | VV | 2 | 2 | True | 0 | ROZPOCET
| VV |  | "VY" 2*2 |  | 4 | [12 empty] | VV | 2 | 2 | True | 0 | ROZPOCET
| VV |  | Součet |  | 13 | [12 empty] | VV | 2 | 4 | True | 1 | ROZPOCET
192 | K | 781495142 | Obklad - dokončující práce průnik obkladem kruhový, bez izolace přes DN 30 do DN 90 | kus | 3 |  | 0 | CS ÚRS 2021 01 |  | základní |  | 0 | 0 | 0 | 0 | 0 | 16 | K | 2 |  |  |  | ROZPOCET | 0 | 0 | 0 | 0 | 0 | 1 | 0 | 16 | -78552151
| VV |  | "UM" 3 |  | 3 | [12 empty] | VV | 2 | 2 | True | 1 | ROZPOCET
193 | K | 781571131 | Montáž obkladů ostění z obkladaček keramických lepených flexibilním lepidlem šířky ostění do 200 mm | m | 2.53 |  | 0 | CS ÚRS 2021 01 |  | základní |  | 0 | 0.00095 | 0.0024035 | 0 | 0 | 16 | K | 2 |  |  |  | ROZPOCET | 0 | 0 | 0 | 0 | 0 | 1 | 0 | 16 | 861528311
| VV |  | "ostění" ((0+(1,2+2*1,8)*0,1) + ((1,05+2*2,2)*0,2+(2*1,2+2*2*1,8)*0,1)) |  | 2.53 | [12 empty] | VV | 2 | 2 | True | 1 | ROZPOCET
194 | K | 781571141 | Montáž obkladů ostění z obkladaček keramických lepených flexibilním lepidlem šířky ostění přes 200 do 400 mm | m | 1.635 |  | 0 | CS ÚRS 2021 01 |  | základní |  | 0 | 0.002 | 0.00327 | 0 | 0 | 16 | K | 2 |  |  |  | ROZPOCET | 0 | 0 | 0 | 0 | 0 | 1 | 0 | 16 | 817353430
| VV |  | "ostění" (((1,05+2*2,2)*0,3+0) + 0) |  | 1.635 | [12 empty] | VV | 2 | 2 | True | 1 | ROZPOCET
195 | K | 781674111 | Montáž obkladů parapetů z dlaždic keramických lepených flexibilním lepidlem, šířky parapetu do 100 mm | m | 0.36 |  | 0 | CS ÚRS 2021 01 |  | základní |  | 0 | 0.00049 | 0.0001764 | 0 | 0 | 16 | K | 2 |  |  |  | ROZPOCET | 0 | 0 | 0 | 0 | 0 | 1 | 0 | 16 | 1661250934
| VV |  | "parapety" ((0+(1,2+0)*0,1) + (0+(2*1,2+0)*0,1)) |  | 0.36 | [12 empty] | VV | 2 | 2 | True | 1 | ROZPOCET
196 | K | 998781101 | Přesun hmot pro obklady keramické stanovený z hmotnosti přesunovaného materiálu vodorovná dopravní vzdálenost do 50 m v objektech výšky do 6 m | t | 1.832 |  | 0 | CS ÚRS 2021 01 |  | základní |  | 0 | 0 | 0 | 0 | 0 | 16 | K | 2 |  |  |  | ROZPOCET | 0 | 0 | 0 | 0 | 0 | 1 | 0 | 16 | -1384365666
197 | K | 998781181 | Přesun hmot pro obklady keramické stanovený z hmotnosti přesunovaného materiálu Příplatek k cenám za přesun prováděný bez použití mechanizace pro jakoukoliv výšku objektu | t | 1.832 |  | 0 | CS ÚRS 2021 01 |  | základní |  | 0 | 0 | 0 | 0 | 0 | 16 | K | 2 |  |  |  | ROZPOCET | 0 | 0 | 0 | 0 | 0 | 1 | 0 | 16 | -215658187
| D | 783 | Dokončovací práce - nátěry |  |  |  | 0 |  |  |  |  | 0 |  | 0.0029592 |  | 0 | 2 | D | 1 |  |  |  | ROZPOCET | [6 empty] | 0
198 | K | 783317101 | Krycí nátěr (email) zámečnických konstrukcí jednonásobný syntetický standardní | m2 | 1.2 |  | 0 | CS ÚRS 2021 01 |  | základní |  | 0 | 0.00012 | 0.000144 | 0 | 0 | 16 | K | 2 |  |  |  | ROZPOCET | 0 | 0 | 0 | 0 | 0 | 1 | 0 | 16 | -1284384742
| VV |  | "zárubně" (0,8+2*2,0)*0,25 |  | 1.2 | [12 empty] | VV | 2 | 2 | True | 1 | ROZPOCET
199 | K | 783601327 | Příprava podkladu otopných těles před provedením nátěrů článkových odmaštěním rozpouštědlovým | m2 | 4.918 |  | 0 | CS ÚRS 2021 01 |  | základní |  | 0 | 9e-05 | 0.00044262 | 0 | 0 | 16 | K | 2 |  |  |  | ROZPOCET | 0 | 0 | 0 | 0 | 0 | 1 | 0 | 16 | 503175394
| VV |  | "stáv. radiátory" (0,6/0,07+0,75/0,07)*0,255 |  | 4.918 | [12 empty] | VV | 2 | 2 | True | 1 | ROZPOCET
200 | K | 783601421 | Příprava podkladu otopných těles před provedením nátěrů článkových očištění ometením | m2 | 4.918 |  | 0 | CS ÚRS 2021 01 |  | základní |  | 0 | 0 | 0 | 0 | 0 | 16 | K | 2 |  |  |  | ROZPOCET | 0 | 0 | 0 | 0 | 0 | 1 | 0 | 16 | 1621714751
| VV |  | "stáv. radiátory" (0,6/0,07+0,75/0,07)*0,255 |  | 4.918 | [12 empty] | VV | 2 | 2 | True | 1 | ROZPOCET
201 | K | 783601715 | Příprava podkladu armatur a kovových potrubí před provedením nátěru potrubí do DN 50 mm odmaštěním, odmašťovačem ředidlovým | m | 21.2 |  | 0 | CS ÚRS 2021 01 |  | základní |  | 0 | 1e-05 | 0.000212 | 0 | 0 | 16 | K | 2 |  |  |  | ROZPOCET | 0 | 0 | 0 | 0 | 0 | 1 | 0 | 16 | -1493300126
| VV |  | "UT" (3,4+6,2+2*0,5)*2 |  | 21.2 | [12 empty] | VV | 2 | 2 | True | 1 | ROZPOCET
202 | K | 783617117 | Krycí nátěr (email) otopných těles článkových dvojnásobný syntetický | m2 | 4.918 |  | 0 | CS ÚRS 2021 01 |  | základní |  | 0 | 0.00031 | 0.0015246 | 0 | 0 | 16 | K | 2 |  |  |  | ROZPOCET | 0 | 0 | 0 | 0 | 0 | 1 | 0 | 16 | -409537155
| P |  | Poznámka k položce: nátěr radiátorů bílou barvou | [14 empty] | P | 2
| VV |  | "stáv. radiátory" (0,6/0,07+0,75/0,07)*0,255 |  | 4.918 | [12 empty] | VV | 2 | 2 | True | 1 | ROZPOCET
203 | K | 783617611 | Krycí nátěr (email) armatur a kovových potrubí potrubí do DN 50 mm dvojnásobný syntetický standardní | m | 21.2 |  | 0 | CS ÚRS 2021 01 |  | základní |  | 0 | 3e-05 | 0.000636 | 0 | 0 | 16 | K | 2 |  |  |  | ROZPOCET | 0 | 0 | 0 | 0 | 0 | 1 | 0 | 16 | -186271204
| VV |  | "UT" (3,4+6,2+2*0,5)*2 |  | 21.2 | [12 empty] | VV | 2 | 2 | True | 1 | ROZPOCET
| D | 784 | Dokončovací práce - malby a tapety |  |  |  | 0 |  |  |  |  | 0 |  | 0.051859 |  | 0.013804 | 2 | D | 1 |  |  |  | ROZPOCET | [6 empty] | 0
204 | K | 784121001 | Oškrabání malby v místnostech výšky do 3,80 m | m2 | 44.529 |  | 0 | CS ÚRS 2021 01 |  | základní |  | 0 | 0.001 | 0.044529 | 0.00031 | 0.013804 | 16 | K | 2 |  |  |  | ROZPOCET | 0 | 0 | 0 | 0 | 0 | 1 | 0 | 16 | 648829191
| VV |  | "stáv omítky" ((2*3,02+2*3,51)*(3,42-1,8)-(2*0,8*0,2+1,2*1,15)+((1,05+2*0,4)*0,3+(1,2+2*1,15)*0,1) + 0) |  | 20.362 | [12 empty] | VV | 2 | 2 | True | 0 | ROZPOCET
| VV |  | "stáv omítky" (0 + (2*3,29+2*4,74)*(3,42-1,8)-(0,8*0,2+2*1,2*1,15)+((1,05+2*0,4)*0,2+(2*1,2+2*2*1,15)*0,1)) |  | 24.167 | [12 empty] | VV | 2 | 2 | True | 0 | ROZPOCET
| VV |  | Součet |  | 44.529 | [12 empty] | VV | 2 | 4 | True | 1 | ROZPOCET
205 | K | 784211121 | Malby z malířských směsí otěruvzdorných za mokra dvojnásobné, bílé za mokra otěruvzdorné středně v místnostech výšky do 3,80 m | m2 | 26.179 |  | 0 | CS ÚRS 2021 01 |  | základní |  | 0 | 0.00028 | 0.0073301 | 0 | 0 | 16 | K | 2 |  |  |  | ROZPOCET | 0 | 0 | 0 | 0 | 0 | 1 | 0 | 16 | 1897214650
| VV |  | "SDK podhled" (3,51*3,02-1,31*0,36+0 + 4,74*3,29-(4,74+0)*0,1+0) |  | 25.249 | [12 empty] | VV | 2 | 2 | True | 0 | ROZPOCET
| VV |  | "omítka štuk" (2*1,05*2,2 - 2*0,9*2,05) |  | 0.93 | [12 empty] | VV | 2 | 2 | True | 0 | ROZPOCET
| VV |  | Součet |  | 26.179 | [12 empty] | VV | 2 | 4 | True | 1 | ROZPOCET
| D | VRN | Vedlejší rozpočtové náklady |  |  |  | 0 |  |  |  |  | 0 |  | 3.451e-06 |  | 0 | 5 | D | 0 |  |  |  | ROZPOCET | [6 empty] | 0
| D | VRN9 | Ostatní náklady |  |  |  | 0 |  |  |  |  | 0 |  | 3.451e-06 |  | 0 | 5 | D | 1 |  |  |  | ROZPOCET | [6 empty] | 0
206 | K | 721X954 | Zmapování stávajících rozvodů kanalizace | kus | 1 |  | 0 |  |  | základní |  | 0 | 0 | 0 | 0 | 0 | 262144 | K | 2 |  |  |  | ROZPOCET | 0 | 0 | 0 | 0 | 0 | 1 | 0 | 262144 | -1079958402
| P |  | Poznámka k položce: určení polohy, materiálu a dimenzí kanalizačního potrubí pomocí sond, kamer, ... | [14 empty] | P | 2
207 | K | 722X955 | Zmapování stávajících rozvodů vody | kus | 1 |  | 0 |  |  | základní |  | 0 | 0 | 0 | 0 | 0 | 262144 | K | 2 |  |  |  | ROZPOCET | 0 | 0 | 0 | 0 | 0 | 1 | 0 | 262144 | -568451631
| P |  | Poznámka k položce: určení polohy, materiálu a dimenzí vodovodního potrubí pomocí sond, kamer, ... | [14 empty] | P | 2
208 | K | R741X1495020 | část celého zařízení, musí být prohlédnuta, přeměřena, vyzkoušena a bude podle této vyhlášky vypracována zpráva o výchozí revizi včetně rozvaděčů. | kus | 1 |  | 0 |  |  | základní |  | 0 | 0 | 0 | 0 | 0 | 262144 | K | 2 |  |  |  | ROZPOCET | 0 | 0 | 0 | 0 | 0 | 1 | 0 | 262144 | 781487408
| P |  | Poznámka k položce: Po dokončení výstavby musí být elektroinstalace podle vyhlášky 73/2010 Sb. část 2 prohlédnuta, přeměřena, vyzkoušena a bude podle této vyhlášky vypracována zpráva o výchozí revizi elektroinstalace. Součástí výchozí revize bude revizní zpráva s konstatováním, že zařízení je schopné bezpečného provozu. Zařízení před předáním díla musí být bezpečné bez závad. Výchozí revize musí být provedena před tím, než je stavba uvedena do provozu a připojena na veřejnou elektrizační síť. Účelem této činnosti je ověření, zda jsou splněny požadavky ČSN 33 2000-6 a ČSN 33 1500. | [14 empty] | P | 2
209 | K | 721290111 | Zkouška těsnosti kanalizace v objektech vodou do DN 125 | m | 11.1 |  | 0 | CS ÚRS 2021 01 |  | základní |  | 0 | 0 | 0 | 0 | 0 | 262144 | K | 2 |  |  |  | ROZPOCET | 0 | 0 | 0 | 0 | 0 | 1 | 0 | 262144 | 1030431630
| VV |  | "SK KG DN 100" (1,2) |  | 1.2 | [12 empty] | VV | 2 | 2 | True | 0 | ROZPOCET
| VV |  | "SK KG DN 125" (0,6) |  | 0.6 | [12 empty] | VV | 2 | 2 | True | 0 | ROZPOCET
| VV |  | "SK HT DN70" (1,2) |  | 1.2 | [12 empty] | VV | 2 | 2 | True | 0 | ROZPOCET
| VV |  | "SK HT DN50" (2,2+3*0,3) |  | 3.1 | [12 empty] | VV | 2 | 2 | True | 0 | ROZPOCET
| VV |  | "SK HT DN100" (0,6+0,6+0,8+0,5+1,0 + 5*0,3) |  | 5 | [12 empty] | VV | 2 | 2 | True | 0 | ROZPOCET
| VV |  | Součet |  | 11.1 | [12 empty] | VV | 2 | 4 | True | 1 | ROZPOCET
210 | K | 721290112 | Zkouška těsnosti kanalizace v objektech vodou DN 150 nebo DN 200 | m | 23.84 |  | 0 | CS ÚRS 2021 01 |  | základní |  | 0 | 0 | 0 | 0 | 0 | 262144 | K | 2 |  |  |  | ROZPOCET | 0 | 0 | 0 | 0 | 0 | 1 | 0 | 262144 | -1208874088
| VV |  | "SK KG DN 160" (2*1,2 + 2*2,3+0,6) |  | 7.6 | [12 empty] | VV | 2 | 2 | True | 0 | ROZPOCET
| VV |  | "SK KG DN200" (2,8+5,6+2*0,5 + 0) |  | 9.4 | [12 empty] | VV | 2 | 2 | True | 0 | ROZPOCET
| VV |  | "SK HT DN160" (2*3,42) |  | 6.84 | [12 empty] | VV | 2 | 2 | True | 0 | ROZPOCET
| VV |  | Součet |  | 23.84 | [12 empty] | VV | 2 | 4 | True | 1 | ROZPOCET
211 | K | 722190901 | Opravy ostatní uzavření nebo otevření vodovodního potrubí při opravách včetně vypuštění a napuštění | kus | 1 |  | 0 | CS ÚRS 2021 01 |  | základní |  | 0 | 0 | 0 | 0 | 0 | 262144 | K | 2 |  |  |  | ROZPOCET | 0 | 0 | 0 | 0 | 0 | 1 | 0 | 262144 | 699617251
212 | K | 892233122 | Proplach a dezinfekce vodovodního potrubí DN od 40 do 70 | m | 20.3 |  | 0 | CS ÚRS 2021 01 |  | základní |  | 0 | 1.7e-07 | 3.451e-06 | 0 | 0 | 262144 | K | 2 |  |  |  | ROZPOCET | 0 | 0 | 0 | 0 | 0 | 1 | 0 | 262144 | -1067753717
| VV |  | "SV PPR D16" (1,0+5*0,3+3*0,3) |  | 3.4 | [12 empty] | VV | 2 | 2 | True | 0 | ROZPOCET
| VV |  | "SV PPR D20" (0,8+0,4+3,5) |  | 4.7 | [12 empty] | VV | 2 | 2 | True | 0 | ROZPOCET
| VV |  | "SV PPR D25" (0,6+3,3) |  | 3.9 | [12 empty] | VV | 2 | 2 | True | 0 | ROZPOCET
| VV |  | "TV PPR D16" (1,0+2*0,3+3*0,3) |  | 2.5 | [12 empty] | VV | 2 | 2 | True | 0 | ROZPOCET
| VV |  | "TV PPR D20" (0,6+4,0+0,4+0,8) |  | 5.8 | [12 empty] | VV | 2 | 2 | True | 0 | ROZPOCET
| VV |  | Součet |  | 20.3 | [12 empty] | VV | 2 | 4 | True | 1 | ROZPOCET
213 | K | 892241111 | Tlakové zkoušky vodou na potrubí DN do 80 | m | 20.3 |  | 0 | CS ÚRS 2021 01 |  | základní |  | 0 | 0 | 0 | 0 | 0 | 262144 | K | 2 |  |  |  | ROZPOCET | 0 | 0 | 0 | 0 | 0 | 1 | 0 | 262144 | 1095600801
| VV |  | "SV PPR D16" (1,0+5*0,3+3*0,3) |  | 3.4 | [12 empty] | VV | 2 | 2 | True | 0 | ROZPOCET
| VV |  | "SV PPR D20" (0,8+0,4+3,5) |  | 4.7 | [12 empty] | VV | 2 | 2 | True | 0 | ROZPOCET
| VV |  | "SV PPR D25" (0,6+3,3) |  | 3.9 | [12 empty] | VV | 2 | 2 | True | 0 | ROZPOCET
| VV |  | "TV PPR D16" (1,0+2*0,3+3*0,3) |  | 2.5 | [12 empty] | VV | 2 | 2 | True | 0 | ROZPOCET
| VV |  | "TV PPR D20" (0,6+4,0+0,4+0,8) |  | 5.8 | [12 empty] | VV | 2 | 2 | True | 0 | ROZPOCET
| VV |  | Součet |  | 20.3 | [12 empty] | VV | 2 | 4 | True | 1 | ROZPOCET
214 | K | 04320300X01 | Vnější vizuální kontrola | m | 55.24 |  | 0 |  |  | základní |  | 0 | 0 | 0 | 0 | 0 | 262144 | K | 2 |  |  |  | ROZPOCET | 0 | 0 | 0 | 0 | 0 | 1 | 0 | 262144 | 1104605902
| P |  | Poznámka k položce: Vnější vizuální kontrola provedení rozvodů, tras rozvodů, jejich spojů a úchytů | [14 empty] | P | 2
| VV |  | "SV PPR D16" (1,0+5*0,3+3*0,3) |  | 3.4 | [12 empty] | VV | 2 | 2 | True | 0 | ROZPOCET
| VV |  | "SV PPR D20" (0,8+0,4+3,5) |  | 4.7 | [12 empty] | VV | 2 | 2 | True | 0 | ROZPOCET
| VV |  | "SV PPR D25" (0,6+3,3) |  | 3.9 | [12 empty] | VV | 2 | 2 | True | 0 | ROZPOCET
| VV |  | "TV PPR D16" (1,0+2*0,3+3*0,3) |  | 2.5 | [12 empty] | VV | 2 | 2 | True | 0 | ROZPOCET
| VV |  | "TV PPR D20" (0,6+4,0+0,4+0,8) |  | 5.8 | [12 empty] | VV | 2 | 2 | True | 0 | ROZPOCET
| VV |  | "SK KG DN 100" (1,2) |  | 1.2 | [12 empty] | VV | 2 | 2 | True | 0 | ROZPOCET
| VV |  | "SK KG DN 125" (0,6) |  | 0.6 | [12 empty] | VV | 2 | 2 | True | 0 | ROZPOCET
| VV |  | "SK HT DN70" (1,2) |  | 1.2 | [12 empty] | VV | 2 | 2 | True | 0 | ROZPOCET
| VV |  | "SK HT DN50" (2,2+3*0,3) |  | 3.1 | [12 empty] | VV | 2 | 2 | True | 0 | ROZPOCET
| VV |  | "SK HT DN100" (0,6+0,6+0,8+0,5+1,0 + 5*0,3) |  | 5 | [12 empty] | VV | 2 | 2 | True | 0 | ROZPOCET
| VV |  | "SK KG DN 160" (2*1,2 + 2*2,3+0,6) |  | 7.6 | [12 empty] | VV | 2 | 2 | True | 0 | ROZPOCET
| VV |  | "SK KG DN200" (2,8+5,6+2*0,5 + 0) |  | 9.4 | [12 empty] | VV | 2 | 2 | True | 0 | ROZPOCET
| VV |  | "SK HT DN160" (2*3,42) |  | 6.84 | [12 empty] | VV | 2 | 2 | True | 0 | ROZPOCET
| VV |  | Součet |  | 55.24 | [12 empty] | VV | 2 | 4 | True | 1 | ROZPOCET
215 | K | 735191902 | Ostatní opravy otopných těles vyzkoušení tlakem po opravě otopných těles litinových | m2 | 4.918 |  | 0 | CS ÚRS 2021 01 |  | základní |  | 0 | 0 | 0 | 0 | 0 | 262144 | K | 2 |  |  |  | ROZPOCET | 0 | 0 | 0 | 0 | 0 | 1 | 0 | 262144 | -1065629120
| VV |  | "stáv. radiátory" (0,6/0,07+0,75/0,07)*0,255 |  | 4.918 | [12 empty] | VV | 2 | 2 | True | 1 | ROZPOCET
216 | K | 735191904 | Ostatní opravy otopných těles vyčištění propláchnutím vodou otopných těles litinových | m2 | 4.918 |  | 0 | CS ÚRS 2021 01 |  | základní |  | 0 | 0 | 0 | 0 | 0 | 262144 | K | 2 |  |  |  | ROZPOCET | 0 | 0 | 0 | 0 | 0 | 1 | 0 | 262144 | 325524408
| VV |  | "stáv. radiátory" (0,6/0,07+0,75/0,07)*0,255 |  | 4.918 | [12 empty] | VV | 2 | 2 | True | 1 | ROZPOCET
217 | K | 735191905 | Ostatní opravy otopných těles odvzdušnění tělesa | kus | 2 |  | 0 | CS ÚRS 2021 01 |  | základní |  | 0 | 0 | 0 | 0 | 0 | 262144 | K | 2 |  |  |  | ROZPOCET | 0 | 0 | 0 | 0 | 0 | 1 | 0 | 262144 | 1742886590
| VV |  | "stáv. radiátory" 2 |  | 2 | [12 empty] | VV | 2 | 2 | True | 1 | ROZPOCET
218 | K | 735191910 | Ostatní opravy otopných těles napuštění vody do otopného systému včetně potrubí (bez kotle a ohříváků) otopných těles | m2 | 4.918 |  | 0 | CS ÚRS 2021 01 |  | základní |  | 0 | 0 | 0 | 0 | 0 | 262144 | K | 2 |  |  |  | ROZPOCET | 0 | 0 | 0 | 0 | 0 | 1 | 0 | 262144 | 645720750
| VV |  | "stáv. radiátory" (0,6/0,07+0,75/0,07)*0,255 |  | 4.918 | [12 empty] | VV | 2 | 2 | True | 1 | ROZPOCET
219 | K | 735494811 | Vypuštění vody z otopných soustav bez kotlů, ohříváků, zásobníků a nádrží | m2 | 4.918 |  | 0 | CS ÚRS 2021 01 |  | základní |  | 0 | 0 | 0 | 0 | 0 | 262144 | K | 2 |  |  |  | ROZPOCET | 0 | 0 | 0 | 0 | 0 | 1 | 0 | 262144 | 421752431
| VV |  | "stáv. radiátory" (0,6/0,07+0,75/0,07)*0,255 |  | 4.918 | [12 empty] | VV | 2 | 2 | True | 1 | ROZPOCET
220 | K | 210020952X001 | Výstražné, informační, bezpečnostní a další tabulky | kus | 1 |  | 0 |  |  | základní |  | 0 | 0 | 0 | 0 | 0 | 262144 | K | 2 |  |  |  | ROZPOCET | 0 | 0 | 0 | 0 | 0 | 1 | 0 | 262144 | -658845792
| P |  | Poznámka k položce: V položce jsou jen náklady spojené s touto dílčí částí výkazu. | [14 empty] | P | 2
221 | K | 36076000 | Popisy a označení rozvodu a zařízení | kus | 1 |  | 0 |  |  | základní |  | 0 | 0 | 0 | 0 | 0 | 262144 | K | 2 |  |  |  | ROZPOCET | 0 | 0 | 0 | 0 | 0 | 1 | 0 | 262144 | 1118683951
| P |  | Poznámka k položce: popisy a označení především rozvodů, uzávěrů, měřičů, snímačů a ovládacích prvků atd. dle požadavků technické zprávy a např. ČSN 13 0072, tak aby byla umožněna snadná orientace v zařízení vytápění pro obsluhu, údržbu a servis V položce jsou jen náklady spojené s touto dílčí částí výkazu. | [14 empty] | P | 2

## Pokyny pro vyplnění
Struktura údajů, formát souboru a metodika pro zpracování
Struktura
Soubor je složen ze záložky Rekapitulace stavby a záložek s názvem soupisu prací pro jednotlivé objekty ve formátu XLSX. Každá ze záložek přitom obsahuje
ještě samostatné sestavy vymezené orámovaním a nadpisem sestavy.
Rekapitulace stavby obsahuje sestavu Rekapitulace stavby a Rekapitulace objektů stavby a soupisů prací.
V sestavě Rekapitulace stavby jsou uvedeny informace identifikující předmět veřejné zakázky na stavební práce, KSO, CC-CZ, CZ-CPV, CZ-CPA a rekapitulaci
celkové nabídkové ceny uchazeče.
Termínem "uchazeč" (resp. zhotovitel) se myslí "účastník zadávacího řízení" ve smyslu zákona o zadávání veřejných zakázek.
V sestavě Rekapitulace objektů stavby a soupisů prací je uvedena rekapitulace stavebních objektů, inženýrských objektů, provozních souborů,
vedlejších a ostatních nákladů a ostatních nákladů s rekapitulací nabídkové ceny za jednotlivé soupisy prací. Na základě údaje Typ je možné
identifikovat, zda se jedná o objekt nebo soupis prací pro daný objekt:
|  | STA | Stavební objekt pozemní
|  | ING | Stavební objekt inženýrský
|  | PRO | Provozní soubor
|  | VON | Vedlejší a ostatní náklady
|  | OST | Ostatní
|  | Soupis | Soupis prací pro daný typ objektu
Soupis prací pro jednotlivé objekty obsahuje sestavy Krycí list soupisu prací, Rekapitulace členění soupisu prací, Soupis prací. Za soupis prací může být považován
i objekt stavby v případě, že neobsahuje podřízenou zakázku.
Krycí list soupisu obsahuje rekapitulaci informací o předmětu veřejné zakázky ze sestavy Rekapitulace stavby, informaci o zařazení objektu do KSO,
CC-CZ, CZ-CPV, CZ-CPA a rekapitulaci celkové nabídkové ceny uchazeče za aktuální soupis prací.
Rekapitulace členění soupisu prací obsahuje rekapitulaci soupisu prací ve všech úrovních členění soupisu tak, jak byla tato členění použita (např.
stavební díly, funkční díly, případně jiné členění) s rekapitulací nabídkové ceny.
Soupis prací obsahuje položky veškerých stavebních nebo montážních prací, dodávek materiálů a služeb nezbytných pro zhotovení stavebního objektu,
inženýrského objektu, provozního souboru, vedlejších a ostatních nákladů.
Pro položky soupisu prací se zobrazují následující informace:
|  | PČ |  | Pořadové číslo položky v aktuálním soupisu
|  | TYP |  | Typ položky: K - konstrukce, M - materiál, PP - plný popis, PSC - poznámka k souboru cen, P - poznámka k položce, VV - výkaz výměr
|  | Kód |  | Kód položky
|  | Popis |  | Zkrácený popis položky
|  | MJ |  | Měrná jednotka položky
|  | Množství |  | Množství v měrné jednotce
|  | J.cena |  | Jednotková cena položky. Zadaní může obsahovat namísto J.ceny sloupce J.materiál a J.montáž, jejichž součet definuje
J.cenu položky.
|  | Cena celkem |  | Celková cena položky daná jako součin množství a j.ceny
|  | Cenová soustava |  | Příslušnost položky do cenové soustavy
Ke každé položce soupisu prací se na samostatných řádcích může zobrazovat:
Plný popis položky
Poznámka k souboru cen a poznámka zadavatele
Výkaz výměr
Pokud je k řádku výkazu výměr evidovaný údaj ve sloupci Kód, jedná se o definovaný odkaz, na který se může odvolávat výkaz výměr z jiné položky.
Metodika pro zpracování
Jednotlivé sestavy jsou v souboru provázány. Editovatelné pole jsou zvýrazněny žlutým podbarvením, ostatní pole neslouží k editaci a nesmí být jakkoliv
modifikovány.
Uchazeč je pro podání nabídky povinen vyplnit žlutě podbarvená pole:
Pole Uchazeč v sestavě Rekapitulace stavby - zde uchazeč vyplní svůj název (název subjektu)
Pole IČ a DIČ v sestavě Rekapitulace stavby - zde uchazeč vyplní svoje IČ a DIČ
Datum v sestavě Rekapitulace stavby - zde uchazeč vyplní datum vytvoření nabídky
J.cena = jednotková cena v sestavě Soupis prací o maximálním počtu desetinných míst uvedených v poli
- pokud sestavy soupisů prací obsahují pole J.cena, měla by být všechna tato pole vyplněna nenulovými
Poznámka - nepovinný údaj pro položku soupisu
V případě, že sestavy soupisů prací neobsahují pole J.cena, potom ve všech soupisech prací obsahují pole:
- J.materiál - jednotková cena materiálu
- J.montáž - jednotková cena montáže
Uchazeč v tomto případě by měl vyplnit všechna pole J.materiál a pole J.montáž nenulovými kladnými číslicemi. V případech, kdy položka
neobsahuje žádný materiál je přípustné, aby pole J.materiál bylo vyplněno nulou. V případech, kdy položka neobsahuje žádnou montáž je přípustné,
aby pole J.montáž bylo vyplněno nulou. Obě pole - J.materiál, J.Montáž u jedné položky by však neměly být vyplněny nulou.
Rekapitulace stavby
Název |  |  | Povinný |  | Popis | Typ | Max. počet
atributu |  |  | (A/N) |  |  |  | znaků
Kód |  |  | A |  | Kód stavby | String | 20
Stavba |  |  | A |  | Název stavby | String | 120
Místo |  |  | N |  | Místo stavby | String | 50
Datum |  |  | A |  | Datum vykonaného exportu | Date
KSO |  |  | N |  | Klasifikace stavebního objektu | String | 15
CC-CZ |  |  | N |  | Klasifikace stavbeních děl | String | 15
CZ-CPV |  |  | N |  | Společný slovník pro veřejné zakázky | String | 20
CZ-CPA |  |  | N |  | Klasifikace produkce podle činností | String | 20
Zadavatel |  |  | N |  | Zadavatel zadaní | String | 50
IČ |  |  | N |  | IČ zadavatele zadaní | String | 20
DIČ |  |  | N |  | DIČ zadavatele zadaní | String | 20
Uchazeč |  |  | N |  | Uchazeč veřejné zakázky | String | 50
Projektant |  |  | N |  | Projektant | String | 50
Poznámka |  |  | N |  | Poznámka k zadání | String | 255
Sazba DPH |  |  | A |  | Rekapitulace sazeb DPH u položek soupisů | eGSazbaDph
Základna DPH |  |  | A |  | Základna DPH určena součtem celkové ceny z položek soupisů | Double
Hodnota DPH |  |  | A |  | Hodnota DPH | Double
Cena bez DPH |  |  | A |  | Celková cena bez DPH za celou stavbu. Sčítává se ze všech listů. | Double
Cena s DPH |  |  | A |  | Celková cena s DPH za celou stavbu | Double
Rekapitulace objektů stavby a soupisů prací
Název |  |  | Povinný |  | Popis | Typ | Max. počet
atributu |  |  | (A/N) |  |  |  | znaků
Kód |  |  | A |  | Přebírá se z Rekapitulace stavby | String | 20
Stavba |  |  | A |  | Přebírá se z Rekapitulace stavby | String | 120
Místo |  |  | N |  | Přebírá se z Rekapitulace stavby | String | 50
Datum |  |  | A |  | Přebírá se z Rekapitulace stavby | Date
Zadavatel |  |  | N |  | Přebírá se z Rekapitulace stavby | String | 50
Projektant |  |  | N |  | Přebírá se z Rekapitulace stavby | String | 50
Uchazeč |  |  | N |  | Přebírá se z Rekapitulace stavby | String | 50
Kód |  |  | A |  | Kód objektu | String | 20
Objektu, Soupis prací |  |  | A |  | Název objektu | String | 120
Cena bez DPH |  |  | A |  | Cena bez DPH za daný objekt | Double
Cena s DPH |  |  | A |  | Cena spolu s DPH za daný objekt | Double
Typ |  |  | A |  | Typ zakázky | eGTypZakazky
Krycí list soupisu
Název |  |  | Povinný |  | Popis | Typ | Max. počet
atributu |  |  | (A/N) |  |  |  | znaků
Stavba |  |  | A |  | Přebírá se z Rekapitulace stavby | String | 120
Objekt |  |  | A |  | Kód a název objektu | String | 20 + 120
Soupis |  |  | A |  | Kód a název soupisu | String | 20 + 120
KSO |  |  | N |  | Klasifikace stavebního objektu | String | 15
CC-CZ |  |  | N |  | Klasifikace stavbeních děl | String | 15
CZ-CPV |  |  | N |  | Společný slovník pro veřejné zakázky | String | 20
CZ-CPA |  |  | N |  | Klasifikace produkce podle činností | String | 20
Místo |  |  | N |  | Přebírá se z Rekapitulace stavby | String | 50
Zadavatel |  |  | N |  | Přebírá se z Rekapitulace stavby | String | 50
Uchazeč |  |  | N |  | Přebírá se z Rekapitulace stavby | String | 50
Projektant |  |  | N |  | Přebírá se z Rekapitulace stavby | String | 50
Poznámka |  |  | N |  | Poznámka k soupisu prací | String | 255
Sazba DPH |  |  | A |  | Rekapitulace sazeb DPH na položkách aktuálního soupisu | eGSazbaDph
Základna DPH |  |  | A |  | Základna DPH určena součtem celkové ceny z položek aktuálního soupisu | Double
Hodnota DPH |  |  | A |  | Hodnota DPH | Double
Cena bez DPH |  |  | A |  | Cena bez DPH za daný soupis | Double
Cena s DPH |  |  | A |  | Cena s DPH za daný soupis | Double
Rekapitulace členění soupisu prací
Název |  |  | Povinný |  | Popis | Typ | Max. počet
atributu |  |  | (A/N) |  |  |  | znaků
Stavba |  |  | A |  | Přebírá se z Rekapitulace stavby | String | 120
Objekt |  |  | A |  | Kód a název objektu, přebírá se z Krycího listu soupisu | String | 20 + 120
Soupis |  |  | A |  | Kód a název objektu, přebírá se z Krycího listu soupisu | String | 20 + 120
Místo |  |  | N |  | Přebírá se z Rekapitulace stavby | String | 50
Datum |  |  | A |  | Přebírá se z Rekapitulace stavby | Date
Zadavatel |  |  | N |  | Přebírá se z Rekapitulace stavby | String | 50
Projektant |  |  | N |  | Přebírá se z Rekapitulace stavby | String | 50
Uchazeč |  |  | N |  | Přebírá se z Rekapitulace stavby | String | 50
Kód dílu - Popis |  |  | A |  | Kód a název dílu ze soupisu | String | 20 + 100
Cena celkem |  |  | A |  | Cena celkem za díl ze soupisu | Double
Soupis prací
Název |  |  | Povinný |  | Popis | Typ | Max. počet
atributu |  |  | (A/N) |  |  |  | znaků
Stavba |  |  | A |  | Přebírá se z Rekapitulace stavby | String | 120
Objekt |  |  | A |  | Kód a název objektu | String | 20 + 120
Soupis |  |  | A |  | Přebírá se z Krycího listu soupisu | String | 20 + 120
Místo |  |  | N |  | Přebírá se z Krycího listu soupisu | String | 50
Datum |  |  | A |  | Přebírá se z Krycího listu soupisu | Date
Zadavatel |  |  | N |  | Přebírá se z Krycího listu soupisu | String | 50
Projektant |  |  | N |  | Přebírá se z Krycího listu soupisu | String | 50
Uchazeč |  |  | N |  | Přebírá se z Krycího listu soupisu | String | 50
PČ |  |  | A |  | Pořadové číslo položky soupisu | Long
Typ |  |  | A |  | Typ položky soupisu | eGTypPolozky | 1
Kód |  |  | A |  | Kód položky ze soupisu | String | 20
Popis |  |  | A |  | Popis položky ze soupisu | String | 255
MJ |  |  | A |  | Měrná jednotka položky | String | 10
Množství |  |  | A |  | Množství položky soupisu | Double
J.Cena |  |  | A |  | Jednotková cena položky | Double
Cena celkem |  |  | A |  | Cena celkem vyčíslena jako J.Cena * Množství | Double
Cenová soustava |  |  | N |  | Zařazení položky do cenové soustavy | String | 50
p |  |  | N |  | Poznámka položky ze soupisu | Memo
psc |  |  | N |  | Poznámka k souboru cen ze soupisu | Memo
pp |  |  | N |  | Plný popis položky ze soupisu | Memo
vv |  |  | N |  | Výkaz výměr (figura, výraz, výměra) ze soupisu | Text,Text,Double | 20, 150
DPH |  |  | A |  | Sazba DPH pro položku | eGSazbaDPH
Hmotnost |  |  | A |  | Hmotnost položky ze soupisu | Double
Suť |  |  | A |  | Suť položky ze soupisu | Double
Nh |  |  | N |  | Normohodiny položky ze soupisu | Double
Datová věta
Typ věty |  |  | Hodnota |  | Význam
eGSazbaDPH |  |  | základní |  | Základní sazba DPH
|  |  | snížená |  | Snížená sazba DPH
|  |  | nulová |  | Nulová sazba DPH
|  |  | zákl. přenesená |  | Základní sazba DPH přenesená
|  |  | sníž. přenesená |  | Snížená sazba DPH přenesená
eGTypZakazky |  |  | STA |  | Stavební objekt
|  |  | PRO |  | Provozní soubor
|  |  | ING |  | Inženýrský objekt
|  |  | VON |  | Vedlejší a ostatní náklady
|  |  | OST |  | Ostatní náklady
eGTypPolozky |  |  | 1 |  | Položka typu HSV
|  |  | 2 |  | Položka typu PSV
|  |  | 3 |  | Položka typu M
|  |  | 4 |  | Položka typu OST