## Pokyny pro vyplnění
Pokyny pro vyplnění
Ve všech listech tohoto souboru můžete měnit pouze buňky s modrým pozadím. Jedná se o tyto údaje : - údaje o firmě - jednotkové ceny položek zadané na maximálně dvě desetinná místa

## Stavba
#RTSROZP# | Soupis stavebních prací, dodávek a služeb
| Stavba: |  | 52/2021 | Oldřichov u Tachova - prodloužení plynovadu pro areál SPŠ Tachov
| Objekt: |  | 1 | Prodloužení plynovodu a přípojky
5842 | Rozpočet: |  | 01 | Prodloužení plynovodu a přípojky
| Zadavatel |  | Plzeňský kraj |  |  |  | IČO: | 70890366
|  |  | Škroupova 1760/18 |  |  |  | DIČ: | CZ70890366
|  |  | 30100 | Plzeň-Jižní Předměstí
| Projektant: | [5 empty] | IČO:
DIČ:
| Zhotovitel: | [5 empty] | IČO:
DIČ:
Vypracoval:
| Rozpis ceny | [6 empty] | Celkem
HSV | HSV | [6 empty] | 0
PSV | PSV | [6 empty] | 0
MON | MON | [6 empty] | 0
VN | Vedlejší náklady | [6 empty] | 0
ON | Ostatní náklady | [6 empty] | 0
| Celkem | [6 empty] | 0
Rekapitulace daní
0 | Základ pro sníženou DPH |  |  | 15 | % | 0 |  |  | CZK
0 | Snížená DPH |  |  | 15 | % | 0 |  |  | CZK
0 | Základ pro základní DPH |  |  | 21 | % | 0 |  |  | CZK
0 | Základní DPH |  |  | 21 | % | 0 |  |  | CZK
0 | Zaokrouhlení |  |  |  |  | 0 |  |  | CZK
| Cena celkem bez DPH |  |  |  |  | 0 |  |  | CZK
0 | Cena celkem s DPH |  |  |  |  | 0 |  |  | CZK
|  | v |  |  | dne
sdfsdf
|  |  | Za zhotovitele |  |  |  | Za objednatele
Rekapitulace dílčích částí
#CASTI>> | Číslo | Název |  |  | Základ pro sníženou DPH | Základ pro základní DPH | DPH celkem | Cena celkem | %
1 | Stavba |  |  |  | 0 | 0 | 0 | 0
2 |  | Inženýrský objekt |  |  |  |  | 0
2 | 1 | Prodloužení plynovodu a přípojky |  |  | 0 | 0 | 0 | 0
3 | 01 | Prodloužení plynovodu a přípojky |  |  | 0 | 0 | 0 | 0
| Celkem za stavbu |  |  |  | 0 | 0 | 0 | 0 | 0
Rekapitulace dílů
| Číslo | Název |  |  | Typ dílu |  |  | Celkem | %
| 1 | Zemní práce |  |  | HSV |  |  | 0
| 3 | Svislé a kompletní konstrukce |  |  | HSV |  |  | 0
| 5 | Komunikace |  |  | HSV |  |  | 0
| 9 | Ostatní konstrukce, bourání |  |  | HSV |  |  | 0
| 99 | Staveništní přesun hmot |  |  | HSV |  |  | 0
| 723 | Vnitřní plynovod |  |  | PSV |  |  | 0
| M21 | Elektromontáže |  |  | MON |  |  | 0
| M23 | Montáže potrubí |  |  | MON |  |  | 0
| D96 | Přesuny suti a vybouraných hmot |  |  | PSU |  |  | 0
| VN | Vedlejší náklady |  |  | VN |  |  | 0
| Cena celkem | [6 empty] | 0 | 0
Note on D11: Název
Note on D12: Ulice
Note on D13: PSČ
Note on E13: Místo
Note on I11: IČO
Note on I12: DIČ

## VzorPolozky (hidden)
Položkový rozpočet
S:
O:
R:

## 1 01 Pol
Položkový soupis prací a dodávek | [26 empty] | #TypZaznamu#
S: | 52/2021 | Oldřichov u Tachova - prodloužení plynovadu pro areál SPŠ Tachov | [24 empty] | STA
O: | 1 | Prodloužení plynovodu a přípojky | [21 empty] | ING |  |  | OBJ
R: | 01 | Prodloužení plynovodu a přípojky | [24 empty] | ROZ
P.č. | Číslo položky | Název položky | MJ | Množství | Cena / MJ | Celkem | Dodávka | Dodávka celk. | Montáž | Montáž celk. | DPH | Cena s DPH | Hmotnost / MJ | Hmotnost celk.(t) | Dem. hmotnost / MJ | Dem. hmotnost celk.(t) | Ceník | Cen. soustava / platnost | Cenová úroveň | Nhod / MJ | Nhod celk. | Dodavatel | Typ položky
Díl: | 1 | Zemní práce |  |  |  | 0 |  | 0 |  | 0 |  | 0 |  | 242.77 |  | 11.58 |  |  |  |  | 399.65 | [5 empty] | DIL
1 | 113107630R00 | Odstranění podkladů nebo krytů z kameniva hrubého drceného, v ploše jednotlivě nad 50 m2, tloušťka vrstvy 300 mm | m2 | 11.2 |  | 0 |  | 0 |  | 0 | 21 | 0 | 0 | 0 | 0.66 | 7.39 | 822-1 | RTS 21/ II | RTS 21/ I | 0.12 | 1.34 |  | Práce |  |  |  | POL1_
|  | 8,0*1,4 |  | 11.2 | [22 empty] | VV | 0
2 | 113108417R00 | Odstranění podkladů nebo krytů živičných, v ploše jednotlivě nad 50 m2, tloušťka vrstvy 170 mm | m2 | 11.2 |  | 0 |  | 0 |  | 0 | 21 | 0 | 0 | 0 | 0.374 | 4.19 | 822-1 | RTS 21/ II | RTS 21/ I | 0.1306 | 1.46 |  | Práce |  |  |  | POL1_
3 | 113151111R00 | Rozebrání zpevněných ploch rozebrání ploch ze silničních panelů | m2 | 132.8 |  | 0 |  | 0 |  | 0 | 21 | 0 | 0 | 0 | 0 | 0 | 800-2 | RTS 21/ II | RTS 21/ I | 0.06 | 7.97 |  | Práce |  |  |  | POL1_
|  | s přemístěním na skládku na vzdálenost do 20 m nebo s naložením na dopravní prostředek, | [24 empty] | SPI
|  | 332,0*0,2*2,0 |  | 132.8 | [22 empty] | VV | 0
4 | 115101221R00 | Čerpání vody na dopravní výšku přes 10 do 25 m s uvažovaným průměrným přítokem do 500 l/min | h | 32 |  | 0 |  | 0 |  | 0 | 21 | 0 | 0 | 0 | 0 | 0 | 800-1 | RTS 21/ II | RTS 21/ I | 0.205 | 6.56 |  | Práce |  |  |  | POL1_
|  | na vzdálenost od hladiny vody v jímce po výšku roviny proložené osou nejvyššího bodu výtlačného potrubí. Včetně odpadní potrubí v délce do 20 m. | [24 empty] | SPI |  | na vzdálenost od hladiny vody v jímce po výšku roviny proložené osou nejvyššího bodu výtlačného potrubí. Včetně odpadní potrubí v délce do 20 m.
5 | 115101301R00 | Pohotovost záložní čerpací soupravy na dopravní výšku do 10 m s uvažovaným průměrným přítokem do 500 l/min | den | 8 |  | 0 |  | 0 |  | 0 | 21 | 0 | 0 | 0 | 0 | 0 | 800-1 | RTS 21/ II | RTS 21/ I | 0 | 0 |  | Práce |  |  |  | POL1_
|  | na vzdálenost (výšku) od hladiny vody v jímce po výšku roviny proložené osou nejvyššího bodu výtlačného potrubí. Včetně sacího a výtlačného potrubí, příp. odpadních žlabů, lešení pod čerpadlo a pod potrubí nebo pod odpadní žlaby a záložního zdroje energie. | [24 empty] | SPI |  | na vzdálenost (výšku) od hladiny vody v jímce po výšku roviny proložené osou nejvyššího bodu výtlačného potrubí. Včetně sacího a výtlačného potrubí, příp. odpadních žlabů, lešení pod čerpadlo a pod potrubí nebo pod odpadní žlaby a záložního zdroje energie.
6 | 130001101R00 | Příplatek k cenám za ztížené vykopávky v horninách jakékoliv třídy | m3 | 0.8 |  | 0 |  | 0 |  | 0 | 21 | 0 | 0 | 0 | 0 | 0 | 800-1 | RTS 21/ II | RTS 21/ I | 1.76 | 1.41 |  | Práce |  |  |  | POL1_
|  | Příplatek k cenám hloubených vykopávek za ztížení vykopávky v blízkosti podzemního vedení nebo výbušnin pro jakoukoliv třídu horniny. | [24 empty] | SPI |  | Příplatek k cenám hloubených vykopávek za ztížení vykopávky v blízkosti podzemního vedení nebo výbušnin pro jakoukoliv třídu horniny.
|  | 0,8*1,0*1,0 |  | 0.8 | [22 empty] | VV | 0
7 | 132201212R00 | Hloubení rýh šířky přes 60 do 200 cm do 1000 m3, v hornině 3, hloubení strojně | m3 | 348 |  | 0 |  | 0 |  | 0 | 21 | 0 | 0 | 0 | 0 | 0 | 800-1 | RTS 21/ II | RTS 21/ I | 0.16 | 55.68 |  | Práce |  |  |  | POL1_
|  | zapažených i nezapažených, s urovnáním dna do předepsaného profilu a spádu, s případně nutným přehozením výkopku na vzdálenost do 3 m ve výkopišti, s přehozením výkopku na přilehlém terénu na vzdálenost do 5 m od podélné osy rýhy nebo s naložením výkopku na dopravní prostředek. | [24 empty] | SPI |  | zapažených i nezapažených, s urovnáním dna do předepsaného profilu a spádu, s případně nutným přehozením výkopku na vzdálenost do 3 m ve výkopišti, s přehozením výkopku na přilehlém terénu na vzdálenost do 5 m od podélné osy rýhy nebo s naložením výkopku na dopravní prostředek.
|  | 340,0*0,8*1,2 |  | 326.4 | [22 empty] | VV | 0
|  | (14,5+6,5+1,5)*0,8*1,2 |  | 21.6 | [22 empty] | VV | 0
8 | 162201101R00 | Vodorovné přemístění výkopku z horniny 1 až 4, na vzdálenost do 20 m | m3 | 145 |  | 0 |  | 0 |  | 0 | 21 | 0 | 0 | 0 | 0 | 0 | 800-1 | RTS 21/ II | RTS 21/ I | 0.087 | 12.62 |  | Práce |  |  |  | POL1_
|  | po suchu, bez naložení výkopku, avšak se složením bez rozhrnutí, zpáteční cesta vozidla. | [24 empty] | SPI
9 | 171101141R00 | Uložení sypaniny do násypů zhutněných z jakýchkoliv hornin pro jakýkoliv způsob uložení při průměrném množství násypu do 0,75 m3/m silnice nobo železnice | m3 | 145 |  | 0 |  | 0 |  | 0 | 21 | 0 | 0 | 0 | 0 | 0 | 800-1 | RTS 21/ II | RTS 21/ I | 0.31 | 44.95 |  | Práce |  |  |  | POL1_
|  | s rozprostřením sypaniny ve vrstvách a s hrubým urovnáním, | [24 empty] | SPI
10 | 174101101R00 | Zásyp sypaninou se zhutněním jam, šachet, rýh nebo kolem objektů v těchto vykopávkách | m3 | 203 |  | 0 |  | 0 |  | 0 | 21 | 0 | 0 | 0 | 0 | 0 | 800-1 | RTS 21/ II | RTS 21/ I | 0.2 | 40.6 |  | Práce |  |  |  | POL1_
|  | z jakékoliv horniny s uložením výkopku po vrstvách, | [24 empty] | SPI
|  | 340,0*0,8*0,7 |  | 190.4 | [22 empty] | VV | 0
|  | (14,5+6,5+1,5)*0,8*0,7 |  | 12.6 | [22 empty] | VV | 0
11 | 175101101 RT2 | Lože a obsyp potrubí bez prohození sypaniny, s dodáním štěrkopísku | m3 | 142.8043 |  | 0 |  | 0 |  | 0 | 21 | 0 | 1.7 | 242.77 | 0 | 0 |  | Vlastní | RTS 21/ I | 1.59 | 227.06 |  | Práce |  |  |  | POL1_
|  | 340,0*0,8*0,5 |  | 136 | [22 empty] | VV | 0
|  | (14,5+6,5+1,5)*0,8*0,5 |  | 9 | [22 empty] | VV | 0
|  | -340,0*3,14*0,045*0,045 |  | -2.1619 | [22 empty] | VV | 0
|  | -14,5*3,14*0,016*0,016 |  | -0.01166 | [22 empty] | VV | 0
|  | -6,5*3,14*0,0315*0,0315 |  | -0.02025 | [22 empty] | VV | 0
|  | -1,5*3,14*0,02*0,02 |  | -0.00188 | [22 empty] | VV | 0
Díl: | 3 | Svislé a kompletní konstrukce |  |  |  | 0 |  | 0 |  | 0 |  | 0 |  | 1.5 |  | 0 |  |  |  |  | 0 | [5 empty] | DIL
12 | 3892 R | Pilíř plastový pro plyn se základem plastový D+M | kus | 3 |  | 0 |  | 0 |  | 0 | 21 | 0 | 0.5 | 1.5 | 0 | 0 |  | Vlastní | RTS 21/ I | 0 | 0 |  | Práce |  |  |  | POL1_
Díl: | 5 | Komunikace |  |  |  | 0 |  | 0 |  | 0 |  | 0 |  | 24.61 |  | 0 |  |  |  |  | 36.3 | [5 empty] | DIL
13 | 564851111RT2 | Podklad ze štěrkodrti s rozprostřením a zhutněním frakce 0-32 mm, tloušťka po zhutnění 150 mm | m2 | 22.4 |  | 0 |  | 0 |  | 0 | 21 | 0 | 0.378 | 8.47 | 0 | 0 | 822-1 | RTS 21/ II | RTS 21/ I | 0.03 | 0.67 |  | Práce |  |  |  | POL1_
|  | 8,0*1,4*2 |  | 22.4 | [22 empty] | VV | 0
14 | 565141111R00 | Podklad z kameniva obaleného asfaltem ACP 16+ až ACP 22+, v pruhu šířky do 3 m, třídy 1, tloušťka po zhutnění 60 mm | m2 | 11.2 |  | 0 |  | 0 |  | 0 | 21 | 0 | 0.15826 | 1.77 | 0 | 0 | 822-1 | RTS 21/ II | RTS 21/ I | 0.06 | 0.67 |  | Práce |  |  |  | POL1_
|  | s rozprostřením a zhutněním | [24 empty] | SPI
|  | 8,0*1,4 |  | 11.2 | [22 empty] | VV | 0
15 | 573111115R00 | Postřik živičný infiltrační s posypem kamenivem v množství 2,5 kg/m2 | m2 | 11.2 |  | 0 |  | 0 |  | 0 | 21 | 0 | 0.00753 | 0.08 | 0 | 0 | 822-1 | RTS 21/ II | RTS 21/ I | 0.004 | 0.04 |  | Práce |  |  |  | POL1_
|  | z asfaltu silničního | [24 empty] | SPI
16 | 573211111R00 | Postřik živičný spojovací bez posypu kamenivem z asfaltu silničního, v množství od 0,5 do 0,7 kg/m2 | m2 | 22.4 |  | 0 |  | 0 |  | 0 | 21 | 0 | 0.00061 | 0.01 | 0 | 0 | 822-1 | RTS 21/ II | RTS 21/ I | 0.002 | 0.04 |  | Práce |  |  |  | POL1_
|  | 11,2*2 |  | 22.4 | [22 empty] | VV | 0
17 | 577112113R00 | Beton asfaltový z modifikovaného asfaltu v pruhu šířky do 3 m, ACO 11 S , tloušťky 40 mm, plochy přes 1000 m2 | m2 | 11.2 |  | 0 |  | 0 |  | 0 | 21 | 0 | 0.10373 | 1.16 | 0 | 0 | 822-1 | RTS 21/ II | RTS 21/ I | 0.06 | 0.67 |  | Práce |  |  |  | POL1_
18 | 577115116R00 | Beton asfaltový z modifikovaného asfaltu v pruhu šířky do 3 m, ACL 22 S , tloušťky 70 mm, plochy přes 1000 m2 | m2 | 11.2 |  | 0 |  | 0 |  | 0 | 21 | 0 | 0.18152 | 2.03 | 0 | 0 | 822-1 | RTS 21/ II | RTS 21/ I | 0.09 | 1.01 |  | Práce |  |  |  | POL1_
19 | 584121111R00 | Osazení silničních panelů jakéhokoliv druhu a velikosti | m2 | 132.8 |  | 0 |  | 0 |  | 0 | 21 | 0 | 0.0835 | 11.09 | 0 | 0 | 822-1 | RTS 21/ II | RTS 21/ I | 0.25 | 33.2 |  | Práce |  |  |  | POL1_
|  | ze železového betonu, s provedením podkladu z kameniva těženého do tl. 4 cm | [24 empty] | SPI
|  | 332,0*0,2*2,0 |  | 132.8 | [22 empty] | VV | 0
Díl: | 9 | Ostatní konstrukce, bourání |  |  |  | 0 |  | 0 |  | 0 |  | 0 |  | 0.01 |  | 0 |  |  |  |  | 0.96 | [5 empty] | DIL
20 | 919735113R00 | Řezání stávajících krytů nebo podkladů živičných, hloubky přes 100 do 150 mm | m | 16 |  | 0 |  | 0 |  | 0 | 21 | 0 | 0 | 0 | 0 | 0 | 822-1 | RTS 21/ II | RTS 21/ I | 0.06 | 0.96 |  | Práce |  |  |  | POL1_
|  | včetně spotřeby vody | [24 empty] | SPI
|  | 8,0*2 |  | 16 | [22 empty] | VV | 0
21 | 91974 | Zalití spar asfaltem | m | 16 |  | 0 |  | 0 |  | 0 | 21 | 0 | 0.0005 | 0.01 | 0 | 0 |  | Vlastní | Indiv | 0 | 0 |  | Práce |  |  |  | POL1_
Díl: | 99 | Staveništní přesun hmot |  |  |  | 0 |  | 0 |  | 0 |  | 0 |  | 0 |  | 0 |  |  |  |  | 56.87 | [5 empty] | DIL
22 | 998276101R00 | Přesun hmot pro trubní vedení z trub plastových nebo sklolaminátových v otevřeném výkopu | t | 268.8967 |  | 0 |  | 0 |  | 0 | 21 | 0 | 0 | 0 | 0 | 0 | 827-1 | RTS 21/ II | RTS 21/ I | 0.2115 | 56.87 |  | Přesun hmot |  |  |  | POL7_
|  | vodovodu nebo kanalizace ražené nebo hloubené (827 1.1, 827 1.9, 827 2.1, 827 2.9), drobných objektů | [24 empty] | SPI
|  | Hmotnosti z položek s pořadovými čísly: : | [24 empty] | VV | 0
|  | 11,12,13,14,15,16,17,18,19,21, : | [24 empty] | VV | 0
|  | Součet: : 268,89666 |  | 268.8967 | [22 empty] | VV | 0
Díl: | 723 | Vnitřní plynovod |  |  |  | 0 |  | 0 |  | 0 |  | 0 |  | 0 |  | 0 |  |  |  |  | 0.92 | [5 empty] | DIL
23 | 723237215R00 | Kohout kulový , mosazný, závit vnitřní-vnitřní, DN 25, PN 5, včetně dodávky materiálu | kus | 1 |  | 0 |  | 0 |  | 0 | 21 | 0 | 0.00061 | 0 | 0 | 0 | 800-721 | RTS 21/ II | RTS 21/ I | 0.227 | 0.23 |  | Práce |  |  |  | POL1_
24 | 723237216R00 | Kohout kulový , mosazný, závit vnitřní-vnitřní, DN 32, PN 5, včetně dodávky materiálu | kus | 1 |  | 0 |  | 0 |  | 0 | 21 | 0 | 0.00089 | 0 | 0 | 0 | 800-721 | RTS 21/ II | RTS 21/ I | 0.269 | 0.27 |  | Práce |  |  |  | POL1_
25 | 723237218R00 | Kohout kulový , mosazný, závit vnitřní-vnitřní, DN 50, PN 5, včetně dodávky materiálu | kus | 1 |  | 0 |  | 0 |  | 0 | 21 | 0 | 0.00208 | 0 | 0 | 0 | 800-721 | RTS 21/ II | RTS 21/ I | 0.424 | 0.42 |  | Práce |  |  |  | POL1_
26 | 998723101R00 | Přesun hmot pro vnitřní plynovod v objektech výšky do 6 m | t | 0.00358 |  | 0 |  | 0 |  | 0 | 21 | 0 | 0 | 0 | 0 | 0 | 800-721 | RTS 21/ II | RTS 21/ I | 1.333 | 0 |  | Přesun hmot |  |  |  | POL7_
|  | vodorovně do 50 m | [24 empty] | SPI
|  | Hmotnosti z položek s pořadovými čísly: : | [24 empty] | VV | 0
|  | 23,24,25, : | [24 empty] | VV | 0
|  | Součet: : 0,00358 |  | 0.00358 | [22 empty] | VV | 0
Díl: | M21 | Elektromontáže |  |  |  | 0 |  | 0 |  | 0 |  | 0 |  | 0.01 |  | 0 |  |  |  |  | 33 | [5 empty] | DIL
27 | 210800546 RT1 | Vodič nn a vn CY 4 mm2 uložený pevně včetně kontroly vodiče před záhozem a před pokládkou živičných, včetně dodávky vodiče CY 4 | m | 366.7 |  | 0 |  | 0 |  | 0 | 21 | 0 | 4e-05 | 0.01 | 0 | 0 |  | Vlastní | Indiv | 0.09 | 33 |  | Práce |  |  |  | POL1_
|  | 340,0+15,9+7,9+2,9 |  | 366.7 | [22 empty] | VV | 0
Díl: | M23 | Montáže potrubí |  |  |  | 0 |  | 0 |  | 0 |  | 0 |  | 0.72 |  | 0 |  |  |  |  | 2499.25 | [5 empty] | DIL
28 | 230170001R00 | Příprava pro zkoušku těsnosti, DN do 40 | sada | 16 |  | 0 |  | 0 |  | 0 | 21 | 0 | 0 | 0 | 0 | 0 |  | RTS 21/ II | RTS 21/ I | 5.99 | 95.84 |  | Práce |  |  |  | POL1_
29 | 230170002R00 | Příprava pro zkoušku těsnosti, DN 50 - 80 | sada | 345.8 |  | 0 |  | 0 |  | 0 | 21 | 0 | 0 | 0 | 0 | 0 |  | RTS 21/ II | RTS 21/ I | 6.71 | 2320.32 |  | Práce |  |  |  | POL1_
30 | 230170011R00 | Zkouška těsnosti potrubí, DN do 40 | m | 16 |  | 0 |  | 0 |  | 0 | 21 | 0 | 0 | 0 | 0 | 0 |  | RTS 21/ II | RTS 21/ I | 0.019 | 0.3 |  | Práce |  |  |  | POL1_
31 | 230170012R00 | Zkouška těsnosti potrubí, DN 50 - 80 | m | 345.8 |  | 0 |  | 0 |  | 0 | 21 | 0 | 0 | 0 | 0 | 0 |  | RTS 21/ II | RTS 21/ I | 0.041 | 14.18 |  | Práce |  |  |  | POL1_
32 | 230180011R00 | Montáž trub z plastických hmot PE, PP, 32 x 3,4 | m | 14.5 |  | 0 |  | 0 |  | 0 | 21 | 0 | 0 | 0 | 0 | 0 |  | RTS 21/ II | RTS 21/ I | 0.081 | 1.17 |  | Práce |  |  |  | POL1_
33 | 230180014R00 | Montáž trub z plastických hmot PE, PP, 40 x 3,6 | m | 1.5 |  | 0 |  | 0 |  | 0 | 21 | 0 | 0 | 0 | 0 | 0 |  | RTS 21/ II | RTS 21/ I | 0.089 | 0.13 |  | Práce |  |  |  | POL1_
34 | 230180022R00 | Montáž trub z plastických hmot PE, PP, 63 x 5,7 | m | 6.5 |  | 0 |  | 0 |  | 0 | 21 | 0 | 0 | 0 | 0 | 0 |  | RTS 21/ II | RTS 21/ I | 0.127 | 0.83 |  | Práce |  |  |  | POL1_
35 | 230180026R00 | Montáž trub z plastických hmot PE, PP, 90 x 5,1 | m | 340 |  | 0 |  | 0 |  | 0 | 21 | 0 | 0 | 0 | 0 | 0 |  | RTS 21/ II | RTS 21/ I | 0.144 | 48.96 |  | Práce |  |  |  | POL1_
36 | 230180066R00 | Montáž trubních dílů PE, PP, D 32 | kus | 1 |  | 0 |  | 0 |  | 0 | 21 | 0 | 0 | 0 | 0 | 0 |  | RTS 21/ II | RTS 21/ I | 0.4208 | 0.42 |  | Práce |  |  |  | POL1_
37 | 230180067R00 | Montáž trubních dílů PE, PP, D 40 | kus | 1 |  | 0 |  | 0 |  | 0 | 21 | 0 | 0 | 0 | 0 | 0 |  | RTS 21/ II | RTS 21/ I | 0.4624 | 0.46 |  | Práce |  |  |  | POL1_
38 | 230180069R00 | Montáž trubních dílů PE, PP, D 63 | kus | 1 |  | 0 |  | 0 |  | 0 | 21 | 0 | 0 | 0 | 0 | 0 |  | RTS 21/ II | RTS 21/ I | 0.6328 | 0.63 |  | Práce |  |  |  | POL1_
39 | 230180070R00 | Montáž trubních dílů PE, PP, D 90 x 5,1 | kus | 8 |  | 0 |  | 0 |  | 0 | 21 | 0 | 0 | 0 | 0 | 0 |  | RTS 21/ II | RTS 21/ I | 0.7512 | 6.01 |  | Práce |  |  |  | POL1_
40 | 23021 R | STL propoj za provozního DN 80 | ks | 1 |  | 0 |  | 0 |  | 0 | 21 | 0 | 0 | 0 | 0 | 0 |  | Vlastní | Indiv | 0 | 0 |  | Práce |  |  |  | POL1_
41 | 905 R01 | Hzs-revize provoz.souboru a st.obj., Revize | h | 10 |  | 0 |  | 0 |  | 0 | 21 | 0 | 0 | 0 | 0 | 0 | Prav.M | RTS 21/ II | RTS 21/ I | 1 | 10 |  | HZS |  |  |  | POL10_
42 | 2861 | Nadzemní přechodka dl. 2000 mm d 63/2'' s ochranným pláštěm a odvzd. kohoutem 3/8 '' | ks | 1 |  | 0 |  | 0 |  | 0 | 21 | 0 | 0 | 0 | 0 | 0 |  | Vlastní | Indiv | 0 | 0 |  | Specifikace |  |  |  | POL3_
43 | 28613065.MR | T-kus PE 100; odbočkový, navrtávací, sedlový; otočný vývod 360 °; SDR 11,0; D = 90,0 mm; D2 = 32 mm; spoj elektrosvařovaný | kus | 1 |  | 0 |  | 0 |  | 0 | 21 | 0 | 0 | 0 | 0 | 0 | SPCM | RTS 21/ II | RTS 21/ I | 0 | 0 |  | Specifikace |  |  |  | POL3_
44 | 28613066.MR | T-kus PE 100; odbočkový, navrtávací, sedlový; otočný vývod 360 °; SDR 11,0; D = 90,0 mm; D2 = 40 mm; spoj elektrosvařovaný | kus | 1 |  | 0 |  | 0 |  | 0 | 21 | 0 | 0 | 0 | 0 | 0 | SPCM | RTS 21/ II | RTS 21/ I | 0 | 0 |  | Specifikace |  |  |  | POL3_
45 | 28613068.MR | T-kus PE 100; odbočkový, navrtávací, sedlový; otočný vývod 360 °; SDR 11,0; D = 90,0 mm; D2 = 63 mm; spoj elektrosvařovaný | kus | 1 |  | 0 |  | 0 |  | 0 | 21 | 0 | 0 | 0 | 0 | 0 | SPCM | RTS 21/ II | RTS 21/ I | 0 | 0 |  | Specifikace |  |  |  | POL3_
46 | 28613146.MR | víčko/záslepka PE 100; KIT; SDR 11,0; D = 90,0 mm; spoj elektrosvařovaný | kus | 1 |  | 0 |  | 0 |  | 0 | 21 | 0 | 0 | 0 | 0 | 0 | SPCM | RTS 21/ II | RTS 21/ I | 0 | 0 |  | Specifikace |  |  |  | POL3_
|  | 1 |  | 1 | [22 empty] | VV | 0
47 | 28613607R | trubka plastová plynovodní hladká; PE 100+; SDR 11,0; PN 16; D = 38,0 mm; l = 100000,0 mm | m | 14.7175 |  | 0 |  | 0 |  | 0 | 21 | 0 | 0.00048 | 0.01 | 0 | 0 | SPCM | RTS 21/ II | RTS 21/ I | 0 | 0 |  | Specifikace |  |  |  | POL3_
|  | 14,5*1,015 |  | 14.7175 | [22 empty] | VV | 0
48 | 28613609R | trubka plastová plynovodní hladká; PE 100+; SDR 11,0; PN 16; D = 46,0 mm; l = 100000,0 mm | m | 1.5225 |  | 0 |  | 0 |  | 0 | 21 | 0 | 0.00069 | 0 | 0 | 0 | SPCM | RTS 21/ II | RTS 21/ I | 0 | 0 |  | Specifikace |  |  |  | POL3_
|  | 1,5*1,015 |  | 1.5225 | [22 empty] | VV | 0
49 | 28613613R | trubka plastová plynovodní hladká; PE 100+; SDR 11,0; PN 16; D = 69,0 mm; l = 100000,0 mm | m | 6.5975 |  | 0 |  | 0 |  | 0 | 21 | 0 | 0.00144 | 0.01 | 0 | 0 | SPCM | RTS 21/ II | RTS 21/ I | 0 | 0 |  | Specifikace |  |  |  | POL3_
|  | 6,5*1,015 |  | 6.5975 | [22 empty] | VV | 0
50 | 28613617R | trubka plastová plynovodní hladká; PE 100+; SDR 17,0; PN 10; D = 96,0 mm; l = 100000,0 mm | m | 345.1 |  | 0 |  | 0 |  | 0 | 21 | 0 | 0.00202 | 0.7 | 0 | 0 | SPCM | RTS 21/ II | RTS 21/ I | 0 | 0 |  | Specifikace |  |  |  | POL3_
|  | 340,0*1,015 |  | 345.1 | [22 empty] | VV | 0
51 | 2862 | Nadzemní přechodka dl. 2000 mm d 40/5/4'' s ochranným pláštěm a odvzd. kohoutem 3/8 ' | ks | 1 |  | 0 |  | 0 |  | 0 | 21 | 0 | 0 | 0 | 0 | 0 |  | Vlastní | Indiv | 0 | 0 |  | Specifikace |  |  |  | POL3_
52 | 2863 | Nadzemní přechodka dl. 2000 mm d 32/1'' s ochranným pláštěm a odvzd. kohoutem 3/8 ' | ks | 1 |  | 0 |  | 0 |  | 0 | 21 | 0 | 0 | 0 | 0 | 0 |  | Vlastní | Indiv | 0 | 0 |  | Specifikace |  |  |  | POL3_
53 | 286-4 | Nadzemní přechodka dl. 2000 mm d 63/2'' s ochranným pláštěm a odvzd. kohoutem 3/8 | ks | 1 |  | 0 |  | 0 |  | 0 | 21 | 0 | 0 | 0 | 0 | 0 |  | Vlastní | Indiv | 0 | 0 |  | Specifikace |  |  |  | POL3_
54 | 28653322.AR | koleno PE 100; 90,0 °; SDR 11,0; D = 32,0 mm; hladké; spoj elektrosvařovaný | kus | 1 |  | 0 |  | 0 |  | 0 | 21 | 0 | 0.0001 | 0 | 0 | 0 | SPCM | RTS 21/ II | RTS 21/ I | 0 | 0 |  | Specifikace |  |  |  | POL3_
55 | 28653323.AR | koleno PE 100; 90,0 °; SDR 11,0; D = 40,0 mm; hladké; spoj elektrosvařovaný | kus | 1 |  | 0 |  | 0 |  | 0 | 21 | 0 | 0.00014 | 0 | 0 | 0 | SPCM | RTS 21/ II | RTS 21/ I | 0 | 0 |  | Specifikace |  |  |  | POL3_
56 | 28653325.AR | koleno PE 100; 90,0 °; SDR 11,0; D = 63,0 mm; hladké; spoj elektrosvařovaný | kus | 1 |  | 0 |  | 0 |  | 0 | 21 | 0 | 0.00034 | 0 | 0 | 0 | SPCM | RTS 21/ II | RTS 21/ I | 0 | 0 |  | Specifikace |  |  |  | POL3_
57 | 28653335.AR | koleno PE 100; 45,0 °; SDR 11,0; D = 90,0 mm; hladké; spoj elektrosvařovaný | kus | 4 |  | 0 |  | 0 |  | 0 | 21 | 0 | 0.00062 | 0 | 0 | 0 | SPCM | RTS 21/ II | RTS 21/ I | 0 | 0 |  | Specifikace |  |  |  | POL3_
Díl: | D96 | Přesuny suti a vybouraných hmot |  |  |  | 0 |  | 0 |  | 0 |  | 0 |  | 0 |  | 0 |  |  |  |  | 0.12 | [5 empty] | DIL
58 | 979082213R00 | Vodorovná doprava suti po suchu bez naložení, ale se složením a hrubým urovnáním na vzdálenost do 1 km | t | 11.5808 |  | 0 |  | 0 |  | 0 | 21 | 0 | 0 | 0 | 0 | 0 | 822-1 | RTS 21/ II | RTS 21/ I | 0.01 | 0.12 |  | Přesun suti |  |  |  | POL8_
|  | Demontážní hmotnosti z položek s pořadovými čísly: : | [24 empty] | VV | 0
|  | 1,2, : | [24 empty] | VV | 0
|  | Součet: : 11,58080 |  | 11.5808 | [22 empty] | VV | 0
59 | 979082219R00 | Vodorovná doprava suti po suchu příplatek k ceně za každý další i započatý 1 km přes 1 km | t | 196.8736 |  | 0 |  | 0 |  | 0 | 21 | 0 | 0 | 0 | 0 | 0 | 822-1 | RTS 21/ II | RTS 21/ I | 0 | 0 |  | Přesun suti |  |  |  | POL8_
|  | Demontážní hmotnosti z položek s pořadovými čísly: : | [24 empty] | VV | 0
|  | 1,2, : | [24 empty] | VV | 0
|  | Součet: : 196,87360 |  | 196.8736 | [22 empty] | VV | 0
60 | 979990001 R00 | Poplatek za skládku stavební suti kamenivo,beton,asfalt k recyklaci | t | 11.5808 |  | 0 |  | 0 |  | 0 | 21 | 0 | 0 | 0 | 0 | 0 |  | Vlastní | Indiv | 0 | 0 |  | Přesun suti |  |  |  | POL8_
|  | Demontážní hmotnosti z položek s pořadovými čísly: : | [24 empty] | VV | 0
|  | 1,2, : | [24 empty] | VV | 0
|  | Součet: : 11,58080 |  | 11.5808 | [22 empty] | VV | 0
Díl: | VN | Vedlejší náklady |  |  |  | 0 |  | 0 |  | 0 |  | 0 |  | 0 |  | 0 |  |  |  |  | 0 | [5 empty] | DIL
61 | 00511 R | Geodetické práce | Soubor | 1 |  | 0 |  | 0 |  | 0 | 21 | 0 | 0 | 0 | 0 | 0 |  | RTS 21/ II | Indiv | 0 | 0 |  | VRN |  |  |  | POL99_2
62 | 005111021R | Vytyčení inženýrských sítí | Soubor | 1 |  | 0 |  | 0 |  | 0 | 21 | 0 | 0 | 0 | 0 | 0 |  | RTS 21/ II | Indiv | 0 | 0 |  | VRN |  |  |  | POL99_2
63 | 005121 R | Zařízení staveniště | Soubor | 1 |  | 0 |  | 0 |  | 0 | 21 | 0 | 0 | 0 | 0 | 0 |  | RTS 21/ II | Indiv | 0 | 0 |  | VRN |  |  |  | POL99_2
[25 empty] | 15 | 21 | DPH
| Celkem |  |  |  |  | 0 | [18 empty] | 0 | 0 | SUM
END
Note on S6: Jedná se o informaci, zda se jedná o položku, která je do rozpočtu zadána z cenové soustavy RTS, nebo vlastní.
Note on T6: Jedná se o název CÚ, která je zadána u položky rozpočtu