## Rekapitulace stavby
Export Komplet | [24 empty] | VZ | 2.0 | ZAMOK |  |  |  |  | False | False | {78ce17bb-2026-4ba7-8ea1-28f0df1ce240}
[31 empty] | 0,01 | 21
[31 empty] | 0,01 | 15
|  | REKAPITULACE STAVBY | [15 empty] | v --- níže se nacházejí doplnkové a pomocné údaje k sestavám --- v | [11 empty] | Návod na vyplnění | 0,001
|  | Kód: |  |  |  |  | 2020_0194_2A | [22 empty] | Měnit lze pouze buňky se žlutým podbarvením! 1) v Rekapitulaci stavby vyplňte údaje o Uchazeči (přenesou se do ostatních sestav i v jiných listech) 2) na vybraných listech vyplňte v sestavě Soupis prací ceny u položek | 0,01
|  | Stavba: |  |  |  |  | NEPOMUK_PŘEŠTICE | [23 empty] | 0,01
|  | KSO: | [11 empty] | CC-CZ: | [16 empty] | 0,01
|  | Místo: | [11 empty] | Datum: |  | 22. 2. 2021 | [14 empty] | 0,01
0,01
|  | Zadavatel: | [11 empty] | IČ: |  | 72053119 | [14 empty] | 0,01
|  |  | SPRÁVA A ÚDRŽBA SILNIC PLZEŇSKÉHO KRAJE | [10 empty] | DIČ: | [16 empty] | 0,01
0,01
|  | Uchazeč: | [11 empty] | IČ: |  | Vyplň údaj | [14 empty] | 0,01
|  |  | Vyplň údaj | [10 empty] | DIČ: |  | Vyplň údaj | [14 empty] | 0,01
False
|  | Projektant: | [11 empty] | IČ: |  | 45306605 | [14 empty] | False
|  |  | AFRY CZ s.r.o. | [10 empty] | DIČ: | [16 empty] | True
0,01
|  | Zpracovatel: | [11 empty] | IČ: | [16 empty] | 0,01
[14 empty] | DIČ: | [16 empty] | True
Poznámka:
Soupis prací je sestaven s využitím Cenové soustavy ÚRS. Položky, které pochází z této cenové soustavy, jsou ve sloupci 'Cenová soustava' označeny popisem 'CS ÚRS' a úrovní příslušného kalendářního pololetí. Veškeré další informace vymezující popis a podmínky použití těchto položek z Cenové soustavy, které nejsou uvedeny přímo v soupisu prací, jsou neomezeně dálkově k dispozici na webu www.podminky.urs.cz.
|  | Cena bez DPH | [11 empty] | 0
[8 empty] | Sazba daně |  | Základ daně |  |  |  | Výše daně
|  | DPH |  | základní |  |  |  | 21% |  | 0 |  |  |  | 0
|  |  |  | snížená |  |  |  | 15% |  | 0 |  |  |  | 0
|  |  |  | zákl. přenesená |  |  |  | 21% |  | 0 |  |  |  | 0
|  |  |  | sníž. přenesená |  |  |  | 15% |  | 0 |  |  |  | 0
|  |  |  | nulová |  |  |  | 0% |  | 0 |  |  |  | 0
|  | Cena s DPH | [6 empty] | v |  | CZK |  |  | 0
REKAPITULACE OBJEKTŮ STAVBY A SOUPISŮ PRACÍ
| Kód: | [6 empty] | 2020_0194_2A
| Stavba: | [6 empty] | NEPOMUK_PŘEŠTICE
| Místo: | [11 empty] | Datum: |  | 22. 2. 2021
| Zadavatel: | [6 empty] | SPRÁVA A ÚDRŽBA SILNIC PLZEŇSKÉHO KRAJE |  |  |  |  | Projektant: |  | AFRY CZ s.r.o. |  |  | Informatívní údaje z listů zakázek
| Uchazeč: | [11 empty] | Zpracovatel:
| Kód |  |  |  | Popis | [6 empty] | Cena bez DPH [CZK] |  |  |  | Cena s DPH [CZK] | Typ | z toho Ostat. náklady [CZK] | DPH [CZK] | Normohodiny [h] | DPH základní [CZK] | DPH snížená [CZK] | DPH základní přenesená [CZK] | DPH snížená přenesená [CZK] | Základna DPH základní | Základna DPH snížená | Základna DPH zákl. přenesená | Základna DPH sníž. přenesená | Základna DPH nulová
| Náklady stavby celkem | [10 empty] | 0 |  |  |  | 0 |  | 0 | 0 | 0 | 0 | 0 | 0 | 0 | 0 | 0 | 0 | 0 | 0 |  | D | 0 | ###NOIMPORT### | IMPORT | {78ce17bb-2026-4ba7-8ea1-28f0df1ce240} | {00000000-0000-0000-0000-000000000000}
/ |  | SO 000.N |  |  |  | Vedlejší rozpočtové náklady | [5 empty] | 0 |  |  |  | 0 | STA | 0 | 0 | 0 | 0 | 0 | 0 | 0 | 0 | 0 | 0 | 0 | 0 |  |  | 1 |  | IMPORT | {ced39f0a-8766-4290-baf4-27150005aead} | {78ce17bb-2026-4ba7-8ea1-28f0df1ce240} | 2
/ |  | SO 000.VZ |  |  |  | Vedlejší rozpočtové náklady | [5 empty] | 0 |  |  |  | 0 | STA | 0 | 0 | 0 | 0 | 0 | 0 | 0 | 0 | 0 | 0 | 0 | 0 |  |  | 1 |  | IMPORT | {8fa4b7b0-8c46-41b7-9642-1325f40d17ef} | {78ce17bb-2026-4ba7-8ea1-28f0df1ce240} | 2
/ |  | SO 020.VZ |  |  |  | Příprava území | [5 empty] | 0 |  |  |  | 0 | STA | 0 | 0 | 0 | 0 | 0 | 0 | 0 | 0 | 0 | 0 | 0 | 0 |  |  | 1 |  | IMPORT | {c43b4b9f-cf79-4721-bb38-f471f8329d93} | {78ce17bb-2026-4ba7-8ea1-28f0df1ce240} | 2
/ |  | SO 101.HZ |  |  |  | PŘELOŽKA SILNICE II/230 | [5 empty] | 0 |  |  |  | 0 | STA | 0 | 0 | 0 | 0 | 0 | 0 | 0 | 0 | 0 | 0 | 0 | 0 |  |  | 1 |  | IMPORT | {29e2cc02-d7cb-42c7-9e9c-a8b1e8628098} | {78ce17bb-2026-4ba7-8ea1-28f0df1ce240} | 2
/ |  | SO 101.VZ |  |  |  | PŘELOŽKA SILNICE II/230 | [5 empty] | 0 |  |  |  | 0 | STA | 0 | 0 | 0 | 0 | 0 | 0 | 0 | 0 | 0 | 0 | 0 | 0 |  |  | 1 |  | IMPORT | {dede1682-cf66-4892-8962-b1e16df61399} | {78ce17bb-2026-4ba7-8ea1-28f0df1ce240} | 2
/ |  | SO 151.VZ |  |  |  | NAPOJENÍ POLNÍ CESTY HORŠICE | [5 empty] | 0 |  |  |  | 0 | STA | 0 | 0 | 0 | 0 | 0 | 0 | 0 | 0 | 0 | 0 | 0 | 0 |  |  | 1 |  | IMPORT | {cd27c432-67ae-44f6-a74e-fc66b908fa14} | {78ce17bb-2026-4ba7-8ea1-28f0df1ce240} | 2
/ |  | SO 152.VZ |  |  |  | NAPOJENÍ POLNÍ CESTY ÚJEZD | [5 empty] | 0 |  |  |  | 0 | STA | 0 | 0 | 0 | 0 | 0 | 0 | 0 | 0 | 0 | 0 | 0 | 0 |  |  | 1 |  | IMPORT | {72615649-473c-4883-96ff-d9a590b2323e} | {78ce17bb-2026-4ba7-8ea1-28f0df1ce240} | 2
/ |  | SO 153.VZ |  |  |  | NAPOJENÍ POLNÍ CESTY NEVĚRNÁ | [5 empty] | 0 |  |  |  | 0 | STA | 0 | 0 | 0 | 0 | 0 | 0 | 0 | 0 | 0 | 0 | 0 | 0 |  |  | 1 |  | IMPORT | {ecea89d7-7e7d-4551-b445-02aaf801054e} | {78ce17bb-2026-4ba7-8ea1-28f0df1ce240} | 2
/ |  | SO 180.VZ |  |  |  | Dopravně-inženýrské opatření | [5 empty] | 0 |  |  |  | 0 | STA | 0 | 0 | 0 | 0 | 0 | 0 | 0 | 0 | 0 | 0 | 0 | 0 |  |  | 1 |  | IMPORT | {c7d3a800-82ad-4a52-8a8e-91395f784da1} | {78ce17bb-2026-4ba7-8ea1-28f0df1ce240} | 2
/ |  | SO 190.HZ |  |  |  | Dopravní značení | [5 empty] | 0 |  |  |  | 0 | STA | 0 | 0 | 0 | 0 | 0 | 0 | 0 | 0 | 0 | 0 | 0 | 0 |  |  | 1 |  | IMPORT | {450012d3-eafa-4fe1-a1cb-3fad7a7d9d71} | {78ce17bb-2026-4ba7-8ea1-28f0df1ce240} | 2
/ |  | SO 801.VZ |  |  |  | Rekultivace ploch | [5 empty] | 0 |  |  |  | 0 | STA | 0 | 0 | 0 | 0 | 0 | 0 | 0 | 0 | 0 | 0 | 0 | 0 |  |  | 1 |  | IMPORT | {26253f36-a7e1-4887-97c8-344638b60771} | {78ce17bb-2026-4ba7-8ea1-28f0df1ce240} | 2
/ |  | SO 802.HZ |  |  |  | Kácení zeleně a náhradní výsadba | [5 empty] | 0 |  |  |  | 0 | STA | 0 | 0 | 0 | 0 | 0 | 0 | 0 | 0 | 0 | 0 | 0 | 0 |  |  | 1 |  | IMPORT | {b02cce36-b581-4d4c-a106-adc2aca4396f} | {78ce17bb-2026-4ba7-8ea1-28f0df1ce240} | 2
/ |  | SO 802.N |  |  |  | Kácení zeleně a náhradní výsadba | [5 empty] | 0 |  |  |  | 0 | STA | 0 | 0 | 0 | 0 | 0 | 0 | 0 | 0 | 0 | 0 | 0 | 0 |  |  | 1 |  | IMPORT | {93049338-ac14-472e-9a71-11729cf74e7d} | {78ce17bb-2026-4ba7-8ea1-28f0df1ce240} | 2
/ |  | SO 101.N |  |  |  | PŘELOŽKA SILNICE II/230 | [5 empty] | 0 |  |  |  | 0 | STA | 0 | 0 | 0 | 0 | 0 | 0 | 0 | 0 | 0 | 0 | 0 | 0 |  |  | 1 |  | IMPORT | {cb940c4c-697a-4f36-87e2-15c7cc4e1ab1} | {78ce17bb-2026-4ba7-8ea1-28f0df1ce240} | 2
/ |  | SO 020.N |  |  |  | Příprava území | [5 empty] | 0 |  |  |  | 0 | STA | 0 | 0 | 0 | 0 | 0 | 0 | 0 | 0 | 0 | 0 | 0 | 0 |  |  | 1 |  | IMPORT | {9c9f9cd2-904f-44d4-9f49-d11dffe49c04} | {78ce17bb-2026-4ba7-8ea1-28f0df1ce240} | 2

## SO 000.N - Vedlejší rozpo...
{ced39f0a-8766-4290-baf4-27150005aead}
2
| KRYCÍ LIST SOUPISU PRACÍ | [7 empty] | v --- níže se nacházejí doplnkové a pomocné údaje k sestavám --- v | [8 empty] | False
Stavba:
NEPOMUK_PŘEŠTICE
Objekt:
SO 000.N - Vedlejší rozpočtové náklady
| KSO: |  |  |  |  | CC-CZ:
| Místo: |  |  |  |  | Datum: | 22. 2. 2021
| Zadavatel: |  |  |  |  | IČ: | 72053119
|  | SPRÁVA A ÚDRŽBA SILNIC PLZEŇSKÉHO KRAJE |  |  |  | DIČ:
| Uchazeč: |  |  |  |  | IČ: | Vyplň údaj
|  | Vyplň údaj |  |  |  | DIČ: | Vyplň údaj
| Projektant: |  |  |  |  | IČ: | 45306605
|  | AFRY CZ s.r.o. |  |  |  | DIČ:
| Zpracovatel: |  |  |  |  | IČ:
DIČ:
Poznámka:
| Cena bez DPH | [5 empty] | 0
|  |  | Základ daně |  |  | Sazba daně | Výše daně
| DPH | základní | 0 |  |  | 21% | 0
|  | snížená | 0 |  |  | 15% | 0
|  | zákl. přenesená | 0 |  |  | 21% | 0
|  | sníž. přenesená | 0 |  |  | 15% | 0
|  | nulová | 0 |  |  | 0% | 0
| Cena s DPH |  |  | v | CZK |  | 0
REKAPITULACE ČLENĚNÍ SOUPISU PRACÍ
Stavba:
NEPOMUK_PŘEŠTICE
Objekt:
SO 000.N - Vedlejší rozpočtové náklady
Místo: | [5 empty] | Datum: | 22. 2. 2021
Zadavatel: |  |  | SPRÁVA A ÚDRŽBA SILNIC PLZEŇSKÉHO KRAJE |  |  | Projektant: | AFRY CZ s.r.o.
Uchazeč: |  |  | Vyplň údaj |  |  | Zpracovatel:
Kód dílu - Popis | [6 empty] | Cena celkem [CZK]
Náklady stavby celkem | [6 empty] | 0 | [11 empty] | -1
| VRN - Vedlejší rozpočtové náklady | [5 empty] | 0
| VRN3 - Zařízení staveniště | [5 empty] | 0
SOUPIS PRACÍ
Stavba:
NEPOMUK_PŘEŠTICE
Objekt:
SO 000.N - Vedlejší rozpočtové náklady
Místo: | [5 empty] | Datum: | 22. 2. 2021
Zadavatel: |  |  | SPRÁVA A ÚDRŽBA SILNIC PLZEŇSKÉHO KRAJE |  |  | Projektant: | AFRY CZ s.r.o.
Uchazeč: |  |  | Vyplň údaj |  |  | Zpracovatel:
PČ | Typ | Kód | Popis | MJ | Množství | J.cena [CZK] | Cena celkem [CZK] | Cenová soustava |  | DPH | J. Nh [h] | Nh celkem [h] | J. hmotnost [t] | Hmotnost celkem [t] | J. suť [t] | Suť Celkem [t]
Náklady soupisu celkem | [6 empty] | 0 |  |  |  |  | 0 |  | 0 |  | 0 |  | D | -1 | [10 empty] | 0
| D | VRN | Vedlejší rozpočtové náklady |  |  |  | 0 |  |  |  |  | 0 |  | 0 |  | 0 | 5 | D | 0 |  |  |  | ROZPOCET | [6 empty] | 0
| D | VRN3 | Zařízení staveniště |  |  |  | 0 |  |  |  |  | 0 |  | 0 |  | 0 | 5 | D | 1 |  |  |  | ROZPOCET | [6 empty] | 0
1 | K | 030001000 | Zařízení staveniště | kpl | 1 |  | 0 | CS ÚRS 2021 01 |  | základní |  | 0 | 0 | 0 | 0 | 0 | 1024 | K | 2 |  |  |  | ROZPOCET | 0 | 0 | 0 | 0 | 0 | 1 | 0 | 1024 | -352974283
| PP |  | Zařízení staveniště | [14 empty] | PP | 2
| VV |  | 1 |  | 1 | [12 empty] | VV | 2 | 2 | True | 0 | ROZPOCET
| VV |  | Součet |  | 1 | [12 empty] | VV | 2 | 4 | True | 1 | ROZPOCET

## SO 000.VZ - Vedlejší rozp...
{8fa4b7b0-8c46-41b7-9642-1325f40d17ef}
2
| KRYCÍ LIST SOUPISU PRACÍ | [7 empty] | v --- níže se nacházejí doplnkové a pomocné údaje k sestavám --- v | [8 empty] | False
Stavba:
NEPOMUK_PŘEŠTICE
Objekt:
SO 000.VZ - Vedlejší rozpočtové náklady
| KSO: |  |  |  |  | CC-CZ:
| Místo: |  |  |  |  | Datum: | 22. 2. 2021
| Zadavatel: |  |  |  |  | IČ: | 72053119
|  | SPRÁVA A ÚDRŽBA SILNIC PLZEŇSKÉHO KRAJE |  |  |  | DIČ:
| Uchazeč: |  |  |  |  | IČ: | Vyplň údaj
|  | Vyplň údaj |  |  |  | DIČ: | Vyplň údaj
| Projektant: |  |  |  |  | IČ: | 45306605
|  | AFRY CZ s.r.o. |  |  |  | DIČ:
| Zpracovatel: |  |  |  |  | IČ:
DIČ:
Poznámka:
| Cena bez DPH | [5 empty] | 0
|  |  | Základ daně |  |  | Sazba daně | Výše daně
| DPH | základní | 0 |  |  | 21% | 0
|  | snížená | 0 |  |  | 15% | 0
|  | zákl. přenesená | 0 |  |  | 21% | 0
|  | sníž. přenesená | 0 |  |  | 15% | 0
|  | nulová | 0 |  |  | 0% | 0
| Cena s DPH |  |  | v | CZK |  | 0
REKAPITULACE ČLENĚNÍ SOUPISU PRACÍ
Stavba:
NEPOMUK_PŘEŠTICE
Objekt:
SO 000.VZ - Vedlejší rozpočtové náklady
Místo: | [5 empty] | Datum: | 22. 2. 2021
Zadavatel: |  |  | SPRÁVA A ÚDRŽBA SILNIC PLZEŇSKÉHO KRAJE |  |  | Projektant: | AFRY CZ s.r.o.
Uchazeč: |  |  | Vyplň údaj |  |  | Zpracovatel:
Kód dílu - Popis | [6 empty] | Cena celkem [CZK]
Náklady stavby celkem | [6 empty] | 0 | [11 empty] | -1
| VRN - Vedlejší rozpočtové náklady | [5 empty] | 0
| VRN1 - Průzkumné, geodetické a projektové práce | [5 empty] | 0
| VRN3 - Zařízení staveniště | [5 empty] | 0
| VRN4 - Inženýrská činnost | [5 empty] | 0
| VRN7 - Provozní vlivy | [5 empty] | 0
SOUPIS PRACÍ
Stavba:
NEPOMUK_PŘEŠTICE
Objekt:
SO 000.VZ - Vedlejší rozpočtové náklady
Místo: | [5 empty] | Datum: | 22. 2. 2021
Zadavatel: |  |  | SPRÁVA A ÚDRŽBA SILNIC PLZEŇSKÉHO KRAJE |  |  | Projektant: | AFRY CZ s.r.o.
Uchazeč: |  |  | Vyplň údaj |  |  | Zpracovatel:
PČ | Typ | Kód | Popis | MJ | Množství | J.cena [CZK] | Cena celkem [CZK] | Cenová soustava |  | DPH | J. Nh [h] | Nh celkem [h] | J. hmotnost [t] | Hmotnost celkem [t] | J. suť [t] | Suť Celkem [t]
Náklady soupisu celkem | [6 empty] | 0 |  |  |  |  | 0 |  | 0 |  | 0 |  | D | -1 | [10 empty] | 0
| D | VRN | Vedlejší rozpočtové náklady |  |  |  | 0 |  |  |  |  | 0 |  | 0 |  | 0 | 5 | D | 0 |  |  |  | ROZPOCET | [6 empty] | 0
| D | VRN1 | Průzkumné, geodetické a projektové práce |  |  |  | 0 |  |  |  |  | 0 |  | 0 |  | 0 | 5 | D | 1 |  |  |  | ROZPOCET | [6 empty] | 0
1 | K | 012103000 | Geodetické práce před výstavbou | kpl | 1 |  | 0 | CS ÚRS 2021 01 |  | základní |  | 0 | 0 | 0 | 0 | 0 | 1024 | K | 2 |  |  |  | ROZPOCET | 0 | 0 | 0 | 0 | 0 | 1 | 0 | 1024 | -601197320
| PP |  | Geodetické práce před výstavbou | [14 empty] | PP | 2
| VV |  | 1 |  | 1 | [12 empty] | VV | 2 | 2 | True | 0 | ROZPOCET
| VV |  | Součet |  | 1 | [12 empty] | VV | 2 | 4 | True | 1 | ROZPOCET
2 | K | 012203000 | Geodetické práce při provádění stavby | kpl | 1 |  | 0 | CS ÚRS 2021 01 |  | základní |  | 0 | 0 | 0 | 0 | 0 | 1024 | K | 2 |  |  |  | ROZPOCET | 0 | 0 | 0 | 0 | 0 | 1 | 0 | 1024 | 1027030985
| PP |  | Geodetické práce při provádění stavby | [14 empty] | PP | 2
| VV |  | 1 |  | 1 | [12 empty] | VV | 2 | 2 | True | 0 | ROZPOCET
| VV |  | Součet |  | 1 | [12 empty] | VV | 2 | 4 | True | 1 | ROZPOCET
3 | K | 012303000 | Geodetické práce po výstavbě | kpl | 1 |  | 0 | CS ÚRS 2021 01 |  | základní |  | 0 | 0 | 0 | 0 | 0 | 1024 | K | 2 |  |  |  | ROZPOCET | 0 | 0 | 0 | 0 | 0 | 1 | 0 | 1024 | -854799865
| PP |  | Geodetické práce po výstavbě | [14 empty] | PP | 2
| VV |  | 1 |  | 1 | [12 empty] | VV | 2 | 2 | True | 0 | ROZPOCET
| VV |  | Součet |  | 1 | [12 empty] | VV | 2 | 4 | True | 1 | ROZPOCET
4 | K | 013244000 | Dokumentace pro provádění stavby | kpl | 1 |  | 0 | CS ÚRS 2021 01 |  | základní |  | 0 | 0 | 0 | 0 | 0 | 1024 | K | 2 |  |  |  | ROZPOCET | 0 | 0 | 0 | 0 | 0 | 1 | 0 | 1024 | -1956749324
| PP |  | Dokumentace pro provádění stavby | [14 empty] | PP | 2
| P |  | Poznámka k položce: Realizační dokumentace stavby (dále jen „RDS“) dle kap. 10 Směrnice pro dokumentaci staveb pozemních komunikací (SDS PK) (8/2017), vč. dodatku č. 1 (04/2018) - Realizační dokumentace stavby (RDS) v rozsahu dle kap. 4 Technických kvalitativních podmínek pro dokumentaci staveb pozemních komunikací (TKP-D) (8/2006), odst. 4.3.5 RDS. Součástí je předání dokumentace v tištěné podobě a předání 1 x v elektronické podobě (rozsah a uspořádání odpovídající podobě tištěné) v uzavřeném (PDF) a otevřeném formátu (DWG, XLS, DOC, apod.). | [14 empty] | P | 2
| VV |  | 1 |  | 1 | [12 empty] | VV | 2 | 2 | True | 0 | ROZPOCET
| VV |  | Součet |  | 1 | [12 empty] | VV | 2 | 4 | True | 1 | ROZPOCET
5 | K | 013254000 | Dokumentace skutečného provedení stavby | kpl | 1 |  | 0 | CS ÚRS 2021 01 |  | základní |  | 0 | 0 | 0 | 0 | 0 | 1024 | K | 2 |  |  |  | ROZPOCET | 0 | 0 | 0 | 0 | 0 | 1 | 0 | 1024 | 439956888
| PP |  | Dokumentace skutečného provedení stavby | [14 empty] | PP | 2
| P |  | Poznámka k položce: Dokumentace skutečného provedení stavby ve smyslu § 125 odst. 6 stavebního zákona, dle kap. 11 Směrnice pro dokumentaci staveb pozemních komunikací (SDS PK) (8/2017), v rozsahu dle Technických kvalitativních podmínek pro dokumentaci staveb pozemních komunikací (TKP-D) (9/2006), kapitola 4. Součástí je předání dokumentace v tištěné podobě a předání 1 x v digitální podobě (rozsah a uspořádání odpovídající podobě tištěné) v uzavřeném (PDF) a otevřeném formátu (DWG, XLS, DOC, apod.). | [14 empty] | P | 2
| VV |  | 1 |  | 1 | [12 empty] | VV | 2 | 2 | True | 0 | ROZPOCET
| VV |  | Součet |  | 1 | [12 empty] | VV | 2 | 4 | True | 1 | ROZPOCET
| D | VRN3 | Zařízení staveniště |  |  |  | 0 |  |  |  |  | 0 |  | 0 |  | 0 | 5 | D | 1 |  |  |  | ROZPOCET | [6 empty] | 0
6 | K | 034503000 | Informační tabule na staveništi | ks | 1 |  | 0 | CS ÚRS 2021 01 |  | základní |  | 0 | 0 | 0 | 0 | 0 | 1024 | K | 2 |  |  |  | ROZPOCET | 0 | 0 | 0 | 0 | 0 | 1 | 0 | 1024 | 1231475978
| PP |  | Informační tabule na staveništi | [14 empty] | PP | 2
| VV |  | 1 |  | 1 | [12 empty] | VV | 2 | 2 | True | 0 | ROZPOCET
| VV |  | Součet |  | 1 | [12 empty] | VV | 2 | 4 | True | 1 | ROZPOCET
| D | VRN4 | Inženýrská činnost |  |  |  | 0 |  |  |  |  | 0 |  | 0 |  | 0 | 5 | D | 1 |  |  |  | ROZPOCET | [6 empty] | 0
7 | K | 0491030009 | zajištění inženýrských sítí | kpl | 1 |  | 0 | CS ÚRS 2021 01 |  | základní |  | 0 | 0 | 0 | 0 | 0 | 1024 | K | 2 |  |  |  | ROZPOCET | 0 | 0 | 0 | 0 | 0 | 1 | 0 | 1024 | -2145539393
| PP |  | zajištění inženýrských sítí | [14 empty] | PP | 2
| VV |  | "zajištení inženýrských sítí v souladu s podmínkami jednotlivých správcu sítí viz. dokladová složka, vcetne vytycení geodetem" | [14 empty] | VV | 2 | 1 | True | 0 | ROZPOCET
| VV |  | 1 |  | 1 | [12 empty] | VV | 2 | 2 | True | 0 | ROZPOCET
| VV |  | Součet |  | 1 | [12 empty] | VV | 2 | 4 | True | 1 | ROZPOCET
| D | VRN7 | Provozní vlivy |  |  |  | 0 |  |  |  |  | 0 |  | 0 |  | 0 | 5 | D | 1 |  |  |  | ROZPOCET | [6 empty] | 0
8 | K | 072002000 | Pomoc práce pro zřízení a zajištění regulace a ochrany dopravy | kpl | 1 |  | 0 | CS ÚRS 2021 01 |  | základní |  | 0 | 0 | 0 | 0 | 0 | 1024 | K | 2 |  |  |  | ROZPOCET | 0 | 0 | 0 | 0 | 0 | 1 | 0 | 1024 | -1436012147
| PP |  | Pomoc práce pro zřízení a zajištění regulace a ochrany dopravy | [14 empty] | PP | 2
| VV |  | "dopravně inženýrská opatření v průběhu celé stavby (dle schváleného plánu ZOV a vyjádření DI PČR)" | [14 empty] | VV | 2 | 1 | True | 0 | ROZPOCET
| VV |  | "Zahrnuje i prípadné další docasné doprav znacení, semafory, dopravní zarízení (napr citybloky, provizorní betonová a ocelová svodidla, ochranná zábr" | [14 empty] | VV | 2 | 1 | True | 0 | ROZPOCET
| VV |  | "svetelné výstražné zarízení atd.), oplocení a všechny související práce s docasným dopravním znacením po dobu trvání stavby " | [14 empty] | VV | 2 | 1 | True | 0 | ROZPOCET
| VV |  | "Souc položky je i údržba a péce o DIO v prubehu celé stavby a zajištení a projednání DIR a rovnež údržba bezp provozu na komunikací po dobu stav" | [14 empty] | VV | 2 | 1 | True | 0 | ROZPOCET
| VV |  | 1 |  | 1 | [12 empty] | VV | 2 | 2 | True | 0 | ROZPOCET
| VV |  | Součet |  | 1 | [12 empty] | VV | 2 | 4 | True | 1 | ROZPOCET

## SO 020.VZ - Příprava území
{c43b4b9f-cf79-4721-bb38-f471f8329d93}
2
| KRYCÍ LIST SOUPISU PRACÍ | [7 empty] | v --- níže se nacházejí doplnkové a pomocné údaje k sestavám --- v | [8 empty] | False
Stavba:
NEPOMUK_PŘEŠTICE
Objekt:
SO 020.VZ - Příprava území
| KSO: |  |  |  |  | CC-CZ:
| Místo: |  |  |  |  | Datum: | 22. 2. 2021
| Zadavatel: |  |  |  |  | IČ: | 72053119
|  | SPRÁVA A ÚDRŽBA SILNIC PLZEŇSKÉHO KRAJE |  |  |  | DIČ:
| Uchazeč: |  |  |  |  | IČ: | Vyplň údaj
|  | Vyplň údaj |  |  |  | DIČ: | Vyplň údaj
| Projektant: |  |  |  |  | IČ: | 45306605
|  | AFRY CZ s.r.o. |  |  |  | DIČ:
| Zpracovatel: |  |  |  |  | IČ:
DIČ:
Poznámka:
| Cena bez DPH | [5 empty] | 0
|  |  | Základ daně |  |  | Sazba daně | Výše daně
| DPH | základní | 0 |  |  | 21% | 0
|  | snížená | 0 |  |  | 15% | 0
|  | zákl. přenesená | 0 |  |  | 21% | 0
|  | sníž. přenesená | 0 |  |  | 15% | 0
|  | nulová | 0 |  |  | 0% | 0
| Cena s DPH |  |  | v | CZK |  | 0
REKAPITULACE ČLENĚNÍ SOUPISU PRACÍ
Stavba:
NEPOMUK_PŘEŠTICE
Objekt:
SO 020.VZ - Příprava území
Místo: | [5 empty] | Datum: | 22. 2. 2021
Zadavatel: |  |  | SPRÁVA A ÚDRŽBA SILNIC PLZEŇSKÉHO KRAJE |  |  | Projektant: | AFRY CZ s.r.o.
Uchazeč: |  |  | Vyplň údaj |  |  | Zpracovatel:
Kód dílu - Popis | [6 empty] | Cena celkem [CZK]
Náklady stavby celkem | [6 empty] | 0 | [11 empty] | -1
| HSV - Práce a dodávky HSV | [5 empty] | 0
| 1 - Zemní práce | [5 empty] | 0
| 8 - Trubní vedení | [5 empty] | 0
| 9 - Ostatní konstrukce a práce, bourání | [5 empty] | 0
| 997 - Přesun sutě | [5 empty] | 0
| 998 - Přesun hmot | [5 empty] | 0
| M - Práce a dodávky M | [5 empty] | 0
| 22-M - Montáže technologických zařízení pro dopravní stavby | [5 empty] | 0
| 46-M - Zemní práce při extr.mont.pracích | [5 empty] | 0
SOUPIS PRACÍ
Stavba:
NEPOMUK_PŘEŠTICE
Objekt:
SO 020.VZ - Příprava území
Místo: | [5 empty] | Datum: | 22. 2. 2021
Zadavatel: |  |  | SPRÁVA A ÚDRŽBA SILNIC PLZEŇSKÉHO KRAJE |  |  | Projektant: | AFRY CZ s.r.o.
Uchazeč: |  |  | Vyplň údaj |  |  | Zpracovatel:
PČ | Typ | Kód | Popis | MJ | Množství | J.cena [CZK] | Cena celkem [CZK] | Cenová soustava |  | DPH | J. Nh [h] | Nh celkem [h] | J. hmotnost [t] | Hmotnost celkem [t] | J. suť [t] | Suť Celkem [t]
Náklady soupisu celkem | [6 empty] | 0 |  |  |  |  | 0 |  | 2.708 |  | 5967.0445 |  | D | -1 | [10 empty] | 0
| D | HSV | Práce a dodávky HSV |  |  |  | 0 |  |  |  |  | 0 |  | 1.9279 |  | 5923.8445 | 1 | D | 0 |  |  |  | ROZPOCET | [6 empty] | 0
| D | 1 | Zemní práce |  |  |  | 0 |  |  |  |  | 0 |  | 0.86374 |  | 5923.4805 | 1 | D | 1 |  |  |  | ROZPOCET | [6 empty] | 0
1 | K | 111301111 | Sejmutí drnu tl do 100 mm s přemístěním do 50 m nebo naložením na dopravní prostředek | m2 | 8965.59 |  | 0 | CS ÚRS 2021 01 |  | základní |  | 0 | 0 | 0 | 0 | 0 | 4 | K | 2 |  |  |  | ROZPOCET | 0 | 0 | 0 | 0 | 0 | 1 | 0 | 4 | -1628942565
| PP |  | Sejmutí drnu tl. do 100 mm, v jakékoliv ploše | [14 empty] | PP | 2
| VV |  | "dle výkazu hmot" | [14 empty] | VV | 2 | 1 | True | 0 | ROZPOCET
| VV |  | 8965,59 |  | 8965.59 | [12 empty] | VV | 2 | 2 | True | 0 | ROZPOCET
| VV |  | Součet |  | 8965.59 | [12 empty] | VV | 2 | 4 | True | 1 | ROZPOCET
2 | K | 113107224 | Odstranění podkladu z kameniva drceného tl 400 mm strojně pl přes 200 m2 | m2 | 6543.055 |  | 0 | CS ÚRS 2021 01 |  | základní |  | 0 | 0 | 0 | 0.58 | 3794.9719 | 4 | K | 2 |  |  |  | ROZPOCET | 0 | 0 | 0 | 0 | 0 | 1 | 0 | 4 | -632809432
| PP |  | Odstranění podkladů nebo krytů strojně plochy jednotlivě přes 200 m2 s přemístěním hmot na skládku na vzdálenost do 20 m nebo s naložením na dopravní prostředek z kameniva hrubého drceného, o tl. vrstvy přes 300 do 400 mm | [14 empty] | PP | 2
| VV |  | "dle výkazu hmot, uložení do násypu SO 101" | [14 empty] | VV | 2 | 1 | True | 0 | ROZPOCET
| VV |  | 2617,222/0,4 |  | 6543.055 | [12 empty] | VV | 2 | 2 | True | 0 | ROZPOCET
| VV |  | Součet |  | 6543.055 | [12 empty] | VV | 2 | 4 | True | 1 | ROZPOCET
3 | K | 113154323 | Frézování živičného krytu tl 50 mm pruh š 1 m pl do 10000 m2 bez překážek v trase | m2 | 6169.59 |  | 0 | CS ÚRS 2021 01 |  | základní |  | 0 | 5e-05 | 0.30848 | 0.115 | 709.5029 | 4 | K | 2 |  |  |  | ROZPOCET | 0 | 0 | 0 | 0 | 0 | 1 | 0 | 4 | 1519052505
| PP |  | Frézování živičného podkladu nebo krytu s naložením na dopravní prostředek plochy přes 1 000 do 10 000 m2 bez překážek v trase pruhu šířky do 1 m, tloušťky vrstvy 50 mm | [14 empty] | PP | 2
| VV |  | "dle výkazu výměr" | [14 empty] | VV | 2 | 1 | True | 0 | ROZPOCET
| VV |  | 934,722/0,15 |  | 6231.48 | [12 empty] | VV | 2 | 2 | True | 0 | ROZPOCET
| VV |  | "km 0,835 52 – km 0,845 05" -61,89 |  | -61.89 | [12 empty] | VV | 2 | 2 | True | 0 | ROZPOCET
| VV |  | Součet |  | 6169.59 | [12 empty] | VV | 2 | 4 | True | 1 | ROZPOCET
4 | K | 113154324 | Frézování živičného krytu tl 100 mm pruh š 1 m pl do 10000 m2 bez překážek v trase | m2 | 6169.59 |  | 0 | CS ÚRS 2021 01 |  | základní |  | 0 | 9e-05 | 0.55526 | 0.23 | 1419.0057 | 4 | K | 2 |  |  |  | ROZPOCET | 0 | 0 | 0 | 0 | 0 | 1 | 0 | 4 | 475966996
| PP |  | Frézování živičného podkladu nebo krytu s naložením na dopravní prostředek plochy přes 1 000 do 10 000 m2 bez překážek v trase pruhu šířky do 1 m, tloušťky vrstvy 100 mm | [14 empty] | PP | 2
| VV |  | "dle výkazu výměr" | [14 empty] | VV | 2 | 1 | True | 0 | ROZPOCET
| VV |  | 934,722/0,15 |  | 6231.48 | [12 empty] | VV | 2 | 2 | True | 0 | ROZPOCET
| VV |  | "km 0,835 52 – km 0,845 05" -61,89 |  | -61.89 | [12 empty] | VV | 2 | 2 | True | 0 | ROZPOCET
| VV |  | Součet |  | 6169.59 | [12 empty] | VV | 2 | 4 | True | 1 | ROZPOCET
5 | K | 121151123 | Sejmutí ornice plochy přes 500 m2 tl vrstvy do 200 mm strojně | m2 | 3041.08 |  | 0 | CS ÚRS 2021 01 |  | základní |  | 0 | 0 | 0 | 0 | 0 | 4 | K | 2 |  |  |  | ROZPOCET | 0 | 0 | 0 | 0 | 0 | 1 | 0 | 4 | -1393589282
| PP |  | Sejmutí ornice strojně při souvislé ploše přes 500 m2, tl. vrstvy do 200 mm | [14 empty] | PP | 2
| VV |  | "dle výkazu výměr" | [14 empty] | VV | 2 | 1 | True | 0 | ROZPOCET
| VV |  | 608,216/0,2 |  | 3041.08 | [12 empty] | VV | 2 | 2 | True | 0 | ROZPOCET
| VV |  | Součet |  | 3041.08 | [12 empty] | VV | 2 | 4 | True | 1 | ROZPOCET
6 | K | 162351104 | Vodorovné přemístění do 1000 m výkopku/sypaniny z horniny třídy těžitelnosti I, skupiny 1 až 3 | m3 | 608.216 |  | 0 | CS ÚRS 2021 01 |  | základní |  | 0 | 0 | 0 | 0 | 0 | 4 | K | 2 |  |  |  | ROZPOCET | 0 | 0 | 0 | 0 | 0 | 1 | 0 | 4 | -1018231463
| PP |  | Vodorovné přemístění výkopku nebo sypaniny po suchu na obvyklém dopravním prostředku, bez naložení výkopku, avšak se složením bez rozhrnutí z horniny třídy těžitelnosti I skupiny 1 až 3 na vzdálenost přes 500 do 1 000 m | [14 empty] | PP | 2
| VV |  | "ornice - dle výkazu výmer" | [14 empty] | VV | 2 | 1 | True | 0 | ROZPOCET
| VV |  | 608,216 |  | 608.216 | [12 empty] | VV | 2 | 2 | True | 0 | ROZPOCET
| VV |  | Součet |  | 608.216 | [12 empty] | VV | 2 | 4 | True | 1 | ROZPOCET
7 | K | 162702111 | Vodorovné přemístění drnu bez naložení se složením do 6000 m | m2 | 8965.59 |  | 0 | CS ÚRS 2021 01 |  | základní |  | 0 | 0 | 0 | 0 | 0 | 4 | K | 2 |  |  |  | ROZPOCET | 0 | 0 | 0 | 0 | 0 | 1 | 0 | 4 | 1420218345
| PP |  | Vodorovné přemístění drnu na suchu na vzdálenost přes 5000 do 6000 m | [14 empty] | PP | 2
| VV |  | 8965,59 |  | 8965.59 | [12 empty] | VV | 2 | 2 | True | 0 | ROZPOCET
| VV |  | Součet |  | 8965.59 | [12 empty] | VV | 2 | 4 | True | 1 | ROZPOCET
8 | K | 162702119 | Příplatek k vodorovnému přemístění drnu do 6000 m ZKD 1000 m | m2 | 80690.31 |  | 0 | CS ÚRS 2021 01 |  | základní |  | 0 | 0 | 0 | 0 | 0 | 4 | K | 2 |  |  |  | ROZPOCET | 0 | 0 | 0 | 0 | 0 | 1 | 0 | 4 | -72474684
| PP |  | Vodorovné přemístění drnu na suchu Příplatek k ceně za každých dalších i započatých 1000 m | [14 empty] | PP | 2
| VV |  | "dalších 9 km" | [14 empty] | VV | 2 | 1 | True | 0 | ROZPOCET
| VV |  | 8965,59*9 |  | 80690.31 | [12 empty] | VV | 2 | 2 | True | 0 | ROZPOCET
| VV |  | Součet |  | 80690.31 | [12 empty] | VV | 2 | 4 | True | 1 | ROZPOCET
9 | K | 171201221 | Poplatek za uložení na skládce (skládkovné) zeminy a kamení kód odpadu 17 05 04 | t | 1344.839 |  | 0 | CS ÚRS 2021 01 |  | základní |  | 0 | 0 | 0 | 0 | 0 | 4 | K | 2 |  |  |  | ROZPOCET | 0 | 0 | 0 | 0 | 0 | 1 | 0 | 4 | -1383825375
| PP |  | Poplatek za uložení stavebního odpadu na skládce (skládkovné) zeminy a kamení zatříděného do Katalogu odpadů pod kódem 17 05 04 | [14 empty] | PP | 2
| VV |  | "K fakturaci budou doloženy vážní lístky ze skládky a doklad o úhrade poplatku za skládku" | [14 empty] | VV | 2 | 1 | True | 0 | ROZPOCET
| VV |  | "drn" | [14 empty] | VV | 2 | 1 | True | 0 | ROZPOCET
| VV |  | 8965,59*0,1*1,5 |  | 1344.839 | [12 empty] | VV | 2 | 2 | True | 0 | ROZPOCET
| VV |  | Součet |  | 1344.839 | [12 empty] | VV | 2 | 4 | True | 1 | ROZPOCET
10 | K | 171251201 | Uložení sypaniny na skládky nebo meziskládky | m3 | 608.216 |  | 0 | CS ÚRS 2021 01 |  | základní |  | 0 | 0 | 0 | 0 | 0 | 4 | K | 2 |  |  |  | ROZPOCET | 0 | 0 | 0 | 0 | 0 | 1 | 0 | 4 | -1421337600
| PP |  | Uložení sypaniny na skládky nebo meziskládky bez hutnění s upravením uložené sypaniny do předepsaného tvaru | [14 empty] | PP | 2
| VV |  | "dle výkazu výměr" | [14 empty] | VV | 2 | 1 | True | 0 | ROZPOCET
| VV |  | 608,216 |  | 608.216 | [12 empty] | VV | 2 | 2 | True | 0 | ROZPOCET
| VV |  | Součet |  | 608.216 | [12 empty] | VV | 2 | 4 | True | 1 | ROZPOCET
| D | 8 | Trubní vedení |  |  |  | 0 |  |  |  |  | 0 |  | 1.0642 |  | 0 | 1 | D | 1 |  |  |  | ROZPOCET | [6 empty] | 0
11 | K | 894411311 | Osazení betonových nebo železobetonových dílců pro šachty skruží rovných | kus | 1 |  | 0 | CS ÚRS 2021 01 |  | základní |  | 0 | 0.01019 | 0.01019 | 0 | 0 | 4 | K | 2 |  |  |  | ROZPOCET | 0 | 0 | 0 | 0 | 0 | 1 | 0 | 4 | -1803741250
| PP |  | Osazení betonových nebo železobetonových dílců pro šachty skruží rovných | [14 empty] | PP | 2
| VV |  | "ochrana geodetických bodů podle TZ" | [14 empty] | VV | 2 | 1 | True | 0 | ROZPOCET
| VV |  | 1 |  | 1 | [12 empty] | VV | 2 | 2 | True | 0 | ROZPOCET
| VV |  | Součet |  | 1 | [12 empty] | VV | 2 | 4 | True | 1 | ROZPOCET
12 | M | 59224069 | skruž betonová DN 1000x1000, 100x100x12cm | kus | 1 |  | 0 | CS ÚRS 2021 01 |  | základní |  | 0 | 1.054 | 1.054 | 0 | 0 | 8 | M | 2 |  |  |  | ROZPOCET | 0 | 0 | 0 | 0 | 0 | 1 | 0 | 4 | 838840538
| PP |  | skruž betonová DN 1000x1000, 100x100x12cm | [14 empty] | PP | 2
| D | 9 | Ostatní konstrukce a práce, bourání |  |  |  | 0 |  |  |  |  | 0 |  | 0 |  | 0.364 | 1 | D | 1 |  |  |  | ROZPOCET | [6 empty] | 0
13 | K | 966006131 | Odstranění značek dopravních nebo orientačních se sloupky uklínovanými kameny | kus | 7 |  | 0 | CS ÚRS 2021 01 |  | základní |  | 0 | 0 | 0 | 0.052 | 0.364 | 4 | K | 2 |  |  |  | ROZPOCET | 0 | 0 | 0 | 0 | 0 | 1 | 0 | 4 | -451628219
| PP |  | Odstranění dopravních nebo orientačních značek se sloupkem s uložením hmot na vzdálenost do 20 m nebo s naložením na dopravní prostředek, se zásypem jam a jeho zhutněním uklínovaným kameny | [14 empty] | PP | 2
| VV |  | 7 |  | 7 | [12 empty] | VV | 2 | 2 | True | 0 | ROZPOCET
| VV |  | Součet |  | 7 | [12 empty] | VV | 2 | 4 | True | 1 | ROZPOCET
| D | 997 | Přesun sutě |  |  |  | 0 |  |  |  |  | 0 |  | 0 |  | 0 | 1 | D | 1 |  |  |  | ROZPOCET | [6 empty] | 0
14 | K | 997221551 | Vodorovná doprava suti ze sypkých materiálů do 1 km | t | 5923.844 |  | 0 | CS ÚRS 2021 01 |  | základní |  | 0 | 0 | 0 | 0 | 0 | 4 | K | 2 |  |  |  | ROZPOCET | 0 | 0 | 0 | 0 | 0 | 1 | 0 | 4 | -35010621
| PP |  | Vodorovná doprava suti bez naložení, ale se složením a s hrubým urovnáním ze sypkých materiálů, na vzdálenost do 1 km | [14 empty] | PP | 2
15 | K | 997221559 | Příplatek ZKD 1 km u vodorovné dopravy suti ze sypkých materiálů | t | 19787.586 |  | 0 | CS ÚRS 2021 01 |  | základní |  | 0 | 0 | 0 | 0 | 0 | 4 | K | 2 |  |  |  | ROZPOCET | 0 | 0 | 0 | 0 | 0 | 1 | 0 | 4 | 1409774611
| PP |  | Vodorovná doprava suti bez naložení, ale se složením a s hrubým urovnáním Příplatek k ceně za každý další i započatý 1 km přes 1 km | [14 empty] | PP | 2
| VV |  | "frézovaná" (716,62+1433,24) |  | 2149.86 | [12 empty] | VV | 2 | 2 | True | 0 | ROZPOCET
| VV |  | "Rmat krajnice"-(1222*0,15*2,3+63*0,15*2,3+122*0,15*2,3+29*0,15*2,3) |  | -495.42 | [12 empty] | VV | 2 | 2 | True | 0 | ROZPOCET
| VV |  | "Rmat sjezdy" -(122*0,1*2,3+330*0,1*2,3+414*0,1*2,3+80*0,1*2,3) |  | -217.58 | [12 empty] | VV | 2 | 2 | True | 0 | ROZPOCET
| VV |  | "km 0,835 52 – km 0,845 05" -23,461 |  | -23.461 | [12 empty] | VV | 2 | 2 | True | 0 | ROZPOCET
| VV |  | Součet |  | 1413.399 | [12 empty] | VV | 2 | 4 | True | 0 | ROZPOCET
| VV |  | 1413,399*14 |  | 19787.586 | [12 empty] | VV | 2 | 2 | True | 0 | ROZPOCET
| VV |  | Součet |  | 19787.586 | [12 empty] | VV | 2 | 4 | True | 1 | ROZPOCET
16 | K | 997221862 | Poplatek za uložení stavebního odpadu na recyklační skládce (skládkovné) z armovaného betonu pod kódem 17 01 01 | t | 1.44 |  | 0 | CS ÚRS 2021 01 |  | základní |  | 0 | 0 | 0 | 0 | 0 | 4 | K | 2 |  |  |  | ROZPOCET | 0 | 0 | 0 | 0 | 0 | 1 | 0 | 4 | -305905042
| PP |  | Poplatek za uložení stavebního odpadu na recyklační skládce (skládkovné) z armovaného betonu zatříděného do Katalogu odpadů pod kódem 17 01 01 | [14 empty] | PP | 2
| VV |  | "K fakturaci budou doloženy vážní lístky ze skládky a doklad o úhrade poplatku za skládku" | [14 empty] | VV | 2 | 1 | True | 0 | ROZPOCET
| VV |  | "beton závora" | [14 empty] | VV | 2 | 1 | True | 0 | ROZPOCET
| VV |  | 2*0,6*0,6*0,8*2,5 |  | 1.44 | [12 empty] | VV | 2 | 2 | True | 0 | ROZPOCET
| VV |  | Součet |  | 1.44 | [12 empty] | VV | 2 | 4 | True | 1 | ROZPOCET
17 | K | 997221873 | Poplatek za uložení stavebního odpadu na recyklační skládce (skládkovné) zeminy a kamení zatříděného do Katalogu odpadů pod kódem 17 05 04 | t | 43.2 |  | 0 | CS ÚRS 2021 01 |  | základní |  | 0 | 0 | 0 | 0 | 0 | 4 | K | 2 |  |  |  | ROZPOCET | 0 | 0 | 0 | 0 | 0 | 1 | 0 | 4 | 2007130405
| PP |  | Poplatek za uložení stavebního odpadu na recyklační skládce (skládkovné) zeminy a kamení zatříděného do Katalogu odpadů pod kódem 17 05 04 | [14 empty] | PP | 2
| VV |  | "K fakturaci budou doloženy vážní lístky ze skládky a doklad o úhrade poplatku za skládku" | [14 empty] | VV | 2 | 1 | True | 0 | ROZPOCET
| VV |  | 43,2 |  | 43.2 | [12 empty] | VV | 2 | 2 | True | 0 | ROZPOCET
| VV |  | Součet |  | 43.2 | [12 empty] | VV | 2 | 4 | True | 1 | ROZPOCET
| D | 998 | Přesun hmot |  |  |  | 0 |  |  |  |  | 0 |  | 0 |  | 0 | 1 | D | 1 |  |  |  | ROZPOCET | [6 empty] | 0
18 | K | 998225111 | Přesun hmot pro pozemní komunikace s krytem z kamene, monolitickým betonovým nebo živičným | t | 1.928 |  | 0 | CS ÚRS 2021 01 |  | základní |  | 0 | 0 | 0 | 0 | 0 | 4 | K | 2 |  |  |  | ROZPOCET | 0 | 0 | 0 | 0 | 0 | 1 | 0 | 4 | 728912567
| PP |  | Přesun hmot pro komunikace s krytem z kameniva, monolitickým betonovým nebo živičným dopravní vzdálenost do 200 m jakékoliv délky objektu | [14 empty] | PP | 2
| D | M | Práce a dodávky M |  |  |  | 0 |  |  |  |  | 0 |  | 0.7801 |  | 43.2 | 3 | D | 0 |  |  |  | ROZPOCET | [6 empty] | 0
| D | 22-M | Montáže technologických zařízení pro dopravní stavby |  |  |  | 0 |  |  |  |  | 0 |  | 0.7801 |  | 0 | 3 | D | 1 |  |  |  | ROZPOCET | [6 empty] | 0
19 | K | 22086020599 | demontáž závory | kus | 1 |  | 0 | CS ÚRS 2021 01 |  | základní |  | 0 | 0.7801 | 0.7801 | 0 | 0 | 64 | K | 2 |  |  |  | ROZPOCET | 0 | 0 | 0 | 0 | 0 | 1 | 0 | 64 | -65128785
| PP |  | demontáž závory | [14 empty] | PP | 2
| P |  | Poznámka k položce: R položka | [14 empty] | P | 2
| VV |  | "demontáž závory vcetne základu , vcetne odvozu na místo urcené investorem" | [14 empty] | VV | 2 | 1 | True | 0 | ROZPOCET
| VV |  | 1 |  | 1 | [12 empty] | VV | 2 | 2 | True | 0 | ROZPOCET
| VV |  | Součet |  | 1 | [12 empty] | VV | 2 | 4 | True | 1 | ROZPOCET
| D | 46-M | Zemní práce při extr.mont.pracích |  |  |  | 0 |  |  |  |  | 0 |  | 0 |  | 43.2 | 3 | D | 1 |  |  |  | ROZPOCET | [6 empty] | 0
20 | K | 468051141 | Bourání základu kamenného | m3 | 17.28 |  | 0 | CS ÚRS 2021 01 |  | základní |  | 0 | 0 | 0 | 2.5 | 43.2 | 64 | K | 2 |  |  |  | ROZPOCET | 0 | 0 | 0 | 0 | 0 | 1 | 0 | 64 | 679076487
| PP |  | Bourání základu kamenného | [14 empty] | PP | 2
| VV |  | "klenbový propustek v km 0,110" | [14 empty] | VV | 2 | 1 | True | 0 | ROZPOCET
| VV |  | 0,6*2,4*12 |  | 17.28 | [12 empty] | VV | 2 | 2 | True | 0 | ROZPOCET
| VV |  | Součet |  | 17.28 | [12 empty] | VV | 2 | 4 | True | 1 | ROZPOCET

## SO 101.HZ - PŘELOŽKA SILN...
{29e2cc02-d7cb-42c7-9e9c-a8b1e8628098}
2
| KRYCÍ LIST SOUPISU PRACÍ | [7 empty] | v --- níže se nacházejí doplnkové a pomocné údaje k sestavám --- v | [8 empty] | False
Stavba:
NEPOMUK_PŘEŠTICE
Objekt:
SO 101.HZ - PŘELOŽKA SILNICE II/230
| KSO: |  |  |  |  | CC-CZ:
| Místo: |  |  |  |  | Datum: | 22. 2. 2021
| Zadavatel: |  |  |  |  | IČ: | 72053119
|  | SPRÁVA A ÚDRŽBA SILNIC PLZEŇSKÉHO KRAJE |  |  |  | DIČ:
| Uchazeč: |  |  |  |  | IČ: | Vyplň údaj
|  | Vyplň údaj |  |  |  | DIČ: | Vyplň údaj
| Projektant: |  |  |  |  | IČ: | 45306605
|  | AFRY CZ s.r.o. |  |  |  | DIČ:
| Zpracovatel: |  |  |  |  | IČ:
DIČ:
Poznámka:
| Cena bez DPH | [5 empty] | 0
|  |  | Základ daně |  |  | Sazba daně | Výše daně
| DPH | základní | 0 |  |  | 21% | 0
|  | snížená | 0 |  |  | 15% | 0
|  | zákl. přenesená | 0 |  |  | 21% | 0
|  | sníž. přenesená | 0 |  |  | 15% | 0
|  | nulová | 0 |  |  | 0% | 0
| Cena s DPH |  |  | v | CZK |  | 0
REKAPITULACE ČLENĚNÍ SOUPISU PRACÍ
Stavba:
NEPOMUK_PŘEŠTICE
Objekt:
SO 101.HZ - PŘELOŽKA SILNICE II/230
Místo: | [5 empty] | Datum: | 22. 2. 2021
Zadavatel: |  |  | SPRÁVA A ÚDRŽBA SILNIC PLZEŇSKÉHO KRAJE |  |  | Projektant: | AFRY CZ s.r.o.
Uchazeč: |  |  | Vyplň údaj |  |  | Zpracovatel:
Kód dílu - Popis | [6 empty] | Cena celkem [CZK]
Náklady stavby celkem | [6 empty] | 0 | [11 empty] | -1
| HSV - Práce a dodávky HSV | [5 empty] | 0
| 1 - Zemní práce | [5 empty] | 0
| 4 - Vodorovné konstrukce | [5 empty] | 0
| 5 - Komunikace pozemní | [5 empty] | 0
| 9 - Ostatní konstrukce a práce, bourání | [5 empty] | 0
| 998 - Přesun hmot | [5 empty] | 0
SOUPIS PRACÍ
Stavba:
NEPOMUK_PŘEŠTICE
Objekt:
SO 101.HZ - PŘELOŽKA SILNICE II/230
Místo: | [5 empty] | Datum: | 22. 2. 2021
Zadavatel: |  |  | SPRÁVA A ÚDRŽBA SILNIC PLZEŇSKÉHO KRAJE |  |  | Projektant: | AFRY CZ s.r.o.
Uchazeč: |  |  | Vyplň údaj |  |  | Zpracovatel:
PČ | Typ | Kód | Popis | MJ | Množství | J.cena [CZK] | Cena celkem [CZK] | Cenová soustava |  | DPH | J. Nh [h] | Nh celkem [h] | J. hmotnost [t] | Hmotnost celkem [t] | J. suť [t] | Suť Celkem [t]
Náklady soupisu celkem | [6 empty] | 0 |  |  |  |  | 0 |  | 738.2114 |  | 0 |  | D | -1 | [10 empty] | 0
| D | HSV | Práce a dodávky HSV |  |  |  | 0 |  |  |  |  | 0 |  | 738.2114 |  | 0 | 1 | D | 0 |  |  |  | ROZPOCET | [6 empty] | 0
| D | 1 | Zemní práce |  |  |  | 0 |  |  |  |  | 0 |  | 17.2712 |  | 0 | 1 | D | 1 |  |  |  | ROZPOCET | [6 empty] | 0
1 | K | 111151332 | Pokosení trávníku lučního plochy přes 10000 m2 s odvozem do 20 km ve svahu do 1:2 | m2 | 40010.46 |  | 0 | CS ÚRS 2021 01 |  | základní |  | 0 | 0 | 0 | 0 | 0 | 4 | K | 2 |  |  |  | ROZPOCET | 0 | 0 | 0 | 0 | 0 | 1 | 0 | 4 | 226214116
| PP |  | Pokosení trávníku při souvislé ploše přes 10000 m2 lučního na svahu přes 1:5 do 1:2 | [14 empty] | PP | 2
| VV |  | "3x kosení" | [14 empty] | VV | 2 | 1 | True | 0 | ROZPOCET
| VV |  | 3*13336,82 |  | 40010.46 | [12 empty] | VV | 2 | 2 | True | 0 | ROZPOCET
| VV |  | Součet |  | 40010.46 | [12 empty] | VV | 2 | 4 | True | 1 | ROZPOCET
2 | K | 122251406 | Vykopávky v zemníku na suchu v hornině třídy těžitelnosti I, skupiny 3 objem do 5000 m3 strojně | m3 | 3603.837 |  | 0 | CS ÚRS 2021 01 |  | základní |  | 0 | 0 | 0 | 0 | 0 | 4 | K | 2 |  |  |  | ROZPOCET | 0 | 0 | 0 | 0 | 0 | 1 | 0 | 4 | -527336527
| PP |  | Vykopávky v zemnících na suchu strojně zapažených i nezapažených v hornině třídy těžitelnosti I skupiny 3 přes 1 000 do 5 000 m3 | [14 empty] | PP | 2
| VV |  | "zemina dle ČSN 736133" | [14 empty] | VV | 2 | 1 | True | 0 | ROZPOCET
| VV |  | 2009,897 |  | 2009.897 | [12 empty] | VV | 2 | 2 | True | 0 | ROZPOCET
| VV |  | "ornice" | [14 empty] | VV | 2 | 1 | True | 0 | ROZPOCET
| VV |  | 1333,682 |  | 1333.682 | [12 empty] | VV | 2 | 2 | True | 0 | ROZPOCET
| VV |  | "krajnice" | [14 empty] | VV | 2 | 1 | True | 0 | ROZPOCET
| VV |  | 260,258 |  | 260.258 | [12 empty] | VV | 2 | 2 | True | 0 | ROZPOCET
| VV |  | Součet |  | 3603.837 | [12 empty] | VV | 2 | 4 | True | 1 | ROZPOCET
3 | K | 122452207 | Odkopávky a prokopávky nezapažené pro silnice a dálnice v hornině třídy těžitelnosti II objem přes 5000 m3 strojně | m3 | 14526.032 |  | 0 | CS ÚRS 2021 01 |  | základní |  | 0 | 0 | 0 | 0 | 0 | 4 | K | 2 |  |  |  | ROZPOCET | 0 | 0 | 0 | 0 | 0 | 1 | 0 | 4 | -279141320
| PP |  | Odkopávky a prokopávky nezapažené pro silnice a dálnice strojně v hornině třídy těžitelnosti II přes 5 000 m3 | [14 empty] | PP | 2
| VV |  | "dle výkazu hmot" | [14 empty] | VV | 2 | 1 | True | 0 | ROZPOCET
| VV |  | 14526,032 |  | 14526.032 | [12 empty] | VV | 2 | 2 | True | 0 | ROZPOCET
| VV |  | Součet |  | 14526.032 | [12 empty] | VV | 2 | 4 | True | 1 | ROZPOCET
4 | K | 122552207 | Odkopávky a prokopávky nezapažené pro silnice a dálnice v hornině třídy těžitelnosti III objem přes 5000 m3 strojně | m3 | 8643.37 |  | 0 | CS ÚRS 2021 01 |  | základní |  | 0 | 0 | 0 | 0 | 0 | 4 | K | 2 |  |  |  | ROZPOCET | 0 | 0 | 0 | 0 | 0 | 1 | 0 | 4 | -812859857
| PP |  | Odkopávky a prokopávky nezapažené pro silnice a dálnice strojně v hornině třídy těžitelnosti III přes 5 000 m3 | [14 empty] | PP | 2
| VV |  | "dle výkazu hmot" | [14 empty] | VV | 2 | 1 | True | 0 | ROZPOCET
| VV |  | 9603,744-"dolamování odkopávky" 960,374 |  | 8643.37 | [12 empty] | VV | 2 | 2 | True | 0 | ROZPOCET
| VV |  | Součet |  | 8643.37 | [12 empty] | VV | 2 | 4 | True | 1 | ROZPOCET
5 | K | 138511101 | Dolamování hloubených vykopávek jam ve vrstvě tl do 1000 mm v hornině třídy těžitelnosti III, skupiny 6 | m3 | 960.374 |  | 0 | CS ÚRS 2021 01 |  | základní |  | 0 | 0 | 0 | 0 | 0 | 4 | K | 2 |  |  |  | ROZPOCET | 0 | 0 | 0 | 0 | 0 | 1 | 0 | 4 | 1797150050
| PP |  | Dolamování zapažených nebo nezapažených hloubených vykopávek jam nebo zářezů, ve vrstvě tl. do 1 000 mm v hornině třídy těžitelnosti III skupiny 6 | [14 empty] | PP | 2
| VV |  | "predpoklad 10%" | [14 empty] | VV | 2 | 1 | True | 0 | ROZPOCET
| VV |  | 9603,744*0,1 |  | 960.374 | [12 empty] | VV | 2 | 2 | True | 0 | ROZPOCET
| VV |  | Součet |  | 960.374 | [12 empty] | VV | 2 | 4 | True | 1 | ROZPOCET
6 | K | 162351103 | Vodorovné přemístění do 500 m výkopku/sypaniny z horniny třídy těžitelnosti I, skupiny 1 až 3 | m3 | 7300.858 |  | 0 | CS ÚRS 2021 01 |  | základní |  | 0 | 0 | 0 | 0 | 0 | 4 | K | 2 |  |  |  | ROZPOCET | 0 | 0 | 0 | 0 | 0 | 1 | 0 | 4 | 764047700
| PP |  | Vodorovné přemístění výkopku nebo sypaniny po suchu na obvyklém dopravním prostředku, bez naložení výkopku, avšak se složením bez rozhrnutí z horniny třídy těžitelnosti I skupiny 1 až 3 na vzdálenost přes 50 do 500 m | [14 empty] | PP | 2
| VV |  | "zemina do násypu SO 101 dle CSN 736133"2009,897 |  | 2009.897 | [12 empty] | VV | 2 | 2 | True | 0 | ROZPOCET
| VV |  | "do násypu SO 151" 525,015 |  | 525.015 | [12 empty] | VV | 2 | 2 | True | 0 | ROZPOCET
| VV |  | "do násypu SO 152" 1930,53 |  | 1930.53 | [12 empty] | VV | 2 | 2 | True | 0 | ROZPOCET
| VV |  | "do SO 801" 2835,416 |  | 2835.416 | [12 empty] | VV | 2 | 2 | True | 0 | ROZPOCET
| VV |  | Součet |  | 7300.858 | [12 empty] | VV | 2 | 4 | True | 1 | ROZPOCET
7 | K | 162451105 | Vodorovné přemístění do 1500 m výkopku/sypaniny z horniny třídy těžitelnosti I, skupiny 1 až 3 | m3 | 3603.837 |  | 0 | CS ÚRS 2021 01 |  | základní |  | 0 | 0 | 0 | 0 | 0 | 4 | K | 2 |  |  |  | ROZPOCET | 0 | 0 | 0 | 0 | 0 | 1 | 0 | 4 | 337626490
| PP |  | Vodorovné přemístění výkopku nebo sypaniny po suchu na obvyklém dopravním prostředku, bez naložení výkopku, avšak se složením bez rozhrnutí z horniny třídy těžitelnosti I skupiny 1 až 3 na vzdálenost přes 1 000 do 1 500 m | [14 empty] | PP | 2
| VV |  | "zemina dle ČSN 736133" | [14 empty] | VV | 2 | 1 | True | 0 | ROZPOCET
| VV |  | 2009,897 |  | 2009.897 | [12 empty] | VV | 2 | 2 | True | 0 | ROZPOCET
| VV |  | "ornice" | [14 empty] | VV | 2 | 1 | True | 0 | ROZPOCET
| VV |  | 1333,682 |  | 1333.682 | [12 empty] | VV | 2 | 2 | True | 0 | ROZPOCET
| VV |  | "krajnice" | [14 empty] | VV | 2 | 1 | True | 0 | ROZPOCET
| VV |  | 260,258 |  | 260.258 | [12 empty] | VV | 2 | 2 | True | 0 | ROZPOCET
| VV |  | Součet |  | 3603.837 | [12 empty] | VV | 2 | 4 | True | 1 | ROZPOCET
8 | K | 162751137 | Vodorovné přemístění do 10000 m výkopku/sypaniny z horniny třídy těžitelnosti II, skupiny 4 a 5 | m3 | 7225.174 |  | 0 | CS ÚRS 2021 01 |  | základní |  | 0 | 0 | 0 | 0 | 0 | 4 | K | 2 |  |  |  | ROZPOCET | 0 | 0 | 0 | 0 | 0 | 1 | 0 | 4 | 723156928
| PP |  | Vodorovné přemístění výkopku nebo sypaniny po suchu na obvyklém dopravním prostředku, bez naložení výkopku, avšak se složením bez rozhrnutí z horniny třídy těžitelnosti II skupiny 4 a 5 na vzdálenost přes 9 000 do 10 000 m | [14 empty] | PP | 2
| VV |  | "odkopávky tř. II" | [14 empty] | VV | 2 | 1 | True | 0 | ROZPOCET
| VV |  | 14526,032 |  | 14526.032 | [12 empty] | VV | 2 | 2 | True | 0 | ROZPOCET
| VV |  | "zemina do násypu SO 101 dle CSN 736133"-2009,897 |  | -2009.897 | [12 empty] | VV | 2 | 2 | True | 0 | ROZPOCET
| VV |  | "do násypu SO 151" -525,015 |  | -525.015 | [12 empty] | VV | 2 | 2 | True | 0 | ROZPOCET
| VV |  | "do násypu SO 152" -1930,53 |  | -1930.53 | [12 empty] | VV | 2 | 2 | True | 0 | ROZPOCET
| VV |  | "do SO 801" -2835,416 |  | -2835.416 | [12 empty] | VV | 2 | 2 | True | 0 | ROZPOCET
| VV |  | Součet |  | 7225.174 | [12 empty] | VV | 2 | 4 | True | 1 | ROZPOCET
9 | K | 162751139 | Příplatek k vodorovnému přemístění výkopku/sypaniny z horniny třídy těžitelnosti II, skupiny 4 a 5 ZKD 1000 m přes 10000 m | m3 | 36125.87 |  | 0 | CS ÚRS 2021 01 |  | základní |  | 0 | 0 | 0 | 0 | 0 | 4 | K | 2 |  |  |  | ROZPOCET | 0 | 0 | 0 | 0 | 0 | 1 | 0 | 4 | 478001911
| PP |  | Vodorovné přemístění výkopku nebo sypaniny po suchu na obvyklém dopravním prostředku, bez naložení výkopku, avšak se složením bez rozhrnutí z horniny třídy těžitelnosti II skupiny 4 a 5 na vzdálenost Příplatek k ceně za každých dalších i započatých 1 000 m | [14 empty] | PP | 2
| VV |  | 7225,174*5 |  | 36125.87 | [12 empty] | VV | 2 | 2 | True | 0 | ROZPOCET
| VV |  | Součet |  | 36125.87 | [12 empty] | VV | 2 | 4 | True | 1 | ROZPOCET
10 | K | 162751157 | Vodorovné přemístění do 10000 m výkopku/sypaniny z horniny třídy těžitelnosti III, skupiny 6 a 7 | m3 | 9603.744 |  | 0 | CS ÚRS 2021 01 |  | základní |  | 0 | 0 | 0 | 0 | 0 | 4 | K | 2 |  |  |  | ROZPOCET | 0 | 0 | 0 | 0 | 0 | 1 | 0 | 4 | -355960865
| PP |  | Vodorovné přemístění výkopku nebo sypaniny po suchu na obvyklém dopravním prostředku, bez naložení výkopku, avšak se složením bez rozhrnutí z horniny třídy těžitelnosti III skupiny 6 a 7 na vzdálenost přes 9 000 do 10 000 m | [14 empty] | PP | 2
| VV |  | "odkopávky tř.III" | [14 empty] | VV | 2 | 1 | True | 0 | ROZPOCET
| VV |  | 8643,370 |  | 8643.37 | [12 empty] | VV | 2 | 2 | True | 0 | ROZPOCET
| VV |  | "dolamování" | [14 empty] | VV | 2 | 1 | True | 0 | ROZPOCET
| VV |  | 960,374 |  | 960.374 | [12 empty] | VV | 2 | 2 | True | 0 | ROZPOCET
| VV |  | Součet |  | 9603.744 | [12 empty] | VV | 2 | 4 | True | 1 | ROZPOCET
11 | K | 162751159 | Příplatek k vodorovnému přemístění výkopku/sypaniny z horniny třídy těžitelnosti III, skupiny 6 a 7 ZKD 1000 m přes 10000 m | m3 | 48018.72 |  | 0 | CS ÚRS 2021 01 |  | základní |  | 0 | 0 | 0 | 0 | 0 | 4 | K | 2 |  |  |  | ROZPOCET | 0 | 0 | 0 | 0 | 0 | 1 | 0 | 4 | 997685224
| PP |  | Vodorovné přemístění výkopku nebo sypaniny po suchu na obvyklém dopravním prostředku, bez naložení výkopku, avšak se složením bez rozhrnutí z horniny třídy těžitelnosti III skupiny 6 a 7 na vzdálenost Příplatek k ceně za každých dalších i započatých 1 000 m | [14 empty] | PP | 2
| VV |  | 9603,744*5 |  | 48018.72 | [12 empty] | VV | 2 | 2 | True | 0 | ROZPOCET
| VV |  | Součet |  | 48018.72 | [12 empty] | VV | 2 | 4 | True | 1 | ROZPOCET
12 | K | 171152121 | Uložení sypaniny z hornin nesoudržných kamenitých do násypů zhutněných silnic a dálnic | m3 | 2009.897 |  | 0 | CS ÚRS 2021 01 |  | základní |  | 0 | 0 | 0 | 0 | 0 | 4 | K | 2 |  |  |  | ROZPOCET | 0 | 0 | 0 | 0 | 0 | 1 | 0 | 4 | 1480831234
| PP |  | Uložení sypaniny do zhutněných násypů pro silnice, dálnice a letiště s rozprostřením sypaniny ve vrstvách, s hrubým urovnáním a uzavřením povrchu násypu z hornin nesoudržných kamenitých | [14 empty] | PP | 2
| VV |  | "zemina vhodná dle ČSN 736133" | [14 empty] | VV | 2 | 1 | True | 0 | ROZPOCET
| VV |  | 2009,897 |  | 2009.897 | [12 empty] | VV | 2 | 2 | True | 0 | ROZPOCET
| VV |  | Součet |  | 2009.897 | [12 empty] | VV | 2 | 4 | True | 1 | ROZPOCET
13 | K | 171201231 | Poplatek za uložení zeminy a kamení na recyklační skládce (skládkovné) kód odpadu 17 05 04 | t | 33657.836 |  | 0 | CS ÚRS 2021 01 |  | základní |  | 0 | 0 | 0 | 0 | 0 | 4 | K | 2 |  |  |  | ROZPOCET | 0 | 0 | 0 | 0 | 0 | 1 | 0 | 4 | -200151035
| PP |  | Poplatek za uložení stavebního odpadu na recyklační skládce (skládkovné) zeminy a kamení zatříděného do Katalogu odpadů pod kódem 17 05 04 | [14 empty] | PP | 2
| VV |  | "zemina 2,0 t/m3" | [14 empty] | VV | 2 | 1 | True | 0 | ROZPOCET
| VV |  | "K fakturaci budou doloženy vážní lístky ze skládky a doklad o úhrade poplatku za skládku" | [14 empty] | VV | 2 | 1 | True | 0 | ROZPOCET
| VV |  | (7225,174+8643,37+960,374)*2,0 |  | 33657.836 | [12 empty] | VV | 2 | 2 | True | 0 | ROZPOCET
| VV |  | Součet |  | 33657.836 | [12 empty] | VV | 2 | 4 | True | 1 | ROZPOCET
14 | K | 171251201 | Uložení sypaniny na skládky nebo meziskládky | m3 | 24129.776 |  | 0 | CS ÚRS 2021 01 |  | základní |  | 0 | 0 | 0 | 0 | 0 | 4 | K | 2 |  |  |  | ROZPOCET | 0 | 0 | 0 | 0 | 0 | 1 | 0 | 4 | 2063705942
| PP |  | Uložení sypaniny na skládky nebo meziskládky bez hutnění s upravením uložené sypaniny do předepsaného tvaru | [14 empty] | PP | 2
| VV |  | 14526,032 |  | 14526.032 | [12 empty] | VV | 2 | 2 | True | 0 | ROZPOCET
| VV |  | 8643,370 |  | 8643.37 | [12 empty] | VV | 2 | 2 | True | 0 | ROZPOCET
| VV |  | 960,374 |  | 960.374 | [12 empty] | VV | 2 | 2 | True | 0 | ROZPOCET
| VV |  | Součet |  | 24129.776 | [12 empty] | VV | 2 | 4 | True | 1 | ROZPOCET
15 | K | 181151253 | Úprava zrnitosti zemin pláně rozpojením balvanů strojně v rovině nebo ve svahu sklonu do 1 : 5 při souvislé ploše přes 500 m2 v hornině třídy těžitelnosti II, skupiny 5, tl. vrstvy přes 150 do 200 mm | m2 | 6482.25 |  | 0 | CS ÚRS 2021 01 |  | základní |  | 0 | 0 | 0 | 0 | 0 | 4 | K | 2 |  |  |  | ROZPOCET | 0 | 0 | 0 | 0 | 0 | 1 | 0 | 4 | 1302489850
| PP |  | Úprava zrnitosti zemin pláně rozpojením balvanů strojně v rovině nebo ve svahu sklonu do 1 : 5 při souvislé ploše přes 500 m2 v hornině třídy těžitelnosti II, skupiny 5, tl. vrstvy přes 150 do 200 mm | [14 empty] | PP | 2
| VV |  | " predpoklad 15% výkopku tr. III, položka na prímý pokyn TDI" | [14 empty] | VV | 2 | 1 | True | 0 | ROZPOCET
| VV |  | 8643*0,15/0,2 |  | 6482.25 | [12 empty] | VV | 2 | 2 | True | 0 | ROZPOCET
| VV |  | Součet |  | 6482.25 | [12 empty] | VV | 2 | 4 | True | 1 | ROZPOCET
16 | K | 181152302 | Úprava pláně pro silnice a dálnice v zářezech se zhutněním | m2 | 7434.925 |  | 0 | CS ÚRS 2021 01 |  | základní |  | 0 | 0 | 0 | 0 | 0 | 4 | K | 2 |  |  |  | ROZPOCET | 0 | 0 | 0 | 0 | 0 | 1 | 0 | 4 | 1078563047
| PP |  | Úprava pláně na stavbách silnic a dálnic strojně v zářezech mimo skalních se zhutněním | [14 empty] | PP | 2
| VV |  | 7080,881*1,05 |  | 7434.925 | [12 empty] | VV | 2 | 2 | True | 0 | ROZPOCET
| VV |  | Součet |  | 7434.925 | [12 empty] | VV | 2 | 4 | True | 1 | ROZPOCET
17 | K | 182351133 | Rozprostření ornice pl přes 500 m2 ve svahu nad 1:5 tl vrstvy do 200 mm strojně | m2 | 13336.82 |  | 0 | CS ÚRS 2021 01 |  | základní |  | 0 | 0 | 0 | 0 | 0 | 4 | K | 2 |  |  |  | ROZPOCET | 0 | 0 | 0 | 0 | 0 | 1 | 0 | 4 | -1465275474
| PP |  | Rozprostření a urovnání ornice ve svahu sklonu přes 1:5 strojně při souvislé ploše přes 500 m2, tl. vrstvy do 200 mm | [14 empty] | PP | 2
| VV |  | "tl. 100 mm" | [14 empty] | VV | 2 | 1 | True | 0 | ROZPOCET
| VV |  | 1333,682/0,1 |  | 13336.82 | [12 empty] | VV | 2 | 2 | True | 0 | ROZPOCET
| VV |  | Součet |  | 13336.82 | [12 empty] | VV | 2 | 4 | True | 1 | ROZPOCET
18 | K | 183405211 | Výsev trávníku hydroosevem na ornici | m2 | 13336.82 |  | 0 | CS ÚRS 2021 01 |  | základní |  | 0 | 0.00127 | 16.9378 | 0 | 0 | 4 | K | 2 |  |  |  | ROZPOCET | 0 | 0 | 0 | 0 | 0 | 1 | 0 | 4 | 780336385
| PP |  | Výsev trávníku hydroosevem na ornici | [14 empty] | PP | 2
| VV |  | 13336,82 |  | 13336.82 | [12 empty] | VV | 2 | 2 | True | 0 | ROZPOCET
| VV |  | Součet |  | 13336.82 | [12 empty] | VV | 2 | 4 | True | 1 | ROZPOCET
19 | M | 00572474 | osivo směs travní krajinná-svahová | kg | 333.421 |  | 0 | CS ÚRS 2021 01 |  | základní |  | 0 | 0.001 | 0.33342 | 0 | 0 | 8 | M | 2 |  |  |  | ROZPOCET | 0 | 0 | 0 | 0 | 0 | 1 | 0 | 4 | 1290373558
| PP |  | osivo směs travní krajinná-svahová | [14 empty] | PP | 2
| VV |  | 13336,82*0,025 'Přepočtené koeficientem množství |  | 333.421 | [12 empty] | VV | 2 | 2 | False | 1 | ROZPOCET
20 | K | 184802211 | Chemické odplevelení před založením kultury nad 20 m2 postřikem na široko ve svahu do 1:2 | m2 | 13336.82 |  | 0 | CS ÚRS 2021 01 |  | základní |  | 0 | 0 | 0 | 0 | 0 | 4 | K | 2 |  |  |  | ROZPOCET | 0 | 0 | 0 | 0 | 0 | 1 | 0 | 4 | -134204474
| PP |  | Chemické odplevelení půdy před založením kultury, trávníku nebo zpevněných ploch o výměře jednotlivě přes 20 m2 na svahu přes 1:5 do 1:2 postřikem na široko | [14 empty] | PP | 2
| VV |  | 13336,82 |  | 13336.82 | [12 empty] | VV | 2 | 2 | True | 0 | ROZPOCET
| VV |  | Součet |  | 13336.82 | [12 empty] | VV | 2 | 4 | True | 1 | ROZPOCET
21 | K | 185803112 | Ošetření trávníku shrabáním ve svahu do 1:2 | m2 | 13336.82 |  | 0 | CS ÚRS 2021 01 |  | základní |  | 0 | 0 | 0 | 0 | 0 | 4 | K | 2 |  |  |  | ROZPOCET | 0 | 0 | 0 | 0 | 0 | 1 | 0 | 4 | 418905727
| PP |  | Ošetření trávníku jednorázové na svahu přes 1:5 do 1:2 | [14 empty] | PP | 2
| VV |  | 13336,82 |  | 13336.82 | [12 empty] | VV | 2 | 2 | True | 1 | ROZPOCET
22 | K | 185851121 | Dovoz vody pro zálivku rostlin za vzdálenost do 1000 m | m3 | 200.052 |  | 0 | CS ÚRS 2021 01 |  | základní |  | 0 | 0 | 0 | 0 | 0 | 4 | K | 2 |  |  |  | ROZPOCET | 0 | 0 | 0 | 0 | 0 | 1 | 0 | 4 | -1962697884
| PP |  | Dovoz vody pro zálivku rostlin na vzdálenost do 1000 m | [14 empty] | PP | 2
| VV |  | 13336,82*5*3"5l/m2, 3 zálivky"/1000 |  | 200.052 | [12 empty] | VV | 2 | 2 | True | 0 | ROZPOCET
| VV |  | Součet |  | 200.052 | [12 empty] | VV | 2 | 4 | True | 1 | ROZPOCET
23 | K | 185851129 | Příplatek k dovozu vody pro zálivku rostlin do 1000 m ZKD 1000 m | m3 | 2000.52 |  | 0 | CS ÚRS 2021 01 |  | základní |  | 0 | 0 | 0 | 0 | 0 | 4 | K | 2 |  |  |  | ROZPOCET | 0 | 0 | 0 | 0 | 0 | 1 | 0 | 4 | 418765950
| PP |  | Dovoz vody pro zálivku rostlin Příplatek k ceně za každých dalších i započatých 1000 m | [14 empty] | PP | 2
| VV |  | 200,052*10 |  | 2000.52 | [12 empty] | VV | 2 | 2 | True | 0 | ROZPOCET
| VV |  | Součet |  | 2000.52 | [12 empty] | VV | 2 | 4 | True | 1 | ROZPOCET
| D | 4 | Vodorovné konstrukce |  |  |  | 0 |  |  |  |  | 0 |  | 19.4188 |  | 0 | 1 | D | 1 |  |  |  | ROZPOCET | [6 empty] | 0
24 | K | 451571412 | Podklad pod dlažbu z kameniva tl přes 100 do 150 mm | m2 | 64.6 |  | 0 | CS ÚRS 2021 01 |  | základní |  | 0 | 0.3006 | 19.4188 | 0 | 0 | 4 | K | 2 |  |  |  | ROZPOCET | 0 | 0 | 0 | 0 | 0 | 1 | 0 | 4 | 468072080
| PP |  | Podklad pod dlažbu z kameniva tl. přes 100 do 150 mm | [14 empty] | PP | 2
| VV |  | "ŠD 0/8 tl. 150 mmm" | [14 empty] | VV | 2 | 1 | True | 0 | ROZPOCET
| VV |  | "odláždení lomovým kamenem "64,6 |  | 64.6 | [12 empty] | VV | 2 | 2 | True | 0 | ROZPOCET
| VV |  | Součet |  | 64.6 | [12 empty] | VV | 2 | 4 | True | 1 | ROZPOCET
| D | 5 | Komunikace pozemní |  |  |  | 0 |  |  |  |  | 0 |  | 640.4471 |  | 0 | 1 | D | 1 |  |  |  | ROZPOCET | [6 empty] | 0
25 | K | 51131101399 | Práh z betonu prostého C 16/20 | m3 | 0.161 |  | 0 | CS ÚRS 2021 01 |  | základní |  | 0 | 0 | 0 | 0 | 0 | 4 | K | 2 |  |  |  | ROZPOCET | 0 | 0 | 0 | 0 | 0 | 1 | 0 | 4 | 253068407
| PP |  | Práh z betonu prostého C 16/20 | [14 empty] | PP | 2
| P |  | Poznámka k položce: R položka k uložení trub propustku položka včetně bednění a odbednění | [14 empty] | P | 2
| VV |  | "Betonový práh 120x120x800 mm propustku" | [14 empty] | VV | 2 | 1 | True | 0 | ROZPOCET
| VV |  | "Propustek km 0.108 97" 14*0,12*0,12*0,8 |  | 0.161 | [12 empty] | VV | 2 | 2 | True | 0 | ROZPOCET
| VV |  | Součet |  | 0.161 | [12 empty] | VV | 2 | 4 | True | 1 | ROZPOCET
26 | K | 561061131 | Zřízení podkladu ze zeminy upravené vápnem, cementem, směsnými pojivy tl 400 mm plochy přes 5000 m2 | m2 | 7080.881 |  | 0 | CS ÚRS 2021 01 |  | základní |  | 0 | 0 | 0 | 0 | 0 | 4 | K | 2 |  |  |  | ROZPOCET | 0 | 0 | 0 | 0 | 0 | 1 | 0 | 4 | 1892182751
| PP |  | Zřízení podkladu ze zeminy upravené hydraulickými pojivy vápnem, cementem nebo směsnými pojivy (materiál ve specifikaci) s rozprostřením, promísením, vlhčením, zhutněním a ošetřením vodou plochy přes 5 000 m2, tloušťka po zhutnění přes 350 do 400 mm | [14 empty] | PP | 2
| VV |  | "úprava aktivní zóny v tl. 400 mm na požadavek ČSN 736133" | [14 empty] | VV | 2 | 1 | True | 0 | ROZPOCET
| VV |  | 7080,881 |  | 7080.881 | [12 empty] | VV | 2 | 2 | True | 0 | ROZPOCET
| VV |  | Součet |  | 7080.881 | [12 empty] | VV | 2 | 4 | True | 1 | ROZPOCET
27 | M | 58530171 | vápno nehašené pro úpravu zemin bezprašné | t | 199.931 |  | 0 | CS ÚRS 2021 01 |  | základní |  | 0 | 1 | 199.931 | 0 | 0 | 8 | M | 2 |  |  |  | ROZPOCET | 0 | 0 | 0 | 0 | 0 | 1 | 0 | 4 | -197816229
| PP |  | vápno nehašené pro úpravu zemin bezprašné | [14 empty] | PP | 2
| VV |  | 2,0/0,85*0,03*7080,88*0,4 |  | 199.931 | [12 empty] | VV | 2 | 2 | True | 0 | ROZPOCET
| VV |  | Součet |  | 199.931 | [12 empty] | VV | 2 | 4 | True | 1 | ROZPOCET
28 | K | 564851111.1 | Podklad ze štěrkodrtě ŠD tl 150 mm | m2 | 7015.895 |  | 0 | CS ÚRS 2021 01 |  | základní |  | 0 | 0 | 0 | 0 | 0 | 4 | K | 2 |  |  |  | ROZPOCET | 0 | 0 | 0 | 0 | 0 | 1 | 0 | 4 | 2055264229
| PP |  | Podklad ze štěrkodrti ŠD s rozprostřením a zhutněním, po zhutnění tl. 150 mm | [14 empty] | PP | 2
| VV |  | "štěrkodrť fr. 0/32, třída A" | [14 empty] | VV | 2 | 1 | True | 0 | ROZPOCET
| VV |  | 6743,695*1,05 |  | 7080.88 | [12 empty] | VV | 2 | 2 | True | 0 | ROZPOCET
| VV |  | "km 0,835 52 - 0,845 05" -61,89*1,05 |  | -64.985 | [12 empty] | VV | 2 | 2 | True | 0 | ROZPOCET
| VV |  | Součet |  | 7015.895 | [12 empty] | VV | 2 | 4 | True | 1 | ROZPOCET
29 | K | 564851111.2 | Podklad ze štěrkodrtě ŠD tl 150 mm | m2 | 9020.436 |  | 0 | CS ÚRS 2021 01 |  | základní |  | 0 | 0 | 0 | 0 | 0 | 4 | K | 2 |  |  |  | ROZPOCET | 0 | 0 | 0 | 0 | 0 | 1 | 0 | 4 | 1580871933
| PP |  | Podklad ze štěrkodrti ŠD s rozprostřením a zhutněním, po zhutnění tl. 150 mm | [14 empty] | PP | 2
| VV |  | "štěrkodrť fr. 0/63, třída A" | [14 empty] | VV | 2 | 1 | True | 0 | ROZPOCET
| VV |  | 6743,695*1,35 |  | 9103.988 | [12 empty] | VV | 2 | 2 | True | 0 | ROZPOCET
| VV |  | "km 0,835 52 - 0,845 05" -61,89*1,35 |  | -83.552 | [12 empty] | VV | 2 | 2 | True | 0 | ROZPOCET
| VV |  | Součet |  | 9020.436 | [12 empty] | VV | 2 | 4 | True | 1 | ROZPOCET
30 | K | 565135121 | Asfaltový beton vrstva podkladní ACP 16 (obalované kamenivo OKS) tl 50 mm š přes 3 m | m2 | 6678.71 |  | 0 | CS ÚRS 2021 01 |  | základní |  | 0 | 0 | 0 | 0 | 0 | 4 | K | 2 |  |  |  | ROZPOCET | 0 | 0 | 0 | 0 | 0 | 1 | 0 | 4 | 1914390485
| PP |  | Asfaltový beton vrstva podkladní ACP 16 (obalované kamenivo střednězrnné - OKS) s rozprostřením a zhutněním v pruhu šířky přes 3 m, po zhutnění tl. 50 mm | [14 empty] | PP | 2
| VV |  | "ACP 16+ 50/70 tl. 50 mm" | [14 empty] | VV | 2 | 1 | True | 0 | ROZPOCET
| VV |  | 6743,695 |  | 6743.695 | [12 empty] | VV | 2 | 2 | True | 0 | ROZPOCET
| VV |  | "km 0,835 52 - 0,845 05" -61,89*1,05 |  | -64.985 | [12 empty] | VV | 2 | 2 | True | 0 | ROZPOCET
| VV |  | Součet |  | 6678.71 | [12 empty] | VV | 2 | 4 | True | 1 | ROZPOCET
31 | K | 569903311 | Zřízení zemních krajnic se zhutněním | m3 | 260.258 |  | 0 | CS ÚRS 2021 01 |  | základní |  | 0 | 0 | 0 | 0 | 0 | 4 | K | 2 |  |  |  | ROZPOCET | 0 | 0 | 0 | 0 | 0 | 1 | 0 | 4 | -1778687870
| PP |  | Zřízení zemních krajnic z hornin jakékoliv třídy se zhutněním | [14 empty] | PP | 2
| VV |  | "dle výkazu hmot dosyp" | [14 empty] | VV | 2 | 1 | True | 0 | ROZPOCET
| VV |  | 180,264 |  | 180.264 | [12 empty] | VV | 2 | 2 | True | 0 | ROZPOCET
| VV |  | "dle výkazu dosyp NK" | [14 empty] | VV | 2 | 1 | True | 0 | ROZPOCET
| VV |  | 79,994 |  | 79.994 | [12 empty] | VV | 2 | 2 | True | 0 | ROZPOCET
| VV |  | Součet |  | 260.258 | [12 empty] | VV | 2 | 4 | True | 1 | ROZPOCET
32 | K | 569951133 | Zpevnění krajnic asfaltovým recyklátem tl 150 mm | m2 | 1207.002 |  | 0 | CS ÚRS 2021 01 |  | základní |  | 0 | 0.324 | 391.0686 | 0 | 0 | 4 | K | 2 |  |  |  | ROZPOCET | 0 | 0 | 0 | 0 | 0 | 1 | 0 | 4 | -1848043117
| PP |  | Zpevnění krajnic nebo komunikací pro pěší s rozprostřením a zhutněním, po zhutnění asfaltovým recyklátem tl. 150 mm | [14 empty] | PP | 2
| VV |  | "Rmat 0/22)" | [14 empty] | VV | 2 | 1 | True | 0 | ROZPOCET
| VV |  | 1222,122 |  | 1222.122 | [12 empty] | VV | 2 | 2 | True | 0 | ROZPOCET
| VV |  | "km 0,835 52 - 0,845 05" -15,12 |  | -15.12 | [12 empty] | VV | 2 | 2 | True | 0 | ROZPOCET
| VV |  | Součet |  | 1207.002 | [12 empty] | VV | 2 | 4 | True | 1 | ROZPOCET
33 | K | 573191111 | Postřik infiltrační kationaktivní emulzí v množství 1 kg/m2 | m2 | 7015.895 |  | 0 | CS ÚRS 2021 01 |  | základní |  | 0 | 0 | 0 | 0 | 0 | 4 | K | 2 |  |  |  | ROZPOCET | 0 | 0 | 0 | 0 | 0 | 1 | 0 | 4 | -1386925759
| PP |  | Postřik infiltrační kationaktivní emulzí v množství 1,00 kg/m2 | [14 empty] | PP | 2
| VV |  | "PI-CP 1,0 kg/m2" | [14 empty] | VV | 2 | 1 | True | 0 | ROZPOCET
| VV |  | 7080,88 |  | 7080.88 | [12 empty] | VV | 2 | 2 | True | 0 | ROZPOCET
| VV |  | "km 0,835 52 - 0,845 05" -61,89*1,05 |  | -64.985 | [12 empty] | VV | 2 | 2 | True | 0 | ROZPOCET
| VV |  | Součet |  | 7015.895 | [12 empty] | VV | 2 | 4 | True | 1 | ROZPOCET
34 | K | 573231106 | Postřik živičný spojovací ze silniční emulze v množství 0,30 kg/m2 | m2 | 13036.294 |  | 0 | CS ÚRS 2021 01 |  | základní |  | 0 | 0 | 0 | 0 | 0 | 4 | K | 2 |  |  |  | ROZPOCET | 0 | 0 | 0 | 0 | 0 | 1 | 0 | 4 | -2093886342
| PP |  | Postřik spojovací PS bez posypu kamenivem ze silniční emulze, v množství 0,30 kg/m2 | [14 empty] | PP | 2
| VV |  | "PS-C" | [14 empty] | VV | 2 | 1 | True | 0 | ROZPOCET
| VV |  | 6116,731*1,05 |  | 6422.568 | [12 empty] | VV | 2 | 2 | True | 0 | ROZPOCET
| VV |  | 6422,567*1,05 |  | 6743.695 | [12 empty] | VV | 2 | 2 | True | 0 | ROZPOCET
| VV |  | "km 0,835 52 - 0,845 05" -61,89*1,05*2 |  | -129.969 | [12 empty] | VV | 2 | 2 | True | 0 | ROZPOCET
| VV |  | Součet |  | 13036.294 | [12 empty] | VV | 2 | 4 | True | 1 | ROZPOCET
35 | K | 577134111 | Asfaltový beton vrstva obrusná ACO 11 (ABS) tř. I tl 40 mm š do 3 m z nemodifikovaného asfaltu | m2 | 6054.841 |  | 0 | CS ÚRS 2021 01 |  | základní |  | 0 | 0 | 0 | 0 | 0 | 4 | K | 2 |  |  |  | ROZPOCET | 0 | 0 | 0 | 0 | 0 | 1 | 0 | 4 | 846227083
| PP |  | Asfaltový beton vrstva obrusná ACO 11 (ABS) s rozprostřením a se zhutněním z nemodifikovaného asfaltu v pruhu šířky do 3 m tř. I, po zhutnění tl. 40 mm | [14 empty] | PP | 2
| VV |  | "ACO 11 50/70, tl. 40 mm" | [14 empty] | VV | 2 | 1 | True | 0 | ROZPOCET
| VV |  | 6116,731 |  | 6116.731 | [12 empty] | VV | 2 | 2 | True | 0 | ROZPOCET
| VV |  | "km 0,835 52 - 0,845 05" -61,89 |  | -61.89 | [12 empty] | VV | 2 | 2 | True | 0 | ROZPOCET
| VV |  | Součet |  | 6054.841 | [12 empty] | VV | 2 | 4 | True | 1 | ROZPOCET
36 | K | 577155112 | Asfaltový beton vrstva ložní ACL 16 (ABH) tl 60 mm š do 3 m z nemodifikovaného asfaltu | m2 | 6360.677 |  | 0 | CS ÚRS 2021 01 |  | základní |  | 0 | 0 | 0 | 0 | 0 | 4 | K | 2 |  |  |  | ROZPOCET | 0 | 0 | 0 | 0 | 0 | 1 | 0 | 4 | 659710815
| PP |  | Asfaltový beton vrstva ložní ACL 16 (ABH) s rozprostřením a zhutněním z nemodifikovaného asfaltu v pruhu šířky do 3 m, po zhutnění tl. 60 mm | [14 empty] | PP | 2
| VV |  | "ACL 16+ 50/70 tl. 60 mm" | [14 empty] | VV | 2 | 1 | True | 0 | ROZPOCET
| VV |  | 6422,567 |  | 6422.567 | [12 empty] | VV | 2 | 2 | True | 0 | ROZPOCET
| VV |  | "km 0,835 52 - 0,845 05" -61,89 |  | -61.89 | [12 empty] | VV | 2 | 2 | True | 0 | ROZPOCET
| VV |  | Součet |  | 6360.677 | [12 empty] | VV | 2 | 4 | True | 1 | ROZPOCET
37 | K | 594511111 | Dlažba z lomového kamene s provedením lože z betonu | m2 | 64.6 |  | 0 | CS ÚRS 2021 01 |  | základní |  | 0 | 0.61404 | 39.667 | 0 | 0 | 4 | K | 2 |  |  |  | ROZPOCET | 0 | 0 | 0 | 0 | 0 | 1 | 0 | 4 | 1774596254
| PP |  | Dlažba nebo přídlažba z lomového kamene lomařsky upraveného rigolového v ploše vodorovné nebo ve sklonu tl. do 250 mm, bez vyplnění spár, s provedením lože tl. 50 mm z betonu | [14 empty] | PP | 2
| VV |  | "Propustek km 0.108 97 "64,6 |  | 64.6 | [12 empty] | VV | 2 | 2 | True | 0 | ROZPOCET
| VV |  | Součet |  | 64.6 | [12 empty] | VV | 2 | 4 | True | 1 | ROZPOCET
38 | K | 599632111 | Vyplnění spár dlažby z lomového kamene MC se zatřením | m2 | 64.6 |  | 0 | CS ÚRS 2021 01 |  | základní |  | 0 | 0.1514 | 9.7804 | 0 | 0 | 4 | K | 2 |  |  |  | ROZPOCET | 0 | 0 | 0 | 0 | 0 | 1 | 0 | 4 | -1664003091
| PP |  | Vyplnění spár dlažby (přídlažby) z lomového kamene v jakémkoliv sklonu plochy a jakékoliv tloušťky cementovou maltou se zatřením | [14 empty] | PP | 2
| VV |  | "cementovou maltou M 25 XF4" | [14 empty] | VV | 2 | 1 | True | 0 | ROZPOCET
| VV |  | 64,6 |  | 64.6 | [12 empty] | VV | 2 | 2 | True | 0 | ROZPOCET
| VV |  | Součet |  | 64.6 | [12 empty] | VV | 2 | 4 | True | 1 | ROZPOCET
| D | 9 | Ostatní konstrukce a práce, bourání |  |  |  | 0 |  |  |  |  | 0 |  | 61.0743 |  | 0 | 1 | D | 1 |  |  |  | ROZPOCET | [6 empty] | 0
39 | K | 919521140 | Zřízení silničního propustku z trub betonových nebo ŽB DN 600 | m | 15.85 |  | 0 | CS ÚRS 2021 01 |  | základní |  | 0 | 0.88535 | 14.0328 | 0 | 0 | 4 | K | 2 |  |  |  | ROZPOCET | 0 | 0 | 0 | 0 | 0 | 1 | 0 | 4 | -1459983647
| PP |  | Zřízení silničního propustku z trub betonových nebo železobetonových DN 600 mm | [14 empty] | PP | 2
| VV |  | "Propustek km 0.108 97 "15,85 |  | 15.85 | [12 empty] | VV | 2 | 2 | True | 0 | ROZPOCET
| VV |  | Součet |  | 15.85 | [12 empty] | VV | 2 | 4 | True | 1 | ROZPOCET
40 | M | 59222001 | trouba ŽB hrdlová DN 600 | m | 15.85 |  | 0 | CS ÚRS 2021 01 |  | základní |  | 0 | 0.6 | 9.51 | 0 | 0 | 8 | M | 2 |  |  |  | ROZPOCET | 0 | 0 | 0 | 0 | 0 | 1 | 0 | 4 | -1820702692
| PP |  | trouba ŽB hrdlová DN 600 | [14 empty] | PP | 2
41 | K | 919535558 | Obetonování trubního propustku betonem prostým tř. C 20/25 | m3 | 15.17 |  | 0 | CS ÚRS 2021 01 |  | základní |  | 0 | 2.4637 | 37.3739 | 0 | 0 | 4 | K | 2 |  |  |  | ROZPOCET | 0 | 0 | 0 | 0 | 0 | 1 | 0 | 4 | 833329664
| PP |  | Obetonování trubního propustku betonem prostým bez zvýšených nároků na prostředí tř. C 20/25 | [14 empty] | PP | 2
| VV |  | "Propustek km 0.108 97" 15,17 |  | 15.17 | [12 empty] | VV | 2 | 2 | True | 0 | ROZPOCET
| VV |  | Součet |  | 15.17 | [12 empty] | VV | 2 | 4 | True | 1 | ROZPOCET
42 | M | 31316008 | síť výztužná svařovaná 100x100mm drát D 8mm | m2 | 19.908 |  | 0 | CS ÚRS 2021 01 |  | základní |  | 0 | 0.00792 | 0.15767 | 0 | 0 | 8 | M | 2 |  |  |  | ROZPOCET | 0 | 0 | 0 | 0 | 0 | 1 | 0 | 4 | 1537248356
| PP |  | síť výztužná svařovaná 100x100mm drát D 8mm | [14 empty] | PP | 2
| VV |  | 15,85*3,14*0,6*2/3 |  | 19.908 | [12 empty] | VV | 2 | 2 | True | 0 | ROZPOCET
| VV |  | Součet |  | 19.908 | [12 empty] | VV | 2 | 4 | True | 1 | ROZPOCET
| D | 998 | Přesun hmot |  |  |  | 0 |  |  |  |  | 0 |  | 0 |  | 0 | 1 | D | 1 |  |  |  | ROZPOCET | [6 empty] | 0
43 | K | 998225111 | Přesun hmot pro pozemní komunikace s krytem z kamene, monolitickým betonovým nebo živičným | t | 738.211 |  | 0 | CS ÚRS 2021 01 |  | základní |  | 0 | 0 | 0 | 0 | 0 | 4 | K | 2 |  |  |  | ROZPOCET | 0 | 0 | 0 | 0 | 0 | 1 | 0 | 4 | -1973039368
| PP |  | Přesun hmot pro komunikace s krytem z kameniva, monolitickým betonovým nebo živičným dopravní vzdálenost do 200 m jakékoliv délky objektu | [14 empty] | PP | 2

## SO 101.VZ - PŘELOŽKA SILN...
{dede1682-cf66-4892-8962-b1e16df61399}
2
| KRYCÍ LIST SOUPISU PRACÍ | [7 empty] | v --- níže se nacházejí doplnkové a pomocné údaje k sestavám --- v | [8 empty] | False
Stavba:
NEPOMUK_PŘEŠTICE
Objekt:
SO 101.VZ - PŘELOŽKA SILNICE II/230
| KSO: |  |  |  |  | CC-CZ:
| Místo: |  |  |  |  | Datum: | 22. 2. 2021
| Zadavatel: |  |  |  |  | IČ: | 72053119
|  | SPRÁVA A ÚDRŽBA SILNIC PLZEŇSKÉHO KRAJE |  |  |  | DIČ:
| Uchazeč: |  |  |  |  | IČ: | Vyplň údaj
|  | Vyplň údaj |  |  |  | DIČ: | Vyplň údaj
| Projektant: |  |  |  |  | IČ: | 45306605
|  | AFRY CZ s.r.o. |  |  |  | DIČ:
| Zpracovatel: |  |  |  |  | IČ:
DIČ:
Poznámka:
| Cena bez DPH | [5 empty] | 0
|  |  | Základ daně |  |  | Sazba daně | Výše daně
| DPH | základní | 0 |  |  | 21% | 0
|  | snížená | 0 |  |  | 15% | 0
|  | zákl. přenesená | 0 |  |  | 21% | 0
|  | sníž. přenesená | 0 |  |  | 15% | 0
|  | nulová | 0 |  |  | 0% | 0
| Cena s DPH |  |  | v | CZK |  | 0
REKAPITULACE ČLENĚNÍ SOUPISU PRACÍ
Stavba:
NEPOMUK_PŘEŠTICE
Objekt:
SO 101.VZ - PŘELOŽKA SILNICE II/230
Místo: | [5 empty] | Datum: | 22. 2. 2021
Zadavatel: |  |  | SPRÁVA A ÚDRŽBA SILNIC PLZEŇSKÉHO KRAJE |  |  | Projektant: | AFRY CZ s.r.o.
Uchazeč: |  |  | Vyplň údaj |  |  | Zpracovatel:
Kód dílu - Popis | [6 empty] | Cena celkem [CZK]
Náklady stavby celkem | [6 empty] | 0 | [11 empty] | -1
| HSV - Práce a dodávky HSV | [5 empty] | 0
| 4 - Vodorovné konstrukce | [5 empty] | 0
| 5 - Komunikace pozemní | [5 empty] | 0
| 9 - Ostatní konstrukce a práce, bourání | [5 empty] | 0
SOUPIS PRACÍ
Stavba:
NEPOMUK_PŘEŠTICE
Objekt:
SO 101.VZ - PŘELOŽKA SILNICE II/230
Místo: | [5 empty] | Datum: | 22. 2. 2021
Zadavatel: |  |  | SPRÁVA A ÚDRŽBA SILNIC PLZEŇSKÉHO KRAJE |  |  | Projektant: | AFRY CZ s.r.o.
Uchazeč: |  |  | Vyplň údaj |  |  | Zpracovatel:
PČ | Typ | Kód | Popis | MJ | Množství | J.cena [CZK] | Cena celkem [CZK] | Cenová soustava |  | DPH | J. Nh [h] | Nh celkem [h] | J. hmotnost [t] | Hmotnost celkem [t] | J. suť [t] | Suť Celkem [t]
Náklady soupisu celkem | [6 empty] | 0 |  |  |  |  | 0 |  | 335.7036 |  | 0 |  | D | -1 | [10 empty] | 0
| D | HSV | Práce a dodávky HSV |  |  |  | 0 |  |  |  |  | 0 |  | 335.7036 |  | 0 | 1 | D | 0 |  |  |  | ROZPOCET | [6 empty] | 0
| D | 4 | Vodorovné konstrukce |  |  |  | 0 |  |  |  |  | 0 |  | 46.447 |  | 0 | 1 | D | 1 |  |  |  | ROZPOCET | [6 empty] | 0
1 | K | 462511111 | Zához prostoru z lomového kamene | m3 | 19.114 |  | 0 | CS ÚRS 2021 01 |  | základní |  | 0 | 2.43 | 46.447 | 0 | 0 | 4 | K | 2 |  |  |  | ROZPOCET | 0 | 0 | 0 | 0 | 0 | 1 | 0 | 4 | 1075926632
| PP |  | Zához prostoru z lomového kamene | [14 empty] | PP | 2
| VV |  | 47,784*0,4 |  | 19.114 | [12 empty] | VV | 2 | 2 | True | 0 | ROZPOCET
| VV |  | Součet |  | 19.114 | [12 empty] | VV | 2 | 4 | True | 1 | ROZPOCET
| D | 5 | Komunikace pozemní |  |  |  | 0 |  |  |  |  | 0 |  | 150.8494 |  | 0 | 1 | D | 1 |  |  |  | ROZPOCET | [6 empty] | 0
2 | K | 51131101399 | Práh z betonu prostého C 16/20 | m3 | 0.23 |  | 0 | CS ÚRS 2021 01 |  | základní |  | 0 | 0 | 0 | 0 | 0 | 4 | K | 2 |  |  |  | ROZPOCET | 0 | 0 | 0 | 0 | 0 | 1 | 0 | 4 | 683672326
| PP |  | Práh z betonu prostého C 16/20 | [14 empty] | PP | 2
| P |  | Poznámka k položce: R položka k uložení trub propustku položka včetně bednění a odbednění | [14 empty] | P | 2
| VV |  | "hospodárský sjezd km 0.219 73" 8*0,12*0,12*0,6 |  | 0.069 | [12 empty] | VV | 2 | 2 | True | 0 | ROZPOCET
| VV |  | "hospodárský sjezd km 0.646 90" 0,12*0,12*0,8*14 |  | 0.161 | [12 empty] | VV | 2 | 2 | True | 0 | ROZPOCET
| VV |  | Součet |  | 0.23 | [12 empty] | VV | 2 | 4 | True | 1 | ROZPOCET
3 | K | 564851111.1 | Podklad ze štěrkodrtě ŠD tl 150 mm | m2 | 161.495 |  | 0 | CS ÚRS 2021 01 |  | základní |  | 0 | 0 | 0 | 0 | 0 | 4 | K | 2 |  |  |  | ROZPOCET | 0 | 0 | 0 | 0 | 0 | 1 | 0 | 4 | -280324905
| PP |  | Podklad ze štěrkodrti ŠD s rozprostřením a zhutněním, po zhutnění tl. 150 mm | [14 empty] | PP | 2
| VV |  | "ŠDB 0/8" | [14 empty] | VV | 2 | 1 | True | 0 | ROZPOCET
| VV |  | "hospodárský sjezd km 0.219 73" "pod dlažbu" 26,379 |  | 26.379 | [12 empty] | VV | 2 | 2 | True | 0 | ROZPOCET
| VV |  | "hospodárský sjezd km 0.646 90" "pod dlažbu" 135,116 |  | 135.116 | [12 empty] | VV | 2 | 2 | True | 0 | ROZPOCET
| VV |  | Součet |  | 161.495 | [12 empty] | VV | 2 | 4 | True | 1 | ROZPOCET
4 | K | 564851111.2 | Podklad ze štěrkodrtě ŠD tl 150 mm | m2 | 202.102 |  | 0 | CS ÚRS 2021 01 |  | základní |  | 0 | 0 | 0 | 0 | 0 | 4 | K | 2 |  |  |  | ROZPOCET | 0 | 0 | 0 | 0 | 0 | 1 | 0 | 4 | 1198976789
| PP |  | Podklad ze štěrkodrti ŠD s rozprostřením a zhutněním, po zhutnění tl. 150 mm | [14 empty] | PP | 2
| VV |  | "ŠDB 0/63" | [14 empty] | VV | 2 | 1 | True | 0 | ROZPOCET
| VV |  | "Sjezd km 0,219 73 "(16,716+56,918) |  | 73.634 | [12 empty] | VV | 2 | 2 | True | 0 | ROZPOCET
| VV |  | "Sjezd km 0,646 90 vpravo "(23,302+70,438) |  | 93.74 | [12 empty] | VV | 2 | 2 | True | 0 | ROZPOCET
| VV |  | "Sjezd km 0,646 90 vlevo" 34,728 |  | 34.728 | [12 empty] | VV | 2 | 2 | True | 0 | ROZPOCET
| VV |  | Součet |  | 202.102 | [12 empty] | VV | 2 | 4 | True | 1 | ROZPOCET
5 | K | 564931512 | Podklad z R-materiálu tl 100 mm | m2 | 121.292 |  | 0 | CS ÚRS 2021 01 |  | základní |  | 0 | 0 | 0 | 0 | 0 | 4 | K | 2 |  |  |  | ROZPOCET | 0 | 0 | 0 | 0 | 0 | 1 | 0 | 4 | 342246392
| PP |  | Podklad nebo podsyp z R-materiálu s rozprostřením a zhutněním, po zhutnění tl. 100 mm | [14 empty] | PP | 2
| VV |  | "R mat 0/22" | [14 empty] | VV | 2 | 1 | True | 0 | ROZPOCET
| VV |  | "Sjezd km 0,219 73 "54,208 |  | 54.208 | [12 empty] | VV | 2 | 2 | True | 0 | ROZPOCET
| VV |  | "Sjezd km 0,646 90 vpravo" 67,084 |  | 67.084 | [12 empty] | VV | 2 | 2 | True | 0 | ROZPOCET
| VV |  | Součet |  | 121.292 | [12 empty] | VV | 2 | 4 | True | 1 | ROZPOCET
6 | K | 567121114 | Podklad ze směsi stmelené cementem SC C 3/4 (SC I) tl 150 mm | m2 | 71.186 |  | 0 | CS ÚRS 2021 01 |  | základní |  | 0 | 0 | 0 | 0 | 0 | 4 | K | 2 |  |  |  | ROZPOCET | 0 | 0 | 0 | 0 | 0 | 1 | 0 | 4 | 1598292090
| PP |  | Podklad ze směsi stmelené cementem SC bez dilatačních spár, s rozprostřením a zhutněním SC C 3/4 (SC I), po zhutnění tl. 150 mm | [14 empty] | PP | 2
| VV |  | "Sjezd km 0,219 73" 14,44*1,05*1,05 |  | 15.92 | [12 empty] | VV | 2 | 2 | True | 0 | ROZPOCET
| VV |  | "Sjezd km 0,646 90 vpravo" 20,129*1,05*1,05 |  | 22.192 | [12 empty] | VV | 2 | 2 | True | 0 | ROZPOCET
| VV |  | "Sjezd km 0,646 90 vlevo" 29,999*1,05*1,05 |  | 33.074 | [12 empty] | VV | 2 | 2 | True | 0 | ROZPOCET
| VV |  | Součet |  | 71.186 | [12 empty] | VV | 2 | 4 | True | 1 | ROZPOCET
7 | K | 591241111 | Kladení dlažby z kostek drobných z kamene na MC tl 50 mm | m2 | 64.568 |  | 0 | CS ÚRS 2021 01 |  | základní |  | 0 | 0.19536 | 12.614 | 0 | 0 | 4 | K | 2 |  |  |  | ROZPOCET | 0 | 0 | 0 | 0 | 0 | 1 | 0 | 4 | -459276617
| PP |  | Kladení dlažby z kostek s provedením lože do tl. 50 mm, s vyplněním spár, s dvojím beraněním a se smetením přebytečného materiálu na krajnici drobných z kamene, do lože z cementové malty | [14 empty] | PP | 2
| VV |  | " dlažba ze žulových kostek 120 mm vyspárovaná cementovou maltou MC25 XF3" | [14 empty] | VV | 2 | 1 | True | 0 | ROZPOCET
| VV |  | "Sjezd km 0,219 73 "14,44 |  | 14.44 | [12 empty] | VV | 2 | 2 | True | 0 | ROZPOCET
| VV |  | "Sjezd km 0,646 90 vpravo "20,129 |  | 20.129 | [12 empty] | VV | 2 | 2 | True | 0 | ROZPOCET
| VV |  | "Sjezd km 0,646 90 vlevo" 29,999 |  | 29.999 | [12 empty] | VV | 2 | 2 | True | 0 | ROZPOCET
| VV |  | Součet |  | 64.568 | [12 empty] | VV | 2 | 4 | True | 1 | ROZPOCET
8 | M | 58381007 | kostka dlažební žula drobná 120 | m2 | 65.859 |  | 0 | CS ÚRS 2021 01 |  | základní |  | 0 | 0.222 | 14.6207 | 0 | 0 | 8 | M | 2 |  |  |  | ROZPOCET | 0 | 0 | 0 | 0 | 0 | 1 | 0 | 4 | 1993027822
| PP |  | kostka dlažební žula drobná 120 | [14 empty] | PP | 2
| VV |  | 64,568*1,02 'Přepočtené koeficientem množství |  | 65.859 | [12 empty] | VV | 2 | 2 | False | 1 | ROZPOCET
9 | K | 594511111 | Dlažba z lomového kamene s provedením lože z betonu | m2 | 161.495 |  | 0 | CS ÚRS 2021 01 |  | základní |  | 0 | 0.61404 | 99.1644 | 0 | 0 | 4 | K | 2 |  |  |  | ROZPOCET | 0 | 0 | 0 | 0 | 0 | 1 | 0 | 4 | -371488847
| PP |  | Dlažba nebo přídlažba z lomového kamene lomařsky upraveného rigolového v ploše vodorovné nebo ve sklonu tl. do 250 mm, bez vyplnění spár, s provedením lože tl. 50 mm z betonu | [14 empty] | PP | 2
| VV |  | "hospodárský sjezd km 0.219 73" 26,379 |  | 26.379 | [12 empty] | VV | 2 | 2 | True | 0 | ROZPOCET
| VV |  | "hospodárský sjezd km 0.646 90" 135,116 |  | 135.116 | [12 empty] | VV | 2 | 2 | True | 0 | ROZPOCET
| VV |  | Součet |  | 161.495 | [12 empty] | VV | 2 | 4 | True | 1 | ROZPOCET
10 | K | 599632111 | Vyplnění spár dlažby z lomového kamene MC se zatřením | m2 | 161.495 |  | 0 | CS ÚRS 2021 01 |  | základní |  | 0 | 0.1514 | 24.4503 | 0 | 0 | 4 | K | 2 |  |  |  | ROZPOCET | 0 | 0 | 0 | 0 | 0 | 1 | 0 | 4 | 1244683916
| PP |  | Vyplnění spár dlažby (přídlažby) z lomového kamene v jakémkoliv sklonu plochy a jakékoliv tloušťky cementovou maltou se zatřením | [14 empty] | PP | 2
| VV |  | "cementovou maltou M 25 XF4" | [14 empty] | VV | 2 | 1 | True | 0 | ROZPOCET
| VV |  | 161,495 |  | 161.495 | [12 empty] | VV | 2 | 2 | True | 0 | ROZPOCET
| VV |  | Součet |  | 161.495 | [12 empty] | VV | 2 | 4 | True | 1 | ROZPOCET
| D | 9 | Ostatní konstrukce a práce, bourání |  |  |  | 0 |  |  |  |  | 0 |  | 138.4071 |  | 0 | 1 | D | 1 |  |  |  | ROZPOCET | [6 empty] | 0
11 | K | 919521120 | Zřízení silničního propustku z trub betonových nebo ŽB DN 400 | m | 8.93 |  | 0 | CS ÚRS 2021 01 |  | základní |  | 0 | 0.61348 | 5.4784 | 0 | 0 | 4 | K | 2 |  |  |  | ROZPOCET | 0 | 0 | 0 | 0 | 0 | 1 | 0 | 4 | 567329616
| PP |  | Zřízení silničního propustku z trub betonových nebo železobetonových DN 400 mm | [14 empty] | PP | 2
| VV |  | "hospodárský sjezd km 0.219 73" 8,93 |  | 8.93 | [12 empty] | VV | 2 | 2 | True | 0 | ROZPOCET
| VV |  | Součet |  | 8.93 | [12 empty] | VV | 2 | 4 | True | 1 | ROZPOCET
12 | M | 59223021 | trouba betonová hrdlová DN 400 | m | 8.93 |  | 0 | CS ÚRS 2021 01 |  | základní |  | 0 | 0.304 | 2.7147 | 0 | 0 | 8 | M | 2 |  |  |  | ROZPOCET | 0 | 0 | 0 | 0 | 0 | 1 | 0 | 4 | 1634792337
| PP |  | trouba betonová hrdlová DN 400 | [14 empty] | PP | 2
13 | K | 919521140 | Zřízení silničního propustku z trub betonových nebo ŽB DN 600 | m | 16.48 |  | 0 | CS ÚRS 2021 01 |  | základní |  | 0 | 0.88535 | 14.5906 | 0 | 0 | 4 | K | 2 |  |  |  | ROZPOCET | 0 | 0 | 0 | 0 | 0 | 1 | 0 | 4 | 1673322966
| PP |  | Zřízení silničního propustku z trub betonových nebo železobetonových DN 600 mm | [14 empty] | PP | 2
| VV |  | "hospodářský sjezd km 0.646 90" 16,48 |  | 16.48 | [12 empty] | VV | 2 | 2 | True | 0 | ROZPOCET
| VV |  | Součet |  | 16.48 | [12 empty] | VV | 2 | 4 | True | 1 | ROZPOCET
14 | M | 59223023 | trouba betonová hrdlová DN 600 | m | 16.48 |  | 0 | CS ÚRS 2021 01 |  | základní |  | 0 | 0.5264 | 8.6751 | 0 | 0 | 8 | M | 2 |  |  |  | ROZPOCET | 0 | 0 | 0 | 0 | 0 | 1 | 0 | 4 | -730371490
| PP |  | trouba betonová hrdlová DN 600 | [14 empty] | PP | 2
15 | K | 919535558 | Obetonování trubního propustku betonem prostým tř. C 20/25 | m3 | 20.36 |  | 0 | CS ÚRS 2021 01 |  | základní |  | 0 | 2.4637 | 50.1603 | 0 | 0 | 4 | K | 2 |  |  |  | ROZPOCET | 0 | 0 | 0 | 0 | 0 | 1 | 0 | 4 | 1737337259
| PP |  | Obetonování trubního propustku betonem prostým bez zvýšených nároků na prostředí tř. C 20/25 | [14 empty] | PP | 2
| VV |  | "hospodárský sjezd km 0.646 90" 15,773 |  | 15.773 | [12 empty] | VV | 2 | 2 | True | 0 | ROZPOCET
| VV |  | "hospodárský sjezd km 0.219 73" 4,587 |  | 4.587 | [12 empty] | VV | 2 | 2 | True | 0 | ROZPOCET
| VV |  | Součet |  | 20.36 | [12 empty] | VV | 2 | 4 | True | 1 | ROZPOCET
16 | M | 31316008 | síť výztužná svařovaná 100x100mm drát D 8mm | m2 | 28.176 |  | 0 | CS ÚRS 2021 01 |  | základní |  | 0 | 0.00792 | 0.22315 | 0 | 0 | 8 | M | 2 |  |  |  | ROZPOCET | 0 | 0 | 0 | 0 | 0 | 1 | 0 | 4 | -275603330
| PP |  | síť výztužná svařovaná 100x100mm drát D 8mm | [14 empty] | PP | 2
| VV |  | 16,48*3,14*0,6*2/3+8,93*3,14*0,4*2/3 |  | 28.176 | [12 empty] | VV | 2 | 2 | True | 0 | ROZPOCET
| VV |  | Součet |  | 28.176 | [12 empty] | VV | 2 | 4 | True | 1 | ROZPOCET
17 | K | 935112211 | Osazení příkopového žlabu do betonu tl 100 mm z betonových tvárnic š 800 mm | m | 190 |  | 0 | CS ÚRS 2021 01 |  | základní |  | 0 | 0.16371 | 31.1049 | 0 | 0 | 4 | K | 2 |  |  |  | ROZPOCET | 0 | 0 | 0 | 0 | 0 | 1 | 0 | 4 | 157285309
| PP |  | Osazení betonového příkopového žlabu s vyplněním a zatřením spár cementovou maltou s ložem tl. 100 mm z betonu prostého z betonových příkopových tvárnic šířky přes 500 do 800 mm | [14 empty] | PP | 2
| VV |  | 190 |  | 190 | [12 empty] | VV | 2 | 2 | True | 0 | ROZPOCET
| VV |  | Součet |  | 190 | [12 empty] | VV | 2 | 4 | True | 1 | ROZPOCET
18 | M | 59227029 | žlabovka příkopová betonová 500x680x60mm | m | 190 |  | 0 | CS ÚRS 2021 01 |  | základní |  | 0 | 0.134 | 25.46 | 0 | 0 | 8 | M | 2 |  |  |  | ROZPOCET | 0 | 0 | 0 | 0 | 0 | 1 | 0 | 4 | -315255525
| PP |  | žlabovka příkopová betonová 500x680x60mm | [14 empty] | PP | 2

## SO 151.VZ - NAPOJENÍ POLN...
{cd27c432-67ae-44f6-a74e-fc66b908fa14}
2
| KRYCÍ LIST SOUPISU PRACÍ | [7 empty] | v --- níže se nacházejí doplnkové a pomocné údaje k sestavám --- v | [8 empty] | False
Stavba:
NEPOMUK_PŘEŠTICE
Objekt:
SO 151.VZ - NAPOJENÍ POLNÍ CESTY HORŠICE
| KSO: |  |  |  |  | CC-CZ:
| Místo: |  |  |  |  | Datum: | 22. 2. 2021
| Zadavatel: |  |  |  |  | IČ: | 72053119
|  | SPRÁVA A ÚDRŽBA SILNIC PLZEŇSKÉHO KRAJE |  |  |  | DIČ:
| Uchazeč: |  |  |  |  | IČ: | Vyplň údaj
|  | Vyplň údaj |  |  |  | DIČ: | Vyplň údaj
| Projektant: |  |  |  |  | IČ: | 45306605
|  | AFRY CZ s.r.o. |  |  |  | DIČ:
| Zpracovatel: |  |  |  |  | IČ:
DIČ:
Poznámka:
| Cena bez DPH | [5 empty] | 0
|  |  | Základ daně |  |  | Sazba daně | Výše daně
| DPH | základní | 0 |  |  | 21% | 0
|  | snížená | 0 |  |  | 15% | 0
|  | zákl. přenesená | 0 |  |  | 21% | 0
|  | sníž. přenesená | 0 |  |  | 15% | 0
|  | nulová | 0 |  |  | 0% | 0
| Cena s DPH |  |  | v | CZK |  | 0
REKAPITULACE ČLENĚNÍ SOUPISU PRACÍ
Stavba:
NEPOMUK_PŘEŠTICE
Objekt:
SO 151.VZ - NAPOJENÍ POLNÍ CESTY HORŠICE
Místo: | [5 empty] | Datum: | 22. 2. 2021
Zadavatel: |  |  | SPRÁVA A ÚDRŽBA SILNIC PLZEŇSKÉHO KRAJE |  |  | Projektant: | AFRY CZ s.r.o.
Uchazeč: |  |  | Vyplň údaj |  |  | Zpracovatel:
Kód dílu - Popis | [6 empty] | Cena celkem [CZK]
Náklady stavby celkem | [6 empty] | 0 | [11 empty] | -1
| HSV - Práce a dodávky HSV | [5 empty] | 0
| 1 - Zemní práce | [5 empty] | 0
| 5 - Komunikace pozemní | [5 empty] | 0
| 9 - Ostatní konstrukce a práce, bourání | [5 empty] | 0
| 998 - Přesun hmot | [5 empty] | 0
SOUPIS PRACÍ
Stavba:
NEPOMUK_PŘEŠTICE
Objekt:
SO 151.VZ - NAPOJENÍ POLNÍ CESTY HORŠICE
Místo: | [5 empty] | Datum: | 22. 2. 2021
Zadavatel: |  |  | SPRÁVA A ÚDRŽBA SILNIC PLZEŇSKÉHO KRAJE |  |  | Projektant: | AFRY CZ s.r.o.
Uchazeč: |  |  | Vyplň údaj |  |  | Zpracovatel:
PČ | Typ | Kód | Popis | MJ | Množství | J.cena [CZK] | Cena celkem [CZK] | Cenová soustava |  | DPH | J. Nh [h] | Nh celkem [h] | J. hmotnost [t] | Hmotnost celkem [t] | J. suť [t] | Suť Celkem [t]
Náklady soupisu celkem | [6 empty] | 0 |  |  |  |  | 0 |  | 77.4031 |  | 0 |  | D | -1 | [10 empty] | 0
| D | HSV | Práce a dodávky HSV |  |  |  | 0 |  |  |  |  | 0 |  | 77.4031 |  | 0 | 1 | D | 0 |  |  |  | ROZPOCET | [6 empty] | 0
| D | 1 | Zemní práce |  |  |  | 0 |  |  |  |  | 0 |  | 0.85839 |  | 0 | 1 | D | 1 |  |  |  | ROZPOCET | [6 empty] | 0
1 | K | 111151132 | Pokosení trávníku lučního plochy do 1000 m2 s odvozem do 20 km ve svahu do 1:2 | m2 | 1988.55 |  | 0 | CS ÚRS 2021 01 |  | základní |  | 0 | 0 | 0 | 0 | 0 | 4 | K | 2 |  |  |  | ROZPOCET | 0 | 0 | 0 | 0 | 0 | 1 | 0 | 4 | 1975431807
| PP |  | Pokosení trávníku při souvislé ploše do 1000 m2 lučního na svahu přes 1:5 do 1:2 | [14 empty] | PP | 2
| VV |  | "3x kosení" | [14 empty] | VV | 2 | 1 | True | 0 | ROZPOCET
| VV |  | 662,85*3 |  | 1988.55 | [12 empty] | VV | 2 | 2 | True | 0 | ROZPOCET
| VV |  | Součet |  | 1988.55 | [12 empty] | VV | 2 | 4 | True | 1 | ROZPOCET
2 | K | 122251405 | Vykopávky v zemníku na suchu v hornině třídy těžitelnosti I, skupiny 3 objem do 1000 m3 strojně | m3 | 610.39 |  | 0 | CS ÚRS 2021 01 |  | základní |  | 0 | 0 | 0 | 0 | 0 | 4 | K | 2 |  |  |  | ROZPOCET | 0 | 0 | 0 | 0 | 0 | 1 | 0 | 4 | 1881893127
| PP |  | Vykopávky v zemnících na suchu strojně zapažených i nezapažených v hornině třídy těžitelnosti I skupiny 3 přes 500 do 1 000 m3 | [14 empty] | PP | 2
| VV |  | "zemina dle ČSN 736133" | [14 empty] | VV | 2 | 1 | True | 0 | ROZPOCET
| VV |  | 525,015 |  | 525.015 | [12 empty] | VV | 2 | 2 | True | 0 | ROZPOCET
| VV |  | "ornice" | [14 empty] | VV | 2 | 1 | True | 0 | ROZPOCET
| VV |  | 66,285 |  | 66.285 | [12 empty] | VV | 2 | 2 | True | 0 | ROZPOCET
| VV |  | "krajnice" | [14 empty] | VV | 2 | 1 | True | 0 | ROZPOCET
| VV |  | 15,166+3,924 |  | 19.09 | [12 empty] | VV | 2 | 2 | True | 0 | ROZPOCET
| VV |  | Součet |  | 610.39 | [12 empty] | VV | 2 | 4 | True | 1 | ROZPOCET
3 | K | 122252203 | Odkopávky a prokopávky nezapažené pro silnice a dálnice v hornině třídy těžitelnosti I objem do 100 m3 strojně | m3 | 39.544 |  | 0 | CS ÚRS 2021 01 |  | základní |  | 0 | 0 | 0 | 0 | 0 | 4 | K | 2 |  |  |  | ROZPOCET | 0 | 0 | 0 | 0 | 0 | 1 | 0 | 4 | 608554583
| PP |  | Odkopávky a prokopávky nezapažené pro silnice a dálnice strojně v hornině třídy těžitelnosti I do 100 m3 | [14 empty] | PP | 2
| VV |  | "dle výkazu hmot" | [14 empty] | VV | 2 | 1 | True | 0 | ROZPOCET
| VV |  | 39,544 |  | 39.544 | [12 empty] | VV | 2 | 2 | True | 0 | ROZPOCET
| VV |  | Součet |  | 39.544 | [12 empty] | VV | 2 | 4 | True | 1 | ROZPOCET
4 | K | 162351104 | Vodorovné přemístění do 1000 m výkopku/sypaniny z horniny třídy těžitelnosti I, skupiny 1 až 3 | m3 | 655.334 |  | 0 | CS ÚRS 2021 01 |  | základní |  | 0 | 0 | 0 | 0 | 0 | 4 | K | 2 |  |  |  | ROZPOCET | 0 | 0 | 0 | 0 | 0 | 1 | 0 | 4 | 636824967
| PP |  | Vodorovné přemístění výkopku nebo sypaniny po suchu na obvyklém dopravním prostředku, bez naložení výkopku, avšak se složením bez rozhrnutí z horniny třídy těžitelnosti I skupiny 1 až 3 na vzdálenost přes 500 do 1 000 m | [14 empty] | PP | 2
| VV |  | "zemina dle ČSN 736133" | [14 empty] | VV | 2 | 1 | True | 0 | ROZPOCET
| VV |  | 39,544+525,015 |  | 564.559 | [12 empty] | VV | 2 | 2 | True | 0 | ROZPOCET
| VV |  | "ornice" | [14 empty] | VV | 2 | 1 | True | 0 | ROZPOCET
| VV |  | 66,285 |  | 66.285 | [12 empty] | VV | 2 | 2 | True | 0 | ROZPOCET
| VV |  | "krajnice" | [14 empty] | VV | 2 | 1 | True | 0 | ROZPOCET
| VV |  | 24,49 |  | 24.49 | [12 empty] | VV | 2 | 2 | True | 0 | ROZPOCET
| VV |  | Součet |  | 655.334 | [12 empty] | VV | 2 | 4 | True | 1 | ROZPOCET
5 | K | 171152121 | Uložení sypaniny z hornin nesoudržných kamenitých do násypů zhutněných silnic a dálnic | m3 | 525.015 |  | 0 | CS ÚRS 2021 01 |  | základní |  | 0 | 0 | 0 | 0 | 0 | 4 | K | 2 |  |  |  | ROZPOCET | 0 | 0 | 0 | 0 | 0 | 1 | 0 | 4 | 2074274433
| PP |  | Uložení sypaniny do zhutněných násypů pro silnice, dálnice a letiště s rozprostřením sypaniny ve vrstvách, s hrubým urovnáním a uzavřením povrchu násypu z hornin nesoudržných kamenitých | [14 empty] | PP | 2
| VV |  | "zemina vhodná dle CSN 736133 dle výkazu hmot" | [14 empty] | VV | 2 | 1 | True | 0 | ROZPOCET
| VV |  | 525,015 |  | 525.015 | [12 empty] | VV | 2 | 2 | True | 0 | ROZPOCET
| VV |  | Součet |  | 525.015 | [12 empty] | VV | 2 | 4 | True | 1 | ROZPOCET
6 | K | 171251201 | Uložení sypaniny na skládky nebo meziskládky | m3 | 39.544 |  | 0 | CS ÚRS 2021 01 |  | základní |  | 0 | 0 | 0 | 0 | 0 | 4 | K | 2 |  |  |  | ROZPOCET | 0 | 0 | 0 | 0 | 0 | 1 | 0 | 4 | 2037332783
| PP |  | Uložení sypaniny na skládky nebo meziskládky bez hutnění s upravením uložené sypaniny do předepsaného tvaru | [14 empty] | PP | 2
| VV |  | 39,544 |  | 39.544 | [12 empty] | VV | 2 | 2 | True | 0 | ROZPOCET
| VV |  | Součet |  | 39.544 | [12 empty] | VV | 2 | 4 | True | 1 | ROZPOCET
7 | K | 181252305 | Úprava pláně pro silnice a dálnice na násypech se zhutněním | m2 | 429 |  | 0 | CS ÚRS 2021 01 |  | základní |  | 0 | 0 | 0 | 0 | 0 | 4 | K | 2 |  |  |  | ROZPOCET | 0 | 0 | 0 | 0 | 0 | 1 | 0 | 4 | 1521589082
| PP |  | Úprava pláně na stavbách silnic a dálnic strojně na násypech se zhutněním | [14 empty] | PP | 2
| VV |  | 330*1,3 |  | 429 | [12 empty] | VV | 2 | 2 | True | 0 | ROZPOCET
| VV |  | Součet |  | 429 | [12 empty] | VV | 2 | 4 | True | 1 | ROZPOCET
8 | K | 182351133 | Rozprostření ornice pl přes 500 m2 ve svahu nad 1:5 tl vrstvy do 200 mm strojně | m2 | 662.85 |  | 0 | CS ÚRS 2021 01 |  | základní |  | 0 | 0 | 0 | 0 | 0 | 4 | K | 2 |  |  |  | ROZPOCET | 0 | 0 | 0 | 0 | 0 | 1 | 0 | 4 | 181548948
| PP |  | Rozprostření a urovnání ornice ve svahu sklonu přes 1:5 strojně při souvislé ploše přes 500 m2, tl. vrstvy do 200 mm | [14 empty] | PP | 2
| VV |  | "tl. 100 mm" | [14 empty] | VV | 2 | 1 | True | 0 | ROZPOCET
| VV |  | 66,285/0,1 |  | 662.85 | [12 empty] | VV | 2 | 2 | True | 0 | ROZPOCET
| VV |  | Součet |  | 662.85 | [12 empty] | VV | 2 | 4 | True | 1 | ROZPOCET
9 | K | 183405211 | Výsev trávníku hydroosevem na ornici | m2 | 662.85 |  | 0 | CS ÚRS 2021 01 |  | základní |  | 0 | 0.00127 | 0.84182 | 0 | 0 | 4 | K | 2 |  |  |  | ROZPOCET | 0 | 0 | 0 | 0 | 0 | 1 | 0 | 4 | -1090399046
| PP |  | Výsev trávníku hydroosevem na ornici | [14 empty] | PP | 2
| VV |  | 662,85 |  | 662.85 | [12 empty] | VV | 2 | 2 | True | 0 | ROZPOCET
| VV |  | Součet |  | 662.85 | [12 empty] | VV | 2 | 4 | True | 1 | ROZPOCET
10 | M | 00572100 | osivo jetelotráva intenzivní víceletá | kg | 16.571 |  | 0 | CS ÚRS 2021 01 |  | základní |  | 0 | 0.001 | 0.016571 | 0 | 0 | 8 | M | 2 |  |  |  | ROZPOCET | 0 | 0 | 0 | 0 | 0 | 1 | 0 | 4 | -763906971
| PP |  | osivo jetelotráva intenzivní víceletá | [14 empty] | PP | 2
| VV |  | 662,85*0,025 'Přepočtené koeficientem množství |  | 16.571 | [12 empty] | VV | 2 | 2 | False | 1 | ROZPOCET
11 | K | 184802211 | Chemické odplevelení před založením kultury nad 20 m2 postřikem na široko ve svahu do 1:2 | m2 | 662.85 |  | 0 | CS ÚRS 2021 01 |  | základní |  | 0 | 0 | 0 | 0 | 0 | 4 | K | 2 |  |  |  | ROZPOCET | 0 | 0 | 0 | 0 | 0 | 1 | 0 | 4 | -1698668695
| PP |  | Chemické odplevelení půdy před založením kultury, trávníku nebo zpevněných ploch o výměře jednotlivě přes 20 m2 na svahu přes 1:5 do 1:2 postřikem na široko | [14 empty] | PP | 2
| VV |  | 662,85 |  | 662.85 | [12 empty] | VV | 2 | 2 | True | 0 | ROZPOCET
| VV |  | Součet |  | 662.85 | [12 empty] | VV | 2 | 4 | True | 1 | ROZPOCET
12 | K | 185803112 | Ošetření trávníku shrabáním ve svahu do 1:2 | m2 | 662.85 |  | 0 | CS ÚRS 2021 01 |  | základní |  | 0 | 0 | 0 | 0 | 0 | 4 | K | 2 |  |  |  | ROZPOCET | 0 | 0 | 0 | 0 | 0 | 1 | 0 | 4 | 279469478
| PP |  | Ošetření trávníku jednorázové na svahu přes 1:5 do 1:2 | [14 empty] | PP | 2
| VV |  | 662,85 |  | 662.85 | [12 empty] | VV | 2 | 2 | True | 0 | ROZPOCET
| VV |  | Součet |  | 662.85 | [12 empty] | VV | 2 | 4 | True | 1 | ROZPOCET
13 | K | 185851121 | Dovoz vody pro zálivku rostlin za vzdálenost do 1000 m | m3 | 9.943 |  | 0 | CS ÚRS 2021 01 |  | základní |  | 0 | 0 | 0 | 0 | 0 | 4 | K | 2 |  |  |  | ROZPOCET | 0 | 0 | 0 | 0 | 0 | 1 | 0 | 4 | 1722978401
| PP |  | Dovoz vody pro zálivku rostlin na vzdálenost do 1000 m | [14 empty] | PP | 2
| VV |  | 662,85*5*3"5l/m2, 3 zálivky"/1000 |  | 9.943 | [12 empty] | VV | 2 | 2 | True | 0 | ROZPOCET
| VV |  | Součet |  | 9.943 | [12 empty] | VV | 2 | 4 | True | 1 | ROZPOCET
14 | K | 185851129 | Příplatek k dovozu vody pro zálivku rostlin do 1000 m ZKD 1000 m | m3 | 99.43 |  | 0 | CS ÚRS 2021 01 |  | základní |  | 0 | 0 | 0 | 0 | 0 | 4 | K | 2 |  |  |  | ROZPOCET | 0 | 0 | 0 | 0 | 0 | 1 | 0 | 4 | 1846398047
| PP |  | Dovoz vody pro zálivku rostlin Příplatek k ceně za každých dalších i započatých 1000 m | [14 empty] | PP | 2
| VV |  | 9,943*10 |  | 99.43 | [12 empty] | VV | 2 | 2 | True | 0 | ROZPOCET
| VV |  | Součet |  | 99.43 | [12 empty] | VV | 2 | 4 | True | 1 | ROZPOCET
| D | 5 | Komunikace pozemní |  |  |  | 0 |  |  |  |  | 0 |  | 57.6275 |  | 0 | 1 | D | 1 |  |  |  | ROZPOCET | [6 empty] | 0
15 | K | 51131101399 | Práh z betonu prostého C 16/20 | m3 | 0.069 |  | 0 | CS ÚRS 2021 01 |  | základní |  | 0 | 0 | 0 | 0 | 0 | 4 | K | 2 |  |  |  | ROZPOCET | 0 | 0 | 0 | 0 | 0 | 1 | 0 | 4 | -708532930
| PP |  | Práh z betonu prostého C 16/20 | [14 empty] | PP | 2
| P |  | Poznámka k položce: R položka k uložení trub propustku položka včetně bednění a odbednění | [14 empty] | P | 2
| VV |  | "Betonový práh 120x120x600 mm" | [14 empty] | VV | 2 | 1 | True | 0 | ROZPOCET
| VV |  | "Propustek SO 151- hospodárský sjezd km 0,054 94 "8*0,12*0,12*0,6 |  | 0.069 | [12 empty] | VV | 2 | 2 | True | 0 | ROZPOCET
| VV |  | Součet |  | 0.069 | [12 empty] | VV | 2 | 4 | True | 1 | ROZPOCET
16 | K | 564851111 | Podklad ze štěrkodrtě ŠD tl 150 mm | m2 | 15.51 |  | 0 | CS ÚRS 2021 01 |  | základní |  | 0 | 0 | 0 | 0 | 0 | 4 | K | 2 |  |  |  | ROZPOCET | 0 | 0 | 0 | 0 | 0 | 1 | 0 | 4 | 68933889
| PP |  | Podklad ze štěrkodrti ŠD s rozprostřením a zhutněním, po zhutnění tl. 150 mm | [14 empty] | PP | 2
| VV |  | "ŠDB 0/63" | [14 empty] | VV | 2 | 1 | True | 0 | ROZPOCET
| VV |  | 15,51 |  | 15.51 | [12 empty] | VV | 2 | 2 | True | 0 | ROZPOCET
| VV |  | Součet |  | 15.51 | [12 empty] | VV | 2 | 4 | True | 1 | ROZPOCET
17 | K | 564851111.1 | Podklad ze štěrkodrtě ŠD tl 150 mm | m2 | 41.206 |  | 0 | CS ÚRS 2021 01 |  | základní |  | 0 | 0 | 0 | 0 | 0 | 4 | K | 2 |  |  |  | ROZPOCET | 0 | 0 | 0 | 0 | 0 | 1 | 0 | 4 | 308277632
| PP |  | Podklad ze štěrkodrti ŠD s rozprostřením a zhutněním, po zhutnění tl. 150 mm | [14 empty] | PP | 2
| VV |  | "ŠDB 0/8 pod dlažbu z lomového kamene" | [14 empty] | VV | 2 | 1 | True | 0 | ROZPOCET
| VV |  | 41,206 |  | 41.206 | [12 empty] | VV | 2 | 2 | True | 0 | ROZPOCET
| VV |  | Součet |  | 41.206 | [12 empty] | VV | 2 | 4 | True | 1 | ROZPOCET
18 | K | 564871111 | Podklad ze štěrkodrtě ŠD tl 250 mm | m2 | 69.656 |  | 0 | CS ÚRS 2021 01 |  | základní |  | 0 | 0 | 0 | 0 | 0 | 4 | K | 2 |  |  |  | ROZPOCET | 0 | 0 | 0 | 0 | 0 | 1 | 0 | 4 | -1057403135
| PP |  | Podklad ze štěrkodrti ŠD s rozprostřením a zhutněním, po zhutnění tl. 250 mm | [14 empty] | PP | 2
| VV |  | "ŠDB 0/63" | [14 empty] | VV | 2 | 1 | True | 0 | ROZPOCET
| VV |  | 69,656 |  | 69.656 | [12 empty] | VV | 2 | 2 | True | 0 | ROZPOCET
| VV |  | Součet |  | 69.656 | [12 empty] | VV | 2 | 4 | True | 1 | ROZPOCET
19 | K | 564871116 | Podklad ze štěrkodrtě ŠD tl. 300 mm | m2 | 276.997 |  | 0 | CS ÚRS 2021 01 |  | základní |  | 0 | 0 | 0 | 0 | 0 | 4 | K | 2 |  |  |  | ROZPOCET | 0 | 0 | 0 | 0 | 0 | 1 | 0 | 4 | 2085622548
| PP |  | Podklad ze štěrkodrti ŠD s rozprostřením a zhutněním, po zhutnění tl. 300 mm | [14 empty] | PP | 2
| VV |  | "ŠDb 0/63" | [14 empty] | VV | 2 | 1 | True | 0 | ROZPOCET
| VV |  | 276,997 |  | 276.997 | [12 empty] | VV | 2 | 2 | True | 0 | ROZPOCET
| VV |  | Součet |  | 276.997 | [12 empty] | VV | 2 | 4 | True | 1 | ROZPOCET
20 | K | 564931512 | Podklad z R-materiálu tl 100 mm | m2 | 330.139 |  | 0 | CS ÚRS 2021 01 |  | základní |  | 0 | 0 | 0 | 0 | 0 | 4 | K | 2 |  |  |  | ROZPOCET | 0 | 0 | 0 | 0 | 0 | 1 | 0 | 4 | 1341730459
| PP |  | Podklad nebo podsyp z R-materiálu s rozprostřením a zhutněním, po zhutnění tl. 100 mm | [14 empty] | PP | 2
| VV |  | "R mat 0/22" | [14 empty] | VV | 2 | 1 | True | 0 | ROZPOCET
| VV |  | 66,339+263,8 |  | 330.139 | [12 empty] | VV | 2 | 2 | True | 0 | ROZPOCET
| VV |  | Součet |  | 330.139 | [12 empty] | VV | 2 | 4 | True | 1 | ROZPOCET
21 | K | 567121114 | Podklad ze směsi stmelené cementem SC C 3/4 (SC I) tl 150 mm | m2 | 14.772 |  | 0 | CS ÚRS 2021 01 |  | základní |  | 0 | 0 | 0 | 0 | 0 | 4 | K | 2 |  |  |  | ROZPOCET | 0 | 0 | 0 | 0 | 0 | 1 | 0 | 4 | 829079186
| PP |  | Podklad ze směsi stmelené cementem SC bez dilatačních spár, s rozprostřením a zhutněním SC C 3/4 (SC I), po zhutnění tl. 150 mm | [14 empty] | PP | 2
| VV |  | 14,772 |  | 14.772 | [12 empty] | VV | 2 | 2 | True | 0 | ROZPOCET
| VV |  | Součet |  | 14.772 | [12 empty] | VV | 2 | 4 | True | 1 | ROZPOCET
22 | K | 569903311 | Zřízení zemních krajnic se zhutněním | m3 | 19.09 |  | 0 | CS ÚRS 2021 01 |  | základní |  | 0 | 0 | 0 | 0 | 0 | 4 | K | 2 |  |  |  | ROZPOCET | 0 | 0 | 0 | 0 | 0 | 1 | 0 | 4 | 1006262165
| PP |  | Zřízení zemních krajnic z hornin jakékoliv třídy se zhutněním | [14 empty] | PP | 2
| VV |  | "dle výkazu hmot dosyp a dosyp NK" | [14 empty] | VV | 2 | 1 | True | 0 | ROZPOCET
| VV |  | 15,166+3,924 |  | 19.09 | [12 empty] | VV | 2 | 2 | True | 0 | ROZPOCET
| VV |  | Součet |  | 19.09 | [12 empty] | VV | 2 | 4 | True | 1 | ROZPOCET
23 | K | 569951133 | Zpevnění krajnic asfaltovým recyklátem tl 150 mm | m2 | 63.256 |  | 0 | CS ÚRS 2021 01 |  | základní |  | 0 | 0.324 | 20.4949 | 0 | 0 | 4 | K | 2 |  |  |  | ROZPOCET | 0 | 0 | 0 | 0 | 0 | 1 | 0 | 4 | 1560897315
| PP |  | Zpevnění krajnic nebo komunikací pro pěší s rozprostřením a zhutněním, po zhutnění asfaltovým recyklátem tl. 150 mm | [14 empty] | PP | 2
| VV |  | "R mat 0/22" | [14 empty] | VV | 2 | 1 | True | 0 | ROZPOCET
| VV |  | 63,256 |  | 63.256 | [12 empty] | VV | 2 | 2 | True | 0 | ROZPOCET
| VV |  | Součet |  | 63.256 | [12 empty] | VV | 2 | 4 | True | 1 | ROZPOCET
24 | K | 573191111 | Postřik infiltrační kationaktivní emulzí v množství 1 kg/m2 | m2 | 63.18 |  | 0 | CS ÚRS 2021 01 |  | základní |  | 0 | 0 | 0 | 0 | 0 | 4 | K | 2 |  |  |  | ROZPOCET | 0 | 0 | 0 | 0 | 0 | 1 | 0 | 4 | 1420935104
| PP |  | Postřik infiltrační kationaktivní emulzí v množství 1,00 kg/m2 | [14 empty] | PP | 2
| VV |  | "PI-CP 1,0 kg/m2" | [14 empty] | VV | 2 | 1 | True | 0 | ROZPOCET
| VV |  | 60,171*1,05 |  | 63.18 | [12 empty] | VV | 2 | 2 | True | 0 | ROZPOCET
| VV |  | Součet |  | 63.18 | [12 empty] | VV | 2 | 4 | True | 1 | ROZPOCET
25 | K | 577145111 | Asfaltový beton vrstva obrusná ACO 16 (ABH) tl 50 mm š do 3 m z nemodifikovaného asfaltu | m2 | 60.171 |  | 0 | CS ÚRS 2021 01 |  | základní |  | 0 | 0 | 0 | 0 | 0 | 4 | K | 2 |  |  |  | ROZPOCET | 0 | 0 | 0 | 0 | 0 | 1 | 0 | 4 | -243303049
| PP |  | Asfaltový beton vrstva obrusná ACO 16 (ABH) s rozprostřením a zhutněním z nemodifikovaného asfaltu v pruhu šířky do 3 m, po zhutnění tl. 50 mm | [14 empty] | PP | 2
| VV |  | "ACO 16 50/70" | [14 empty] | VV | 2 | 1 | True | 0 | ROZPOCET
| VV |  | 60,171 |  | 60.171 | [12 empty] | VV | 2 | 2 | True | 0 | ROZPOCET
| VV |  | Součet |  | 60.171 | [12 empty] | VV | 2 | 4 | True | 1 | ROZPOCET
26 | K | 591241111 | Kladení dlažby z kostek drobných z kamene na MC tl 50 mm | m2 | 13.398 |  | 0 | CS ÚRS 2021 01 |  | základní |  | 0 | 0.19536 | 2.6174 | 0 | 0 | 4 | K | 2 |  |  |  | ROZPOCET | 0 | 0 | 0 | 0 | 0 | 1 | 0 | 4 | -781380668
| PP |  | Kladení dlažby z kostek s provedením lože do tl. 50 mm, s vyplněním spár, s dvojím beraněním a se smetením přebytečného materiálu na krajnici drobných z kamene, do lože z cementové malty | [14 empty] | PP | 2
| VV |  | " dlažba ze žulových kostek 120 mm vyspárovaná cementovou maltou MC25 XF3" | [14 empty] | VV | 2 | 1 | True | 0 | ROZPOCET
| VV |  | 13,398 |  | 13.398 | [12 empty] | VV | 2 | 2 | True | 0 | ROZPOCET
| VV |  | Součet |  | 13.398 | [12 empty] | VV | 2 | 4 | True | 1 | ROZPOCET
27 | M | 58381007 | kostka dlažební žula drobná 120 | m2 | 13.398 |  | 0 | CS ÚRS 2021 01 |  | základní |  | 0 | 0.222 | 2.9744 | 0 | 0 | 8 | M | 2 |  |  |  | ROZPOCET | 0 | 0 | 0 | 0 | 0 | 1 | 0 | 4 | -141549260
| PP |  | kostka dlažební žula drobná 120 | [14 empty] | PP | 2
28 | K | 594511111 | Dlažba z lomového kamene s provedením lože z betonu | m2 | 41.206 |  | 0 | CS ÚRS 2021 01 |  | základní |  | 0 | 0.61404 | 25.3021 | 0 | 0 | 4 | K | 2 |  |  |  | ROZPOCET | 0 | 0 | 0 | 0 | 0 | 1 | 0 | 4 | 201458850
| PP |  | Dlažba nebo přídlažba z lomového kamene lomařsky upraveného rigolového v ploše vodorovné nebo ve sklonu tl. do 250 mm, bez vyplnění spár, s provedením lože tl. 50 mm z betonu | [14 empty] | PP | 2
| VV |  | "Propustek SO 151- hospodárský sjezd km 0,054 94 " 41,206 |  | 41.206 | [12 empty] | VV | 2 | 2 | True | 0 | ROZPOCET
| VV |  | Součet |  | 41.206 | [12 empty] | VV | 2 | 4 | True | 1 | ROZPOCET
29 | K | 599632111 | Vyplnění spár dlažby z lomového kamene MC se zatřením | m2 | 41.206 |  | 0 | CS ÚRS 2021 01 |  | základní |  | 0 | 0.1514 | 6.2386 | 0 | 0 | 4 | K | 2 |  |  |  | ROZPOCET | 0 | 0 | 0 | 0 | 0 | 1 | 0 | 4 | 1905496944
| PP |  | Vyplnění spár dlažby (přídlažby) z lomového kamene v jakémkoliv sklonu plochy a jakékoliv tloušťky cementovou maltou se zatřením | [14 empty] | PP | 2
| VV |  | "cementovou maltou M 25 XF4" | [14 empty] | VV | 2 | 1 | True | 0 | ROZPOCET
| VV |  | 41,206 |  | 41.206 | [12 empty] | VV | 2 | 2 | True | 0 | ROZPOCET
| VV |  | Součet |  | 41.206 | [12 empty] | VV | 2 | 4 | True | 1 | ROZPOCET
| D | 9 | Ostatní konstrukce a práce, bourání |  |  |  | 0 |  |  |  |  | 0 |  | 18.9172 |  | 0 | 1 | D | 1 |  |  |  | ROZPOCET | [6 empty] | 0
30 | K | 919521110 | Zřízení silničního propustku z trub betonových nebo ŽB DN 300 | m | 9.41 |  | 0 | CS ÚRS 2021 01 |  | základní |  | 0 | 0.58897 | 5.5422 | 0 | 0 | 4 | K | 2 |  |  |  | ROZPOCET | 0 | 0 | 0 | 0 | 0 | 1 | 0 | 4 | -797278358
| PP |  | Zřízení silničního propustku z trub betonových nebo železobetonových DN 300 mm | [14 empty] | PP | 2
| VV |  | "hospodářský sjezd km 0,054 94" 9,41 |  | 9.41 | [12 empty] | VV | 2 | 2 | True | 0 | ROZPOCET
| VV |  | Součet |  | 9.41 | [12 empty] | VV | 2 | 4 | True | 1 | ROZPOCET
31 | M | 59222020 | trouba ŽB hrdlová DN 300 | m | 9.41 |  | 0 | CS ÚRS 2021 01 |  | základní |  | 0 | 0.2144 | 2.0175 | 0 | 0 | 8 | M | 2 |  |  |  | ROZPOCET | 0 | 0 | 0 | 0 | 0 | 1 | 0 | 4 | -12992867
| PP |  | trouba ŽB hrdlová DN 300 | [14 empty] | PP | 2
32 | K | 919535558 | Obetonování trubního propustku betonem prostým tř. C 20/25 | m3 | 4.591 |  | 0 | CS ÚRS 2021 01 |  | základní |  | 0 | 2.4637 | 11.3107 | 0 | 0 | 4 | K | 2 |  |  |  | ROZPOCET | 0 | 0 | 0 | 0 | 0 | 1 | 0 | 4 | -1225780202
| PP |  | Obetonování trubního propustku betonem prostým bez zvýšených nároků na prostředí tř. C 20/25 | [14 empty] | PP | 2
| VV |  | "Obetonování propustku C 20/25 n XF4" | [14 empty] | VV | 2 | 1 | True | 0 | ROZPOCET
| VV |  | 4,591 |  | 4.591 | [12 empty] | VV | 2 | 2 | True | 0 | ROZPOCET
| VV |  | Součet |  | 4.591 | [12 empty] | VV | 2 | 4 | True | 1 | ROZPOCET
33 | M | 31316008 | síť výztužná svařovaná 100x100mm drát D 8mm | m2 | 5.909 |  | 0 | CS ÚRS 2021 01 |  | základní |  | 0 | 0.00792 | 0.046799 | 0 | 0 | 8 | M | 2 |  |  |  | ROZPOCET | 0 | 0 | 0 | 0 | 0 | 1 | 0 | 4 | 539907724
| PP |  | síť výztužná svařovaná 100x100mm drát D 8mm | [14 empty] | PP | 2
| VV |  | 9,41*3,14*0,3*2/3 |  | 5.909 | [12 empty] | VV | 2 | 2 | True | 0 | ROZPOCET
| VV |  | Součet |  | 5.909 | [12 empty] | VV | 2 | 4 | True | 1 | ROZPOCET
| D | 998 | Přesun hmot |  |  |  | 0 |  |  |  |  | 0 |  | 0 |  | 0 | 1 | D | 1 |  |  |  | ROZPOCET | [6 empty] | 0
34 | K | 998223011 | Přesun hmot pro pozemní komunikace s krytem dlážděným | t | 77.403 |  | 0 | CS ÚRS 2021 01 |  | základní |  | 0 | 0 | 0 | 0 | 0 | 4 | K | 2 |  |  |  | ROZPOCET | 0 | 0 | 0 | 0 | 0 | 1 | 0 | 4 | -718381131
| PP |  | Přesun hmot pro pozemní komunikace s krytem dlážděným dopravní vzdálenost do 200 m jakékoliv délky objektu | [14 empty] | PP | 2

## SO 152.VZ - NAPOJENÍ POLN...
{72615649-473c-4883-96ff-d9a590b2323e}
2
| KRYCÍ LIST SOUPISU PRACÍ | [7 empty] | v --- níže se nacházejí doplnkové a pomocné údaje k sestavám --- v | [8 empty] | False
Stavba:
NEPOMUK_PŘEŠTICE
Objekt:
SO 152.VZ - NAPOJENÍ POLNÍ CESTY ÚJEZD
| KSO: |  |  |  |  | CC-CZ:
| Místo: |  |  |  |  | Datum: | 22. 2. 2021
| Zadavatel: |  |  |  |  | IČ: | 72053119
|  | SPRÁVA A ÚDRŽBA SILNIC PLZEŇSKÉHO KRAJE |  |  |  | DIČ:
| Uchazeč: |  |  |  |  | IČ: | Vyplň údaj
|  | Vyplň údaj |  |  |  | DIČ: | Vyplň údaj
| Projektant: |  |  |  |  | IČ: | 45306605
|  | AFRY CZ s.r.o. |  |  |  | DIČ:
| Zpracovatel: |  |  |  |  | IČ:
DIČ:
Poznámka:
| Cena bez DPH | [5 empty] | 0
|  |  | Základ daně |  |  | Sazba daně | Výše daně
| DPH | základní | 0 |  |  | 21% | 0
|  | snížená | 0 |  |  | 15% | 0
|  | zákl. přenesená | 0 |  |  | 21% | 0
|  | sníž. přenesená | 0 |  |  | 15% | 0
|  | nulová | 0 |  |  | 0% | 0
| Cena s DPH |  |  | v | CZK |  | 0
REKAPITULACE ČLENĚNÍ SOUPISU PRACÍ
Stavba:
NEPOMUK_PŘEŠTICE
Objekt:
SO 152.VZ - NAPOJENÍ POLNÍ CESTY ÚJEZD
Místo: | [5 empty] | Datum: | 22. 2. 2021
Zadavatel: |  |  | SPRÁVA A ÚDRŽBA SILNIC PLZEŇSKÉHO KRAJE |  |  | Projektant: | AFRY CZ s.r.o.
Uchazeč: |  |  | Vyplň údaj |  |  | Zpracovatel:
Kód dílu - Popis | [6 empty] | Cena celkem [CZK]
Náklady stavby celkem | [6 empty] | 0 | [11 empty] | -1
| HSV - Práce a dodávky HSV | [5 empty] | 0
| 1 - Zemní práce | [5 empty] | 0
| 5 - Komunikace pozemní | [5 empty] | 0
| 998 - Přesun hmot | [5 empty] | 0
| M - Práce a dodávky M | [5 empty] | 0
| 22-M - Montáže technologických zařízení pro dopravní stavby | [5 empty] | 0
SOUPIS PRACÍ
Stavba:
NEPOMUK_PŘEŠTICE
Objekt:
SO 152.VZ - NAPOJENÍ POLNÍ CESTY ÚJEZD
Místo: | [5 empty] | Datum: | 22. 2. 2021
Zadavatel: |  |  | SPRÁVA A ÚDRŽBA SILNIC PLZEŇSKÉHO KRAJE |  |  | Projektant: | AFRY CZ s.r.o.
Uchazeč: |  |  | Vyplň údaj |  |  | Zpracovatel:
PČ | Typ | Kód | Popis | MJ | Množství | J.cena [CZK] | Cena celkem [CZK] | Cenová soustava |  | DPH | J. Nh [h] | Nh celkem [h] | J. hmotnost [t] | Hmotnost celkem [t] | J. suť [t] | Suť Celkem [t]
Náklady soupisu celkem | [6 empty] | 0 |  |  |  |  | 0 |  | 46.395 |  | 0 |  | D | -1 | [10 empty] | 0
| D | HSV | Práce a dodávky HSV |  |  |  | 0 |  |  |  |  | 0 |  | 46.3245 |  | 0 | 1 | D | 0 |  |  |  | ROZPOCET | [6 empty] | 0
| D | 1 | Zemní práce |  |  |  | 0 |  |  |  |  | 0 |  | 1.1681 |  | 0 | 1 | D | 1 |  |  |  | ROZPOCET | [6 empty] | 0
1 | K | 111151132 | Pokosení trávníku lučního plochy do 1000 m2 s odvozem do 20 km ve svahu do 1:2 | m2 | 2705.94 |  | 0 | CS ÚRS 2021 01 |  | základní |  | 0 | 0 | 0 | 0 | 0 | 4 | K | 2 |  |  |  | ROZPOCET | 0 | 0 | 0 | 0 | 0 | 1 | 0 | 4 | 1472590526
| PP |  | Pokosení trávníku při souvislé ploše do 1000 m2 lučního na svahu přes 1:5 do 1:2 | [14 empty] | PP | 2
| VV |  | "3x kosení" | [14 empty] | VV | 2 | 1 | True | 0 | ROZPOCET
| VV |  | 901,98*3 |  | 2705.94 | [12 empty] | VV | 2 | 2 | True | 0 | ROZPOCET
| VV |  | Součet |  | 2705.94 | [12 empty] | VV | 2 | 4 | True | 1 | ROZPOCET
2 | K | 122251101 | Odkopávky a prokopávky nezapažené v hornině třídy těžitelnosti I, skupiny 3 objem do 20 m3 strojně | m3 | 8.738 |  | 0 | CS ÚRS 2021 01 |  | základní |  | 0 | 0 | 0 | 0 | 0 | 4 | K | 2 |  |  |  | ROZPOCET | 0 | 0 | 0 | 0 | 0 | 1 | 0 | 4 | -1341261867
| PP |  | Odkopávky a prokopávky nezapažené strojně v hornině třídy těžitelnosti I skupiny 3 do 20 m3 | [14 empty] | PP | 2
| VV |  | "dle výkazu hmot" | [14 empty] | VV | 2 | 1 | True | 0 | ROZPOCET
| VV |  | 8,738 |  | 8.738 | [12 empty] | VV | 2 | 2 | True | 0 | ROZPOCET
| VV |  | Součet |  | 8.738 | [12 empty] | VV | 2 | 4 | True | 1 | ROZPOCET
3 | K | 122251406 | Vykopávky v zemníku na suchu v hornině třídy těžitelnosti I, skupiny 3 objem do 5000 m3 strojně | m3 | 2024.099 |  | 0 | CS ÚRS 2021 01 |  | základní |  | 0 | 0 | 0 | 0 | 0 | 4 | K | 2 |  |  |  | ROZPOCET | 0 | 0 | 0 | 0 | 0 | 1 | 0 | 4 | -802549671
| PP |  | Vykopávky v zemnících na suchu strojně zapažených i nezapažených v hornině třídy těžitelnosti I skupiny 3 přes 1 000 do 5 000 m3 | [14 empty] | PP | 2
| VV |  | "zemina dle ČSN 736133" | [14 empty] | VV | 2 | 1 | True | 0 | ROZPOCET
| VV |  | 1930,53 |  | 1930.53 | [12 empty] | VV | 2 | 2 | True | 0 | ROZPOCET
| VV |  | "ornice" | [14 empty] | VV | 2 | 1 | True | 0 | ROZPOCET
| VV |  | 90,198 |  | 90.198 | [12 empty] | VV | 2 | 2 | True | 0 | ROZPOCET
| VV |  | "krajnice" | [14 empty] | VV | 2 | 1 | True | 0 | ROZPOCET
| VV |  | 3,371 |  | 3.371 | [12 empty] | VV | 2 | 2 | True | 0 | ROZPOCET
| VV |  | Součet |  | 2024.099 | [12 empty] | VV | 2 | 4 | True | 1 | ROZPOCET
4 | K | 131213102 | Hloubení jam v nesoudržných horninách třídy těžitelnosti I, skupiny 3 ručně | m3 | 0.576 |  | 0 | CS ÚRS 2021 01 |  | základní |  | 0 | 0 | 0 | 0 | 0 | 4 | K | 2 |  |  |  | ROZPOCET | 0 | 0 | 0 | 0 | 0 | 1 | 0 | 4 | -5271096
| PP |  | Hloubení jam ručně zapažených i nezapažených s urovnáním dna do předepsaného profilu a spádu v hornině třídy těžitelnosti I skupiny 3 nesoudržných | [14 empty] | PP | 2
| VV |  | "základy mech závory" | [14 empty] | VV | 2 | 1 | True | 0 | ROZPOCET
| VV |  | 0,6*0,6*0,8*2 |  | 0.576 | [12 empty] | VV | 2 | 2 | True | 0 | ROZPOCET
| VV |  | Součet |  | 0.576 | [12 empty] | VV | 2 | 4 | True | 1 | ROZPOCET
5 | K | 162351103 | Vodorovné přemístění do 500 m výkopku/sypaniny z horniny třídy těžitelnosti I, skupiny 1 až 3 | m3 | 2032.837 |  | 0 | CS ÚRS 2021 01 |  | základní |  | 0 | 0 | 0 | 0 | 0 | 4 | K | 2 |  |  |  | ROZPOCET | 0 | 0 | 0 | 0 | 0 | 1 | 0 | 4 | -984795717
| PP |  | Vodorovné přemístění výkopku nebo sypaniny po suchu na obvyklém dopravním prostředku, bez naložení výkopku, avšak se složením bez rozhrnutí z horniny třídy těžitelnosti I skupiny 1 až 3 na vzdálenost přes 50 do 500 m | [14 empty] | PP | 2
| VV |  | "zemina dle ČSN 736133" | [14 empty] | VV | 2 | 1 | True | 0 | ROZPOCET
| VV |  | 8,738+1930,53 |  | 1939.268 | [12 empty] | VV | 2 | 2 | True | 0 | ROZPOCET
| VV |  | "ornice" | [14 empty] | VV | 2 | 1 | True | 0 | ROZPOCET
| VV |  | 90,198 |  | 90.198 | [12 empty] | VV | 2 | 2 | True | 0 | ROZPOCET
| VV |  | "krajnice" | [14 empty] | VV | 2 | 1 | True | 0 | ROZPOCET
| VV |  | 3,371 |  | 3.371 | [12 empty] | VV | 2 | 2 | True | 0 | ROZPOCET
| VV |  | Součet |  | 2032.837 | [12 empty] | VV | 2 | 4 | True | 1 | ROZPOCET
6 | K | 171152121 | Uložení sypaniny z hornin nesoudržných kamenitých do násypů zhutněných silnic a dálnic | m3 | 1930.53 |  | 0 | CS ÚRS 2021 01 |  | základní |  | 0 | 0 | 0 | 0 | 0 | 4 | K | 2 |  |  |  | ROZPOCET | 0 | 0 | 0 | 0 | 0 | 1 | 0 | 4 | -1061929077
| PP |  | Uložení sypaniny do zhutněných násypů pro silnice, dálnice a letiště s rozprostřením sypaniny ve vrstvách, s hrubým urovnáním a uzavřením povrchu násypu z hornin nesoudržných kamenitých | [14 empty] | PP | 2
| VV |  | "zemina vhodná dle CSN 736133 dle výkazu hmot" | [14 empty] | VV | 2 | 1 | True | 0 | ROZPOCET
| VV |  | 1930,53 |  | 1930.53 | [12 empty] | VV | 2 | 2 | True | 0 | ROZPOCET
| VV |  | Součet |  | 1930.53 | [12 empty] | VV | 2 | 4 | True | 1 | ROZPOCET
7 | K | 171251201 | Uložení sypaniny na skládky nebo meziskládky | m3 | 8.738 |  | 0 | CS ÚRS 2021 01 |  | základní |  | 0 | 0 | 0 | 0 | 0 | 4 | K | 2 |  |  |  | ROZPOCET | 0 | 0 | 0 | 0 | 0 | 1 | 0 | 4 | 204843823
| PP |  | Uložení sypaniny na skládky nebo meziskládky bez hutnění s upravením uložené sypaniny do předepsaného tvaru | [14 empty] | PP | 2
| VV |  | 8,738 |  | 8.738 | [12 empty] | VV | 2 | 2 | True | 0 | ROZPOCET
| VV |  | Součet |  | 8.738 | [12 empty] | VV | 2 | 4 | True | 1 | ROZPOCET
8 | K | 181252305 | Úprava pláně pro silnice a dálnice na násypech se zhutněním | m2 | 538.2 |  | 0 | CS ÚRS 2021 01 |  | základní |  | 0 | 0 | 0 | 0 | 0 | 4 | K | 2 |  |  |  | ROZPOCET | 0 | 0 | 0 | 0 | 0 | 1 | 0 | 4 | -1842085345
| PP |  | Úprava pláně na stavbách silnic a dálnic strojně na násypech se zhutněním | [14 empty] | PP | 2
| VV |  | 414*1,3 |  | 538.2 | [12 empty] | VV | 2 | 2 | True | 0 | ROZPOCET
| VV |  | Součet |  | 538.2 | [12 empty] | VV | 2 | 4 | True | 1 | ROZPOCET
9 | K | 182351133 | Rozprostření ornice pl přes 500 m2 ve svahu nad 1:5 tl vrstvy do 200 mm strojně | m2 | 901.98 |  | 0 | CS ÚRS 2021 01 |  | základní |  | 0 | 0 | 0 | 0 | 0 | 4 | K | 2 |  |  |  | ROZPOCET | 0 | 0 | 0 | 0 | 0 | 1 | 0 | 4 | -575285606
| PP |  | Rozprostření a urovnání ornice ve svahu sklonu přes 1:5 strojně při souvislé ploše přes 500 m2, tl. vrstvy do 200 mm | [14 empty] | PP | 2
| VV |  | "tl. 100 mm" | [14 empty] | VV | 2 | 1 | True | 0 | ROZPOCET
| VV |  | 90,198/0,1 |  | 901.98 | [12 empty] | VV | 2 | 2 | True | 0 | ROZPOCET
| VV |  | Součet |  | 901.98 | [12 empty] | VV | 2 | 4 | True | 1 | ROZPOCET
10 | K | 183405211 | Výsev trávníku hydroosevem na ornici | m2 | 901.98 |  | 0 | CS ÚRS 2021 01 |  | základní |  | 0 | 0.00127 | 1.1455 | 0 | 0 | 4 | K | 2 |  |  |  | ROZPOCET | 0 | 0 | 0 | 0 | 0 | 1 | 0 | 4 | 993939182
| PP |  | Výsev trávníku hydroosevem na ornici | [14 empty] | PP | 2
| VV |  | 901,98 |  | 901.98 | [12 empty] | VV | 2 | 2 | True | 0 | ROZPOCET
| VV |  | Součet |  | 901.98 | [12 empty] | VV | 2 | 4 | True | 1 | ROZPOCET
11 | M | 00572100 | osivo jetelotráva intenzivní víceletá | kg | 22.55 |  | 0 | CS ÚRS 2021 01 |  | základní |  | 0 | 0.001 | 0.02255 | 0 | 0 | 8 | M | 2 |  |  |  | ROZPOCET | 0 | 0 | 0 | 0 | 0 | 1 | 0 | 4 | 189294682
| PP |  | osivo jetelotráva intenzivní víceletá | [14 empty] | PP | 2
| VV |  | 901,98*0,025 |  | 22.55 | [12 empty] | VV | 2 | 2 | True | 0 | ROZPOCET
| VV |  | Součet |  | 22.55 | [12 empty] | VV | 2 | 4 | True | 1 | ROZPOCET
12 | K | 184802211 | Chemické odplevelení před založením kultury nad 20 m2 postřikem na široko ve svahu do 1:2 | m2 | 901.98 |  | 0 | CS ÚRS 2021 01 |  | základní |  | 0 | 0 | 0 | 0 | 0 | 4 | K | 2 |  |  |  | ROZPOCET | 0 | 0 | 0 | 0 | 0 | 1 | 0 | 4 | 1749656721
| PP |  | Chemické odplevelení půdy před založením kultury, trávníku nebo zpevněných ploch o výměře jednotlivě přes 20 m2 na svahu přes 1:5 do 1:2 postřikem na široko | [14 empty] | PP | 2
| VV |  | 901,98 |  | 901.98 | [12 empty] | VV | 2 | 2 | True | 0 | ROZPOCET
| VV |  | Součet |  | 901.98 | [12 empty] | VV | 2 | 4 | True | 1 | ROZPOCET
13 | K | 185803112 | Ošetření trávníku shrabáním ve svahu do 1:2 | m2 | 901.98 |  | 0 | CS ÚRS 2021 01 |  | základní |  | 0 | 0 | 0 | 0 | 0 | 4 | K | 2 |  |  |  | ROZPOCET | 0 | 0 | 0 | 0 | 0 | 1 | 0 | 4 | -1470532293
| PP |  | Ošetření trávníku jednorázové na svahu přes 1:5 do 1:2 | [14 empty] | PP | 2
| VV |  | 901,98 |  | 901.98 | [12 empty] | VV | 2 | 2 | True | 0 | ROZPOCET
| VV |  | Součet |  | 901.98 | [12 empty] | VV | 2 | 4 | True | 1 | ROZPOCET
14 | K | 185851121 | Dovoz vody pro zálivku rostlin za vzdálenost do 1000 m | m3 | 13.53 |  | 0 | CS ÚRS 2021 01 |  | základní |  | 0 | 0 | 0 | 0 | 0 | 4 | K | 2 |  |  |  | ROZPOCET | 0 | 0 | 0 | 0 | 0 | 1 | 0 | 4 | 1749344002
| PP |  | Dovoz vody pro zálivku rostlin na vzdálenost do 1000 m | [14 empty] | PP | 2
| VV |  | 901,98*5*3"5l/m2, 3 zálivky"/1000 |  | 13.53 | [12 empty] | VV | 2 | 2 | True | 0 | ROZPOCET
| VV |  | Součet |  | 13.53 | [12 empty] | VV | 2 | 4 | True | 1 | ROZPOCET
15 | K | 185851129 | Příplatek k dovozu vody pro zálivku rostlin do 1000 m ZKD 1000 m | m3 | 135.3 |  | 0 | CS ÚRS 2021 01 |  | základní |  | 0 | 0 | 0 | 0 | 0 | 4 | K | 2 |  |  |  | ROZPOCET | 0 | 0 | 0 | 0 | 0 | 1 | 0 | 4 | 118286933
| PP |  | Dovoz vody pro zálivku rostlin Příplatek k ceně za každých dalších i započatých 1000 m | [14 empty] | PP | 2
| VV |  | 13,53*10 |  | 135.3 | [12 empty] | VV | 2 | 2 | True | 0 | ROZPOCET
| VV |  | Součet |  | 135.3 | [12 empty] | VV | 2 | 4 | True | 1 | ROZPOCET
| D | 5 | Komunikace pozemní |  |  |  | 0 |  |  |  |  | 0 |  | 45.1564 |  | 0 | 1 | D | 1 |  |  |  | ROZPOCET | [6 empty] | 0
16 | K | 564851111 | Podklad ze štěrkodrtě ŠD tl 150 mm | m2 | 15.39 |  | 0 |  |  | základní |  | 0 | 0 | 0 | 0 | 0 | 4 | K | 2 |  |  |  | ROZPOCET | 0 | 0 | 0 | 0 | 0 | 1 | 0 | 4 | 744351689
| PP |  | Podklad ze štěrkodrti ŠD s rozprostřením a zhutněním, po zhutnění tl. 150 mm | [14 empty] | PP | 2
| VV |  | "ŠDB 0/63" | [14 empty] | VV | 2 | 1 | True | 0 | ROZPOCET
| VV |  | 15,39 |  | 15.39 | [12 empty] | VV | 2 | 2 | True | 0 | ROZPOCET
| VV |  | Součet |  | 15.39 | [12 empty] | VV | 2 | 4 | True | 1 | ROZPOCET
17 | K | 564871111 | Podklad ze štěrkodrtě ŠD tl 250 mm | m2 | 77.075 |  | 0 | CS ÚRS 2021 01 |  | základní |  | 0 | 0 | 0 | 0 | 0 | 4 | K | 2 |  |  |  | ROZPOCET | 0 | 0 | 0 | 0 | 0 | 1 | 0 | 4 | 621864983
| PP |  | Podklad ze štěrkodrti ŠD s rozprostřením a zhutněním, po zhutnění tl. 250 mm | [14 empty] | PP | 2
| VV |  | "ŠDB 0/63" | [14 empty] | VV | 2 | 1 | True | 0 | ROZPOCET
| VV |  | 77,075 |  | 77.075 | [12 empty] | VV | 2 | 2 | True | 0 | ROZPOCET
| VV |  | Součet |  | 77.075 | [12 empty] | VV | 2 | 4 | True | 1 | ROZPOCET
18 | K | 564871116 | Podklad ze štěrkodrtě ŠD tl. 300 mm | m2 | 357.725 |  | 0 | CS ÚRS 2021 01 |  | základní |  | 0 | 0 | 0 | 0 | 0 | 4 | K | 2 |  |  |  | ROZPOCET | 0 | 0 | 0 | 0 | 0 | 1 | 0 | 4 | -63143757
| PP |  | Podklad ze štěrkodrti ŠD s rozprostřením a zhutněním, po zhutnění tl. 300 mm | [14 empty] | PP | 2
| VV |  | "ŠDb 0/63" | [14 empty] | VV | 2 | 1 | True | 0 | ROZPOCET
| VV |  | 357,725 |  | 357.725 | [12 empty] | VV | 2 | 2 | True | 0 | ROZPOCET
| VV |  | Součet |  | 357.725 | [12 empty] | VV | 2 | 4 | True | 1 | ROZPOCET
19 | K | 564931512 | Podklad z R-materiálu tl 100 mm | m2 | 414.096 |  | 0 | CS ÚRS 2021 01 |  | základní |  | 0 | 0 | 0 | 0 | 0 | 4 | K | 2 |  |  |  | ROZPOCET | 0 | 0 | 0 | 0 | 0 | 1 | 0 | 4 | -839488575
| PP |  | Podklad nebo podsyp z R-materiálu s rozprostřením a zhutněním, po zhutnění tl. 100 mm | [14 empty] | PP | 2
| VV |  | "R mat 0/22" | [14 empty] | VV | 2 | 1 | True | 0 | ROZPOCET
| VV |  | 73,405+340,691 |  | 414.096 | [12 empty] | VV | 2 | 2 | True | 0 | ROZPOCET
| VV |  | Součet |  | 414.096 | [12 empty] | VV | 2 | 4 | True | 1 | ROZPOCET
20 | K | 567121114 | Podklad ze směsi stmelené cementem SC C 3/4 (SC I) tl 150 mm | m2 | 14.657 |  | 0 | CS ÚRS 2021 01 |  | základní |  | 0 | 0 | 0 | 0 | 0 | 4 | K | 2 |  |  |  | ROZPOCET | 0 | 0 | 0 | 0 | 0 | 1 | 0 | 4 | -1282885213
| PP |  | Podklad ze směsi stmelené cementem SC bez dilatačních spár, s rozprostřením a zhutněním SC C 3/4 (SC I), po zhutnění tl. 150 mm | [14 empty] | PP | 2
| VV |  | 14,657 |  | 14.657 | [12 empty] | VV | 2 | 2 | True | 0 | ROZPOCET
| VV |  | Součet |  | 14.657 | [12 empty] | VV | 2 | 4 | True | 1 | ROZPOCET
21 | K | 569903311 | Zřízení zemních krajnic se zhutněním | m3 | 3.371 |  | 0 | CS ÚRS 2021 01 |  | základní |  | 0 | 0 | 0 | 0 | 0 | 4 | K | 2 |  |  |  | ROZPOCET | 0 | 0 | 0 | 0 | 0 | 1 | 0 | 4 | -660292283
| PP |  | Zřízení zemních krajnic z hornin jakékoliv třídy se zhutněním | [14 empty] | PP | 2
| VV |  | "dle výkazu hmot dosyp a dosyp NK" | [14 empty] | VV | 2 | 1 | True | 0 | ROZPOCET
| VV |  | 0,027+3,344 |  | 3.371 | [12 empty] | VV | 2 | 2 | True | 0 | ROZPOCET
| VV |  | Součet |  | 3.371 | [12 empty] | VV | 2 | 4 | True | 1 | ROZPOCET
22 | K | 569951133 | Zpevnění krajnic asfaltovým recyklátem tl 150 mm | m2 | 122.247 |  | 0 | CS ÚRS 2021 01 |  | základní |  | 0 | 0.324 | 39.608 | 0 | 0 | 4 | K | 2 |  |  |  | ROZPOCET | 0 | 0 | 0 | 0 | 0 | 1 | 0 | 4 | -71872999
| PP |  | Zpevnění krajnic nebo komunikací pro pěší s rozprostřením a zhutněním, po zhutnění asfaltovým recyklátem tl. 150 mm | [14 empty] | PP | 2
| VV |  | "R mat 0/22" | [14 empty] | VV | 2 | 1 | True | 0 | ROZPOCET
| VV |  | 122,247 |  | 122.247 | [12 empty] | VV | 2 | 2 | True | 0 | ROZPOCET
| VV |  | Součet |  | 122.247 | [12 empty] | VV | 2 | 4 | True | 1 | ROZPOCET
23 | K | 573191111 | Postřik infiltrační kationaktivní emulzí v množství 1 kg/m2 | m2 | 69.91 |  | 0 | CS ÚRS 2021 01 |  | základní |  | 0 | 0 | 0 | 0 | 0 | 4 | K | 2 |  |  |  | ROZPOCET | 0 | 0 | 0 | 0 | 0 | 1 | 0 | 4 | 974000593
| PP |  | Postřik infiltrační kationaktivní emulzí v množství 1,00 kg/m2 | [14 empty] | PP | 2
| VV |  | "PI-CP 1,0 kg/m2" | [14 empty] | VV | 2 | 1 | True | 0 | ROZPOCET
| VV |  | 69,91 |  | 69.91 | [12 empty] | VV | 2 | 2 | True | 0 | ROZPOCET
| VV |  | Součet |  | 69.91 | [12 empty] | VV | 2 | 4 | True | 1 | ROZPOCET
24 | K | 577145111 | Asfaltový beton vrstva obrusná ACO 16 (ABH) tl 50 mm š do 3 m z nemodifikovaného asfaltu | m2 | 66.581 |  | 0 | CS ÚRS 2021 01 |  | základní |  | 0 | 0 | 0 | 0 | 0 | 4 | K | 2 |  |  |  | ROZPOCET | 0 | 0 | 0 | 0 | 0 | 1 | 0 | 4 | -124065315
| PP |  | Asfaltový beton vrstva obrusná ACO 16 (ABH) s rozprostřením a zhutněním z nemodifikovaného asfaltu v pruhu šířky do 3 m, po zhutnění tl. 50 mm | [14 empty] | PP | 2
| VV |  | "ACO 16 50/70" | [14 empty] | VV | 2 | 1 | True | 0 | ROZPOCET
| VV |  | 66,581 |  | 66.581 | [12 empty] | VV | 2 | 2 | True | 0 | ROZPOCET
| VV |  | Součet |  | 66.581 | [12 empty] | VV | 2 | 4 | True | 1 | ROZPOCET
25 | K | 591241111 | Kladení dlažby z kostek drobných z kamene na MC tl 50 mm | m2 | 13.294 |  | 0 | CS ÚRS 2021 01 |  | základní |  | 0 | 0.19536 | 2.5971 | 0 | 0 | 4 | K | 2 |  |  |  | ROZPOCET | 0 | 0 | 0 | 0 | 0 | 1 | 0 | 4 | 1620752460
| PP |  | Kladení dlažby z kostek s provedením lože do tl. 50 mm, s vyplněním spár, s dvojím beraněním a se smetením přebytečného materiálu na krajnici drobných z kamene, do lože z cementové malty | [14 empty] | PP | 2
| VV |  | " dlažba ze žulových kostek 120 mm vyspárovaná cementovou maltou MC25 XF3" | [14 empty] | VV | 2 | 1 | True | 0 | ROZPOCET
| VV |  | 13,294 |  | 13.294 | [12 empty] | VV | 2 | 2 | True | 0 | ROZPOCET
| VV |  | Součet |  | 13.294 | [12 empty] | VV | 2 | 4 | True | 1 | ROZPOCET
26 | M | 58381007 | kostka dlažební žula drobná 120 | m2 | 13.294 |  | 0 | CS ÚRS 2021 01 |  | základní |  | 0 | 0.222 | 2.9513 | 0 | 0 | 8 | M | 2 |  |  |  | ROZPOCET | 0 | 0 | 0 | 0 | 0 | 1 | 0 | 4 | 495232528
| PP |  | kostka dlažební žula drobná 120 | [14 empty] | PP | 2
| D | 998 | Přesun hmot |  |  |  | 0 |  |  |  |  | 0 |  | 0 |  | 0 | 1 | D | 1 |  |  |  | ROZPOCET | [6 empty] | 0
27 | K | 998223011 | Přesun hmot pro pozemní komunikace s krytem dlážděným | t | 46.324 |  | 0 | CS ÚRS 2021 01 |  | základní |  | 0 | 0 | 0 | 0 | 0 | 4 | K | 2 |  |  |  | ROZPOCET | 0 | 0 | 0 | 0 | 0 | 1 | 0 | 4 | 1224162934
| PP |  | Přesun hmot pro pozemní komunikace s krytem dlážděným dopravní vzdálenost do 200 m jakékoliv délky objektu | [14 empty] | PP | 2
| D | M | Práce a dodávky M |  |  |  | 0 |  |  |  |  | 0 |  | 0.0705 |  | 0 | 3 | D | 0 |  |  |  | ROZPOCET | [6 empty] | 0
| D | 22-M | Montáže technologických zařízení pro dopravní stavby |  |  |  | 0 |  |  |  |  | 0 |  | 0.0705 |  | 0 | 3 | D | 1 |  |  |  | ROZPOCET | [6 empty] | 0
28 | K | 220860080 | Montáž mechanické závory včetně usazení základu a přezkoušení | kus | 1 |  | 0 | CS ÚRS 2021 01 |  | základní |  | 0 | 0 | 0 | 0 | 0 | 64 | K | 2 |  |  |  | ROZPOCET | 0 | 0 | 0 | 0 | 0 | 1 | 0 | 64 | -737162205
| PP |  | Montáž závory mechanické včetně montáže stojanu mechanické závory, montáže břevna a vyvážení mechanické závory, montáže závorového zámku, montáže výstražného kříže, bezpečnostních nátěrů s usazením základu a přezkoušením | [14 empty] | PP | 2
| VV |  | "Ocelová závora s pevnou dosedací podperou, délka ráhna 4 m" | [14 empty] | VV | 2 | 1 | True | 0 | ROZPOCET
| VV |  | "úprava povrchu žárovým pozinkováním" | [14 empty] | VV | 2 | 1 | True | 0 | ROZPOCET
| VV |  | "uzamykatelné ráhno" | [14 empty] | VV | 2 | 1 | True | 0 | ROZPOCET
| VV |  | "základy z betonu C20/25 n XF 4" | [14 empty] | VV | 2 | 1 | True | 0 | ROZPOCET
| VV |  | 1 |  | 1 | [12 empty] | VV | 2 | 2 | True | 0 | ROZPOCET
| VV |  | Součet |  | 1 | [12 empty] | VV | 2 | 4 | True | 1 | ROZPOCET
29 | M | 74910545 | podpěra nastavitelná pro rameno závory 4m | kus | 1 |  | 0 | CS ÚRS 2021 01 |  | základní |  | 0 | 0.0125 | 0.0125 | 0 | 0 | 128 | M | 2 |  |  |  | ROZPOCET | 0 | 0 | 0 | 0 | 0 | 1 | 0 | 128 | -149906965
| PP |  | podpěra nastavitelná pro rameno závory 4m | [14 empty] | PP | 2
| VV |  | 1 |  | 1 | [12 empty] | VV | 2 | 2 | True | 0 | ROZPOCET
| VV |  | Součet |  | 1 | [12 empty] | VV | 2 | 4 | True | 1 | ROZPOCET
30 | M | 74910480 | závora silniční ráhno dl 4 m | kus | 1 |  | 0 | CS ÚRS 2021 01 |  | základní |  | 0 | 0.058 | 0.058 | 0 | 0 | 128 | M | 2 |  |  |  | ROZPOCET | 0 | 0 | 0 | 0 | 0 | 1 | 0 | 128 | 1074847519
| PP |  | závora silniční ráhno dl 4 m | [14 empty] | PP | 2
| VV |  | 1 |  | 1 | [12 empty] | VV | 2 | 2 | True | 0 | ROZPOCET
| VV |  | Součet |  | 1 | [12 empty] | VV | 2 | 4 | True | 1 | ROZPOCET

## SO 153.VZ - NAPOJENÍ POLN...
{ecea89d7-7e7d-4551-b445-02aaf801054e}
2
| KRYCÍ LIST SOUPISU PRACÍ | [7 empty] | v --- níže se nacházejí doplnkové a pomocné údaje k sestavám --- v | [8 empty] | False
Stavba:
NEPOMUK_PŘEŠTICE
Objekt:
SO 153.VZ - NAPOJENÍ POLNÍ CESTY NEVĚRNÁ
| KSO: |  |  |  |  | CC-CZ:
| Místo: |  |  |  |  | Datum: | 22. 2. 2021
| Zadavatel: |  |  |  |  | IČ: | 72053119
|  | SPRÁVA A ÚDRŽBA SILNIC PLZEŇSKÉHO KRAJE |  |  |  | DIČ:
| Uchazeč: |  |  |  |  | IČ: | Vyplň údaj
|  | Vyplň údaj |  |  |  | DIČ: | Vyplň údaj
| Projektant: |  |  |  |  | IČ: | 45306605
|  | AFRY CZ s.r.o. |  |  |  | DIČ:
| Zpracovatel: |  |  |  |  | IČ:
DIČ:
Poznámka:
| Cena bez DPH | [5 empty] | 0
|  |  | Základ daně |  |  | Sazba daně | Výše daně
| DPH | základní | 0 |  |  | 21% | 0
|  | snížená | 0 |  |  | 15% | 0
|  | zákl. přenesená | 0 |  |  | 21% | 0
|  | sníž. přenesená | 0 |  |  | 15% | 0
|  | nulová | 0 |  |  | 0% | 0
| Cena s DPH |  |  | v | CZK |  | 0
REKAPITULACE ČLENĚNÍ SOUPISU PRACÍ
Stavba:
NEPOMUK_PŘEŠTICE
Objekt:
SO 153.VZ - NAPOJENÍ POLNÍ CESTY NEVĚRNÁ
Místo: | [5 empty] | Datum: | 22. 2. 2021
Zadavatel: |  |  | SPRÁVA A ÚDRŽBA SILNIC PLZEŇSKÉHO KRAJE |  |  | Projektant: | AFRY CZ s.r.o.
Uchazeč: |  |  | Vyplň údaj |  |  | Zpracovatel:
Kód dílu - Popis | [6 empty] | Cena celkem [CZK]
Náklady stavby celkem | [6 empty] | 0 | [11 empty] | -1
| HSV - Práce a dodávky HSV | [5 empty] | 0
| 1 - Zemní práce | [5 empty] | 0
| 5 - Komunikace pozemní | [5 empty] | 0
| 9 - Ostatní konstrukce a práce, bourání | [5 empty] | 0
| 998 - Přesun hmot | [5 empty] | 0
SOUPIS PRACÍ
Stavba:
NEPOMUK_PŘEŠTICE
Objekt:
SO 153.VZ - NAPOJENÍ POLNÍ CESTY NEVĚRNÁ
Místo: | [5 empty] | Datum: | 22. 2. 2021
Zadavatel: |  |  | SPRÁVA A ÚDRŽBA SILNIC PLZEŇSKÉHO KRAJE |  |  | Projektant: | AFRY CZ s.r.o.
Uchazeč: |  |  | Vyplň údaj |  |  | Zpracovatel:
PČ | Typ | Kód | Popis | MJ | Množství | J.cena [CZK] | Cena celkem [CZK] | Cenová soustava |  | DPH | J. Nh [h] | Nh celkem [h] | J. hmotnost [t] | Hmotnost celkem [t] | J. suť [t] | Suť Celkem [t]
Náklady soupisu celkem | [6 empty] | 0 |  |  |  |  | 0 |  | 137.2349 |  | 0 |  | D | -1 | [10 empty] | 0
| D | HSV | Práce a dodávky HSV |  |  |  | 0 |  |  |  |  | 0 |  | 137.2349 |  | 0 | 1 | D | 0 |  |  |  | ROZPOCET | [6 empty] | 0
| D | 1 | Zemní práce |  |  |  | 0 |  |  |  |  | 0 |  | 0.1913 |  | 0 | 1 | D | 1 |  |  |  | ROZPOCET | [6 empty] | 0
1 | K | 111151132 | Pokosení trávníku lučního plochy do 1000 m2 s odvozem do 20 km ve svahu do 1:2 | m2 | 443.16 |  | 0 | CS ÚRS 2021 01 |  | základní |  | 0 | 0 | 0 | 0 | 0 | 4 | K | 2 |  |  |  | ROZPOCET | 0 | 0 | 0 | 0 | 0 | 1 | 0 | 4 | 550684051
| PP |  | Pokosení trávníku při souvislé ploše do 1000 m2 lučního na svahu přes 1:5 do 1:2 | [14 empty] | PP | 2
| VV |  | "3x kosení" | [14 empty] | VV | 2 | 1 | True | 0 | ROZPOCET
| VV |  | 147,72*3 |  | 443.16 | [12 empty] | VV | 2 | 2 | True | 0 | ROZPOCET
| VV |  | Součet |  | 443.16 | [12 empty] | VV | 2 | 4 | True | 1 | ROZPOCET
2 | K | 122251401 | Vykopávky v zemníku na suchu v hornině třídy těžitelnosti I, skupiny 3 objem do 20 m3 strojně | m3 | 16.38 |  | 0 | CS ÚRS 2021 01 |  | základní |  | 0 | 0 | 0 | 0 | 0 | 4 | K | 2 |  |  |  | ROZPOCET | 0 | 0 | 0 | 0 | 0 | 1 | 0 | 4 | 1029638292
| PP |  | Vykopávky v zemnících na suchu strojně zapažených i nezapažených v hornině třídy těžitelnosti I skupiny 3 do 20 m3 | [14 empty] | PP | 2
| VV |  | "zemina dle ČSN 736133" | [14 empty] | VV | 2 | 1 | True | 0 | ROZPOCET
| VV |  | 0 |  | 0 | [12 empty] | VV | 2 | 2 | True | 0 | ROZPOCET
| VV |  | "ornice" | [14 empty] | VV | 2 | 1 | True | 0 | ROZPOCET
| VV |  | 14,772 |  | 14.772 | [12 empty] | VV | 2 | 2 | True | 0 | ROZPOCET
| VV |  | "krajnice" | [14 empty] | VV | 2 | 1 | True | 0 | ROZPOCET
| VV |  | 0,411+1,197 |  | 1.608 | [12 empty] | VV | 2 | 2 | True | 0 | ROZPOCET
| VV |  | Součet |  | 16.38 | [12 empty] | VV | 2 | 4 | True | 1 | ROZPOCET
3 | K | 122252204 | Odkopávky a prokopávky nezapažené pro silnice a dálnice v hornině třídy těžitelnosti I objem do 500 m3 strojně | m3 | 140.686 |  | 0 | CS ÚRS 2021 01 |  | základní |  | 0 | 0 | 0 | 0 | 0 | 4 | K | 2 |  |  |  | ROZPOCET | 0 | 0 | 0 | 0 | 0 | 1 | 0 | 4 | -620978689
| PP |  | Odkopávky a prokopávky nezapažené pro silnice a dálnice strojně v hornině třídy těžitelnosti I přes 100 do 500 m3 | [14 empty] | PP | 2
| VV |  | "dle výkazu hmot" | [14 empty] | VV | 2 | 1 | True | 0 | ROZPOCET
| VV |  | 140,686 |  | 140.686 | [12 empty] | VV | 2 | 2 | True | 0 | ROZPOCET
| VV |  | Součet |  | 140.686 | [12 empty] | VV | 2 | 4 | True | 1 | ROZPOCET
4 | K | 162351104 | Vodorovné přemístění do 1000 m výkopku/sypaniny z horniny třídy těžitelnosti I, skupiny 1 až 3 | m3 | 157.066 |  | 0 | CS ÚRS 2021 01 |  | základní |  | 0 | 0 | 0 | 0 | 0 | 4 | K | 2 |  |  |  | ROZPOCET | 0 | 0 | 0 | 0 | 0 | 1 | 0 | 4 | 1625301613
| PP |  | Vodorovné přemístění výkopku nebo sypaniny po suchu na obvyklém dopravním prostředku, bez naložení výkopku, avšak se složením bez rozhrnutí z horniny třídy těžitelnosti I skupiny 1 až 3 na vzdálenost přes 500 do 1 000 m | [14 empty] | PP | 2
| VV |  | "zemina dle ČSN 736133" | [14 empty] | VV | 2 | 1 | True | 0 | ROZPOCET
| VV |  | 140,686 |  | 140.686 | [12 empty] | VV | 2 | 2 | True | 0 | ROZPOCET
| VV |  | "ornice" | [14 empty] | VV | 2 | 1 | True | 0 | ROZPOCET
| VV |  | 14,772 |  | 14.772 | [12 empty] | VV | 2 | 2 | True | 0 | ROZPOCET
| VV |  | "krajnice" | [14 empty] | VV | 2 | 1 | True | 0 | ROZPOCET
| VV |  | 1,608 |  | 1.608 | [12 empty] | VV | 2 | 2 | True | 0 | ROZPOCET
| VV |  | Součet |  | 157.066 | [12 empty] | VV | 2 | 4 | True | 1 | ROZPOCET
5 | K | 162751119 | Příplatek k vodorovnému přemístění výkopku/sypaniny z horniny třídy těžitelnosti I, skupiny 1 až 3 ZKD 1000 m přes 10000 m | m3 | 314.132 |  | 0 | CS ÚRS 2021 01 |  | základní |  | 0 | 0 | 0 | 0 | 0 | 4 | K | 2 |  |  |  | ROZPOCET | 0 | 0 | 0 | 0 | 0 | 1 | 0 | 4 | 1237562462
| PP |  | Vodorovné přemístění výkopku nebo sypaniny po suchu na obvyklém dopravním prostředku, bez naložení výkopku, avšak se složením bez rozhrnutí z horniny třídy těžitelnosti I skupiny 1 až 3 na vzdálenost Příplatek k ceně za každých dalších i započatých 1 000 m | [14 empty] | PP | 2
| VV |  | 157,066*2 |  | 314.132 | [12 empty] | VV | 2 | 2 | True | 0 | ROZPOCET
| VV |  | Součet |  | 314.132 | [12 empty] | VV | 2 | 4 | True | 1 | ROZPOCET
6 | K | 171251201 | Uložení sypaniny na skládky nebo meziskládky | m3 | 140.686 |  | 0 | CS ÚRS 2021 01 |  | základní |  | 0 | 0 | 0 | 0 | 0 | 4 | K | 2 |  |  |  | ROZPOCET | 0 | 0 | 0 | 0 | 0 | 1 | 0 | 4 | -459587596
| PP |  | Uložení sypaniny na skládky nebo meziskládky bez hutnění s upravením uložené sypaniny do předepsaného tvaru | [14 empty] | PP | 2
| VV |  | 140,686 |  | 140.686 | [12 empty] | VV | 2 | 2 | True | 0 | ROZPOCET
| VV |  | Součet |  | 140.686 | [12 empty] | VV | 2 | 4 | True | 1 | ROZPOCET
7 | K | 181152302 | Úprava pláně pro silnice a dálnice v zářezech se zhutněním | m2 | 104 |  | 0 | CS ÚRS 2021 01 |  | základní |  | 0 | 0 | 0 | 0 | 0 | 4 | K | 2 |  |  |  | ROZPOCET | 0 | 0 | 0 | 0 | 0 | 1 | 0 | 4 | 1007432257
| PP |  | Úprava pláně na stavbách silnic a dálnic strojně v zářezech mimo skalních se zhutněním | [14 empty] | PP | 2
| VV |  | 80*1,3 |  | 104 | [12 empty] | VV | 2 | 2 | True | 0 | ROZPOCET
| VV |  | Součet |  | 104 | [12 empty] | VV | 2 | 4 | True | 1 | ROZPOCET
8 | K | 182351123 | Rozprostření ornice pl do 500 m2 ve svahu přes 1:5 tl vrstvy do 200 mm strojně | m2 | 147.72 |  | 0 | CS ÚRS 2021 01 |  | základní |  | 0 | 0 | 0 | 0 | 0 | 4 | K | 2 |  |  |  | ROZPOCET | 0 | 0 | 0 | 0 | 0 | 1 | 0 | 4 | -1282327201
| PP |  | Rozprostření a urovnání ornice ve svahu sklonu přes 1:5 strojně při souvislé ploše přes 100 do 500 m2, tl. vrstvy do 200 mm | [14 empty] | PP | 2
| VV |  | "tl. 100 mm" | [14 empty] | VV | 2 | 1 | True | 0 | ROZPOCET
| VV |  | 14,772/0,1 |  | 147.72 | [12 empty] | VV | 2 | 2 | True | 0 | ROZPOCET
| VV |  | Součet |  | 147.72 | [12 empty] | VV | 2 | 4 | True | 1 | ROZPOCET
9 | K | 183405211 | Výsev trávníku hydroosevem na ornici | m2 | 147.72 |  | 0 | CS ÚRS 2021 01 |  | základní |  | 0 | 0.00127 | 0.1876 | 0 | 0 | 4 | K | 2 |  |  |  | ROZPOCET | 0 | 0 | 0 | 0 | 0 | 1 | 0 | 4 | 1294606256
| PP |  | Výsev trávníku hydroosevem na ornici | [14 empty] | PP | 2
| VV |  | 147,72 |  | 147.72 | [12 empty] | VV | 2 | 2 | True | 0 | ROZPOCET
| VV |  | Součet |  | 147.72 | [12 empty] | VV | 2 | 4 | True | 1 | ROZPOCET
10 | M | 00572100 | osivo jetelotráva intenzivní víceletá | kg | 3.693 |  | 0 | CS ÚRS 2021 01 |  | základní |  | 0 | 0.001 | 0.003693 | 0 | 0 | 8 | M | 2 |  |  |  | ROZPOCET | 0 | 0 | 0 | 0 | 0 | 1 | 0 | 4 | 417752774
| PP |  | osivo jetelotráva intenzivní víceletá | [14 empty] | PP | 2
| VV |  | 147,72*0,025 |  | 3.693 | [12 empty] | VV | 2 | 2 | True | 0 | ROZPOCET
| VV |  | Součet |  | 3.693 | [12 empty] | VV | 2 | 4 | True | 1 | ROZPOCET
11 | K | 184802211 | Chemické odplevelení před založením kultury nad 20 m2 postřikem na široko ve svahu do 1:2 | m2 | 147.72 |  | 0 | CS ÚRS 2021 01 |  | základní |  | 0 | 0 | 0 | 0 | 0 | 4 | K | 2 |  |  |  | ROZPOCET | 0 | 0 | 0 | 0 | 0 | 1 | 0 | 4 | -1858796972
| PP |  | Chemické odplevelení půdy před založením kultury, trávníku nebo zpevněných ploch o výměře jednotlivě přes 20 m2 na svahu přes 1:5 do 1:2 postřikem na široko | [14 empty] | PP | 2
| VV |  | 147,72 |  | 147.72 | [12 empty] | VV | 2 | 2 | True | 0 | ROZPOCET
| VV |  | Součet |  | 147.72 | [12 empty] | VV | 2 | 4 | True | 1 | ROZPOCET
12 | K | 185803112 | Ošetření trávníku shrabáním ve svahu do 1:2 | m2 | 147.72 |  | 0 | CS ÚRS 2021 01 |  | základní |  | 0 | 0 | 0 | 0 | 0 | 4 | K | 2 |  |  |  | ROZPOCET | 0 | 0 | 0 | 0 | 0 | 1 | 0 | 4 | 927345419
| PP |  | Ošetření trávníku jednorázové na svahu přes 1:5 do 1:2 | [14 empty] | PP | 2
| VV |  | 147,72 |  | 147.72 | [12 empty] | VV | 2 | 2 | True | 0 | ROZPOCET
| VV |  | Součet |  | 147.72 | [12 empty] | VV | 2 | 4 | True | 1 | ROZPOCET
13 | K | 185851121 | Dovoz vody pro zálivku rostlin za vzdálenost do 1000 m | m3 | 2.216 |  | 0 | CS ÚRS 2021 01 |  | základní |  | 0 | 0 | 0 | 0 | 0 | 4 | K | 2 |  |  |  | ROZPOCET | 0 | 0 | 0 | 0 | 0 | 1 | 0 | 4 | 1668758840
| PP |  | Dovoz vody pro zálivku rostlin na vzdálenost do 1000 m | [14 empty] | PP | 2
| VV |  | 147,72*5*3"5l/m2, 3 zálivky"/1000 |  | 2.216 | [12 empty] | VV | 2 | 2 | True | 0 | ROZPOCET
| VV |  | Součet |  | 2.216 | [12 empty] | VV | 2 | 4 | True | 1 | ROZPOCET
14 | K | 185851129 | Příplatek k dovozu vody pro zálivku rostlin do 1000 m ZKD 1000 m | m3 | 22.16 |  | 0 | CS ÚRS 2021 01 |  | základní |  | 0 | 0 | 0 | 0 | 0 | 4 | K | 2 |  |  |  | ROZPOCET | 0 | 0 | 0 | 0 | 0 | 1 | 0 | 4 | -609143406
| PP |  | Dovoz vody pro zálivku rostlin Příplatek k ceně za každých dalších i započatých 1000 m | [14 empty] | PP | 2
| VV |  | 2,216*10 |  | 22.16 | [12 empty] | VV | 2 | 2 | True | 0 | ROZPOCET
| VV |  | Součet |  | 22.16 | [12 empty] | VV | 2 | 4 | True | 1 | ROZPOCET
| D | 5 | Komunikace pozemní |  |  |  | 0 |  |  |  |  | 0 |  | 95.8461 |  | 0 | 1 | D | 1 |  |  |  | ROZPOCET | [6 empty] | 0
15 | K | 51131101399 | Práh z betonu prostého C 16/20 | m3 | 0.115 |  | 0 | CS ÚRS 2021 01 |  | základní |  | 0 | 0 | 0 | 0 | 0 | 4 | K | 2 |  |  |  | ROZPOCET | 0 | 0 | 0 | 0 | 0 | 1 | 0 | 4 | -1980840130
| PP |  | Práh z betonu prostého C 16/20 | [14 empty] | PP | 2
| P |  | Poznámka k položce: R položka k uložení trub propustku položka včetně bednění a odbednění | [14 empty] | P | 2
| VV |  | "Betonový práh 120x120x800 mm" | [14 empty] | VV | 2 | 1 | True | 0 | ROZPOCET
| VV |  | "Propustek SO 153- napojení na SO 101 "10*0,12*0,12*0,8 |  | 0.115 | [12 empty] | VV | 2 | 2 | True | 0 | ROZPOCET
| VV |  | Součet |  | 0.115 | [12 empty] | VV | 2 | 4 | True | 1 | ROZPOCET
16 | K | 564851111.1 | Podklad ze štěrkodrtě ŠD tl 150 mm | m2 | 105.479 |  | 0 | CS ÚRS 2021 01 |  | základní |  | 0 | 0 | 0 | 0 | 0 | 4 | K | 2 |  |  |  | ROZPOCET | 0 | 0 | 0 | 0 | 0 | 1 | 0 | 4 | 248797710
| PP |  | Podklad ze štěrkodrti ŠD s rozprostřením a zhutněním, po zhutnění tl. 150 mm | [14 empty] | PP | 2
| VV |  | "ŠDB 0/8" | [14 empty] | VV | 2 | 1 | True | 0 | ROZPOCET
| VV |  | "odláždění tl. 150 mm "105,479 |  | 105.479 | [12 empty] | VV | 2 | 2 | True | 0 | ROZPOCET
| VV |  | Součet |  | 105.479 | [12 empty] | VV | 2 | 4 | True | 1 | ROZPOCET
17 | K | 564851111 | Podklad ze štěrkodrtě ŠD tl 150 mm | m2 | 15.21 |  | 0 |  |  | základní |  | 0 | 0 | 0 | 0 | 0 | 4 | K | 2 |  |  |  | ROZPOCET | 0 | 0 | 0 | 0 | 0 | 1 | 0 | 4 | 443029237
| PP |  | Podklad ze štěrkodrti ŠD s rozprostřením a zhutněním, po zhutnění tl. 150 mm | [14 empty] | PP | 2
| VV |  | "ŠDB 0/63" | [14 empty] | VV | 2 | 1 | True | 0 | ROZPOCET
| VV |  | 15,21 |  | 15.21 | [12 empty] | VV | 2 | 2 | True | 0 | ROZPOCET
| VV |  | Součet |  | 15.21 | [12 empty] | VV | 2 | 4 | True | 1 | ROZPOCET
18 | K | 564871116 | Podklad ze štěrkodrtě ŠD tl. 300 mm | m2 | 84.352 |  | 0 | CS ÚRS 2021 01 |  | základní |  | 0 | 0 | 0 | 0 | 0 | 4 | K | 2 |  |  |  | ROZPOCET | 0 | 0 | 0 | 0 | 0 | 1 | 0 | 4 | -1068256913
| PP |  | Podklad ze štěrkodrti ŠD s rozprostřením a zhutněním, po zhutnění tl. 300 mm | [14 empty] | PP | 2
| VV |  | "ŠDb 0/63" | [14 empty] | VV | 2 | 1 | True | 0 | ROZPOCET
| VV |  | 84,352 |  | 84.352 | [12 empty] | VV | 2 | 2 | True | 0 | ROZPOCET
| VV |  | Součet |  | 84.352 | [12 empty] | VV | 2 | 4 | True | 1 | ROZPOCET
19 | K | 564931512 | Podklad z R-materiálu tl 100 mm | m2 | 80.335 |  | 0 | CS ÚRS 2021 01 |  | základní |  | 0 | 0 | 0 | 0 | 0 | 4 | K | 2 |  |  |  | ROZPOCET | 0 | 0 | 0 | 0 | 0 | 1 | 0 | 4 | 727965080
| PP |  | Podklad nebo podsyp z R-materiálu s rozprostřením a zhutněním, po zhutnění tl. 100 mm | [14 empty] | PP | 2
| VV |  | "R mat 0/22" | [14 empty] | VV | 2 | 1 | True | 0 | ROZPOCET
| VV |  | 80,335 |  | 80.335 | [12 empty] | VV | 2 | 2 | True | 0 | ROZPOCET
| VV |  | Součet |  | 80.335 | [12 empty] | VV | 2 | 4 | True | 1 | ROZPOCET
20 | K | 567121114 | Podklad ze směsi stmelené cementem SC C 3/4 (SC I) tl 150 mm | m2 | 14.483 |  | 0 | CS ÚRS 2021 01 |  | základní |  | 0 | 0 | 0 | 0 | 0 | 4 | K | 2 |  |  |  | ROZPOCET | 0 | 0 | 0 | 0 | 0 | 1 | 0 | 4 | -338977791
| PP |  | Podklad ze směsi stmelené cementem SC bez dilatačních spár, s rozprostřením a zhutněním SC C 3/4 (SC I), po zhutnění tl. 150 mm | [14 empty] | PP | 2
| VV |  | 14,483 |  | 14.483 | [12 empty] | VV | 2 | 2 | True | 0 | ROZPOCET
| VV |  | Součet |  | 14.483 | [12 empty] | VV | 2 | 4 | True | 1 | ROZPOCET
21 | K | 569903311 | Zřízení zemních krajnic se zhutněním | m3 | 1.608 |  | 0 | CS ÚRS 2021 01 |  | základní |  | 0 | 0 | 0 | 0 | 0 | 4 | K | 2 |  |  |  | ROZPOCET | 0 | 0 | 0 | 0 | 0 | 1 | 0 | 4 | 678729996
| PP |  | Zřízení zemních krajnic z hornin jakékoliv třídy se zhutněním | [14 empty] | PP | 2
| VV |  | "dle výkazu hmot dosyp a dosyp NK" | [14 empty] | VV | 2 | 1 | True | 0 | ROZPOCET
| VV |  | 0,411+1,197 |  | 1.608 | [12 empty] | VV | 2 | 2 | True | 0 | ROZPOCET
| VV |  | Součet |  | 1.608 | [12 empty] | VV | 2 | 4 | True | 1 | ROZPOCET
22 | K | 569951133 | Zpevnění krajnic asfaltovým recyklátem tl 150 mm | m2 | 29.708 |  | 0 | CS ÚRS 2021 01 |  | základní |  | 0 | 0.324 | 9.6254 | 0 | 0 | 4 | K | 2 |  |  |  | ROZPOCET | 0 | 0 | 0 | 0 | 0 | 1 | 0 | 4 | 2002456094
| PP |  | Zpevnění krajnic nebo komunikací pro pěší s rozprostřením a zhutněním, po zhutnění asfaltovým recyklátem tl. 150 mm | [14 empty] | PP | 2
| VV |  | "R mat 0/22" | [14 empty] | VV | 2 | 1 | True | 0 | ROZPOCET
| VV |  | 29,708 |  | 29.708 | [12 empty] | VV | 2 | 2 | True | 0 | ROZPOCET
| VV |  | Součet |  | 29.708 | [12 empty] | VV | 2 | 4 | True | 1 | ROZPOCET
23 | K | 591241111 | Kladení dlažby z kostek drobných z kamene na MC tl 50 mm | m2 | 13.137 |  | 0 | CS ÚRS 2021 01 |  | základní |  | 0 | 0.19536 | 2.5664 | 0 | 0 | 4 | K | 2 |  |  |  | ROZPOCET | 0 | 0 | 0 | 0 | 0 | 1 | 0 | 4 | -855652223
| PP |  | Kladení dlažby z kostek s provedením lože do tl. 50 mm, s vyplněním spár, s dvojím beraněním a se smetením přebytečného materiálu na krajnici drobných z kamene, do lože z cementové malty | [14 empty] | PP | 2
| VV |  | " dlažba ze žulových kostek 120 mm vyspárovaná cementovou maltou MC25 XF3" | [14 empty] | VV | 2 | 1 | True | 0 | ROZPOCET
| VV |  | 13,137 |  | 13.137 | [12 empty] | VV | 2 | 2 | True | 0 | ROZPOCET
| VV |  | Součet |  | 13.137 | [12 empty] | VV | 2 | 4 | True | 1 | ROZPOCET
24 | M | 58381007 | kostka dlažební žula drobná 120 | m2 | 13.137 |  | 0 | CS ÚRS 2021 01 |  | základní |  | 0 | 0.222 | 2.9164 | 0 | 0 | 8 | M | 2 |  |  |  | ROZPOCET | 0 | 0 | 0 | 0 | 0 | 1 | 0 | 4 | -1150693683
| PP |  | kostka dlažební žula drobná 120 | [14 empty] | PP | 2
25 | K | 594511111 | Dlažba z lomového kamene s provedením lože z betonu | m2 | 105.479 |  | 0 | CS ÚRS 2021 01 |  | základní |  | 0 | 0.61404 | 64.7683 | 0 | 0 | 4 | K | 2 |  |  |  | ROZPOCET | 0 | 0 | 0 | 0 | 0 | 1 | 0 | 4 | 80725972
| PP |  | Dlažba nebo přídlažba z lomového kamene lomařsky upraveného rigolového v ploše vodorovné nebo ve sklonu tl. do 250 mm, bez vyplnění spár, s provedením lože tl. 50 mm z betonu | [14 empty] | PP | 2
| VV |  | "Propustek SO 153- napojení na SO 101" 105,479 |  | 105.479 | [12 empty] | VV | 2 | 2 | True | 0 | ROZPOCET
| VV |  | Součet |  | 105.479 | [12 empty] | VV | 2 | 4 | True | 1 | ROZPOCET
26 | K | 599632111 | Vyplnění spár dlažby z lomového kamene MC se zatřením | m2 | 105.479 |  | 0 | CS ÚRS 2021 01 |  | základní |  | 0 | 0.1514 | 15.9695 | 0 | 0 | 4 | K | 2 |  |  |  | ROZPOCET | 0 | 0 | 0 | 0 | 0 | 1 | 0 | 4 | 1092451541
| PP |  | Vyplnění spár dlažby (přídlažby) z lomového kamene v jakémkoliv sklonu plochy a jakékoliv tloušťky cementovou maltou se zatřením | [14 empty] | PP | 2
| VV |  | "cementovou maltou M 25 XF4" | [14 empty] | VV | 2 | 1 | True | 0 | ROZPOCET
| VV |  | 105,479 |  | 105.479 | [12 empty] | VV | 2 | 2 | True | 0 | ROZPOCET
| VV |  | Součet |  | 105.479 | [12 empty] | VV | 2 | 4 | True | 1 | ROZPOCET
| D | 9 | Ostatní konstrukce a práce, bourání |  |  |  | 0 |  |  |  |  | 0 |  | 41.1975 |  | 0 | 1 | D | 1 |  |  |  | ROZPOCET | [6 empty] | 0
27 | K | 919521140 | Zřízení silničního propustku z trub betonových nebo ŽB DN 600 | m | 10.9 |  | 0 | CS ÚRS 2021 01 |  | základní |  | 0 | 0.88535 | 9.6503 | 0 | 0 | 4 | K | 2 |  |  |  | ROZPOCET | 0 | 0 | 0 | 0 | 0 | 1 | 0 | 4 | 1249607993
| PP |  | Zřízení silničního propustku z trub betonových nebo železobetonových DN 600 mm | [14 empty] | PP | 2
| VV |  | "Propustek SO 153- napojení na SO 101 "10,9 |  | 10.9 | [12 empty] | VV | 2 | 2 | True | 0 | ROZPOCET
| VV |  | Součet |  | 10.9 | [12 empty] | VV | 2 | 4 | True | 1 | ROZPOCET
28 | M | 59223023 | trouba betonová hrdlová DN 600 | m | 10.9 |  | 0 | CS ÚRS 2021 01 |  | základní |  | 0 | 0.5264 | 5.7378 | 0 | 0 | 8 | M | 2 |  |  |  | ROZPOCET | 0 | 0 | 0 | 0 | 0 | 1 | 0 | 4 | 753129076
| PP |  | trouba betonová hrdlová DN 600 | [14 empty] | PP | 2
29 | K | 919535558 | Obetonování trubního propustku betonem prostým tř. C 20/25 | m3 | 10.432 |  | 0 | CS ÚRS 2021 01 |  | základní |  | 0 | 2.4637 | 25.701 | 0 | 0 | 4 | K | 2 |  |  |  | ROZPOCET | 0 | 0 | 0 | 0 | 0 | 1 | 0 | 4 | -1974660614
| PP |  | Obetonování trubního propustku betonem prostým bez zvýšených nároků na prostředí tř. C 20/25 | [14 empty] | PP | 2
| VV |  | "Propustek SO 153- napojení na SO 101" 10,432 |  | 10.432 | [12 empty] | VV | 2 | 2 | True | 0 | ROZPOCET
| VV |  | Součet |  | 10.432 | [12 empty] | VV | 2 | 4 | True | 1 | ROZPOCET
30 | M | 31316008 | síť výztužná svařovaná 100x100mm drát D 8mm | m2 | 13.69 |  | 0 | CS ÚRS 2021 01 |  | základní |  | 0 | 0.00792 | 0.10842 | 0 | 0 | 8 | M | 2 |  |  |  | ROZPOCET | 0 | 0 | 0 | 0 | 0 | 1 | 0 | 4 | 2041303681
| PP |  | síť výztužná svařovaná 100x100mm drát D 8mm | [14 empty] | PP | 2
| VV |  | 10,9*3,14*0,6*2/3 |  | 13.69 | [12 empty] | VV | 2 | 2 | True | 0 | ROZPOCET
| VV |  | Součet |  | 13.69 | [12 empty] | VV | 2 | 4 | True | 1 | ROZPOCET
| D | 998 | Přesun hmot |  |  |  | 0 |  |  |  |  | 0 |  | 0 |  | 0 | 1 | D | 1 |  |  |  | ROZPOCET | [6 empty] | 0
31 | K | 998223011 | Přesun hmot pro pozemní komunikace s krytem dlážděným | t | 137.235 |  | 0 | CS ÚRS 2021 01 |  | základní |  | 0 | 0 | 0 | 0 | 0 | 4 | K | 2 |  |  |  | ROZPOCET | 0 | 0 | 0 | 0 | 0 | 1 | 0 | 4 | 1866090073
| PP |  | Přesun hmot pro pozemní komunikace s krytem dlážděným dopravní vzdálenost do 200 m jakékoliv délky objektu | [14 empty] | PP | 2

## SO 180.VZ - Dopravně-inže...
{c7d3a800-82ad-4a52-8a8e-91395f784da1}
2
| KRYCÍ LIST SOUPISU PRACÍ | [7 empty] | v --- níže se nacházejí doplnkové a pomocné údaje k sestavám --- v | [8 empty] | False
Stavba:
NEPOMUK_PŘEŠTICE
Objekt:
SO 180.VZ - Dopravně-inženýrské opatření
| KSO: |  |  |  |  | CC-CZ:
| Místo: |  |  |  |  | Datum: | 22. 2. 2021
| Zadavatel: |  |  |  |  | IČ: | 72053119
|  | SPRÁVA A ÚDRŽBA SILNIC PLZEŇSKÉHO KRAJE |  |  |  | DIČ:
| Uchazeč: |  |  |  |  | IČ: | Vyplň údaj
|  | Vyplň údaj |  |  |  | DIČ: | Vyplň údaj
| Projektant: |  |  |  |  | IČ: | 45306605
|  | AFRY CZ s.r.o. |  |  |  | DIČ:
| Zpracovatel: |  |  |  |  | IČ:
DIČ:
Poznámka:
| Cena bez DPH | [5 empty] | 0
|  |  | Základ daně |  |  | Sazba daně | Výše daně
| DPH | základní | 0 |  |  | 21% | 0
|  | snížená | 0 |  |  | 15% | 0
|  | zákl. přenesená | 0 |  |  | 21% | 0
|  | sníž. přenesená | 0 |  |  | 15% | 0
|  | nulová | 0 |  |  | 0% | 0
| Cena s DPH |  |  | v | CZK |  | 0
REKAPITULACE ČLENĚNÍ SOUPISU PRACÍ
Stavba:
NEPOMUK_PŘEŠTICE
Objekt:
SO 180.VZ - Dopravně-inženýrské opatření
Místo: | [5 empty] | Datum: | 22. 2. 2021
Zadavatel: |  |  | SPRÁVA A ÚDRŽBA SILNIC PLZEŇSKÉHO KRAJE |  |  | Projektant: | AFRY CZ s.r.o.
Uchazeč: |  |  | Vyplň údaj |  |  | Zpracovatel:
Kód dílu - Popis | [6 empty] | Cena celkem [CZK]
Náklady stavby celkem | [6 empty] | 0 | [11 empty] | -1
| HSV - Práce a dodávky HSV | [5 empty] | 0
| 9 - Ostatní konstrukce a práce, bourání | [5 empty] | 0
SOUPIS PRACÍ
Stavba:
NEPOMUK_PŘEŠTICE
Objekt:
SO 180.VZ - Dopravně-inženýrské opatření
Místo: | [5 empty] | Datum: | 22. 2. 2021
Zadavatel: |  |  | SPRÁVA A ÚDRŽBA SILNIC PLZEŇSKÉHO KRAJE |  |  | Projektant: | AFRY CZ s.r.o.
Uchazeč: |  |  | Vyplň údaj |  |  | Zpracovatel:
PČ | Typ | Kód | Popis | MJ | Množství | J.cena [CZK] | Cena celkem [CZK] | Cenová soustava |  | DPH | J. Nh [h] | Nh celkem [h] | J. hmotnost [t] | Hmotnost celkem [t] | J. suť [t] | Suť Celkem [t]
Náklady soupisu celkem | [6 empty] | 0 |  |  |  |  | 0 |  | 0 |  | 0 |  | D | -1 | [10 empty] | 0
| D | HSV | Práce a dodávky HSV |  |  |  | 0 |  |  |  |  | 0 |  | 0 |  | 0 | 1 | D | 0 |  |  |  | ROZPOCET | [6 empty] | 0
| D | 9 | Ostatní konstrukce a práce, bourání |  |  |  | 0 |  |  |  |  | 0 |  | 0 |  | 0 | 1 | D | 1 |  |  |  | ROZPOCET | [6 empty] | 0
1 | K | 913121111 | Montáž a demontáž dočasné dopravní značky kompletní základní | kus | 41 |  | 0 | CS ÚRS 2021 01 |  | základní |  | 0 | 0 | 0 | 0 | 0 | 4 | K | 2 |  |  |  | ROZPOCET | 0 | 0 | 0 | 0 | 0 | 1 | 0 | 4 | -99556749
| PP |  | Montáž a demontáž dočasných dopravních značek kompletních značek vč. podstavce a sloupku základních | [14 empty] | PP | 2
| VV |  | "DDZ OBJÍŽĎKA IS11b - 33+IS11a - 2+B1 - 2+B4 - 2+E7b - 2" | [14 empty] | VV | 2 | 1 | True | 0 | ROZPOCET
| VV |  | 33+2+2+2+2 |  | 41 | [12 empty] | VV | 2 | 2 | True | 0 | ROZPOCET
| VV |  | Součet |  | 41 | [12 empty] | VV | 2 | 4 | True | 1 | ROZPOCET
2 | K | 913121111.1 | Montáž a demontáž dočasné dopravní značky kompletní základní | kus | 12 |  | 0 | CS ÚRS 2021 01 |  | základní |  | 0 | 0 | 0 | 0 | 0 | 4 | K | 2 |  |  |  | ROZPOCET | 0 | 0 | 0 | 0 | 0 | 1 | 0 | 4 | -698454180
| PP |  | Montáž a demontáž dočasných dopravních značek kompletních značek vč. podstavce a sloupku základních | [14 empty] | PP | 2
| VV |  | "DDZ I.ETAPA IP22 - 4x+B20a - 3x+A15 - 2x+E3a - 2x+B26 - 1x " | [14 empty] | VV | 2 | 1 | True | 0 | ROZPOCET
| VV |  | 4+3+2+2+1 |  | 12 | [12 empty] | VV | 2 | 2 | True | 0 | ROZPOCET
| VV |  | Součet |  | 12 | [12 empty] | VV | 2 | 4 | True | 1 | ROZPOCET
3 | K | 913121111.2 | Montáž a demontáž dočasné dopravní značky kompletní základní | kus | 4 |  | 0 | CS ÚRS 2021 01 |  | základní |  | 0 | 0 | 0 | 0 | 0 | 4 | K | 2 |  |  |  | ROZPOCET | 0 | 0 | 0 | 0 | 0 | 1 | 0 | 4 | 1689539743
| PP |  | Montáž a demontáž dočasných dopravních značek kompletních značek vč. podstavce a sloupku základních | [14 empty] | PP | 2
| VV |  | "DDZ II .ETAPA B1 - 2x +E13 - 2x " | [14 empty] | VV | 2 | 1 | True | 0 | ROZPOCET
| VV |  | 2+2 |  | 4 | [12 empty] | VV | 2 | 2 | True | 0 | ROZPOCET
| VV |  | Součet |  | 4 | [12 empty] | VV | 2 | 4 | True | 1 | ROZPOCET
4 | K | 913121111.3 | Montáž a demontáž dočasné dopravní značky kompletní základní | kus | 14 |  | 0 | CS ÚRS 2021 01 |  | základní |  | 0 | 0 | 0 | 0 | 0 | 4 | K | 2 |  |  |  | ROZPOCET | 0 | 0 | 0 | 0 | 0 | 1 | 0 | 4 | -1594982422
| PP |  | Montáž a demontáž dočasných dopravních značek kompletních značek vč. podstavce a sloupku základních | [14 empty] | PP | 2
| VV |  | "DDZ III ETAPA IP22 - 6x+B20a - 3x+A15 - 2x+E3a - 2x+B26 - 1x " | [14 empty] | VV | 2 | 1 | True | 0 | ROZPOCET
| VV |  | 6+3+2+2+1 |  | 14 | [12 empty] | VV | 2 | 2 | True | 0 | ROZPOCET
| VV |  | Součet |  | 14 | [12 empty] | VV | 2 | 4 | True | 1 | ROZPOCET
5 | K | 913121211 | Příplatek k dočasné dopravní značce kompletní základní za první a ZKD den použití | kus | 1722 |  | 0 | CS ÚRS 2021 01 |  | základní |  | 0 | 0 | 0 | 0 | 0 | 4 | K | 2 |  |  |  | ROZPOCET | 0 | 0 | 0 | 0 | 0 | 1 | 0 | 4 | -105135611
| PP |  | Montáž a demontáž dočasných dopravních značek Příplatek za první a každý další den použití dočasných dopravních značek k ceně 12-1111 | [14 empty] | PP | 2
| VV |  | "DDZ OBJÍŽDKA 6 týdnu IS11b - 33+IS11a - 2+B1 - 2+B4 - 2+E7b - 2" | [14 empty] | VV | 2 | 1 | True | 0 | ROZPOCET
| VV |  | (33+2+2+2+2)*6*7 |  | 1722 | [12 empty] | VV | 2 | 2 | True | 0 | ROZPOCET
| VV |  | Součet |  | 1722 | [12 empty] | VV | 2 | 4 | True | 1 | ROZPOCET
6 | K | 913121211.1 | Příplatek k dočasné dopravní značce kompletní základní za první a ZKD den použití | kus | 1512 |  | 0 | CS ÚRS 2021 01 |  | základní |  | 0 | 0 | 0 | 0 | 0 | 4 | K | 2 |  |  |  | ROZPOCET | 0 | 0 | 0 | 0 | 0 | 1 | 0 | 4 | -1348820334
| PP |  | Montáž a demontáž dočasných dopravních značek Příplatek za první a každý další den použití dočasných dopravních značek k ceně 12-1111 | [14 empty] | PP | 2
| VV |  | "DDZ I.ETAPA 18.týdnu IP22 - 4x+B20a - 3x+A15 - 2x+E3a - 2x+B26 - 1x " | [14 empty] | VV | 2 | 1 | True | 0 | ROZPOCET
| VV |  | (4+3+2+2+1)*18*7 |  | 1512 | [12 empty] | VV | 2 | 2 | True | 0 | ROZPOCET
| VV |  | Součet |  | 1512 | [12 empty] | VV | 2 | 4 | True | 1 | ROZPOCET
7 | K | 913121211.2 | Příplatek k dočasné dopravní značce kompletní základní za první a ZKD den použití | kus | 168 |  | 0 | CS ÚRS 2021 01 |  | základní |  | 0 | 0 | 0 | 0 | 0 | 4 | K | 2 |  |  |  | ROZPOCET | 0 | 0 | 0 | 0 | 0 | 1 | 0 | 4 | 1253452089
| PP |  | Montáž a demontáž dočasných dopravních značek Příplatek za první a každý další den použití dočasných dopravních značek k ceně 12-1111 | [14 empty] | PP | 2
| VV |  | "DDZ II .ETAPA 6 týdnu B1 - 2x +E13 - 2x " | [14 empty] | VV | 2 | 1 | True | 0 | ROZPOCET
| VV |  | (2+2)*6*7 |  | 168 | [12 empty] | VV | 2 | 2 | True | 0 | ROZPOCET
| VV |  | Součet |  | 168 | [12 empty] | VV | 2 | 4 | True | 1 | ROZPOCET
8 | K | 913121211.3 | Příplatek k dočasné dopravní značce kompletní základní za první a ZKD den použití | kus | 294 |  | 0 | CS ÚRS 2021 01 |  | základní |  | 0 | 0 | 0 | 0 | 0 | 4 | K | 2 |  |  |  | ROZPOCET | 0 | 0 | 0 | 0 | 0 | 1 | 0 | 4 | -2129804448
| PP |  | Montáž a demontáž dočasných dopravních značek Příplatek za první a každý další den použití dočasných dopravních značek k ceně 12-1111 | [14 empty] | PP | 2
| VV |  | "DDZ III ETAPA 3 týdny IP22 - 6x+B20a - 3x+A15 - 2x+E3a - 2x+B26 - 1x " | [14 empty] | VV | 2 | 1 | True | 0 | ROZPOCET
| VV |  | (6+3+2+2+1)*3*7 |  | 294 | [12 empty] | VV | 2 | 2 | True | 0 | ROZPOCET
| VV |  | Součet |  | 294 | [12 empty] | VV | 2 | 4 | True | 1 | ROZPOCET
9 | K | 913211113 | Montáž a demontáž dočasné dopravní zábrany reflexní šířky 3 m | kus | 4 |  | 0 | CS ÚRS 2021 01 |  | základní |  | 0 | 0 | 0 | 0 | 0 | 4 | K | 2 |  |  |  | ROZPOCET | 0 | 0 | 0 | 0 | 0 | 1 | 0 | 4 | 1885930885
| PP |  | Montáž a demontáž dočasných dopravních zábran reflexních, šířky 3 m | [14 empty] | PP | 2
| VV |  | "DDZ objíždka 2" | [14 empty] | VV | 2 | 1 | True | 0 | ROZPOCET
| VV |  | "DDZ II .ETAPA 6 TÝDNU 2" | [14 empty] | VV | 2 | 1 | True | 0 | ROZPOCET
| VV |  | 2+2 |  | 4 | [12 empty] | VV | 2 | 2 | True | 0 | ROZPOCET
| VV |  | Součet |  | 4 | [12 empty] | VV | 2 | 4 | True | 1 | ROZPOCET
10 | K | 913211213 | Příplatek k dočasné dopravní zábraně reflexní 3 m za první a ZKD den použití | kus | 168 |  | 0 | CS ÚRS 2021 01 |  | základní |  | 0 | 0 | 0 | 0 | 0 | 4 | K | 2 |  |  |  | ROZPOCET | 0 | 0 | 0 | 0 | 0 | 1 | 0 | 4 | 155939446
| PP |  | Montáž a demontáž dočasných dopravních zábran Příplatek za první a každý další den použití dočasných dopravních zábran k ceně 21-1113 | [14 empty] | PP | 2
| VV |  | "DDZ objíždka 6 týdnu 2" | [14 empty] | VV | 2 | 1 | True | 0 | ROZPOCET
| VV |  | "DDZ II .ETAPA 6 TÝDNU 2" | [14 empty] | VV | 2 | 1 | True | 0 | ROZPOCET
| VV |  | (2+2)*6*7 |  | 168 | [12 empty] | VV | 2 | 2 | True | 0 | ROZPOCET
| VV |  | Součet |  | 168 | [12 empty] | VV | 2 | 4 | True | 1 | ROZPOCET

## SO 190.HZ - Dopravní značení
{450012d3-eafa-4fe1-a1cb-3fad7a7d9d71}
2
| KRYCÍ LIST SOUPISU PRACÍ | [7 empty] | v --- níže se nacházejí doplnkové a pomocné údaje k sestavám --- v | [8 empty] | False
Stavba:
NEPOMUK_PŘEŠTICE
Objekt:
SO 190.HZ - Dopravní značení
| KSO: |  |  |  |  | CC-CZ:
| Místo: |  |  |  |  | Datum: | 22. 2. 2021
| Zadavatel: |  |  |  |  | IČ: | 72053119
|  | SPRÁVA A ÚDRŽBA SILNIC PLZEŇSKÉHO KRAJE |  |  |  | DIČ:
| Uchazeč: |  |  |  |  | IČ: | Vyplň údaj
|  | Vyplň údaj |  |  |  | DIČ: | Vyplň údaj
| Projektant: |  |  |  |  | IČ: | 45306605
|  | AFRY CZ s.r.o. |  |  |  | DIČ:
| Zpracovatel: |  |  |  |  | IČ:
DIČ:
Poznámka:
| Cena bez DPH | [5 empty] | 0
|  |  | Základ daně |  |  | Sazba daně | Výše daně
| DPH | základní | 0 |  |  | 21% | 0
|  | snížená | 0 |  |  | 15% | 0
|  | zákl. přenesená | 0 |  |  | 21% | 0
|  | sníž. přenesená | 0 |  |  | 15% | 0
|  | nulová | 0 |  |  | 0% | 0
| Cena s DPH |  |  | v | CZK |  | 0
REKAPITULACE ČLENĚNÍ SOUPISU PRACÍ
Stavba:
NEPOMUK_PŘEŠTICE
Objekt:
SO 190.HZ - Dopravní značení
Místo: | [5 empty] | Datum: | 22. 2. 2021
Zadavatel: |  |  | SPRÁVA A ÚDRŽBA SILNIC PLZEŇSKÉHO KRAJE |  |  | Projektant: | AFRY CZ s.r.o.
Uchazeč: |  |  | Vyplň údaj |  |  | Zpracovatel:
Kód dílu - Popis | [6 empty] | Cena celkem [CZK]
Náklady stavby celkem | [6 empty] | 0 | [11 empty] | -1
| HSV - Práce a dodávky HSV | [5 empty] | 0
| 9 - Ostatní konstrukce a práce, bourání | [5 empty] | 0
| 997 - Přesun sutě | [5 empty] | 0
| 998 - Přesun hmot | [5 empty] | 0
SOUPIS PRACÍ
Stavba:
NEPOMUK_PŘEŠTICE
Objekt:
SO 190.HZ - Dopravní značení
Místo: | [5 empty] | Datum: | 22. 2. 2021
Zadavatel: |  |  | SPRÁVA A ÚDRŽBA SILNIC PLZEŇSKÉHO KRAJE |  |  | Projektant: | AFRY CZ s.r.o.
Uchazeč: |  |  | Vyplň údaj |  |  | Zpracovatel:
PČ | Typ | Kód | Popis | MJ | Množství | J.cena [CZK] | Cena celkem [CZK] | Cenová soustava |  | DPH | J. Nh [h] | Nh celkem [h] | J. hmotnost [t] | Hmotnost celkem [t] | J. suť [t] | Suť Celkem [t]
Náklady soupisu celkem | [6 empty] | 0 |  |  |  |  | 0 |  | 1.9806 |  | 61.16 |  | D | -1 | [10 empty] | 0
| D | HSV | Práce a dodávky HSV |  |  |  | 0 |  |  |  |  | 0 |  | 1.9806 |  | 61.16 | 1 | D | 0 |  |  |  | ROZPOCET | [6 empty] | 0
| D | 9 | Ostatní konstrukce a práce, bourání |  |  |  | 0 |  |  |  |  | 0 |  | 1.9806 |  | 61.16 | 1 | D | 1 |  |  |  | ROZPOCET | [6 empty] | 0
1 | K | 912211111 | Montáž směrového sloupku silničního plastového prosté uložení bez betonového základu | kus | 74 |  | 0 | CS ÚRS 2021 01 |  | základní |  | 0 | 0 | 0 | 0 | 0 | 4 | K | 2 |  |  |  | ROZPOCET | 0 | 0 | 0 | 0 | 0 | 1 | 0 | 4 | -1708965513
| PP |  | Montáž směrového sloupku plastového s odrazkou prostým uložením bez betonového základu silničního | [14 empty] | PP | 2
| VV |  | "Z 11 g" | [14 empty] | VV | 2 | 1 | True | 0 | ROZPOCET
| VV |  | 6 |  | 6 | [12 empty] | VV | 2 | 2 | True | 0 | ROZPOCET
| VV |  | "Z 11a,b" | [14 empty] | VV | 2 | 1 | True | 0 | ROZPOCET
| VV |  | 68 |  | 68 | [12 empty] | VV | 2 | 2 | True | 0 | ROZPOCET
| VV |  | Součet |  | 74 | [12 empty] | VV | 2 | 4 | True | 1 | ROZPOCET
2 | M | 40445158 | sloupek směrový silniční plastový 1,2m | kus | 74 |  | 0 | CS ÚRS 2021 01 |  | základní |  | 0 | 0.0021 | 0.1554 | 0 | 0 | 8 | M | 2 |  |  |  | ROZPOCET | 0 | 0 | 0 | 0 | 0 | 1 | 0 | 4 | 1762052113
| PP |  | sloupek směrový silniční plastový 1,2m | [14 empty] | PP | 2
3 | K | 915111112 | Vodorovné dopravní značení dělící čáry souvislé š 125 mm retroreflexní bílá barva | m | 845.04 |  | 0 | CS ÚRS 2021 01 |  | základní |  | 0 | 0.00011 | 0.092954 | 0 | 0 | 4 | K | 2 |  |  |  | ROZPOCET | 0 | 0 | 0 | 0 | 0 | 1 | 0 | 4 | 1539028405
| PP |  | Vodorovné dopravní značení stříkané barvou dělící čára šířky 125 mm souvislá bílá retroreflexní | [14 empty] | PP | 2
| VV |  | "V1a (0.125) " 105.63/0,125 |  | 845.04 | [12 empty] | VV | 2 | 2 | True | 0 | ROZPOCET
| VV |  | Součet |  | 845.04 | [12 empty] | VV | 2 | 4 | True | 1 | ROZPOCET
4 | K | 915121112 | Vodorovné dopravní značení vodící čáry souvislé š 250 mm retroreflexní bílá barva | m | 1690 |  | 0 | CS ÚRS 2021 01 |  | základní |  | 0 | 0.00021 | 0.3549 | 0 | 0 | 4 | K | 2 |  |  |  | ROZPOCET | 0 | 0 | 0 | 0 | 0 | 1 | 0 | 4 | -202932121
| PP |  | Vodorovné dopravní značení stříkané barvou vodící čára bílá šířky 250 mm souvislá retroreflexní | [14 empty] | PP | 2
| VV |  | "V4 (0.25) " 422.5/0,25 |  | 1690 | [12 empty] | VV | 2 | 2 | True | 0 | ROZPOCET
| VV |  | Součet |  | 1690 | [12 empty] | VV | 2 | 4 | True | 1 | ROZPOCET
5 | K | 915211112 | Vodorovné dopravní značení dělící čáry souvislé š 125 mm retroreflexní bílý plast | m | 845.04 |  | 0 | CS ÚRS 2021 01 |  | základní |  | 0 | 0.00033 | 0.27886 | 0 | 0 | 4 | K | 2 |  |  |  | ROZPOCET | 0 | 0 | 0 | 0 | 0 | 1 | 0 | 4 | -121712811
| PP |  | Vodorovné dopravní značení stříkaným plastem dělící čára šířky 125 mm souvislá bílá retroreflexní | [14 empty] | PP | 2
| VV |  | "V1a (0.125) " 105.63/0,125 |  | 845.04 | [12 empty] | VV | 2 | 2 | True | 0 | ROZPOCET
| VV |  | Součet |  | 845.04 | [12 empty] | VV | 2 | 4 | True | 1 | ROZPOCET
6 | K | 915221112 | Vodorovné dopravní značení vodící čáry souvislé š 250 mm retroreflexní bílý plast | m | 1690 |  | 0 | CS ÚRS 2021 01 |  | základní |  | 0 | 0.00065 | 1.0985 | 0 | 0 | 4 | K | 2 |  |  |  | ROZPOCET | 0 | 0 | 0 | 0 | 0 | 1 | 0 | 4 | -1123821316
| PP |  | Vodorovné dopravní značení stříkaným plastem vodící čára bílá šířky 250 mm souvislá retroreflexní | [14 empty] | PP | 2
| VV |  | "V4 (0.25) " 422.5/0,25 |  | 1690 | [12 empty] | VV | 2 | 2 | True | 0 | ROZPOCET
| VV |  | Součet |  | 1690 | [12 empty] | VV | 2 | 4 | True | 1 | ROZPOCET
7 | K | 915611111 | Předznačení vodorovného liniového značení | m | 2535.04 |  | 0 | CS ÚRS 2021 01 |  | základní |  | 0 | 0 | 0 | 0 | 0 | 4 | K | 2 |  |  |  | ROZPOCET | 0 | 0 | 0 | 0 | 0 | 1 | 0 | 4 | -458506961
| PP |  | Předznačení pro vodorovné značení stříkané barvou nebo prováděné z nátěrových hmot liniové dělicí čáry, vodicí proužky | [14 empty] | PP | 2
| VV |  | 845,04+1690 |  | 2535.04 | [12 empty] | VV | 2 | 2 | True | 0 | ROZPOCET
| VV |  | Součet |  | 2535.04 | [12 empty] | VV | 2 | 4 | True | 1 | ROZPOCET
8 | K | 938908411 | Čištění vozovek splachováním vodou | m2 | 6116 |  | 0 | CS ÚRS 2021 01 |  | základní |  | 0 | 0 | 0 | 0.01 | 61.16 | 4 | K | 2 |  |  |  | ROZPOCET | 0 | 0 | 0 | 0 | 0 | 1 | 0 | 4 | -557649719
| PP |  | Čištění vozovek splachováním vodou povrchu podkladu nebo krytu živičného, betonového nebo dlážděného | [14 empty] | PP | 2
| VV |  | 6116 |  | 6116 | [12 empty] | VV | 2 | 2 | True | 0 | ROZPOCET
| VV |  | Součet |  | 6116 | [12 empty] | VV | 2 | 4 | True | 1 | ROZPOCET
| D | 997 | Přesun sutě |  |  |  | 0 |  |  |  |  | 0 |  | 0 |  | 0 | 1 | D | 1 |  |  |  | ROZPOCET | [6 empty] | 0
9 | K | 997221551 | Vodorovná doprava suti ze sypkých materiálů do 1 km | t | 61.16 |  | 0 | CS ÚRS 2021 01 |  | základní |  | 0 | 0 | 0 | 0 | 0 | 4 | K | 2 |  |  |  | ROZPOCET | 0 | 0 | 0 | 0 | 0 | 1 | 0 | 4 | -294411813
| PP |  | Vodorovná doprava suti bez naložení, ale se složením a s hrubým urovnáním ze sypkých materiálů, na vzdálenost do 1 km | [14 empty] | PP | 2
10 | K | 997221559 | Příplatek ZKD 1 km u vodorovné dopravy suti ze sypkých materiálů | t | 672.76 |  | 0 | CS ÚRS 2021 01 |  | základní |  | 0 | 0 | 0 | 0 | 0 | 4 | K | 2 |  |  |  | ROZPOCET | 0 | 0 | 0 | 0 | 0 | 1 | 0 | 4 | 1222107431
| PP |  | Vodorovná doprava suti bez naložení, ale se složením a s hrubým urovnáním Příplatek k ceně za každý další i započatý 1 km přes 1 km | [14 empty] | PP | 2
| VV |  | 61,16*11 |  | 672.76 | [12 empty] | VV | 2 | 2 | True | 0 | ROZPOCET
| VV |  | Součet |  | 672.76 | [12 empty] | VV | 2 | 4 | True | 1 | ROZPOCET
11 | K | 997221611 | Nakládání suti na dopravní prostředky pro vodorovnou dopravu | t | 61.16 |  | 0 | CS ÚRS 2021 01 |  | základní |  | 0 | 0 | 0 | 0 | 0 | 4 | K | 2 |  |  |  | ROZPOCET | 0 | 0 | 0 | 0 | 0 | 1 | 0 | 4 | -1376735348
| PP |  | Nakládání na dopravní prostředky pro vodorovnou dopravu suti | [14 empty] | PP | 2
12 | K | 997221655 | Poplatek za uložení na skládce (skládkovné) zeminy a kamení kód odpadu 17 05 04 | t | 61.16 |  | 0 | CS ÚRS 2021 01 |  | základní |  | 0 | 0 | 0 | 0 | 0 | 4 | K | 2 |  |  |  | ROZPOCET | 0 | 0 | 0 | 0 | 0 | 1 | 0 | 4 | -360955172
| PP |  | Poplatek za uložení stavebního odpadu na skládce (skládkovné) zeminy a kamení zatříděného do Katalogu odpadů pod kódem 17 05 04 | [14 empty] | PP | 2
| D | 998 | Přesun hmot |  |  |  | 0 |  |  |  |  | 0 |  | 0 |  | 0 | 1 | D | 1 |  |  |  | ROZPOCET | [6 empty] | 0
13 | K | 998225111 | Přesun hmot pro pozemní komunikace s krytem z kamene, monolitickým betonovým nebo živičným | t | 1.981 |  | 0 | CS ÚRS 2021 01 |  | základní |  | 0 | 0 | 0 | 0 | 0 | 4 | K | 2 |  |  |  | ROZPOCET | 0 | 0 | 0 | 0 | 0 | 1 | 0 | 4 | 1322638822
| PP |  | Přesun hmot pro komunikace s krytem z kameniva, monolitickým betonovým nebo živičným dopravní vzdálenost do 200 m jakékoliv délky objektu | [14 empty] | PP | 2
14 | K | 998225192 | Příplatek k přesunu hmot pro pozemní komunikace s krytem z kamene, živičným, betonovým do 2000 m | t | 1.981 |  | 0 | CS ÚRS 2021 01 |  | základní |  | 0 | 0 | 0 | 0 | 0 | 4 | K | 2 |  |  |  | ROZPOCET | 0 | 0 | 0 | 0 | 0 | 1 | 0 | 4 | -507716691
| PP |  | Přesun hmot pro komunikace s krytem z kameniva, monolitickým betonovým nebo živičným Příplatek k ceně za zvětšený přesun přes vymezenou největší dopravní vzdálenost do 2000 m | [14 empty] | PP | 2

## SO 801.VZ - Rekultivace p...
{26253f36-a7e1-4887-97c8-344638b60771}
2
| KRYCÍ LIST SOUPISU PRACÍ | [7 empty] | v --- níže se nacházejí doplnkové a pomocné údaje k sestavám --- v | [8 empty] | False
Stavba:
NEPOMUK_PŘEŠTICE
Objekt:
SO 801.VZ - Rekultivace ploch
| KSO: |  |  |  |  | CC-CZ:
| Místo: |  |  |  |  | Datum: | 22. 2. 2021
| Zadavatel: |  |  |  |  | IČ: | 72053119
|  | SPRÁVA A ÚDRŽBA SILNIC PLZEŇSKÉHO KRAJE |  |  |  | DIČ:
| Uchazeč: |  |  |  |  | IČ: | Vyplň údaj
|  | Vyplň údaj |  |  |  | DIČ: | Vyplň údaj
| Projektant: |  |  |  |  | IČ: | 45306605
|  | AFRY CZ s.r.o. |  |  |  | DIČ:
| Zpracovatel: |  |  |  |  | IČ:
DIČ:
Poznámka:
| Cena bez DPH | [5 empty] | 0
|  |  | Základ daně |  |  | Sazba daně | Výše daně
| DPH | základní | 0 |  |  | 21% | 0
|  | snížená | 0 |  |  | 15% | 0
|  | zákl. přenesená | 0 |  |  | 21% | 0
|  | sníž. přenesená | 0 |  |  | 15% | 0
|  | nulová | 0 |  |  | 0% | 0
| Cena s DPH |  |  | v | CZK |  | 0
REKAPITULACE ČLENĚNÍ SOUPISU PRACÍ
Stavba:
NEPOMUK_PŘEŠTICE
Objekt:
SO 801.VZ - Rekultivace ploch
Místo: | [5 empty] | Datum: | 22. 2. 2021
Zadavatel: |  |  | SPRÁVA A ÚDRŽBA SILNIC PLZEŇSKÉHO KRAJE |  |  | Projektant: | AFRY CZ s.r.o.
Uchazeč: |  |  | Vyplň údaj |  |  | Zpracovatel:
Kód dílu - Popis | [6 empty] | Cena celkem [CZK]
Náklady stavby celkem | [6 empty] | 0 | [11 empty] | -1
| HSV - Práce a dodávky HSV | [5 empty] | 0
| 1 - Zemní práce | [5 empty] | 0
SOUPIS PRACÍ
Stavba:
NEPOMUK_PŘEŠTICE
Objekt:
SO 801.VZ - Rekultivace ploch
Místo: | [5 empty] | Datum: | 22. 2. 2021
Zadavatel: |  |  | SPRÁVA A ÚDRŽBA SILNIC PLZEŇSKÉHO KRAJE |  |  | Projektant: | AFRY CZ s.r.o.
Uchazeč: |  |  | Vyplň údaj |  |  | Zpracovatel:
PČ | Typ | Kód | Popis | MJ | Množství | J.cena [CZK] | Cena celkem [CZK] | Cenová soustava |  | DPH | J. Nh [h] | Nh celkem [h] | J. hmotnost [t] | Hmotnost celkem [t] | J. suť [t] | Suť Celkem [t]
Náklady soupisu celkem | [6 empty] | 0 |  |  |  |  | 0 |  | 8.7609 |  | 0 |  | D | -1 | [10 empty] | 0
| D | HSV | Práce a dodávky HSV |  |  |  | 0 |  |  |  |  | 0 |  | 8.7609 |  | 0 | 1 | D | 0 |  |  |  | ROZPOCET | [6 empty] | 0
| D | 1 | Zemní práce |  |  |  | 0 |  |  |  |  | 0 |  | 8.7609 |  | 0 | 1 | D | 1 |  |  |  | ROZPOCET | [6 empty] | 0
1 | K | 111151132 | Pokosení trávníku lučního plochy do 1000 m2 s odvozem do 20 km ve svahu do 1:2 | m2 | 20295.615 |  | 0 | CS ÚRS 2021 01 |  | základní |  | 0 | 0 | 0 | 0 | 0 | 4 | K | 2 |  |  |  | ROZPOCET | 0 | 0 | 0 | 0 | 0 | 1 | 0 | 4 | -1123485142
| PP |  | Pokosení trávníku při souvislé ploše do 1000 m2 lučního na svahu přes 1:5 do 1:2 | [14 empty] | PP | 2
| VV |  | "3x kosení" | [14 empty] | VV | 2 | 1 | True | 0 | ROZPOCET
| VV |  | 6765,205*3 |  | 20295.615 | [12 empty] | VV | 2 | 2 | True | 0 | ROZPOCET
| VV |  | Součet |  | 20295.615 | [12 empty] | VV | 2 | 4 | True | 1 | ROZPOCET
2 | K | 122251104 | Odkopávky a prokopávky nezapažené v hornině třídy těžitelnosti I, skupiny 3 objem do 500 m3 strojně | m3 | 269.78 |  | 0 | CS ÚRS 2021 01 |  | základní |  | 0 | 0 | 0 | 0 | 0 | 4 | K | 2 |  |  |  | ROZPOCET | 0 | 0 | 0 | 0 | 0 | 1 | 0 | 4 | 534555537
| PP |  | Odkopávky a prokopávky nezapažené strojně v hornině třídy těžitelnosti I skupiny 3 přes 100 do 500 m3 | [14 empty] | PP | 2
| VV |  | "dle výkazu hmot" | [14 empty] | VV | 2 | 1 | True | 0 | ROZPOCET
| VV |  | 269,78 |  | 269.78 | [12 empty] | VV | 2 | 2 | True | 0 | ROZPOCET
| VV |  | Součet |  | 269.78 | [12 empty] | VV | 2 | 4 | True | 1 | ROZPOCET
3 | K | 122251406 | Vykopávky v zemníku na suchu v hornině třídy těžitelnosti I, skupiny 3 objem do 5000 m3 strojně | m3 | 3918.677 |  | 0 | CS ÚRS 2021 01 |  | základní |  | 0 | 0 | 0 | 0 | 0 | 4 | K | 2 |  |  |  | ROZPOCET | 0 | 0 | 0 | 0 | 0 | 1 | 0 | 4 | 1929984135
| PP |  | Vykopávky v zemnících na suchu strojně zapažených i nezapažených v hornině třídy těžitelnosti I skupiny 3 přes 1 000 do 5 000 m3 | [14 empty] | PP | 2
| VV |  | "zásyp" | [14 empty] | VV | 2 | 1 | True | 0 | ROZPOCET
| VV |  | 2565,636 |  | 2565.636 | [12 empty] | VV | 2 | 2 | True | 0 | ROZPOCET
| VV |  | "ornice" | [14 empty] | VV | 2 | 1 | True | 0 | ROZPOCET
| VV |  | 1353,041 |  | 1353.041 | [12 empty] | VV | 2 | 2 | True | 0 | ROZPOCET
| VV |  | Součet |  | 3918.677 | [12 empty] | VV | 2 | 4 | True | 1 | ROZPOCET
4 | K | 162351104 | Vodorovné přemístění do 1000 m výkopku/sypaniny z horniny třídy těžitelnosti I, skupiny 1 až 3 | m3 | 4188.457 |  | 0 | CS ÚRS 2021 01 |  | základní |  | 0 | 0 | 0 | 0 | 0 | 4 | K | 2 |  |  |  | ROZPOCET | 0 | 0 | 0 | 0 | 0 | 1 | 0 | 4 | -1774189083
| PP |  | Vodorovné přemístění výkopku nebo sypaniny po suchu na obvyklém dopravním prostředku, bez naložení výkopku, avšak se složením bez rozhrnutí z horniny třídy těžitelnosti I skupiny 1 až 3 na vzdálenost přes 500 do 1 000 m | [14 empty] | PP | 2
| VV |  | "zemina" | [14 empty] | VV | 2 | 1 | True | 0 | ROZPOCET
| VV |  | 269,78+2565,636 |  | 2835.416 | [12 empty] | VV | 2 | 2 | True | 0 | ROZPOCET
| VV |  | "ornice" | [14 empty] | VV | 2 | 1 | True | 0 | ROZPOCET
| VV |  | 1353,041 |  | 1353.041 | [12 empty] | VV | 2 | 2 | True | 0 | ROZPOCET
| VV |  | Součet |  | 4188.457 | [12 empty] | VV | 2 | 4 | True | 1 | ROZPOCET
5 | K | 171206111 | Uložení zemin schopných zúrodnění nebo výsypek do násypů | m3 | 2565.636 |  | 0 | CS ÚRS 2021 01 |  | základní |  | 0 | 0 | 0 | 0 | 0 | 4 | K | 2 |  |  |  | ROZPOCET | 0 | 0 | 0 | 0 | 0 | 1 | 0 | 4 | 221748718
| PP |  | Uložení zemin schopných zúrodnění nebo výsypek do násypů předepsaných tvarů s urovnáním | [14 empty] | PP | 2
| VV |  | "ZÁSYP DLE VÝKAZU HMOT" | [14 empty] | VV | 2 | 1 | True | 0 | ROZPOCET
| VV |  | 2565,636 |  | 2565.636 | [12 empty] | VV | 2 | 2 | True | 0 | ROZPOCET
| VV |  | Součet |  | 2565.636 | [12 empty] | VV | 2 | 4 | True | 1 | ROZPOCET
6 | K | 181951111 | Úprava pláně v hornině třídy těžitelnosti I, skupiny 1 až 3 bez zhutnění strojně | m2 | 3250 |  | 0 | CS ÚRS 2021 01 |  | základní |  | 0 | 0 | 0 | 0 | 0 | 4 | K | 2 |  |  |  | ROZPOCET | 0 | 0 | 0 | 0 | 0 | 1 | 0 | 4 | 1981913862
| PP |  | Úprava pláně vyrovnáním výškových rozdílů strojně v hornině třídy těžitelnosti I, skupiny 1 až 3 bez zhutnění | [14 empty] | PP | 2
| VV |  | 1300/0,4 |  | 3250 | [12 empty] | VV | 2 | 2 | True | 0 | ROZPOCET
| VV |  | Součet |  | 3250 | [12 empty] | VV | 2 | 4 | True | 1 | ROZPOCET
7 | K | 182351133 | Rozprostření ornice pl přes 500 m2 ve svahu nad 1:5 tl vrstvy do 200 mm strojně | m2 | 6765.205 |  | 0 | CS ÚRS 2021 01 |  | základní |  | 0 | 0 | 0 | 0 | 0 | 4 | K | 2 |  |  |  | ROZPOCET | 0 | 0 | 0 | 0 | 0 | 1 | 0 | 4 | -1810737468
| PP |  | Rozprostření a urovnání ornice ve svahu sklonu přes 1:5 strojně při souvislé ploše přes 500 m2, tl. vrstvy do 200 mm | [14 empty] | PP | 2
| VV |  | "tl. 200 mm" | [14 empty] | VV | 2 | 1 | True | 0 | ROZPOCET
| VV |  | 1353,041/0,2 |  | 6765.205 | [12 empty] | VV | 2 | 2 | True | 0 | ROZPOCET
| VV |  | Součet |  | 6765.205 | [12 empty] | VV | 2 | 4 | True | 1 | ROZPOCET
8 | K | 183405211 | Výsev trávníku hydroosevem na ornici | m2 | 6765.205 |  | 0 | CS ÚRS 2021 01 |  | základní |  | 0 | 0.00127 | 8.5918 | 0 | 0 | 4 | K | 2 |  |  |  | ROZPOCET | 0 | 0 | 0 | 0 | 0 | 1 | 0 | 4 | 594108616
| PP |  | Výsev trávníku hydroosevem na ornici | [14 empty] | PP | 2
| VV |  | 6765,205 |  | 6765.205 | [12 empty] | VV | 2 | 2 | True | 0 | ROZPOCET
| VV |  | Součet |  | 6765.205 | [12 empty] | VV | 2 | 4 | True | 1 | ROZPOCET
9 | M | 00572100 | osivo jetelotráva intenzivní víceletá | kg | 169.13 |  | 0 | CS ÚRS 2021 01 |  | základní |  | 0 | 0.001 | 0.16913 | 0 | 0 | 8 | M | 2 |  |  |  | ROZPOCET | 0 | 0 | 0 | 0 | 0 | 1 | 0 | 4 | 1922380478
| PP |  | osivo jetelotráva intenzivní víceletá | [14 empty] | PP | 2
| VV |  | 6765,205*0,025 |  | 169.13 | [12 empty] | VV | 2 | 2 | True | 0 | ROZPOCET
| VV |  | Součet |  | 169.13 | [12 empty] | VV | 2 | 4 | True | 1 | ROZPOCET
10 | K | 184802211 | Chemické odplevelení před založením kultury nad 20 m2 postřikem na široko ve svahu do 1:2 | m2 | 6765.205 |  | 0 | CS ÚRS 2021 01 |  | základní |  | 0 | 0 | 0 | 0 | 0 | 4 | K | 2 |  |  |  | ROZPOCET | 0 | 0 | 0 | 0 | 0 | 1 | 0 | 4 | 996157770
| PP |  | Chemické odplevelení půdy před založením kultury, trávníku nebo zpevněných ploch o výměře jednotlivě přes 20 m2 na svahu přes 1:5 do 1:2 postřikem na široko | [14 empty] | PP | 2
| VV |  | 6765,205 |  | 6765.205 | [12 empty] | VV | 2 | 2 | True | 0 | ROZPOCET
| VV |  | Součet |  | 6765.205 | [12 empty] | VV | 2 | 4 | True | 1 | ROZPOCET
11 | K | 185803112 | Ošetření trávníku shrabáním ve svahu do 1:2 | m2 | 6765.205 |  | 0 | CS ÚRS 2021 01 |  | základní |  | 0 | 0 | 0 | 0 | 0 | 4 | K | 2 |  |  |  | ROZPOCET | 0 | 0 | 0 | 0 | 0 | 1 | 0 | 4 | 1094760242
| PP |  | Ošetření trávníku jednorázové na svahu přes 1:5 do 1:2 | [14 empty] | PP | 2
| VV |  | 6765,205 |  | 6765.205 | [12 empty] | VV | 2 | 2 | True | 0 | ROZPOCET
| VV |  | Součet |  | 6765.205 | [12 empty] | VV | 2 | 4 | True | 1 | ROZPOCET
12 | K | 185851121 | Dovoz vody pro zálivku rostlin za vzdálenost do 1000 m | m3 | 101.478 |  | 0 | CS ÚRS 2021 01 |  | základní |  | 0 | 0 | 0 | 0 | 0 | 4 | K | 2 |  |  |  | ROZPOCET | 0 | 0 | 0 | 0 | 0 | 1 | 0 | 4 | -370442288
| PP |  | Dovoz vody pro zálivku rostlin na vzdálenost do 1000 m | [14 empty] | PP | 2
| VV |  | 6765,205*5*3"5l/m2, 3 zálivky"/1000 |  | 101.478 | [12 empty] | VV | 2 | 2 | True | 0 | ROZPOCET
| VV |  | Součet |  | 101.478 | [12 empty] | VV | 2 | 4 | True | 1 | ROZPOCET
13 | K | 185851129 | Příplatek k dovozu vody pro zálivku rostlin do 1000 m ZKD 1000 m | m3 | 1014.78 |  | 0 | CS ÚRS 2021 01 |  | základní |  | 0 | 0 | 0 | 0 | 0 | 4 | K | 2 |  |  |  | ROZPOCET | 0 | 0 | 0 | 0 | 0 | 1 | 0 | 4 | 1994927028
| PP |  | Dovoz vody pro zálivku rostlin Příplatek k ceně za každých dalších i započatých 1000 m | [14 empty] | PP | 2
| VV |  | 101,478*10 |  | 1014.78 | [12 empty] | VV | 2 | 2 | True | 0 | ROZPOCET
| VV |  | Součet |  | 1014.78 | [12 empty] | VV | 2 | 4 | True | 1 | ROZPOCET

## SO 802.HZ - Kácení zeleně...
{b02cce36-b581-4d4c-a106-adc2aca4396f}
2
| KRYCÍ LIST SOUPISU PRACÍ | [7 empty] | v --- níže se nacházejí doplnkové a pomocné údaje k sestavám --- v | [8 empty] | False
Stavba:
NEPOMUK_PŘEŠTICE
Objekt:
SO 802.HZ - Kácení zeleně a náhradní výsadba
| KSO: |  |  |  |  | CC-CZ:
| Místo: |  |  |  |  | Datum: | 22. 2. 2021
| Zadavatel: |  |  |  |  | IČ: | 72053119
|  | SPRÁVA A ÚDRŽBA SILNIC PLZEŇSKÉHO KRAJE |  |  |  | DIČ:
| Uchazeč: |  |  |  |  | IČ: | Vyplň údaj
|  | Vyplň údaj |  |  |  | DIČ: | Vyplň údaj
| Projektant: |  |  |  |  | IČ: | 45306605
|  | AFRY CZ s.r.o. |  |  |  | DIČ:
| Zpracovatel: |  |  |  |  | IČ:
DIČ:
Poznámka:
| Cena bez DPH | [5 empty] | 0
|  |  | Základ daně |  |  | Sazba daně | Výše daně
| DPH | základní | 0 |  |  | 21% | 0
|  | snížená | 0 |  |  | 15% | 0
|  | zákl. přenesená | 0 |  |  | 21% | 0
|  | sníž. přenesená | 0 |  |  | 15% | 0
|  | nulová | 0 |  |  | 0% | 0
| Cena s DPH |  |  | v | CZK |  | 0
REKAPITULACE ČLENĚNÍ SOUPISU PRACÍ
Stavba:
NEPOMUK_PŘEŠTICE
Objekt:
SO 802.HZ - Kácení zeleně a náhradní výsadba
Místo: | [5 empty] | Datum: | 22. 2. 2021
Zadavatel: |  |  | SPRÁVA A ÚDRŽBA SILNIC PLZEŇSKÉHO KRAJE |  |  | Projektant: | AFRY CZ s.r.o.
Uchazeč: |  |  | Vyplň údaj |  |  | Zpracovatel:
Kód dílu - Popis | [6 empty] | Cena celkem [CZK]
Náklady stavby celkem | [6 empty] | 0 | [11 empty] | -1
| HSV - Práce a dodávky HSV | [5 empty] | 0
| 1 - Zemní práce | [5 empty] | 0
SOUPIS PRACÍ
Stavba:
NEPOMUK_PŘEŠTICE
Objekt:
SO 802.HZ - Kácení zeleně a náhradní výsadba
Místo: | [5 empty] | Datum: | 22. 2. 2021
Zadavatel: |  |  | SPRÁVA A ÚDRŽBA SILNIC PLZEŇSKÉHO KRAJE |  |  | Projektant: | AFRY CZ s.r.o.
Uchazeč: |  |  | Vyplň údaj |  |  | Zpracovatel:
PČ | Typ | Kód | Popis | MJ | Množství | J.cena [CZK] | Cena celkem [CZK] | Cenová soustava |  | DPH | J. Nh [h] | Nh celkem [h] | J. hmotnost [t] | Hmotnost celkem [t] | J. suť [t] | Suť Celkem [t]
Náklady soupisu celkem | [6 empty] | 0 |  |  |  |  | 0 |  | 0.00648 |  | 0 |  | D | -1 | [10 empty] | 0
| D | HSV | Práce a dodávky HSV |  |  |  | 0 |  |  |  |  | 0 |  | 0.00648 |  | 0 | 1 | D | 0 |  |  |  | ROZPOCET | [6 empty] | 0
| D | 1 | Zemní práce |  |  |  | 0 |  |  |  |  | 0 |  | 0.00648 |  | 0 | 1 | D | 1 |  |  |  | ROZPOCET | [6 empty] | 0
1 | K | 111251202 | Odstranění křovin a stromů průměru kmene do 100 mm i s kořeny sklonu terénu přes 1:5 z celkové plochy přes 100 do 500 m2 strojně | m2 | 320 |  | 0 | CS ÚRS 2021 01 |  | základní |  | 0 | 0 | 0 | 0 | 0 | 4 | K | 2 |  |  |  | ROZPOCET | 0 | 0 | 0 | 0 | 0 | 1 | 0 | 4 | -473850361
| PP |  | Odstranění křovin a stromů s odstraněním kořenů strojně průměru kmene do 100 mm v rovině nebo ve svahu sklonu terénu přes 1:5, při celkové ploše přes 100 do 500 m2 | [14 empty] | PP | 2
| VV |  | "vykácení porostů" | [14 empty] | VV | 2 | 1 | True | 0 | ROZPOCET
| VV |  | 320 |  | 320 | [12 empty] | VV | 2 | 2 | True | 0 | ROZPOCET
| VV |  | Součet |  | 320 | [12 empty] | VV | 2 | 4 | True | 1 | ROZPOCET
2 | K | 112101101 | Odstranění stromů listnatých průměru kmene do 300 mm | kus | 8 |  | 0 | CS ÚRS 2021 01 |  | základní |  | 0 | 0 | 0 | 0 | 0 | 4 | K | 2 |  |  |  | ROZPOCET | 0 | 0 | 0 | 0 | 0 | 1 | 0 | 4 | -125471519
| PP |  | Odstranění stromů s odřezáním kmene a s odvětvením listnatých, průměru kmene přes 100 do 300 mm | [14 empty] | PP | 2
| VV |  | 8 |  | 8 | [12 empty] | VV | 2 | 2 | True | 0 | ROZPOCET
| VV |  | Součet |  | 8 | [12 empty] | VV | 2 | 4 | True | 1 | ROZPOCET
3 | K | 112101102 | Odstranění stromů listnatých průměru kmene do 500 mm | kus | 24 |  | 0 | CS ÚRS 2021 01 |  | základní |  | 0 | 0 | 0 | 0 | 0 | 4 | K | 2 |  |  |  | ROZPOCET | 0 | 0 | 0 | 0 | 0 | 1 | 0 | 4 | 1914140911
| PP |  | Odstranění stromů s odřezáním kmene a s odvětvením listnatých, průměru kmene přes 300 do 500 mm | [14 empty] | PP | 2
| VV |  | 24 |  | 24 | [12 empty] | VV | 2 | 2 | True | 0 | ROZPOCET
| VV |  | Součet |  | 24 | [12 empty] | VV | 2 | 4 | True | 1 | ROZPOCET
4 | K | 112101104 | Odstranění stromů listnatých průměru kmene do 900 mm | kus | 4 |  | 0 | CS ÚRS 2021 01 |  | základní |  | 0 | 0 | 0 | 0 | 0 | 4 | K | 2 |  |  |  | ROZPOCET | 0 | 0 | 0 | 0 | 0 | 1 | 0 | 4 | -870960652
| PP |  | Odstranění stromů s odřezáním kmene a s odvětvením listnatých, průměru kmene přes 700 do 900 mm | [14 empty] | PP | 2
| VV |  | 4 |  | 4 | [12 empty] | VV | 2 | 2 | True | 0 | ROZPOCET
| VV |  | Součet |  | 4 | [12 empty] | VV | 2 | 4 | True | 1 | ROZPOCET
5 | K | 112111111 | Spálení větví všech druhů stromů | kus | 36 |  | 0 | CS ÚRS 2021 01 |  | základní |  | 0 | 0 | 0 | 0 | 0 | 4 | K | 2 |  |  |  | ROZPOCET | 0 | 0 | 0 | 0 | 0 | 1 | 0 | 4 | 1198862419
| PP |  | Spálení větví stromů všech druhů stromů o průměru kmene přes 0,10 m na hromadách | [14 empty] | PP | 2
| VV |  | 24+8+4 |  | 36 | [12 empty] | VV | 2 | 2 | True | 0 | ROZPOCET
| VV |  | Součet |  | 36 | [12 empty] | VV | 2 | 4 | True | 1 | ROZPOCET
6 | K | 112211111 | Spálení pařezu D do 0,3 m | kus | 8 |  | 0 | CS ÚRS 2021 01 |  | základní |  | 0 | 9e-05 | 0.00072 | 0 | 0 | 4 | K | 2 |  |  |  | ROZPOCET | 0 | 0 | 0 | 0 | 0 | 1 | 0 | 4 | -312644345
| PP |  | Spálení pařezů na hromadách průměru přes 0,10 do 0,30 m | [14 empty] | PP | 2
| VV |  | 8 |  | 8 | [12 empty] | VV | 2 | 2 | True | 0 | ROZPOCET
| VV |  | Součet |  | 8 | [12 empty] | VV | 2 | 4 | True | 1 | ROZPOCET
7 | K | 112211112 | Spálení pařezu D do 0,5 m | kus | 24 |  | 0 | CS ÚRS 2021 01 |  | základní |  | 0 | 0.00018 | 0.00432 | 0 | 0 | 4 | K | 2 |  |  |  | ROZPOCET | 0 | 0 | 0 | 0 | 0 | 1 | 0 | 4 | -518240356
| PP |  | Spálení pařezů na hromadách průměru přes 0,30 do 0,50 m | [14 empty] | PP | 2
| VV |  | 24 |  | 24 | [12 empty] | VV | 2 | 2 | True | 0 | ROZPOCET
| VV |  | Součet |  | 24 | [12 empty] | VV | 2 | 4 | True | 1 | ROZPOCET
8 | K | 112211113 | Spálení pařezu D do 1,0 m | kus | 4 |  | 0 | CS ÚRS 2021 01 |  | základní |  | 0 | 0.00036 | 0.00144 | 0 | 0 | 4 | K | 2 |  |  |  | ROZPOCET | 0 | 0 | 0 | 0 | 0 | 1 | 0 | 4 | -90537112
| PP |  | Spálení pařezů na hromadách průměru přes 0,50 do 1,00 m | [14 empty] | PP | 2
| VV |  | 4 |  | 4 | [12 empty] | VV | 2 | 2 | True | 0 | ROZPOCET
| VV |  | Součet |  | 4 | [12 empty] | VV | 2 | 4 | True | 1 | ROZPOCET
9 | K | 112251101 | Odstranění pařezů D do 300 mm | kus | 8 |  | 0 | CS ÚRS 2021 01 |  | základní |  | 0 | 0 | 0 | 0 | 0 | 4 | K | 2 |  |  |  | ROZPOCET | 0 | 0 | 0 | 0 | 0 | 1 | 0 | 4 | -1361661429
| PP |  | Odstranění pařezů strojně s jejich vykopáním, vytrháním nebo odstřelením průměru přes 100 do 300 mm | [14 empty] | PP | 2
| VV |  | 8 |  | 8 | [12 empty] | VV | 2 | 2 | True | 0 | ROZPOCET
| VV |  | Součet |  | 8 | [12 empty] | VV | 2 | 4 | True | 1 | ROZPOCET
10 | K | 112251102 | Odstranění pařezů D do 500 mm | kus | 24 |  | 0 | CS ÚRS 2021 01 |  | základní |  | 0 | 0 | 0 | 0 | 0 | 4 | K | 2 |  |  |  | ROZPOCET | 0 | 0 | 0 | 0 | 0 | 1 | 0 | 4 | -1115000955
| PP |  | Odstranění pařezů strojně s jejich vykopáním, vytrháním nebo odstřelením průměru přes 300 do 500 mm | [14 empty] | PP | 2
| VV |  | 24 |  | 24 | [12 empty] | VV | 2 | 2 | True | 0 | ROZPOCET
| VV |  | Součet |  | 24 | [12 empty] | VV | 2 | 4 | True | 1 | ROZPOCET
11 | K | 112251104 | Odstranění pařezů D do 900 mm | kus | 4 |  | 0 | CS ÚRS 2021 01 |  | základní |  | 0 | 0 | 0 | 0 | 0 | 4 | K | 2 |  |  |  | ROZPOCET | 0 | 0 | 0 | 0 | 0 | 1 | 0 | 4 | -1467846811
| PP |  | Odstranění pařezů strojně s jejich vykopáním, vytrháním nebo odstřelením průměru přes 700 do 900 mm | [14 empty] | PP | 2
| VV |  | 4 |  | 4 | [12 empty] | VV | 2 | 2 | True | 0 | ROZPOCET
| VV |  | Součet |  | 4 | [12 empty] | VV | 2 | 4 | True | 1 | ROZPOCET

## SO 802.N - Kácení zeleně ...
{93049338-ac14-472e-9a71-11729cf74e7d}
2
| KRYCÍ LIST SOUPISU PRACÍ | [7 empty] | v --- níže se nacházejí doplnkové a pomocné údaje k sestavám --- v | [8 empty] | False
Stavba:
NEPOMUK_PŘEŠTICE
Objekt:
SO 802.N - Kácení zeleně a náhradní výsadba
| KSO: |  |  |  |  | CC-CZ:
| Místo: |  |  |  |  | Datum: | 22. 2. 2021
| Zadavatel: |  |  |  |  | IČ: | 72053119
|  | SPRÁVA A ÚDRŽBA SILNIC PLZEŇSKÉHO KRAJE |  |  |  | DIČ:
| Uchazeč: |  |  |  |  | IČ: | Vyplň údaj
|  | Vyplň údaj |  |  |  | DIČ: | Vyplň údaj
| Projektant: |  |  |  |  | IČ: | 45306605
|  | AFRY CZ s.r.o. |  |  |  | DIČ:
| Zpracovatel: |  |  |  |  | IČ:
DIČ:
Poznámka:
| Cena bez DPH | [5 empty] | 0
|  |  | Základ daně |  |  | Sazba daně | Výše daně
| DPH | základní | 0 |  |  | 21% | 0
|  | snížená | 0 |  |  | 15% | 0
|  | zákl. přenesená | 0 |  |  | 21% | 0
|  | sníž. přenesená | 0 |  |  | 15% | 0
|  | nulová | 0 |  |  | 0% | 0
| Cena s DPH |  |  | v | CZK |  | 0
REKAPITULACE ČLENĚNÍ SOUPISU PRACÍ
Stavba:
NEPOMUK_PŘEŠTICE
Objekt:
SO 802.N - Kácení zeleně a náhradní výsadba
Místo: | [5 empty] | Datum: | 22. 2. 2021
Zadavatel: |  |  | SPRÁVA A ÚDRŽBA SILNIC PLZEŇSKÉHO KRAJE |  |  | Projektant: | AFRY CZ s.r.o.
Uchazeč: |  |  | Vyplň údaj |  |  | Zpracovatel:
Kód dílu - Popis | [6 empty] | Cena celkem [CZK]
Náklady stavby celkem | [6 empty] | 0 | [11 empty] | -1
| HSV - Práce a dodávky HSV | [5 empty] | 0
| 1 - Zemní práce | [5 empty] | 0
| 998 - Přesun hmot | [5 empty] | 0
SOUPIS PRACÍ
Stavba:
NEPOMUK_PŘEŠTICE
Objekt:
SO 802.N - Kácení zeleně a náhradní výsadba
Místo: | [5 empty] | Datum: | 22. 2. 2021
Zadavatel: |  |  | SPRÁVA A ÚDRŽBA SILNIC PLZEŇSKÉHO KRAJE |  |  | Projektant: | AFRY CZ s.r.o.
Uchazeč: |  |  | Vyplň údaj |  |  | Zpracovatel:
PČ | Typ | Kód | Popis | MJ | Množství | J.cena [CZK] | Cena celkem [CZK] | Cenová soustava |  | DPH | J. Nh [h] | Nh celkem [h] | J. hmotnost [t] | Hmotnost celkem [t] | J. suť [t] | Suť Celkem [t]
Náklady soupisu celkem | [6 empty] | 0 |  |  |  |  | 0 |  | 0.98464 |  | 0 |  | D | -1 | [10 empty] | 0
| D | HSV | Práce a dodávky HSV |  |  |  | 0 |  |  |  |  | 0 |  | 0.98464 |  | 0 | 1 | D | 0 |  |  |  | ROZPOCET | [6 empty] | 0
| D | 1 | Zemní práce |  |  |  | 0 |  |  |  |  | 0 |  | 0.98464 |  | 0 | 1 | D | 1 |  |  |  | ROZPOCET | [6 empty] | 0
1 | K | 183101214 | Jamky pro výsadbu s výměnou 50 % půdy zeminy tř 1 až 4 objem do 0,125 m3 v rovině a svahu do 1:5 | kus | 36 |  | 0 | CS ÚRS 2021 01 |  | základní |  | 0 | 0 | 0 | 0 | 0 | 4 | K | 2 |  |  |  | ROZPOCET | 0 | 0 | 0 | 0 | 0 | 1 | 0 | 4 | 1149769738
| PP |  | Hloubení jamek pro vysazování rostlin v zemině tř.1 až 4 s výměnou půdy z 50% v rovině nebo na svahu do 1:5, objemu přes 0,05 do 0,125 m3 | [14 empty] | PP | 2
| VV |  | 36 |  | 36 | [12 empty] | VV | 2 | 2 | True | 0 | ROZPOCET
| VV |  | Součet |  | 36 | [12 empty] | VV | 2 | 4 | True | 1 | ROZPOCET
2 | M | 10321100 | zahradní substrát pro výsadbu VL | m3 | 2.25 |  | 0 | CS ÚRS 2021 01 |  | základní |  | 0 | 0.22 | 0.495 | 0 | 0 | 8 | M | 2 |  |  |  | ROZPOCET | 0 | 0 | 0 | 0 | 0 | 1 | 0 | 4 | 1594189115
| PP |  | zahradní substrát pro výsadbu VL | [14 empty] | PP | 2
| VV |  | 36*0,0625 'Přepočtené koeficientem množství |  | 2.25 | [12 empty] | VV | 2 | 2 | False | 1 | ROZPOCET
3 | K | 184201121 | Výsadba stromu bez balu do jamky výška kmene do 1,8 m ve svahu do 1:2 | kus | 36 |  | 0 | CS ÚRS 2021 01 |  | základní |  | 0 | 0 | 0 | 0 | 0 | 4 | K | 2 |  |  |  | ROZPOCET | 0 | 0 | 0 | 0 | 0 | 1 | 0 | 4 | -324879019
| PP |  | Výsadba stromů bez balu do předem vyhloubené jamky se zalitím na svahu přes 1:5 do 1:2, při výšce kmene do 1,8 m | [14 empty] | PP | 2
| VV |  | 36 |  | 36 | [12 empty] | VV | 2 | 2 | True | 0 | ROZPOCET
| VV |  | Součet |  | 36 | [12 empty] | VV | 2 | 4 | True | 1 | ROZPOCET
4 | M | 0265049991 | ořešák do 170 cm | kus | 12 |  | 0 | CS ÚRS 2021 01 |  | základní |  | 0 | 0.0023 | 0.0276 | 0 | 0 | 8 | M | 2 |  |  |  | ROZPOCET | 0 | 0 | 0 | 0 | 0 | 1 | 0 | 4 | -2100471592
| PP |  | ořešák do 170 cm | [14 empty] | PP | 2
| VV |  | 12 |  | 12 | [12 empty] | VV | 2 | 2 | True | 0 | ROZPOCET
| VV |  | Součet |  | 12 | [12 empty] | VV | 2 | 4 | True | 1 | ROZPOCET
5 | M | 0265049992 | třešeň do 170 cm | kus | 12 |  | 0 | CS ÚRS 2021 01 |  | základní |  | 0 | 0.0023 | 0.0276 | 0 | 0 | 8 | M | 2 |  |  |  | ROZPOCET | 0 | 0 | 0 | 0 | 0 | 1 | 0 | 4 | -2053438083
| PP |  | třešeň do 170 cm | [14 empty] | PP | 2
| VV |  | 12 |  | 12 | [12 empty] | VV | 2 | 2 | True | 0 | ROZPOCET
| VV |  | Součet |  | 12 | [12 empty] | VV | 2 | 4 | True | 1 | ROZPOCET
6 | M | 0265049993 | KAŠTAN do 170 cm | kus | 12 |  | 0 | CS ÚRS 2021 01 |  | základní |  | 0 | 0.0023 | 0.0276 | 0 | 0 | 8 | M | 2 |  |  |  | ROZPOCET | 0 | 0 | 0 | 0 | 0 | 1 | 0 | 4 | -1833718106
| PP |  | KAŠTAN do 170 cm | [14 empty] | PP | 2
| VV |  | 12 |  | 12 | [12 empty] | VV | 2 | 2 | True | 0 | ROZPOCET
| VV |  | Součet |  | 12 | [12 empty] | VV | 2 | 4 | True | 1 | ROZPOCET
7 | K | 184215122 | Ukotvení kmene dřevin dvěma kůly D do 0,1 m délky do 2 m | kus | 36 |  | 0 | CS ÚRS 2021 01 |  | základní |  | 0 | 5e-05 | 0.0018 | 0 | 0 | 4 | K | 2 |  |  |  | ROZPOCET | 0 | 0 | 0 | 0 | 0 | 1 | 0 | 4 | -1437459023
| PP |  | Ukotvení dřeviny kůly dvěma kůly, délky přes 1 do 2 m | [14 empty] | PP | 2
| VV |  | 36 |  | 36 | [12 empty] | VV | 2 | 2 | True | 0 | ROZPOCET
| VV |  | Součet |  | 36 | [12 empty] | VV | 2 | 4 | True | 1 | ROZPOCET
8 | M | 60591253 | kůl vyvazovací dřevěný impregnovaný D 8cm dl 2m | kus | 72 |  | 0 | CS ÚRS 2021 01 |  | základní |  | 0 | 0.00472 | 0.33984 | 0 | 0 | 8 | M | 2 |  |  |  | ROZPOCET | 0 | 0 | 0 | 0 | 0 | 1 | 0 | 4 | -300912350
| PP |  | kůl vyvazovací dřevěný impregnovaný D 8cm dl 2m | [14 empty] | PP | 2
| VV |  | 36*2 |  | 72 | [12 empty] | VV | 2 | 2 | True | 0 | ROZPOCET
| VV |  | Součet |  | 72 | [12 empty] | VV | 2 | 4 | True | 1 | ROZPOCET
9 | K | 184806111 | Řez stromů netrnitých průklestem D koruny do 2 m | kus | 36 |  | 0 | CS ÚRS 2021 01 |  | základní |  | 0 | 0 | 0 | 0 | 0 | 4 | K | 2 |  |  |  | ROZPOCET | 0 | 0 | 0 | 0 | 0 | 1 | 0 | 4 | -1413332465
| PP |  | Řez stromů, keřů nebo růží průklestem stromů netrnitých, o průměru koruny do 2 m | [14 empty] | PP | 2
| VV |  | "výchovný řez bezprostředně před vysazením" | [14 empty] | VV | 2 | 1 | True | 0 | ROZPOCET
| VV |  | 36 |  | 36 | [12 empty] | VV | 2 | 2 | True | 0 | ROZPOCET
| VV |  | Součet |  | 36 | [12 empty] | VV | 2 | 4 | True | 1 | ROZPOCET
10 | K | 184813136 | Ochrana dřevin přes 70 cm před okusem chemickým postřikem v rovině a svahu do 1:5 | 100 kus | 0.36 |  | 0 | CS ÚRS 2021 01 |  | základní |  | 0 | 0 | 0 | 0 | 0 | 4 | K | 2 |  |  |  | ROZPOCET | 0 | 0 | 0 | 0 | 0 | 1 | 0 | 4 | -942441793
| PP |  | Ochrana dřevin před okusem zvěří chemicky postřikem, výšky přes 70 cm | [14 empty] | PP | 2
| VV |  | 36/100 |  | 0.36 | [12 empty] | VV | 2 | 2 | True | 0 | ROZPOCET
| VV |  | Součet |  | 0.36 | [12 empty] | VV | 2 | 4 | True | 1 | ROZPOCET
11 | M | 2519115599 | repelent proti okusu zvěří | kg | 5.4 |  | 0 | CS ÚRS 2021 01 |  | základní |  | 0 | 0.001 | 0.0054 | 0 | 0 | 8 | M | 2 |  |  |  | ROZPOCET | 0 | 0 | 0 | 0 | 0 | 1 | 0 | 4 | -1469512297
| PP |  | repelent proti okusu zvěří | [14 empty] | PP | 2
| VV |  | 36*0,15 |  | 5.4 | [12 empty] | VV | 2 | 2 | True | 0 | ROZPOCET
| VV |  | Součet |  | 5.4 | [12 empty] | VV | 2 | 4 | True | 1 | ROZPOCET
12 | K | 184911422 | Mulčování rostlin kůrou tl. do 0,1 m ve svahu do 1:2 | m2 | 28.26 |  | 0 | CS ÚRS 2021 01 |  | základní |  | 0 | 0 | 0 | 0 | 0 | 4 | K | 2 |  |  |  | ROZPOCET | 0 | 0 | 0 | 0 | 0 | 1 | 0 | 4 | -1854560053
| PP |  | Mulčování vysazených rostlin mulčovací kůrou, tl. do 100 mm na svahu přes 1:5 do 1:2 | [14 empty] | PP | 2
| VV |  | 36*3,14*0,5*0,5 |  | 28.26 | [12 empty] | VV | 2 | 2 | True | 0 | ROZPOCET
| VV |  | Součet |  | 28.26 | [12 empty] | VV | 2 | 4 | True | 1 | ROZPOCET
13 | M | 10391100 | kůra mulčovací VL | m3 | 0.299 |  | 0 | CS ÚRS 2021 01 |  | základní |  | 0 | 0.2 | 0.0598 | 0 | 0 | 8 | M | 2 |  |  |  | ROZPOCET | 0 | 0 | 0 | 0 | 0 | 1 | 0 | 4 | -673808983
| PP |  | kůra mulčovací VL | [14 empty] | PP | 2
| VV |  | 29*0,1 |  | 2.9 | [12 empty] | VV | 2 | 2 | True | 0 | ROZPOCET
| VV |  | Součet |  | 2.9 | [12 empty] | VV | 2 | 4 | True | 1 | ROZPOCET
| VV |  | 2,9*0,103 'Přepočtené koeficientem množství |  | 0.299 | [12 empty] | VV | 2 | 2 | False | 1 | ROZPOCET
14 | K | 185851121 | Dovoz vody pro zálivku rostlin za vzdálenost do 1000 m | m3 | 9 |  | 0 | CS ÚRS 2021 01 |  | základní |  | 0 | 0 | 0 | 0 | 0 | 4 | K | 2 |  |  |  | ROZPOCET | 0 | 0 | 0 | 0 | 0 | 1 | 0 | 4 | -668799512
| PP |  | Dovoz vody pro zálivku rostlin na vzdálenost do 1000 m | [14 empty] | PP | 2
| VV |  | 36*50*5/1000 |  | 9 | [12 empty] | VV | 2 | 2 | True | 0 | ROZPOCET
| VV |  | Součet |  | 9 | [12 empty] | VV | 2 | 4 | True | 1 | ROZPOCET
15 | K | 185851129 | Příplatek k dovozu vody pro zálivku rostlin do 1000 m ZKD 1000 m | m3 | 99 |  | 0 | CS ÚRS 2021 01 |  | základní |  | 0 | 0 | 0 | 0 | 0 | 4 | K | 2 |  |  |  | ROZPOCET | 0 | 0 | 0 | 0 | 0 | 1 | 0 | 4 | 1021247858
| PP |  | Dovoz vody pro zálivku rostlin Příplatek k ceně za každých dalších i započatých 1000 m | [14 empty] | PP | 2
| VV |  | 9,0*11 |  | 99 | [12 empty] | VV | 2 | 2 | True | 0 | ROZPOCET
| VV |  | Součet |  | 99 | [12 empty] | VV | 2 | 4 | True | 1 | ROZPOCET
| D | 998 | Přesun hmot |  |  |  | 0 |  |  |  |  | 0 |  | 0 |  | 0 | 1 | D | 1 |  |  |  | ROZPOCET | [6 empty] | 0
16 | K | 998231311 | Přesun hmot pro sadovnické a krajinářské úpravy vodorovně do 5000 m | t | 0.985 |  | 0 | CS ÚRS 2021 01 |  | základní |  | 0 | 0 | 0 | 0 | 0 | 4 | K | 2 |  |  |  | ROZPOCET | 0 | 0 | 0 | 0 | 0 | 1 | 0 | 4 | 1201354578
| PP |  | Přesun hmot pro sadovnické a krajinářské úpravy - strojně dopravní vzdálenost do 5000 m | [14 empty] | PP | 2

## SO 101.N - PŘELOŽKA SILNI...
{cb940c4c-697a-4f36-87e2-15c7cc4e1ab1}
2
| KRYCÍ LIST SOUPISU PRACÍ | [7 empty] | v --- níže se nacházejí doplnkové a pomocné údaje k sestavám --- v | [8 empty] | False
Stavba:
NEPOMUK_PŘEŠTICE
Objekt:
SO 101.N - PŘELOŽKA SILNICE II/230
| KSO: |  |  |  |  | CC-CZ:
| Místo: |  |  |  |  | Datum: | 22. 2. 2021
| Zadavatel: |  |  |  |  | IČ: | 72053119
|  | SPRÁVA A ÚDRŽBA SILNIC PLZEŇSKÉHO KRAJE |  |  |  | DIČ:
| Uchazeč: |  |  |  |  | IČ: | Vyplň údaj
|  | Vyplň údaj |  |  |  | DIČ: | Vyplň údaj
| Projektant: |  |  |  |  | IČ: | 45306605
|  | AFRY CZ s.r.o. |  |  |  | DIČ:
| Zpracovatel: |  |  |  |  | IČ:
DIČ:
Poznámka:
| Cena bez DPH | [5 empty] | 0
|  |  | Základ daně |  |  | Sazba daně | Výše daně
| DPH | základní | 0 |  |  | 21% | 0
|  | snížená | 0 |  |  | 15% | 0
|  | zákl. přenesená | 0 |  |  | 21% | 0
|  | sníž. přenesená | 0 |  |  | 15% | 0
|  | nulová | 0 |  |  | 0% | 0
| Cena s DPH |  |  | v | CZK |  | 0
REKAPITULACE ČLENĚNÍ SOUPISU PRACÍ
Stavba:
NEPOMUK_PŘEŠTICE
Objekt:
SO 101.N - PŘELOŽKA SILNICE II/230
Místo: | [5 empty] | Datum: | 22. 2. 2021
Zadavatel: |  |  | SPRÁVA A ÚDRŽBA SILNIC PLZEŇSKÉHO KRAJE |  |  | Projektant: | AFRY CZ s.r.o.
Uchazeč: |  |  | Vyplň údaj |  |  | Zpracovatel:
Kód dílu - Popis | [6 empty] | Cena celkem [CZK]
Náklady stavby celkem | [6 empty] | 0 | [11 empty] | -1
| HSV - Práce a dodávky HSV | [5 empty] | 0
| 5 - Komunikace pozemní | [5 empty] | 0
| 998 - Přesun hmot | [5 empty] | 0
SOUPIS PRACÍ
Stavba:
NEPOMUK_PŘEŠTICE
Objekt:
SO 101.N - PŘELOŽKA SILNICE II/230
Místo: | [5 empty] | Datum: | 22. 2. 2021
Zadavatel: |  |  | SPRÁVA A ÚDRŽBA SILNIC PLZEŇSKÉHO KRAJE |  |  | Projektant: | AFRY CZ s.r.o.
Uchazeč: |  |  | Vyplň údaj |  |  | Zpracovatel:
PČ | Typ | Kód | Popis | MJ | Množství | J.cena [CZK] | Cena celkem [CZK] | Cenová soustava |  | DPH | J. Nh [h] | Nh celkem [h] | J. hmotnost [t] | Hmotnost celkem [t] | J. suť [t] | Suť Celkem [t]
Náklady soupisu celkem | [6 empty] | 0 |  |  |  |  | 0 |  | 4.8989 |  | 0 |  | D | -1 | [10 empty] | 0
| D | HSV | Práce a dodávky HSV |  |  |  | 0 |  |  |  |  | 0 |  | 4.8989 |  | 0 | 1 | D | 0 |  |  |  | ROZPOCET | [6 empty] | 0
| D | 5 | Komunikace pozemní |  |  |  | 0 |  |  |  |  | 0 |  | 4.8989 |  | 0 | 1 | D | 1 |  |  |  | ROZPOCET | [6 empty] | 0
1 | K | 564851111.1 | Podklad ze štěrkodrtě ŠD tl 150 mm | m2 | 64.985 |  | 0 | CS ÚRS 2021 01 |  | základní |  | 0 | 0 | 0 | 0 | 0 | 4 | K | 2 |  |  |  | ROZPOCET | 0 | 0 | 0 | 0 | 0 | 1 | 0 | 4 | -1629720835
| PP |  | Podklad ze štěrkodrti ŠD s rozprostřením a zhutněním, po zhutnění tl. 150 mm | [14 empty] | PP | 2
| VV |  | "štěrkodrť fr. 0/32, třída A" | [14 empty] | VV | 2 | 1 | True | 0 | ROZPOCET
| VV |  | "km 0,835 52 - 0,845 05" 61,89*1,05 |  | 64.985 | [12 empty] | VV | 2 | 2 | True | 0 | ROZPOCET
| VV |  | Součet |  | 64.985 | [12 empty] | VV | 2 | 4 | True | 1 | ROZPOCET
2 | K | 564851111.2 | Podklad ze štěrkodrtě ŠD tl 150 mm | m2 | 83.552 |  | 0 | CS ÚRS 2021 01 |  | základní |  | 0 | 0 | 0 | 0 | 0 | 4 | K | 2 |  |  |  | ROZPOCET | 0 | 0 | 0 | 0 | 0 | 1 | 0 | 4 | 893083344
| PP |  | Podklad ze štěrkodrti ŠD s rozprostřením a zhutněním, po zhutnění tl. 150 mm | [14 empty] | PP | 2
| VV |  | "štěrkodrť fr. 0/63, třída A" | [14 empty] | VV | 2 | 1 | True | 0 | ROZPOCET
| VV |  | "km 0,835 52 - 0,845 05" 61,89*1,35 |  | 83.552 | [12 empty] | VV | 2 | 2 | True | 0 | ROZPOCET
| VV |  | Součet |  | 83.552 | [12 empty] | VV | 2 | 4 | True | 1 | ROZPOCET
3 | K | 565135121 | Asfaltový beton vrstva podkladní ACP 16 (obalované kamenivo OKS) tl 50 mm š přes 3 m | m2 | 64.985 |  | 0 | CS ÚRS 2021 01 |  | základní |  | 0 | 0 | 0 | 0 | 0 | 4 | K | 2 |  |  |  | ROZPOCET | 0 | 0 | 0 | 0 | 0 | 1 | 0 | 4 | -1389717635
| PP |  | Asfaltový beton vrstva podkladní ACP 16 (obalované kamenivo střednězrnné - OKS) s rozprostřením a zhutněním v pruhu šířky přes 3 m, po zhutnění tl. 50 mm | [14 empty] | PP | 2
| VV |  | "ACP 16+ 50/70 tl. 50 mm" | [14 empty] | VV | 2 | 1 | True | 0 | ROZPOCET
| VV |  | "km 0,835 52 - 0,845 05" 61,89*1,05 |  | 64.985 | [12 empty] | VV | 2 | 2 | True | 0 | ROZPOCET
| VV |  | Součet |  | 64.985 | [12 empty] | VV | 2 | 4 | True | 1 | ROZPOCET
4 | K | 565135121 | Asfaltový beton vrstva podkladní ACP 16 (obalované kamenivo OKS) tl 50 mm š přes 3 m | m2 | 64.985 |  | 0 | CS ÚRS 2021 01 |  | základní |  | 0 | 0 | 0 | 0 | 0 | 4 | K | 2 |  |  |  | ROZPOCET | 0 | 0 | 0 | 0 | 0 | 1 | 0 | 4 | 1810701832
| PP |  | Asfaltový beton vrstva podkladní ACP 16 (obalované kamenivo střednězrnné - OKS) s rozprostřením a zhutněním v pruhu šířky přes 3 m, po zhutnění tl. 50 mm | [14 empty] | PP | 2
| VV |  | "ACP 16+ 50/70 tl. 50 mm" | [14 empty] | VV | 2 | 1 | True | 0 | ROZPOCET
| VV |  | "km 0,835 52 - 0,845 05" 61,89*1,05 |  | 64.985 | [12 empty] | VV | 2 | 2 | True | 0 | ROZPOCET
| VV |  | Součet |  | 64.985 | [12 empty] | VV | 2 | 4 | True | 1 | ROZPOCET
5 | K | 569951133 | Zpevnění krajnic asfaltovým recyklátem tl 150 mm | m2 | 15.12 |  | 0 | CS ÚRS 2021 01 |  | základní |  | 0 | 0.324 | 4.8989 | 0 | 0 | 4 | K | 2 |  |  |  | ROZPOCET | 0 | 0 | 0 | 0 | 0 | 1 | 0 | 4 | 1572475955
| PP |  | Zpevnění krajnic nebo komunikací pro pěší s rozprostřením a zhutněním, po zhutnění asfaltovým recyklátem tl. 150 mm | [14 empty] | PP | 2
| VV |  | "Rmat 0/22)""km 0,835 52 - 0,845 05" | [14 empty] | VV | 2 | 1 | True | 0 | ROZPOCET
| VV |  | 15,12 |  | 15.12 | [12 empty] | VV | 2 | 2 | True | 0 | ROZPOCET
| VV |  | Součet |  | 15.12 | [12 empty] | VV | 2 | 4 | True | 1 | ROZPOCET
6 | K | 573191111 | Postřik infiltrační kationaktivní emulzí v množství 1 kg/m2 | m2 | 64.985 |  | 0 | CS ÚRS 2021 01 |  | základní |  | 0 | 0 | 0 | 0 | 0 | 4 | K | 2 |  |  |  | ROZPOCET | 0 | 0 | 0 | 0 | 0 | 1 | 0 | 4 | -818698997
| PP |  | Postřik infiltrační kationaktivní emulzí v množství 1,00 kg/m2 | [14 empty] | PP | 2
| VV |  | "PI-CP 1,0 kg/m2" | [14 empty] | VV | 2 | 1 | True | 0 | ROZPOCET
| VV |  | "km 0,835 52 - 0,845 05" 61,89*1,05 |  | 64.985 | [12 empty] | VV | 2 | 2 | True | 0 | ROZPOCET
| VV |  | Součet |  | 64.985 | [12 empty] | VV | 2 | 4 | True | 1 | ROZPOCET
7 | K | 573231106 | Postřik živičný spojovací ze silniční emulze v množství 0,30 kg/m2 | m2 | 149.619 |  | 0 | CS ÚRS 2021 01 |  | základní |  | 0 | 0 | 0 | 0 | 0 | 4 | K | 2 |  |  |  | ROZPOCET | 0 | 0 | 0 | 0 | 0 | 1 | 0 | 4 | 896802994
| PP |  | Postřik spojovací PS bez posypu kamenivem ze silniční emulze, v množství 0,30 kg/m2 | [14 empty] | PP | 2
| VV |  | "PS-C" | [14 empty] | VV | 2 | 1 | True | 0 | ROZPOCET
| VV |  | "ZÚ" 6,67 + "KÚ" 6,43 |  | 13.1 | [12 empty] | VV | 2 | 2 | True | 0 | ROZPOCET
| VV |  | "ZÚ" 3,33 + "KÚ"3,22 |  | 6.55 | [12 empty] | VV | 2 | 2 | True | 0 | ROZPOCET
| VV |  | "km 0,835 52 - 0,845 05" 61,89*1,05*2 "ACO-ACL-ACP" |  | 129.969 | [12 empty] | VV | 2 | 2 | True | 0 | ROZPOCET
| VV |  | Součet |  | 149.619 | [12 empty] | VV | 2 | 4 | True | 1 | ROZPOCET
8 | K | 577134111 | Asfaltový beton vrstva obrusná ACO 11 (ABS) tř. I tl 40 mm š do 3 m z nemodifikovaného asfaltu | m2 | 74.99 |  | 0 | CS ÚRS 2021 01 |  | základní |  | 0 | 0 | 0 | 0 | 0 | 4 | K | 2 |  |  |  | ROZPOCET | 0 | 0 | 0 | 0 | 0 | 1 | 0 | 4 | 1691400404
| PP |  | Asfaltový beton vrstva obrusná ACO 11 (ABS) s rozprostřením a se zhutněním z nemodifikovaného asfaltu v pruhu šířky do 3 m tř. I, po zhutnění tl. 40 mm | [14 empty] | PP | 2
| VV |  | "ACO 11 50/70, tl. 40 mm" | [14 empty] | VV | 2 | 1 | True | 0 | ROZPOCET
| VV |  | "ZÚ" 6,67 "KÚ" +6,43 |  | 13.1 | [12 empty] | VV | 2 | 2 | True | 0 | ROZPOCET
| VV |  | "km 0,835 52 - 0,845 05" 61,89 |  | 61.89 | [12 empty] | VV | 2 | 2 | True | 0 | ROZPOCET
| VV |  | Součet |  | 74.99 | [12 empty] | VV | 2 | 4 | True | 1 | ROZPOCET
9 | K | 577155112 | Asfaltový beton vrstva ložní ACL 16 (ABH) tl 60 mm š do 3 m z nemodifikovaného asfaltu | m2 | 68.44 |  | 0 | CS ÚRS 2021 01 |  | základní |  | 0 | 0 | 0 | 0 | 0 | 4 | K | 2 |  |  |  | ROZPOCET | 0 | 0 | 0 | 0 | 0 | 1 | 0 | 4 | 520380660
| PP |  | Asfaltový beton vrstva ložní ACL 16 (ABH) s rozprostřením a zhutněním z nemodifikovaného asfaltu v pruhu šířky do 3 m, po zhutnění tl. 60 mm | [14 empty] | PP | 2
| VV |  | "ACL 16+ 50/70 tl. 60 mm" | [14 empty] | VV | 2 | 1 | True | 0 | ROZPOCET
| VV |  | "ZÚ" 3,33+ "KÚ"3,22 |  | 6.55 | [12 empty] | VV | 2 | 2 | True | 0 | ROZPOCET
| VV |  | "km 0,835 52 - 0,845 05" 61,89 |  | 61.89 | [12 empty] | VV | 2 | 2 | True | 0 | ROZPOCET
| VV |  | Součet |  | 68.44 | [12 empty] | VV | 2 | 4 | True | 1 | ROZPOCET
| D | 998 | Přesun hmot |  |  |  | 0 |  |  |  |  | 0 |  | 0 |  | 0 | 1 | D | 1 |  |  |  | ROZPOCET | [6 empty] | 0
10 | K | 998225111 | Přesun hmot pro pozemní komunikace s krytem z kamene, monolitickým betonovým nebo živičným | t | 4.899 |  | 0 | CS ÚRS 2021 01 |  | základní |  | 0 | 0 | 0 | 0 | 0 | 4 | K | 2 |  |  |  | ROZPOCET | 0 | 0 | 0 | 0 | 0 | 1 | 0 | 4 | 1945513680
| PP |  | Přesun hmot pro komunikace s krytem z kameniva, monolitickým betonovým nebo živičným dopravní vzdálenost do 200 m jakékoliv délky objektu | [14 empty] | PP | 2

## SO 020.N - Příprava území
{9c9f9cd2-904f-44d4-9f49-d11dffe49c04}
2
| KRYCÍ LIST SOUPISU PRACÍ | [7 empty] | v --- níže se nacházejí doplnkové a pomocné údaje k sestavám --- v | [8 empty] | False
Stavba:
NEPOMUK_PŘEŠTICE
Objekt:
SO 020.N - Příprava území
| KSO: |  |  |  |  | CC-CZ:
| Místo: |  |  |  |  | Datum: | 22. 2. 2021
| Zadavatel: |  |  |  |  | IČ: | 72053119
|  | SPRÁVA A ÚDRŽBA SILNIC PLZEŇSKÉHO KRAJE |  |  |  | DIČ:
| Uchazeč: |  |  |  |  | IČ: | Vyplň údaj
|  | Vyplň údaj |  |  |  | DIČ: | Vyplň údaj
| Projektant: |  |  |  |  | IČ: | 45306605
|  | AFRY CZ s.r.o. |  |  |  | DIČ:
| Zpracovatel: |  |  |  |  | IČ:
DIČ:
Poznámka:
| Cena bez DPH | [5 empty] | 0
|  |  | Základ daně |  |  | Sazba daně | Výše daně
| DPH | základní | 0 |  |  | 21% | 0
|  | snížená | 0 |  |  | 15% | 0
|  | zákl. přenesená | 0 |  |  | 21% | 0
|  | sníž. přenesená | 0 |  |  | 15% | 0
|  | nulová | 0 |  |  | 0% | 0
| Cena s DPH |  |  | v | CZK |  | 0
REKAPITULACE ČLENĚNÍ SOUPISU PRACÍ
Stavba:
NEPOMUK_PŘEŠTICE
Objekt:
SO 020.N - Příprava území
Místo: | [5 empty] | Datum: | 22. 2. 2021
Zadavatel: |  |  | SPRÁVA A ÚDRŽBA SILNIC PLZEŇSKÉHO KRAJE |  |  | Projektant: | AFRY CZ s.r.o.
Uchazeč: |  |  | Vyplň údaj |  |  | Zpracovatel:
Kód dílu - Popis | [6 empty] | Cena celkem [CZK]
Náklady stavby celkem | [6 empty] | 0 | [11 empty] | -1
| HSV - Práce a dodávky HSV | [5 empty] | 0
| 1 - Zemní práce | [5 empty] | 0
| 997 - Přesun sutě | [5 empty] | 0
SOUPIS PRACÍ
Stavba:
NEPOMUK_PŘEŠTICE
Objekt:
SO 020.N - Příprava území
Místo: | [5 empty] | Datum: | 22. 2. 2021
Zadavatel: |  |  | SPRÁVA A ÚDRŽBA SILNIC PLZEŇSKÉHO KRAJE |  |  | Projektant: | AFRY CZ s.r.o.
Uchazeč: |  |  | Vyplň údaj |  |  | Zpracovatel:
PČ | Typ | Kód | Popis | MJ | Množství | J.cena [CZK] | Cena celkem [CZK] | Cenová soustava |  | DPH | J. Nh [h] | Nh celkem [h] | J. hmotnost [t] | Hmotnost celkem [t] | J. suť [t] | Suť Celkem [t]
Náklady soupisu celkem | [6 empty] | 0 |  |  |  |  | 0 |  | 0.0095816 |  | 23.4611 |  | D | -1 | [10 empty] | 0
| D | HSV | Práce a dodávky HSV |  |  |  | 0 |  |  |  |  | 0 |  | 0.0095816 |  | 23.4611 | 1 | D | 0 |  |  |  | ROZPOCET | [6 empty] | 0
| D | 1 | Zemní práce |  |  |  | 0 |  |  |  |  | 0 |  | 0.0095816 |  | 23.4611 | 1 | D | 1 |  |  |  | ROZPOCET | [6 empty] | 0
1 | K | 113154321 | Frézování živičného krytu tl 30 mm pruh š 1 m pl do 10000 m2 bez překážek v trase | m2 | 13.1 |  | 0 | CS ÚRS 2021 01 |  | základní |  | 0 | 3e-05 | 0.000393 | 0.069 | 0.9039 | 4 | K | 2 |  |  |  | ROZPOCET | 0 | 0 | 0 | 0 | 0 | 1 | 0 | 4 | 1699411332
| PP |  | Frézování živičného podkladu nebo krytu s naložením na dopravní prostředek plochy přes 1 000 do 10 000 m2 bez překážek v trase pruhu šířky do 1 m, tloušťky vrstvy do 30 mm | [14 empty] | PP | 2
| VV |  | "ZÚ"(3,33+ "KÚ"3,22)*2 "tl. 60 mm" |  | 13.1 | [12 empty] | VV | 2 | 2 | True | 0 | ROZPOCET
| VV |  | Součet |  | 13.1 | [12 empty] | VV | 2 | 4 | True | 1 | ROZPOCET
2 | K | 113154322 | Frézování živičného krytu tl 40 mm pruh š 1 m pl do 10000 m2 bez překážek v trase | m2 | 13.1 |  | 0 | CS ÚRS 2021 01 |  | základní |  | 0 | 4e-05 | 0.000524 | 0.092 | 1.2052 | 4 | K | 2 |  |  |  | ROZPOCET | 0 | 0 | 0 | 0 | 0 | 1 | 0 | 4 | -522880000
| PP |  | Frézování živičného podkladu nebo krytu s naložením na dopravní prostředek plochy přes 1 000 do 10 000 m2 bez překážek v trase pruhu šířky do 1 m, tloušťky vrstvy 40 mm | [14 empty] | PP | 2
| VV |  | "ZÚ"(6,67+ "KÚ"6,43) |  | 13.1 | [12 empty] | VV | 2 | 2 | True | 0 | ROZPOCET
| VV |  | Součet |  | 13.1 | [12 empty] | VV | 2 | 4 | True | 1 | ROZPOCET
3 | K | 113154323 | Frézování živičného krytu tl 50 mm pruh š 1 m pl do 10000 m2 bez překážek v trase | m2 | 61.89 |  | 0 | CS ÚRS 2021 01 |  | základní |  | 0 | 5e-05 | 0.0030945 | 0.115 | 7.1174 | 4 | K | 2 |  |  |  | ROZPOCET | 0 | 0 | 0 | 0 | 0 | 1 | 0 | 4 | 714262797
| PP |  | Frézování živičného podkladu nebo krytu s naložením na dopravní prostředek plochy přes 1 000 do 10 000 m2 bez překážek v trase pruhu šířky do 1 m, tloušťky vrstvy 50 mm | [14 empty] | PP | 2
| VV |  | "km 0,835 52 – km 0,845 05" 61,89 |  | 61.89 | [12 empty] | VV | 2 | 2 | True | 0 | ROZPOCET
| VV |  | Součet |  | 61.89 | [12 empty] | VV | 2 | 4 | True | 1 | ROZPOCET
4 | K | 113154324 | Frézování živičného krytu tl 100 mm pruh š 1 m pl do 10000 m2 bez překážek v trase | m2 | 61.89 |  | 0 | CS ÚRS 2021 01 |  | základní |  | 0 | 9e-05 | 0.0055701 | 0.23 | 14.2347 | 4 | K | 2 |  |  |  | ROZPOCET | 0 | 0 | 0 | 0 | 0 | 1 | 0 | 4 | -54436805
| PP |  | Frézování živičného podkladu nebo krytu s naložením na dopravní prostředek plochy přes 1 000 do 10 000 m2 bez překážek v trase pruhu šířky do 1 m, tloušťky vrstvy 100 mm | [14 empty] | PP | 2
| VV |  | "dle výkazu výměr" | [14 empty] | VV | 2 | 1 | True | 0 | ROZPOCET
| VV |  | "km 0,835 52 – km 0,845 05" 61,89 |  | 61.89 | [12 empty] | VV | 2 | 2 | True | 0 | ROZPOCET
| VV |  | Součet |  | 61.89 | [12 empty] | VV | 2 | 4 | True | 1 | ROZPOCET
| D | 997 | Přesun sutě |  |  |  | 0 |  |  |  |  | 0 |  | 0 |  | 0 | 1 | D | 1 |  |  |  | ROZPOCET | [6 empty] | 0
5 | K | 997221551 | Vodorovná doprava suti ze sypkých materiálů do 1 km | t | 23.461 |  | 0 | CS ÚRS 2021 01 |  | základní |  | 0 | 0 | 0 | 0 | 0 | 4 | K | 2 |  |  |  | ROZPOCET | 0 | 0 | 0 | 0 | 0 | 1 | 0 | 4 | 890043055
| PP |  | Vodorovná doprava suti bez naložení, ale se složením a s hrubým urovnáním ze sypkých materiálů, na vzdálenost do 1 km | [14 empty] | PP | 2
6 | K | 997221559 | Příplatek ZKD 1 km u vodorovné dopravy suti ze sypkých materiálů | t | 29.526 |  | 0 | CS ÚRS 2021 01 |  | základní |  | 0 | 0 | 0 | 0 | 0 | 4 | K | 2 |  |  |  | ROZPOCET | 0 | 0 | 0 | 0 | 0 | 1 | 0 | 4 | -1055192318
| PP |  | Vodorovná doprava suti bez naložení, ale se složením a s hrubým urovnáním Příplatek k ceně za každý další i započatý 1 km přes 1 km | [14 empty] | PP | 2
| VV |  | 2,109*14 |  | 29.526 | [12 empty] | VV | 2 | 2 | True | 0 | ROZPOCET
| VV |  | Součet |  | 29.526 | [12 empty] | VV | 2 | 4 | True | 1 | ROZPOCET

## Pokyny pro vyplnění
Struktura údajů, formát souboru a metodika pro zpracování
Struktura
Soubor je složen ze záložky Rekapitulace stavby a záložek s názvem soupisu prací pro jednotlivé objekty ve formátu XLSX. Každá ze záložek přitom obsahuje
ještě samostatné sestavy vymezené orámovaním a nadpisem sestavy.
Rekapitulace stavby obsahuje sestavu Rekapitulace stavby a Rekapitulace objektů stavby a soupisů prací.
V sestavě Rekapitulace stavby jsou uvedeny informace identifikující předmět veřejné zakázky na stavební práce, KSO, CC-CZ, CZ-CPV, CZ-CPA a rekapitulaci
celkové nabídkové ceny uchazeče.
Termínem "uchazeč" (resp. zhotovitel) se myslí "účastník zadávacího řízení" ve smyslu zákona o zadávání veřejných zakázek.
V sestavě Rekapitulace objektů stavby a soupisů prací je uvedena rekapitulace stavebních objektů, inženýrských objektů, provozních souborů,
vedlejších a ostatních nákladů a ostatních nákladů s rekapitulací nabídkové ceny za jednotlivé soupisy prací. Na základě údaje Typ je možné
identifikovat, zda se jedná o objekt nebo soupis prací pro daný objekt:
|  | STA | Stavební objekt pozemní
|  | ING | Stavební objekt inženýrský
|  | PRO | Provozní soubor
|  | VON | Vedlejší a ostatní náklady
|  | OST | Ostatní
|  | Soupis | Soupis prací pro daný typ objektu
Soupis prací pro jednotlivé objekty obsahuje sestavy Krycí list soupisu prací, Rekapitulace členění soupisu prací, Soupis prací. Za soupis prací může být považován
i objekt stavby v případě, že neobsahuje podřízenou zakázku.
Krycí list soupisu obsahuje rekapitulaci informací o předmětu veřejné zakázky ze sestavy Rekapitulace stavby, informaci o zařazení objektu do KSO,
CC-CZ, CZ-CPV, CZ-CPA a rekapitulaci celkové nabídkové ceny uchazeče za aktuální soupis prací.
Rekapitulace členění soupisu prací obsahuje rekapitulaci soupisu prací ve všech úrovních členění soupisu tak, jak byla tato členění použita (např.
stavební díly, funkční díly, případně jiné členění) s rekapitulací nabídkové ceny.
Soupis prací obsahuje položky veškerých stavebních nebo montážních prací, dodávek materiálů a služeb nezbytných pro zhotovení stavebního objektu,
inženýrského objektu, provozního souboru, vedlejších a ostatních nákladů.
Pro položky soupisu prací se zobrazují následující informace:
|  | PČ |  | Pořadové číslo položky v aktuálním soupisu
|  | TYP |  | Typ položky: K - konstrukce, M - materiál, PP - plný popis, PSC - poznámka k souboru cen, P - poznámka k položce, VV - výkaz výměr
|  | Kód |  | Kód položky
|  | Popis |  | Zkrácený popis položky
|  | MJ |  | Měrná jednotka položky
|  | Množství |  | Množství v měrné jednotce
|  | J.cena |  | Jednotková cena položky. Zadaní může obsahovat namísto J.ceny sloupce J.materiál a J.montáž, jejichž součet definuje
J.cenu položky.
|  | Cena celkem |  | Celková cena položky daná jako součin množství a j.ceny
|  | Cenová soustava |  | Příslušnost položky do cenové soustavy
Ke každé položce soupisu prací se na samostatných řádcích může zobrazovat:
Plný popis položky
Poznámka k souboru cen a poznámka zadavatele
Výkaz výměr
Pokud je k řádku výkazu výměr evidovaný údaj ve sloupci Kód, jedná se o definovaný odkaz, na který se může odvolávat výkaz výměr z jiné položky.
Metodika pro zpracování
Jednotlivé sestavy jsou v souboru provázány. Editovatelné pole jsou zvýrazněny žlutým podbarvením, ostatní pole neslouží k editaci a nesmí být jakkoliv
modifikovány.
Uchazeč je pro podání nabídky povinen vyplnit žlutě podbarvená pole:
Pole Uchazeč v sestavě Rekapitulace stavby - zde uchazeč vyplní svůj název (název subjektu)
Pole IČ a DIČ v sestavě Rekapitulace stavby - zde uchazeč vyplní svoje IČ a DIČ
Datum v sestavě Rekapitulace stavby - zde uchazeč vyplní datum vytvoření nabídky
J.cena = jednotková cena v sestavě Soupis prací o maximálním počtu desetinných míst uvedených v poli
- pokud sestavy soupisů prací obsahují pole J.cena, měla by být všechna tato pole vyplněna nenulovými
Poznámka - nepovinný údaj pro položku soupisu
V případě, že sestavy soupisů prací neobsahují pole J.cena, potom ve všech soupisech prací obsahují pole:
- J.materiál - jednotková cena materiálu
- J.montáž - jednotková cena montáže
Uchazeč v tomto případě by měl vyplnit všechna pole J.materiál a pole J.montáž nenulovými kladnými číslicemi. V případech, kdy položka
neobsahuje žádný materiál je přípustné, aby pole J.materiál bylo vyplněno nulou. V případech, kdy položka neobsahuje žádnou montáž je přípustné,
aby pole J.montáž bylo vyplněno nulou. Obě pole - J.materiál, J.Montáž u jedné položky by však neměly být vyplněny nulou.
Rekapitulace stavby
Název |  |  | Povinný |  | Popis | Typ | Max. počet
atributu |  |  | (A/N) |  |  |  | znaků
Kód |  |  | A |  | Kód stavby | String | 20
Stavba |  |  | A |  | Název stavby | String | 120
Místo |  |  | N |  | Místo stavby | String | 50
Datum |  |  | A |  | Datum vykonaného exportu | Date
KSO |  |  | N |  | Klasifikace stavebního objektu | String | 15
CC-CZ |  |  | N |  | Klasifikace stavbeních děl | String | 15
CZ-CPV |  |  | N |  | Společný slovník pro veřejné zakázky | String | 20
CZ-CPA |  |  | N |  | Klasifikace produkce podle činností | String | 20
Zadavatel |  |  | N |  | Zadavatel zadaní | String | 50
IČ |  |  | N |  | IČ zadavatele zadaní | String | 20
DIČ |  |  | N |  | DIČ zadavatele zadaní | String | 20
Uchazeč |  |  | N |  | Uchazeč veřejné zakázky | String | 50
Projektant |  |  | N |  | Projektant | String | 50
Poznámka |  |  | N |  | Poznámka k zadání | String | 255
Sazba DPH |  |  | A |  | Rekapitulace sazeb DPH u položek soupisů | eGSazbaDph
Základna DPH |  |  | A |  | Základna DPH určena součtem celkové ceny z položek soupisů | Double
Hodnota DPH |  |  | A |  | Hodnota DPH | Double
Cena bez DPH |  |  | A |  | Celková cena bez DPH za celou stavbu. Sčítává se ze všech listů. | Double
Cena s DPH |  |  | A |  | Celková cena s DPH za celou stavbu | Double
Rekapitulace objektů stavby a soupisů prací
Název |  |  | Povinný |  | Popis | Typ | Max. počet
atributu |  |  | (A/N) |  |  |  | znaků
Kód |  |  | A |  | Přebírá se z Rekapitulace stavby | String | 20
Stavba |  |  | A |  | Přebírá se z Rekapitulace stavby | String | 120
Místo |  |  | N |  | Přebírá se z Rekapitulace stavby | String | 50
Datum |  |  | A |  | Přebírá se z Rekapitulace stavby | Date
Zadavatel |  |  | N |  | Přebírá se z Rekapitulace stavby | String | 50
Projektant |  |  | N |  | Přebírá se z Rekapitulace stavby | String | 50
Uchazeč |  |  | N |  | Přebírá se z Rekapitulace stavby | String | 50
Kód |  |  | A |  | Kód objektu | String | 20
Objektu, Soupis prací |  |  | A |  | Název objektu | String | 120
Cena bez DPH |  |  | A |  | Cena bez DPH za daný objekt | Double
Cena s DPH |  |  | A |  | Cena spolu s DPH za daný objekt | Double
Typ |  |  | A |  | Typ zakázky | eGTypZakazky
Krycí list soupisu
Název |  |  | Povinný |  | Popis | Typ | Max. počet
atributu |  |  | (A/N) |  |  |  | znaků
Stavba |  |  | A |  | Přebírá se z Rekapitulace stavby | String | 120
Objekt |  |  | A |  | Kód a název objektu | String | 20 + 120
Soupis |  |  | A |  | Kód a název soupisu | String | 20 + 120
KSO |  |  | N |  | Klasifikace stavebního objektu | String | 15
CC-CZ |  |  | N |  | Klasifikace stavbeních děl | String | 15
CZ-CPV |  |  | N |  | Společný slovník pro veřejné zakázky | String | 20
CZ-CPA |  |  | N |  | Klasifikace produkce podle činností | String | 20
Místo |  |  | N |  | Přebírá se z Rekapitulace stavby | String | 50
Zadavatel |  |  | N |  | Přebírá se z Rekapitulace stavby | String | 50
Uchazeč |  |  | N |  | Přebírá se z Rekapitulace stavby | String | 50
Projektant |  |  | N |  | Přebírá se z Rekapitulace stavby | String | 50
Poznámka |  |  | N |  | Poznámka k soupisu prací | String | 255
Sazba DPH |  |  | A |  | Rekapitulace sazeb DPH na položkách aktuálního soupisu | eGSazbaDph
Základna DPH |  |  | A |  | Základna DPH určena součtem celkové ceny z položek aktuálního soupisu | Double
Hodnota DPH |  |  | A |  | Hodnota DPH | Double
Cena bez DPH |  |  | A |  | Cena bez DPH za daný soupis | Double
Cena s DPH |  |  | A |  | Cena s DPH za daný soupis | Double
Rekapitulace členění soupisu prací
Název |  |  | Povinný |  | Popis | Typ | Max. počet
atributu |  |  | (A/N) |  |  |  | znaků
Stavba |  |  | A |  | Přebírá se z Rekapitulace stavby | String | 120
Objekt |  |  | A |  | Kód a název objektu, přebírá se z Krycího listu soupisu | String | 20 + 120
Soupis |  |  | A |  | Kód a název objektu, přebírá se z Krycího listu soupisu | String | 20 + 120
Místo |  |  | N |  | Přebírá se z Rekapitulace stavby | String | 50
Datum |  |  | A |  | Přebírá se z Rekapitulace stavby | Date
Zadavatel |  |  | N |  | Přebírá se z Rekapitulace stavby | String | 50
Projektant |  |  | N |  | Přebírá se z Rekapitulace stavby | String | 50
Uchazeč |  |  | N |  | Přebírá se z Rekapitulace stavby | String | 50
Kód dílu - Popis |  |  | A |  | Kód a název dílu ze soupisu | String | 20 + 100
Cena celkem |  |  | A |  | Cena celkem za díl ze soupisu | Double
Soupis prací
Název |  |  | Povinný |  | Popis | Typ | Max. počet
atributu |  |  | (A/N) |  |  |  | znaků
Stavba |  |  | A |  | Přebírá se z Rekapitulace stavby | String | 120
Objekt |  |  | A |  | Kód a název objektu | String | 20 + 120
Soupis |  |  | A |  | Přebírá se z Krycího listu soupisu | String | 20 + 120
Místo |  |  | N |  | Přebírá se z Krycího listu soupisu | String | 50
Datum |  |  | A |  | Přebírá se z Krycího listu soupisu | Date
Zadavatel |  |  | N |  | Přebírá se z Krycího listu soupisu | String | 50
Projektant |  |  | N |  | Přebírá se z Krycího listu soupisu | String | 50
Uchazeč |  |  | N |  | Přebírá se z Krycího listu soupisu | String | 50
PČ |  |  | A |  | Pořadové číslo položky soupisu | Long
Typ |  |  | A |  | Typ položky soupisu | eGTypPolozky | 1
Kód |  |  | A |  | Kód položky ze soupisu | String | 20
Popis |  |  | A |  | Popis položky ze soupisu | String | 255
MJ |  |  | A |  | Měrná jednotka položky | String | 10
Množství |  |  | A |  | Množství položky soupisu | Double
J.Cena |  |  | A |  | Jednotková cena položky | Double
Cena celkem |  |  | A |  | Cena celkem vyčíslena jako J.Cena * Množství | Double
Cenová soustava |  |  | N |  | Zařazení položky do cenové soustavy | String | 50
p |  |  | N |  | Poznámka položky ze soupisu | Memo
psc |  |  | N |  | Poznámka k souboru cen ze soupisu | Memo
pp |  |  | N |  | Plný popis položky ze soupisu | Memo
vv |  |  | N |  | Výkaz výměr (figura, výraz, výměra) ze soupisu | Text,Text,Double | 20, 150
DPH |  |  | A |  | Sazba DPH pro položku | eGSazbaDPH
Hmotnost |  |  | A |  | Hmotnost položky ze soupisu | Double
Suť |  |  | A |  | Suť položky ze soupisu | Double
Nh |  |  | N |  | Normohodiny položky ze soupisu | Double
Datová věta
Typ věty |  |  | Hodnota |  | Význam
eGSazbaDPH |  |  | základní |  | Základní sazba DPH
|  |  | snížená |  | Snížená sazba DPH
|  |  | nulová |  | Nulová sazba DPH
|  |  | zákl. přenesená |  | Základní sazba DPH přenesená
|  |  | sníž. přenesená |  | Snížená sazba DPH přenesená
eGTypZakazky |  |  | STA |  | Stavební objekt
|  |  | PRO |  | Provozní soubor
|  |  | ING |  | Inženýrský objekt
|  |  | VON |  | Vedlejší a ostatní náklady
|  |  | OST |  | Ostatní náklady
eGTypPolozky |  |  | 1 |  | Položka typu HSV
|  |  | 2 |  | Položka typu PSV
|  |  | 3 |  | Položka typu M
|  |  | 4 |  | Položka typu OST