## Rekapitulace stavby
Export Komplet | [24 empty] | VZ | 2.0 | ZAMOK |  |  |  |  | False | False | {85c35d72-6963-4074-b662-0a5d89ab18bd}
[31 empty] | 0,01 | 21
[31 empty] | 0,01 | 15
|  | REKAPITULACE STAVBY | [15 empty] | v --- níže se nacházejí doplnkové a pomocné údaje k sestavám --- v | [11 empty] | Návod na vyplnění | 0,001
|  | Kód: |  |  |  |  | 2021-63-P8 | [22 empty] | Měnit lze pouze buňky se žlutým podbarvením! 1) v Rekapitulaci stavby vyplňte údaje o Uchazeči (přenesou se do ostatních sestav i v jiných listech) 2) na vybraných listech vyplňte v sestavě Soupis prací ceny u položek | 0,01
|  | Stavba: |  |  |  |  | PŘÍSTAVBA DVOU TŘÍD MŠ LAZARETNÍ | [23 empty] | 0,01
|  | KSO: | [11 empty] | CC-CZ: | [16 empty] | 0,01
|  | Místo: |  |  |  |  | Lazaretní 25, 312 00 Plzeň | [6 empty] | Datum: |  | 15. 6. 2021 | [14 empty] | 0,01
0,01
|  | Zadavatel: | [11 empty] | IČ: | [16 empty] | 0,01
|  |  | ZŠ a MŠ Lazaretní 25, Plzeň | [10 empty] | DIČ: | [16 empty] | 0,01
0,01
|  | Uchazeč: | [11 empty] | IČ: |  | Vyplň údaj | [14 empty] | 0,01
|  |  | Vyplň údaj | [10 empty] | DIČ: |  | Vyplň údaj | [14 empty] | 0,01
False
|  | Projektant: | [11 empty] | IČ: | [16 empty] | False
|  |  | projectstudio8 s.r.o. | [10 empty] | DIČ: | [16 empty] | True
0,01
|  | Zpracovatel: | [11 empty] | IČ: | [16 empty] | 0,01
|  |  | Michal Jirka | [10 empty] | DIČ: | [16 empty] | True
Poznámka:
Soupis prací je sestaven s využitím Cenové soustavy ÚRS. Položky, které pochází z této cenové soustavy, jsou ve sloupci 'Cenová soustava' označeny popisem 'CS ÚRS' a úrovní příslušného kalendářního pololetí. Veškeré další informace vymezující popis a podmínky použití těchto položek z Cenové soustavy, které nejsou uvedeny přímo v soupisu prací, jsou neomezeně dálkově k dispozici na webu www.podminky.urs.cz.
|  | Cena bez DPH | [11 empty] | 0
[8 empty] | Sazba daně |  | Základ daně |  |  |  | Výše daně
|  | DPH |  | základní |  |  |  | 21% |  | 0 |  |  |  | 0
|  |  |  | snížená |  |  |  | 15% |  | 0 |  |  |  | 0
|  |  |  | zákl. přenesená |  |  |  | 21% |  | 0 |  |  |  | 0
|  |  |  | sníž. přenesená |  |  |  | 15% |  | 0 |  |  |  | 0
|  |  |  | nulová |  |  |  | 0% |  | 0 |  |  |  | 0
|  | Cena s DPH | [6 empty] | v |  | CZK |  |  | 0
REKAPITULACE OBJEKTŮ STAVBY A SOUPISŮ PRACÍ
| Kód: | [6 empty] | 2021-63-P8
| Stavba: | [6 empty] | PŘÍSTAVBA DVOU TŘÍD MŠ LAZARETNÍ
| Místo: | [6 empty] | Lazaretní 25, 312 00 Plzeň |  |  |  |  | Datum: |  | 15. 6. 2021
| Zadavatel: | [6 empty] | ZŠ a MŠ Lazaretní 25, Plzeň |  |  |  |  | Projektant: |  | projectstudio8 s.r.o. |  |  | Informatívní údaje z listů zakázek
| Uchazeč: | [11 empty] | Zpracovatel: |  | Michal Jirka
| Kód |  |  |  | Popis | [6 empty] | Cena bez DPH [CZK] |  |  |  | Cena s DPH [CZK] | Typ | z toho Ostat. náklady [CZK] | DPH [CZK] | Normohodiny [h] | DPH základní [CZK] | DPH snížená [CZK] | DPH základní přenesená [CZK] | DPH snížená přenesená [CZK] | Základna DPH základní | Základna DPH snížená | Základna DPH zákl. přenesená | Základna DPH sníž. přenesená | Základna DPH nulová
| Náklady stavby celkem | [10 empty] | 0 |  |  |  | 0 |  | 0 | 0 | 0 | 0 | 0 | 0 | 0 | 0 | 0 | 0 | 0 | 0 |  | D | 0 | ###NOIMPORT### | IMPORT | {85c35d72-6963-4074-b662-0a5d89ab18bd} | {00000000-0000-0000-0000-000000000000}
/ |  | D.1.1 |  |  |  | ARCHITEKTONICKO-STAVEBNÍ ŘEŠENÍ | [5 empty] | 0 |  |  |  | 0 | STA | 0 | 0 | 0 | 0 | 0 | 0 | 0 | 0 | 0 | 0 | 0 | 0 |  |  | 1 |  | IMPORT | {e0182ad5-ad98-4cc2-bc05-43860cba8cc9} | {85c35d72-6963-4074-b662-0a5d89ab18bd} | 2
|  | D.1.4. |  |  |  | TECHNIKA PROSTŘEDÍ STAVEB | [5 empty] | 0 |  |  |  | 0 | STA | 0 | 0 | 0 | 0 | 0 | 0 | 0 | 0 | 0 | 0 | 0 | 0 |  | D | 1 | ###NOIMPORT### | IMPORT | {099212f1-28af-41df-9063-9a074935fbad} | {85c35d72-6963-4074-b662-0a5d89ab18bd} | 2
/ |  |  | D.1.4.a |  |  |  | ZAŘÍZENÍ PRO VYTÁPĚNÍ STAVEB |  |  |  |  | 0 |  |  |  | 0 | Soupis | 0 | 0 | 0 | 0 | 0 | 0 | 0 | 0 | 0 | 0 | 0 | 0 |  |  | 2 |  | IMPORT | {e0f6dbec-f846-4f80-b9b2-19362861e219} | {099212f1-28af-41df-9063-9a074935fbad}
/ |  |  | D.1.4.b |  |  |  | ZAŘÍZENÍ ZDRAVOTNĚ-TECHNICKÝCH INSTALACÍ |  |  |  |  | 0 |  |  |  | 0 | Soupis | 0 | 0 | 0 | 0 | 0 | 0 | 0 | 0 | 0 | 0 | 0 | 0 |  |  | 2 |  | IMPORT | {170da428-0b9c-403b-86e1-83065ed886e1} | {099212f1-28af-41df-9063-9a074935fbad}
/ |  |  | D.1.4.c |  |  |  | ZAŘÍZENÍ VZDUCHOTECHNIKY |  |  |  |  | 0 |  |  |  | 0 | Soupis | 0 | 0 | 0 | 0 | 0 | 0 | 0 | 0 | 0 | 0 | 0 | 0 |  |  | 2 |  | IMPORT | {f12756fe-86fe-4dd8-b1c5-a6a1e20c0769} | {099212f1-28af-41df-9063-9a074935fbad}
|  |  | D.1.4.d |  |  |  | ZAŘÍZENÍ ELEKTROINSTALACE |  |  |  |  | 0 |  |  |  | 0 | Soupis | 0 | 0 | 0 | 0 | 0 | 0 | 0 | 0 | 0 | 0 | 0 | 0 |  | D | 2 | ###NOIMPORT### | IMPORT | {4dcbe334-20da-4974-b387-b4778a06decf} | {099212f1-28af-41df-9063-9a074935fbad}
/ |  |  |  | D.1.4.d.1 |  |  |  | ZAŘÍZENÍ ELEKTROINSTALACE - materiál |  |  |  | 0 |  |  |  | 0 | Soupis | 0 | 0 | 0 | 0 | 0 | 0 | 0 | 0 | 0 | 0 | 0 | 0 |  |  | 3 |  | IMPORT | {456331ae-de8f-437c-8937-e261551cbfaa} | {4dcbe334-20da-4974-b387-b4778a06decf}
/ |  |  |  | D.1.4.d.2 |  |  |  | ZAŘÍZENÍ ELEKTROINSTALACE - montáž |  |  |  | 0 |  |  |  | 0 | Soupis | 0 | 0 | 0 | 0 | 0 | 0 | 0 | 0 | 0 | 0 | 0 | 0 |  |  | 3 |  | IMPORT | {160e97ba-76e5-4cd4-9111-460170c2a3c6} | {4dcbe334-20da-4974-b387-b4778a06decf}
/ |  |  | D.1.4.f |  |  |  | PLYNOVÁ ZAŘÍZENÍ |  |  |  |  | 0 |  |  |  | 0 | Soupis | 0 | 0 | 0 | 0 | 0 | 0 | 0 | 0 | 0 | 0 | 0 | 0 |  |  | 2 |  | IMPORT | {77f3e49e-48a6-479f-a72d-d5074ecaac3b} | {099212f1-28af-41df-9063-9a074935fbad}
/ |  | D.2 |  |  |  | ZPEVNĚNÉ PLOCHY | [5 empty] | 0 |  |  |  | 0 | STA | 0 | 0 | 0 | 0 | 0 | 0 | 0 | 0 | 0 | 0 | 0 | 0 |  |  | 1 |  | IMPORT | {53e86965-d8f2-4dc7-8c53-314da35c1ec5} | {85c35d72-6963-4074-b662-0a5d89ab18bd} | 2
/ |  | VON |  |  |  | VEDLEJŠÍ A OSTATNÍ ROZPOČTOVÉ NÁKLADY | [5 empty] | 0 |  |  |  | 0 | VON | 0 | 0 | 0 | 0 | 0 | 0 | 0 | 0 | 0 | 0 | 0 | 0 |  |  | 1 |  | IMPORT | {abf14179-e769-41c2-9096-dc6ab59b99d6} | {85c35d72-6963-4074-b662-0a5d89ab18bd} | 2

## D.1.1 - ARCHITEKTONICKO-S...
[18 empty] | {e0182ad5-ad98-4cc2-bc05-43860cba8cc9} | [5 empty] | S2x | 1,5 | 2
[18 empty] | 2 | [5 empty] | S2 | 220,58 | 2
| KRYCÍ LIST SOUPISU PRACÍ | [7 empty] | v --- níže se nacházejí doplnkové a pomocné údaje k sestavám --- v | [8 empty] | False
Stavba:
PŘÍSTAVBA DVOU TŘÍD MŠ LAZARETNÍ
Objekt:
D.1.1 - ARCHITEKTONICKO-STAVEBNÍ ŘEŠENÍ
| KSO: |  |  |  |  | CC-CZ:
| Místo: |  | Lazaretní 25, 312 00 Plzeň |  |  | Datum: | 15. 6. 2021
| Zadavatel: |  |  |  |  | IČ:
|  | ZŠ a MŠ Lazaretní 25, Plzeň |  |  |  | DIČ:
| Uchazeč: |  |  |  |  | IČ: | Vyplň údaj
|  | Vyplň údaj |  |  |  | DIČ: | Vyplň údaj
| Projektant: |  |  |  |  | IČ:
|  | projectstudio8 s.r.o. |  |  |  | DIČ:
| Zpracovatel: |  |  |  |  | IČ:
|  | Michal Jirka |  |  |  | DIČ:
Poznámka:
Soupis prací je sestaven s využitím Cenové soustavy ÚRS. Položky, které pochází z této cenové soustavy, jsou ve sloupci 'Cenová soustava' označeny popisem 'CS ÚRS' a úrovní příslušného kalendářního pololetí. Veškeré další informace vymezující popis a podmínky použití těchto položek z Cenové soustavy, které nejsou uvedeny přímo v soupisu prací, jsou neomezeně dálkově k dispozici na webu www.podminky.urs.cz.
| Cena bez DPH | [5 empty] | 0
|  |  | Základ daně |  |  | Sazba daně | Výše daně
| DPH | základní | 0 |  |  | 21% | 0
|  | snížená | 0 |  |  | 15% | 0
|  | zákl. přenesená | 0 |  |  | 21% | 0
|  | sníž. přenesená | 0 |  |  | 15% | 0
|  | nulová | 0 |  |  | 0% | 0
| Cena s DPH |  |  | v | CZK |  | 0
REKAPITULACE ČLENĚNÍ SOUPISU PRACÍ
Stavba:
PŘÍSTAVBA DVOU TŘÍD MŠ LAZARETNÍ
Objekt:
D.1.1 - ARCHITEKTONICKO-STAVEBNÍ ŘEŠENÍ
Místo: |  |  | Lazaretní 25, 312 00 Plzeň |  |  | Datum: | 15. 6. 2021
Zadavatel: |  |  | ZŠ a MŠ Lazaretní 25, Plzeň |  |  | Projektant: | projectstudio8 s.r.o.
Uchazeč: |  |  | Vyplň údaj |  |  | Zpracovatel: | Michal Jirka
Kód dílu - Popis | [6 empty] | Cena celkem [CZK]
Náklady stavby celkem | [6 empty] | 0 | [11 empty] | -1
| HSV - Práce a dodávky HSV | [5 empty] | 0
| 1 - Zemní práce | [5 empty] | 0
| 2 - Zakládání | [5 empty] | 0
| 3 - Svislé a kompletní konstrukce | [5 empty] | 0
| 38 - Různé kompletní konstrukce | [5 empty] | 0
| D1 - Ocelová konstrukce | [5 empty] | 0
| D2 - Skladby | [5 empty] | 0
| D3 - Fasáda | [5 empty] | 0
| D4 - Střecha | [5 empty] | 0
| D5 - Montáže | [5 empty] | 0
| D6 - Propojení modulů na stavbě | [5 empty] | 0
| D7 - Doprava modulů | [5 empty] | 0
| 6 - Úpravy povrchů, podlahy a osazování výplní | [5 empty] | 0
| 61 - Úprava povrchů vnitřních | [5 empty] | 0
| 63 - Podlahy a podlahové konstrukce | [5 empty] | 0
| 9 - Ostatní konstrukce a práce, bourání | [5 empty] | 0
| 94 - Lešení a stavební výtahy | [5 empty] | 0
| 95 - Různé dokončovací konstrukce a práce pozemních staveb | [5 empty] | 0
| 96 - Bourání konstrukcí | [5 empty] | 0
| 97 - Prorážení otvorů a ostatní bourací práce | [5 empty] | 0
| 99 - Přesun hmot a manipulace se sutí | [5 empty] | 0
| 997 - Přesun sutě | [5 empty] | 0
| 998 - Přesun hmot | [5 empty] | 0
| PSV - Práce a dodávky PSV | [5 empty] | 0
| 712 - Povlakové krytiny | [5 empty] | 0
| 721 - Zdravotechnika - vnitřní kanalizace | [5 empty] | 0
| 725 - Zdravotechnika - zařizovací předměty | [5 empty] | 0
| 763 - Konstrukce suché výstavby | [5 empty] | 0
| 764 - Konstrukce klempířské | [5 empty] | 0
| 766 - Konstrukce truhlářské | [5 empty] | 0
| 767 - Konstrukce zámečnické | [5 empty] | 0
| 771 - Podlahy z dlaždic | [5 empty] | 0
| 776 - Podlahy povlakové | [5 empty] | 0
| 781 - Dokončovací práce - obklady | [5 empty] | 0
| 783 - Dokončovací práce - nátěry | [5 empty] | 0
| 784 - Dokončovací práce - malby a tapety | [5 empty] | 0
| 786 - Dokončovací práce - čalounické úpravy | [5 empty] | 0
SOUPIS PRACÍ
Stavba:
PŘÍSTAVBA DVOU TŘÍD MŠ LAZARETNÍ
Objekt:
D.1.1 - ARCHITEKTONICKO-STAVEBNÍ ŘEŠENÍ
Místo: |  |  | Lazaretní 25, 312 00 Plzeň |  |  | Datum: | 15. 6. 2021
Zadavatel: |  |  | ZŠ a MŠ Lazaretní 25, Plzeň |  |  | Projektant: | projectstudio8 s.r.o.
Uchazeč: |  |  | Vyplň údaj |  |  | Zpracovatel: | Michal Jirka
PČ | Typ | Kód | Popis | MJ | Množství | J.cena [CZK] | Cena celkem [CZK] | Cenová soustava |  | DPH | J. Nh [h] | Nh celkem [h] | J. hmotnost [t] | Hmotnost celkem [t] | J. suť [t] | Suť Celkem [t]
Náklady soupisu celkem | [6 empty] | 0 |  |  |  |  | 0 |  | 87.2416 |  | 1.106 |  | D | -1 | [13 empty] | 0
| D | HSV | Práce a dodávky HSV |  |  |  | 0 |  |  |  |  | 0 |  | 68.0734 |  | 0.90226 | 1 | D | 0 |  |  |  | ROZPOCET | [9 empty] | 0
| D | 1 | Zemní práce |  |  |  | 0 |  |  |  |  | 0 |  | 0 |  | 0 | 1 | D | 1 |  |  |  | ROZPOCET | [9 empty] | 0
1 | K | 111251102 | Odstranění křovin a stromů průměru kmene do 100 mm i s kořeny sklonu terénu do 1:5 z celkové plochy přes 100 do 500 m2 strojně | m2 | 207.38 |  | 0 | CS ÚRS 2021 01 |  | základní |  | 0 | 0 | 0 | 0 | 0 | 4 | K | 2 |  |  |  | ROZPOCET |  |  |  | 0 | 0 | 0 | 0 | 0 | 1 | 0 | 4 | -797333855
| PP |  | Odstranění křovin a stromů s odstraněním kořenů strojně průměru kmene do 100 mm v rovině nebo ve svahu sklonu terénu do 1:5, při celkové ploše přes 100 do 500 m2 | [14 empty] | PP | 2
| VV |  | 207,38"viz. situace C.3 |  | 207.38 | [12 empty] | VV | 2 | 2 | True | 1 | ROZPOCET
2 | K | 112155315 | Štěpkování s naložením na dopravní prostředek a odvozem do 20 km keřového porostu hustého | m2 | 207.38 |  | 0 | CS ÚRS 2021 01 |  | základní |  | 0 | 0 | 0 | 0 | 0 | 4 | K | 2 |  |  |  | ROZPOCET |  |  |  | 0 | 0 | 0 | 0 | 0 | 1 | 0 | 4 | 112988335
| PP |  | Štěpkování s naložením na dopravní prostředek a odvozem do 20 km keřového porostu hustého | [14 empty] | PP | 2
3 | K | Pol59 | Sondy kopané, zkouška pevnosti podloží dynamická | kus | 2 |  | 0 | vlastní položka |  | základní |  | 0 | 0 | 0 | 0 | 0 | 4 | K | 2 |  |  |  | ROZPOCET |  |  |  | 0 | 0 | 0 | 0 | 0 | 1 | 0 | 4 | 8
| PP |  | Sondy kopané, zkouška pevnosti podloží dynamická | [14 empty] | PP | 2
4 | K | Pol60 | Vytyčení tras pro inženýrské sítě | kus | 1 |  | 0 | vlastní položka |  | základní |  | 0 | 0 | 0 | 0 | 0 | 4 | K | 2 |  |  |  | ROZPOCET |  |  |  | 0 | 0 | 0 | 0 | 0 | 1 | 0 | 4 | 10
| PP |  | Vytyčení tras pro inženýrské sítě | [14 empty] | PP | 2
5 | K | 112151312 | Kácení stromu bez postupného spouštění koruny a kmene D do 0,3 m | kus | 3 |  | 0 | CS ÚRS 2021 01 |  | základní |  | 0 | 0 | 0 | 0 | 0 | 4 | K | 2 |  |  |  | ROZPOCET |  |  |  | 0 | 0 | 0 | 0 | 0 | 1 | 0 | 4 | 452363807
| PP |  | Pokácení stromu postupné bez spouštění částí kmene a koruny o průměru na řezné ploše pařezu přes 200 do 300 mm | [14 empty] | PP | 2
6 | K | 112251101 | Odstranění pařezů D do 300 mm | kus | 3 |  | 0 | CS ÚRS 2021 01 |  | základní |  | 0 | 0 | 0 | 0 | 0 | 4 | K | 2 |  |  |  | ROZPOCET |  |  |  | 0 | 0 | 0 | 0 | 0 | 1 | 0 | 4 | -1858743355
| PP |  | Odstranění pařezů strojně s jejich vykopáním, vytrháním nebo odstřelením průměru přes 100 do 300 mm | [14 empty] | PP | 2
7 | K | Pol62 | Odvoz dřeva a větví na skládku nebo jinému využití (auto, kontejner) | kus | 2 |  | 0 | vlastní položka |  | základní |  | 0 | 0 | 0 | 0 | 0 | 4 | K | 2 |  |  |  | ROZPOCET |  |  |  | 0 | 0 | 0 | 0 | 0 | 1 | 0 | 4 | 14
| PP |  | Odvoz dřeva a větví na skládku nebo jinému využití (auto, kontejner) | [14 empty] | PP | 2
8 | K | 121151113 | Sejmutí ornice plochy do 500 m2 tl vrstvy do 200 mm strojně | m2 | 400 |  | 0 | CS ÚRS 2021 01 |  | základní |  | 0 | 0 | 0 | 0 | 0 | 4 | K | 2 |  |  |  | ROZPOCET |  |  |  | 0 | 0 | 0 | 0 | 0 | 1 | 0 | 4 | 16
| PP |  | Sejmutí ornice strojně při souvislé ploše přes 100 do 500 m2, tl. vrstvy do 200 mm | [14 empty] | PP | 2
9 | K | 131251104 | Hloubení jam nezapažených v hornině třídy těžitelnosti I, skupiny 3 objem do 500 m3 strojně | m3 | 56.056 |  | 0 | CS ÚRS 2021 01 |  | základní |  | 0 | 0 | 0 | 0 | 0 | 4 | K | 2 |  |  |  | ROZPOCET |  |  |  | 0 | 0 | 0 | 0 | 0 | 1 | 0 | 4 | 18
| PP |  | Hloubení nezapažených jam a zářezů strojně s urovnáním dna do předepsaného profilu a spádu v hornině třídy těžitelnosti I skupiny 3 přes 100 do 500 m3 | [14 empty] | PP | 2
10 | K | 132251104 | Hloubení rýh nezapažených š do 800 mm v hornině třídy těžitelnosti I, skupiny 3 objem přes 100 m3 strojně | m3 | 56 |  | 0 | CS ÚRS 2021 01 |  | základní |  | 0 | 0 | 0 | 0 | 0 | 4 | K | 2 |  |  |  | ROZPOCET |  |  |  | 0 | 0 | 0 | 0 | 0 | 1 | 0 | 4 | 20
| PP |  | Hloubení nezapažených rýh šířky do 800 mm strojně s urovnáním dna do předepsaného profilu a spádu v hornině třídy těžitelnosti I skupiny 3 přes 100 m3 | [14 empty] | PP | 2
11 | K | 174151101 | Zásyp jam, šachet rýh nebo kolem objektů sypaninou se zhutněním | m3 | 70.006 |  | 0 | CS ÚRS 2021 01 |  | základní |  | 0 | 0 | 0 | 0 | 0 | 4 | K | 2 |  |  |  | ROZPOCET |  |  |  | 0 | 0 | 0 | 0 | 0 | 1 | 0 | 4 | 22
| PP |  | Zásyp sypaninou z jakékoliv horniny strojně s uložením výkopku ve vrstvách se zhutněním jam, šachet, rýh nebo kolem objektů v těchto vykopávkách | [14 empty] | PP | 2
12 | K | 171151103 | Uložení sypaniny z hornin soudržných do násypů zhutněných strojně | m3 | 60 |  | 0 | CS ÚRS 2021 01 |  | základní |  | 0 | 0 | 0 | 0 | 0 | 4 | K | 2 |  |  |  | ROZPOCET |  |  |  | 0 | 0 | 0 | 0 | 0 | 1 | 0 | 4 | 24
| PP |  | Uložení sypanin do násypů strojně s rozprostřením sypaniny ve vrstvách a s hrubým urovnáním zhutněných z hornin soudržných jakékoliv třídy těžitelnosti | [14 empty] | PP | 2
| P |  | Poznámka k položce: poznámka: pokud původní hornina bude využitelná | [14 empty] | P | 2
13 | K | 162751117 | Vodorovné přemístění do 10000 m výkopku/sypaniny z horniny třídy těžitelnosti I, skupiny 1 až 3 | m3 | 42.05 |  | 0 | CS ÚRS 2021 01 |  | základní |  | 0 | 0 | 0 | 0 | 0 | 4 | K | 2 |  |  |  | ROZPOCET |  |  |  | 0 | 0 | 0 | 0 | 0 | 1 | 0 | 4 | 26
| PP |  | Vodorovné přemístění výkopku nebo sypaniny po suchu na obvyklém dopravním prostředku, bez naložení výkopku, avšak se složením bez rozhrnutí z horniny třídy těžitelnosti I skupiny 1 až 3 na vzdálenost přes 9 000 do 10 000 m | [14 empty] | PP | 2
14 | K | 162751119 | Příplatek k vodorovnému přemístění výkopku/sypaniny z horniny třídy těžitelnosti I, skupiny 1 až 3 ZKD 1000 m přes 10000 m | m3 | 210.25 |  | 0 | CS ÚRS 2021 01 |  | základní |  | 0 | 0 | 0 | 0 | 0 | 4 | K | 2 |  |  |  | ROZPOCET |  |  |  | 0 | 0 | 0 | 0 | 0 | 1 | 0 | 4 | -61657498
| PP |  | Vodorovné přemístění výkopku nebo sypaniny po suchu na obvyklém dopravním prostředku, bez naložení výkopku, avšak se složením bez rozhrnutí z horniny třídy těžitelnosti I skupiny 1 až 3 na vzdálenost Příplatek k ceně za každých dalších i započatých 1 000 m | [14 empty] | PP | 2
| VV |  | 42,05*5 'Přepočtené koeficientem množství |  | 210.25 | [12 empty] | VV | 2 | 2 | False | 1 | ROZPOCET
15 | K | 171201231 | Poplatek za uložení zeminy a kamení na recyklační skládce (skládkovné) kód odpadu 17 05 04 | t | 75.69 |  | 0 | CS ÚRS 2021 01 |  | základní |  | 0 | 0 | 0 | 0 | 0 | 4 | K | 2 |  |  |  | ROZPOCET |  |  |  | 0 | 0 | 0 | 0 | 0 | 1 | 0 | 4 | -324922827
| PP |  | Poplatek za uložení stavebního odpadu na recyklační skládce (skládkovné) zeminy a kamení zatříděného do Katalogu odpadů pod kódem 17 05 04 | [14 empty] | PP | 2
| VV |  | 42,05*1,8 'Přepočtené koeficientem množství |  | 75.69 | [12 empty] | VV | 2 | 2 | False | 1 | ROZPOCET
| D | 2 | Zakládání |  |  |  | 0 |  |  |  |  | 0 |  | 32.8412 |  | 0 | 1 | D | 1 |  |  |  | ROZPOCET | [9 empty] | 0
16 | K | 213311113 | Polštáře zhutněné pod základy z kameniva drceného frakce 16 až 63 mm | m3 | 1.59 |  | 0 | CS ÚRS 2021 01 |  | základní |  | 0 | 2.16 | 3.4344 | 0 | 0 | 4 | K | 2 |  |  |  | ROZPOCET |  |  |  | 0 | 0 | 0 | 0 | 0 | 1 | 0 | 4 | 590780528
| PP |  | Polštáře zhutněné pod základy z kameniva hrubého drceného, frakce 16 - 63 mm | [14 empty] | PP | 2
| VV |  | štěrk pod základy | [14 empty] | VV | 2 | 1 | True | 0 | ROZPOCET
| VV |  | 1,59 |  | 1.59 | [12 empty] | VV | 2 | 2 | True | 0 | ROZPOCET
| VV |  | Součet |  | 1.59 | [12 empty] | VV | 2 | 4 | True | 1 | ROZPOCET
17 | K | 279113134 | Základová zeď tl do 300 mm z tvárnic ztraceného bednění včetně výplně z betonu tř. C 16/20 | m2 | 15.75 |  | 0 | CS ÚRS 2021 01 |  | základní |  | 0 | 0.67489 | 10.6295 | 0 | 0 | 4 | K | 2 |  |  |  | ROZPOCET |  |  |  | 0 | 0 | 0 | 0 | 0 | 1 | 0 | 4 | -211454612
| PP |  | Základové zdi z tvárnic ztraceného bednění včetně výplně z betonu bez zvláštních nároků na vliv prostředí třídy C 16/20, tloušťky zdiva přes 250 do 300 mm | [14 empty] | PP | 2
| VV |  | 4,725/0,3"základové patky do ztraceného bednění |  | 15.75 | [12 empty] | VV | 2 | 2 | True | 1 | ROZPOCET
18 | K | 275321311 | Základové patky ze ŽB bez zvýšených nároků na prostředí tř. C 16/20 | m3 | 7.95 |  | 0 | CS ÚRS 2021 01 |  | základní |  | 0 | 2.2563 | 17.9379 | 0 | 0 | 4 | K | 2 |  |  |  | ROZPOCET |  |  |  | 0 | 0 | 0 | 0 | 0 | 1 | 0 | 4 | -1660649454
| PP |  | Základy z betonu železového (bez výztuže) patky z betonu bez zvláštních nároků na prostředí tř. C 16/20 | [14 empty] | PP | 2
19 | K | 275351121 | Zřízení bednění základových patek | m2 | 37.92 |  | 0 | CS ÚRS 2021 01 |  | základní |  | 0 | 0.00264 | 0.10011 | 0 | 0 | 4 | K | 2 |  |  |  | ROZPOCET |  |  |  | 0 | 0 | 0 | 0 | 0 | 1 | 0 | 4 | -889068489
| PP |  | Bednění základů patek zřízení | [14 empty] | PP | 2
| VV |  | 0,4*(26*(0,8*4)+2*(1,2+0,8)+2*2*(1,4+0,5)) |  | 37.92 | [12 empty] | VV | 2 | 2 | True | 1 | ROZPOCET
20 | K | 275351122 | Odstranění bednění základových patek | m2 | 37.92 |  | 0 | CS ÚRS 2021 01 |  | základní |  | 0 | 0 | 0 | 0 | 0 | 4 | K | 2 |  |  |  | ROZPOCET |  |  |  | 0 | 0 | 0 | 0 | 0 | 1 | 0 | 4 | -1759135924
| PP |  | Bednění základů patek odstranění | [14 empty] | PP | 2
21 | K | 275361821 | Výztuž základových patek betonářskou ocelí 10 505 (R) | t | 0.697 |  | 0 | CS ÚRS 2021 01 |  | základní |  | 0 | 1.0606 | 0.73925 | 0 | 0 | 4 | K | 2 |  |  |  | ROZPOCET |  |  |  | 0 | 0 | 0 | 0 | 0 | 1 | 0 | 4 | 1320341102
| PP |  | Výztuž základů patek z betonářské oceli 10 505 (R) | [14 empty] | PP | 2
| VV |  | 7,95*50/1000*1,1 |  | 0.437 | [12 empty] | VV | 2 | 2 | True | 0 | ROZPOCET
| VV |  | 15,75*15/1000*1,1 |  | 0.26 | [12 empty] | VV | 2 | 2 | True | 0 | ROZPOCET
| VV |  | Součet |  | 0.697 | [12 empty] | VV | 2 | 4 | True | 1 | ROZPOCET
22 | K | 27-R1 | Osazení 11 betonových bednících dílců 500x300x250mm (d. x š. x v.) jako šachet pro prostup kanalizace do země (viz. pdf P.09 Připojení sítí) - dodávka a montáž | kus | 11 |  | 0 | vlastní položka |  | základní |  | 0 | 0 | 0 | 0 | 0 | 4 | K | 2 |  |  |  | ROZPOCET |  |  |  | 0 | 0 | 0 | 0 | 0 | 1 | 0 | 4 | -471999114
| PP |  | Osazení 11 betonových bednících dílců 500x300x250mm (d. x š. x v.) jako šachet pro prostup kanalizace do země (viz. pdf P.09 Připojení sítí) - dodávka a montáž | [14 empty] | PP | 2
| D | 3 | Svislé a kompletní konstrukce |  |  |  | 0 |  |  |  |  | 0 |  | 23.8698 |  | 0 | 1 | D | 1 |  |  |  | ROZPOCET | [9 empty] | 0
23 | K | 310278842 | Zazdívka otvorů pl do 1 m2 ve zdivu nadzákladovém z nepálených tvárnic tl do 300 mm | m3 | 0.155 |  | 0 | CS ÚRS 2021 01 |  | základní |  | 0 | 1.3272 | 0.20571 | 0 | 0 | 4 | K | 2 |  |  |  | ROZPOCET |  |  |  | 0 | 0 | 0 | 0 | 0 | 1 | 0 | 4 | -450987089
| PP |  | Zazdívka otvorů ve zdivu nadzákladovém nepálenými tvárnicemi plochy přes 0,25 m2 do 1 m2 , ve zdi tl. do 300 mm | [14 empty] | PP | 2
| VV |  | 0,16*0,88*1,1 |  | 0.155 | [12 empty] | VV | 2 | 2 | True | 1 | ROZPOCET
24 | K | 317234410 | Vyzdívka mezi nosníky z cihel pálených na MC | m3 | 0.008 |  | 0 | CS ÚRS 2021 01 |  | základní |  | 0 | 1.943 | 0.015544 | 0 | 0 | 4 | K | 2 |  |  |  | ROZPOCET |  |  |  | 0 | 0 | 0 | 0 | 0 | 1 | 0 | 4 | -1455436219
| PP |  | Vyzdívka mezi nosníky cihlami pálenými na maltu cementovou | [14 empty] | PP | 2
| VV |  | 0,065*0,08*1,5 |  | 0.008 | [12 empty] | VV | 2 | 2 | True | 1 | ROZPOCET
25 | K | 317944321 | Válcované nosníky do č.12 dodatečně osazované do připravených otvorů | t | 0.02 |  | 0 | CS ÚRS 2021 01 |  | základní |  | 0 | 1.09 | 0.0218 | 0 | 0 | 4 | K | 2 |  |  |  | ROZPOCET |  |  |  | 0 | 0 | 0 | 0 | 0 | 1 | 0 | 4 | 1054413046
| PP |  | Válcované nosníky dodatečně osazované do připravených otvorů bez zazdění hlav do č. 12 | [14 empty] | PP | 2
| VV |  | 2x IPE 80 - 1500 | [14 empty] | VV | 2 | 1 | True | 0 | ROZPOCET
| VV |  | 2*1,5*6,0/1000*1,1 |  | 0.02 | [12 empty] | VV | 2 | 2 | True | 0 | ROZPOCET
| VV |  | Součet |  | 0.02 | [12 empty] | VV | 2 | 4 | True | 1 | ROZPOCET
26 | K | 346244381 | Plentování jednostranné v do 200 mm válcovaných nosníků cihlami | m2 | 0.24 |  | 0 | CS ÚRS 2021 01 |  | základní |  | 0 | 0.17818 | 0.042763 | 0 | 0 | 4 | K | 2 |  |  |  | ROZPOCET |  |  |  | 0 | 0 | 0 | 0 | 0 | 1 | 0 | 4 | 1056072982
| PP |  | Plentování ocelových válcovaných nosníků jednostranné cihlami na maltu, výška stojiny do 200 mm | [14 empty] | PP | 2
| VV |  | 0,08*1,5*2 |  | 0.24 | [12 empty] | VV | 2 | 2 | True | 1 | ROZPOCET
| D | 38 | Různé kompletní konstrukce |  |  |  | 0 |  |  |  |  | 0 |  | 23.584 |  | 0 | 1 | D | 2 |  |  |  | ROZPOCET | [9 empty] | 0
| D | D1 | Ocelová konstrukce |  |  |  | 0 |  |  |  |  | 0 |  | 0 |  | 0 | 1 | D | 3 |  |  |  | ROZPOCET | [9 empty] | 0
27 | K | Pol83 | OK Rám 3000 x 6000 x 3350 | kus | 11 |  | 0 | vlastní položka |  | základní |  | 0 | 0 | 0 | 0 | 0 | 4 | K | 4 |  |  |  | ROZPOCET |  |  |  | 0 | 0 | 0 | 0 | 0 | 1 | 0 | 4 | 56
| PP |  | OK Rám 3000 x 6000 x 3350 | [14 empty] | PP | 4
| P |  | Poznámka k položce: Ceny /kg pro Rám 3000 x 6000 x V (počítáno 1220 kg) | [14 empty] | P | 4
28 | K | Pol84 | OK Rám lomený 5_úhelník 500/3600 x 6000 x 3350 | kus | 1 |  | 0 | vlastní položka |  | základní |  | 0 | 0 | 0 | 0 | 0 | 4 | K | 4 |  |  |  | ROZPOCET |  |  |  | 0 | 0 | 0 | 0 | 0 | 1 | 0 | 4 | 58
| PP |  | OK Rám lomený 5_úhelník 500/3600 x 6000 x 3350 | [14 empty] | PP | 4
| P |  | Poznámka k položce: Ceny /kg pro Rám 3000 x 6000 x V (počítáno 1300 kg) | [14 empty] | P | 4
29 | K | Pol85 | OK krček malý (provést na stavbě) | kus | 1 |  | 0 | vlastní položka |  | základní |  | 0 | 0 | 0 | 0 | 0 | 4 | K | 4 |  |  |  | ROZPOCET |  |  |  | 0 | 0 | 0 | 0 | 0 | 1 | 0 | 4 | 60
| PP |  | OK krček malý (provést na stavbě) | [14 empty] | PP | 4
| P |  | Poznámka k položce: Ceny /kg pro OK (počítáno 400 kg) +práce atyp | [14 empty] | P | 4
30 | K | Pol86 | OK střechy 3_úhelník | kus | 2 |  | 0 | vlastní položka |  | základní |  | 0 | 0 | 0 | 0 | 0 | 4 | K | 4 |  |  |  | ROZPOCET |  |  |  | 0 | 0 | 0 | 0 | 0 | 1 | 0 | 4 | 62
| PP |  | OK střechy 3_úhelník | [14 empty] | PP | 4
| P |  | Poznámka k položce: Ceny /kg pro OK (počítáno 350 kg) +práce atyp | [14 empty] | P | 4
31 | K | Pol87 | OK nosná pro atiky 60cm | m | 41.6 |  | 0 | vlastní položka |  | základní |  | 0 | 0 | 0 | 0 | 0 | 4 | K | 4 |  |  |  | ROZPOCET |  |  |  | 0 | 0 | 0 | 0 | 0 | 1 | 0 | 4 | 64
| PP |  | OK nosná pro atiky 60cm | [14 empty] | PP | 4
| P |  | Poznámka k položce: práce +mat 8 kg/bm … upřesnit konstrukci | [14 empty] | P | 4
32 | K | Pol88 | OK nosná pro atiky 40cm | m | 30.7 |  | 0 | vlastní položka |  | základní |  | 0 | 0 | 0 | 0 | 0 | 4 | K | 4 |  |  |  | ROZPOCET |  |  |  | 0 | 0 | 0 | 0 | 0 | 1 | 0 | 4 | 66
| PP |  | OK nosná pro atiky 40cm | [14 empty] | PP | 4
| P |  | Poznámka k položce: práce +mat 6 kg/bm … upřesnit konstrukci | [14 empty] | P | 4
33 | K | Pol89 | OK mezisloupek mezi 2 velká okna | kus | 1 |  | 0 | vlastní položka |  | základní |  | 0 | 0 | 0 | 0 | 0 | 4 | K | 4 |  |  |  | ROZPOCET |  |  |  | 0 | 0 | 0 | 0 | 0 | 1 | 0 | 4 | 68
| PP |  | OK mezisloupek mezi 2 velká okna | [14 empty] | PP | 4
| P |  | Poznámka k položce: práce +mat 45 kg | [14 empty] | P | 4
34 | K | Pol90 | Strop výztuha kolem světlíku (OK) | m | 4.8 |  | 0 | vlastní položka |  | základní |  | 0 | 0 | 0 | 0 | 0 | 4 | K | 4 |  |  |  | ROZPOCET |  |  |  | 0 | 0 | 0 | 0 | 0 | 1 | 0 | 4 | 70
| PP |  | Strop výztuha kolem světlíku (OK) | [14 empty] | PP | 4
| P |  | Poznámka k položce: práce +mat 10 kg/bm | [14 empty] | P | 4
35 | K | Pol92 | Výztuha podlahy pro kotel ÚT+ zásobník TUV | kus | 1 |  | 0 | vlastní položka |  | základní |  | 0 | 0 | 0 | 0 | 0 | 4 | K | 4 |  |  |  | ROZPOCET |  |  |  | 0 | 0 | 0 | 0 | 0 | 1 | 0 | 4 | 74
| PP |  | Výztuha podlahy pro kotel ÚT+ zásobník TUV | [14 empty] | PP | 4
| P |  | Poznámka k položce: práce +mat 40 kg (upřesní projekt) | [14 empty] | P | 4
36 | K | Pol93 | Nátěr OK rámů,konstrukcí (cena/kg OK) | kg | 16470 |  | 0 | vlastní položka |  | základní |  | 0 | 0 | 0 | 0 | 0 | 4 | K | 4 |  |  |  | ROZPOCET |  |  |  | 0 | 0 | 0 | 0 | 0 | 1 | 0 | 4 | 76
| PP |  | Nátěr OK rámů,konstrukcí (cena/kg OK) | [14 empty] | PP | 4
| P |  | Poznámka k položce: Rámy 3000 x 6000 x 3350 + OK atypy | [14 empty] | P | 4
37 | K | Pol94 | Broušení OK rámů typových | kus | 13 |  | 0 | vlastní položka |  | základní |  | 0 | 0 | 0 | 0 | 0 | 4 | K | 4 |  |  |  | ROZPOCET |  |  |  | 0 | 0 | 0 | 0 | 0 | 1 | 0 | 4 | 78
| PP |  | Broušení OK rámů typových | [14 empty] | PP | 4
38 | K | Pol95 | Broušení OK atypy na stavbě | hod | 8 |  | 0 | vlastní položka |  | základní |  | 0 | 0 | 0 | 0 | 0 | 4 | K | 4 |  |  |  | ROZPOCET |  |  |  | 0 | 0 | 0 | 0 | 0 | 1 | 0 | 4 | 80
| PP |  | Broušení OK atypy na stavbě | [14 empty] | PP | 4
39 | K | Pol96 | Manipulace s modulem ve výrobě, příprava | kus | 11 |  | 0 | vlastní položka |  | základní |  | 0 | 0 | 0 | 0 | 0 | 4 | K | 4 |  |  |  | ROZPOCET |  |  |  | 0 | 0 | 0 | 0 | 0 | 1 | 0 | 4 | 82
| PP |  | Manipulace s modulem ve výrobě, příprava | [14 empty] | PP | 4
40 | K | Pol97 | Manipulace s modulem atyp 5_úhelník, příprava | kus | 1 |  | 0 | vlastní položka |  | základní |  | 0 | 0 | 0 | 0 | 0 | 4 | K | 4 |  |  |  | ROZPOCET |  |  |  | 0 | 0 | 0 | 0 | 0 | 1 | 0 | 4 | 84
| PP |  | Manipulace s modulem atyp 5_úhelník, příprava | [14 empty] | PP | 4
| D | D2 | Skladby |  |  |  | 0 |  |  |  |  | 0 |  | 0 |  | 0 | 1 | D | 3 |  |  |  | ROZPOCET | [9 empty] | 0
41 | K | Pol98 | Obvodová stěna O-100, vložená nosná konstrukce z pozinkovaných profilů, vložená min.vlna 100mm -0,038 W/mK | m2 | 7 |  | 0 | vlastní položka |  | základní |  | 0 | 0 | 0 | 0 | 0 | 4 | K | 4 |  |  |  | ROZPOCET |  |  |  | 0 | 0 | 0 | 0 | 0 | 1 | 0 | 4 | 86
| PP |  | Obvodová stěna O-100, vložená nosná konstrukce z pozinkovaných profilů, vložená min.vlna 100mm -0,038 W/mK | [14 empty] | PP | 4
| P |  | Poznámka k položce: krček | [14 empty] | P | 4
42 | K | Pol99 | Obvodová stěna O-200, vložená nosná konstrukce z pozinkoaných profilů, vložená min.vlna 200mm -0,038 W/mK | m2 | 281.22 |  | 0 | vlastní položka |  | základní |  | 0 | 0 | 0 | 0 | 0 | 4 | K | 4 |  |  |  | ROZPOCET |  |  |  | 0 | 0 | 0 | 0 | 0 | 1 | 0 | 4 | 88
| PP |  | Obvodová stěna O-200, vložená nosná konstrukce z pozinkovaných profilů, vložená min.vlna 200mm -0,038 W/mK | [14 empty] | PP | 4
| P |  | Poznámka k položce: pohledová plocha vnější | [14 empty] | P | 4
43 | K | Pol100 | Vnitřní předstěna V 075, min.vlna 80mm -0,038 W/mK | m2 | 184.291 |  | 0 | vlastní položka |  | základní |  | 0 | 0 | 0 | 0 | 0 | 4 | K | 4 |  |  |  | ROZPOCET |  |  |  | 0 | 0 | 0 | 0 | 0 | 1 | 0 | 4 | 90
| PP |  | Vnitřní předstěna V 075, min.vlna 80mm -0,038 W/mK | [14 empty] | PP | 4
| P |  | Poznámka k položce: obvodové stěny | [14 empty] | P | 4
44 | K | Pol101 | Vnitřní stěna V 075, min.vlna 80mm -0,038 W/mK | m2 | 171.57 |  | 0 | vlastní položka |  | základní |  | 0 | 0 | 0 | 0 | 0 | 4 | K | 4 |  |  |  | ROZPOCET |  |  |  | 0 | 0 | 0 | 0 | 0 | 1 | 0 | 4 | 92
| PP |  | Vnitřní stěna V 075, min.vlna 80mm -0,038 W/mK | [14 empty] | PP | 4
| P |  | Poznámka k položce: příčky | [14 empty] | P | 4
45 | K | Pol102 | Instalační předstěny I 150 | m2 | 25.05 |  | 0 | vlastní položka |  | základní |  | 0 | 0 | 0 | 0 | 0 | 4 | K | 4 |  |  |  | ROZPOCET |  |  |  | 0 | 0 | 0 | 0 | 0 | 1 | 0 | 4 | 94
| PP |  | Instalační předstěny I 150 | [14 empty] | PP | 4
| P |  | Poznámka k položce: pro kombifixy, umyvadla, sprchy | [14 empty] | P | 4
46 | K | Pol103 | Výztuha stěny OSB 25 mm - (zařiz.předměty, kuchyně) | m2 | 48 |  | 0 | vlastní položka |  | základní |  | 0 | 0 | 0 | 0 | 0 | 4 | K | 4 |  |  |  | ROZPOCET |  |  |  | 0 | 0 | 0 | 0 | 0 | 1 | 0 | 4 | 96
| PP |  | Výztuha stěny OSB 25 mm - (zařiz.předměty, kuchyně) | [14 empty] | PP | 4
| P |  | Poznámka k položce: pro kombifixy, umyvadla, sprchy, výdej jídel | [14 empty] | P | 4
47 | K | Pol104 | Strop S 200, vložená min. izolace 100mm -0,038 W/mK | m2 | 211.6 |  | 0 | vlastní položka |  | základní |  | 0 | 0 | 0 | 0 | 0 | 4 | K | 4 |  |  |  | ROZPOCET |  |  |  | 0 | 0 | 0 | 0 | 0 | 1 | 0 | 4 | 98
| PP |  | Strop S 200, vložená min. izolace 100mm -0,038 W/mK | [14 empty] | PP | 4
| P |  | Poznámka k položce: včetně atypu 5_úhelník, včetně krčku | [14 empty] | P | 4
48 | K | Pol105 | Podlaha konstrukční P 150, plech, min.vlna 100mm, EPS 50mm, deska cementotřísková 22 mm -0,033 W/mK | m2 | 211.6 |  | 0 | vlastní položka |  | základní |  | 0 | 0 | 0 | 0 | 0 | 4 | K | 4 |  |  |  | ROZPOCET |  |  |  | 0 | 0 | 0 | 0 | 0 | 1 | 0 | 4 | 100
| PP |  | Podlaha konstrukční P 150, plech, min.vlna 100mm, EPS 50mm, deska cementotřísková 22 mm -0,033 W/mK | [14 empty] | PP | 4
| P |  | Poznámka k položce: výměra =moduly skladebně | [14 empty] | P | 4
49 | K | Pol106 | Podlaha sádrovláknitá deska lepená 2x12,5mm, systemová deska podl. topení | m2 | 192.2 |  | 0 | vlastní položka |  | základní |  | 0 | 0 | 0 | 0 | 0 | 4 | K | 4 |  |  |  | ROZPOCET |  |  |  | 0 | 0 | 0 | 0 | 0 | 1 | 0 | 4 | 102
| PP |  | Podlaha sádrovláknitá deska lepená 2x12,5mm, systemová deska podl. topení | [14 empty] | PP | 4
| P |  | Poznámka k položce: vrchní konst. (výměra bez obvod. stěn, ale včetně chodeb) | [14 empty] | P | 4
| D | D3 | Fasáda |  |  |  | 0 |  |  |  |  | 0 |  | 3.7682 |  | 0 | 1 | D | 3 |  |  |  | ROZPOCET | [9 empty] | 0
50 | K | 767491011 | Montáž konzol roštu fasád do zdiva nebo lehčeného betonu tvaru "L" pro uchycení svislého profilu roštu | kus | 420 |  | 0 | CS ÚRS 2021 01 |  | základní |  | 0 | 3e-05 | 0.0126 | 0 | 0 | 16 | K | 4 |  |  |  | ROZPOCET |  |  |  | 0 | 0 | 0 | 0 | 0 | 1 | 0 | 16 | -2131491436
| PP |  | Montáž nosného roštu fasád a stěn konzol kovových tvaru "L" pro uchycení svislého profilu roštu, kotvených do zdiva nebo lehčeného betonu | [14 empty] | PP | 4
| VV |  | 260,84/0,625 |  | 417.344 | [12 empty] | VV | 4 | 2 | True | 0 | ROZPOCET
| VV |  | Mezisoučet |  | 417.344 | [12 empty] | VV | 4 | 3 | True | 0 | ROZPOCET
| VV |  | 420 |  | 420 | [12 empty] | VV | 4 | 2 | True | 1 | ROZPOCET
51 | M | 15441064 | konzola nosného roštu L100 pozink | kus | 420 |  | 0 | CS ÚRS 2021 01 |  | základní |  | 0 | 0.00015 | 0.063 | 0 | 0 | 32 | M | 4 |  |  |  | ROZPOCET |  |  |  | 0 | 0 | 0 | 0 | 0 | 1 | 0 | 16 | -1711050048
| PP |  | konzola nosného roštu L100 pozink | [14 empty] | PP | 4
52 | K | 767492001 | Montáž vodorovného profilu roštu fasád připevněného na konzolu tvaru "A" | m | 420 |  | 0 | CS ÚRS 2021 01 |  | základní |  | 0 | 5e-05 | 0.021 | 0 | 0 | 16 | K | 4 |  |  |  | ROZPOCET |  |  |  | 0 | 0 | 0 | 0 | 0 | 1 | 0 | 16 | -948771304
| PP |  | Montáž nosného roštu fasád a stěn profilu kovového, připevněného na konzolu tvaru "A" vodorovně | [14 empty] | PP | 4
53 | M | 15441031 | profil nosného roštu Z50 dl3,05 m pozink | m | 428.4 |  | 0 | CS ÚRS 2021 01 |  | základní |  | 0 | 0.00077 | 0.32987 | 0 | 0 | 32 | M | 4 |  |  |  | ROZPOCET |  |  |  | 0 | 0 | 0 | 0 | 0 | 1 | 0 | 16 | -556117047
| PP |  | profil nosného roštu Z50 dl3,05 m pozink | [14 empty] | PP | 4
| VV |  | 420*1,02 'Přepočtené koeficientem množství |  | 428.4 | [12 empty] | VV | 4 | 2 | False | 1 | ROZPOCET
54 | K | 767492002 | Montáž svislého profilu roštu fasád připevněného na konzolu tvaru "L" | m | 420 |  | 0 | CS ÚRS 2021 01 |  | základní |  | 0 | 5e-05 | 0.021 | 0 | 0 | 16 | K | 4 |  |  |  | ROZPOCET |  |  |  | 0 | 0 | 0 | 0 | 0 | 1 | 0 | 16 | -1727656667
| PP |  | Montáž nosného roštu fasád a stěn profilu kovového, připevněného na konzolu tvaru "L" svisle | [14 empty] | PP | 4
| VV |  | 260,84/0,625 |  | 417.344 | [12 empty] | VV | 4 | 2 | True | 0 | ROZPOCET
| VV |  | Mezisoučet |  | 417.344 | [12 empty] | VV | 4 | 3 | True | 0 | ROZPOCET
| VV |  | 420 |  | 420 | [12 empty] | VV | 4 | 2 | True | 1 | ROZPOCET
55 | M | 15441033 | profil nosného roštu J50 dl 3,05 m pozink | m | 428.4 |  | 0 | CS ÚRS 2021 01 |  | základní |  | 0 | 0.00091 | 0.38984 | 0 | 0 | 32 | M | 4 |  |  |  | ROZPOCET |  |  |  | 0 | 0 | 0 | 0 | 0 | 1 | 0 | 16 | 165481395
| PP |  | profil nosného roštu J50 dl 3,05 m pozink | [14 empty] | PP | 4
| VV |  | 420*1,02 'Přepočtené koeficientem množství |  | 428.4 | [12 empty] | VV | 4 | 2 | False | 1 | ROZPOCET
56 | K | 713291222 | Montáž izolace tepelné parotěsné zábrany stěn a sloupů fólií | m2 | 260.84 |  | 0 | CS ÚRS 2021 01 |  | základní |  | 0 | 4e-05 | 0.010434 | 0 | 0 | 4 | K | 4 |  |  |  | ROZPOCET |  |  |  | 0 | 0 | 0 | 0 | 0 | 1 | 0 | 4 | -1455251993
| PP |  | Montáž tepelné izolace chlazených a temperovaných místností - doplňky a konstrukční součásti parotěsné zábrany stěn a sloupů fólií | [14 empty] | PP | 4
| VV |  | pohledová plocha fasády -moduly | [14 empty] | VV | 4 | 1 | True | 0 | ROZPOCET
| VV |  | 266,01 |  | 266.01 | [12 empty] | VV | 4 | 2 | True | 0 | ROZPOCET
| VV |  | pohledová plocha -sokly | [14 empty] | VV | 4 | 1 | True | 0 | ROZPOCET
| VV |  | 23,85 |  | 23.85 | [12 empty] | VV | 4 | 2 | True | 0 | ROZPOCET
| VV |  | pohledová plocha -atiky | [14 empty] | VV | 4 | 1 | True | 0 | ROZPOCET
| VV |  | 37,28 |  | 37.28 | [12 empty] | VV | 4 | 2 | True | 0 | ROZPOCET
| VV |  | odpočet za velká okna/dveře | [14 empty] | VV | 4 | 1 | True | 0 | ROZPOCET
| VV |  | -66,30 |  | -66.3 | [12 empty] | VV | 4 | 2 | True | 0 | ROZPOCET
| VV |  | Součet |  | 260.84 | [12 empty] | VV | 4 | 4 | True | 1 | ROZPOCET
57 | M | 28329038 | fólie kontaktní difuzně propustná pro doplňkovou hydroizolační vrstvu skládaných větraných fasád s otevřenými spárami (spára max 20 mm, max.20% plochy) | m2 | 318.486 |  | 0 | CS ÚRS 2021 01 |  | základní |  | 0 | 0.00013 | 0.041403 | 0 | 0 | 8 | M | 4 |  |  |  | ROZPOCET |  |  |  | 0 | 0 | 0 | 0 | 0 | 1 | 0 | 4 | 1272026919
| PP |  | fólie kontaktní difuzně propustná pro doplňkovou hydroizolační vrstvu skládaných větraných fasád s otevřenými spárami (spára max 20 mm, max.20% plochy) | [14 empty] | PP | 4
| VV |  | 260,84*1,221 'Přepočtené koeficientem množství |  | 318.486 | [12 empty] | VV | 4 | 2 | False | 1 | ROZPOCET
58 | K | 767415112 | Montáž vnějšího obkladu skládaného pláště tvarovaným plechem budov v do 6 m šroubováním | m2 | 260.84 |  | 0 | CS ÚRS 2021 01 |  | základní |  | 0 | 0.00028 | 0.073035 | 0 | 0 | 4 | K | 4 |  |  |  | ROZPOCET |  |  |  | 0 | 0 | 0 | 0 | 0 | 1 | 0 | 4 | -84239129
| PP |  | Montáž vnějšího obkladu skládaného pláště plechem tvarovaným výšky budovy do 6 m, uchyceným šroubováním | [14 empty] | PP | 4
| VV |  | pohledová plocha fasády -moduly | [14 empty] | VV | 4 | 1 | True | 0 | ROZPOCET
| VV |  | 266,01 |  | 266.01 | [12 empty] | VV | 4 | 2 | True | 0 | ROZPOCET
| VV |  | pohledová plocha -sokly | [14 empty] | VV | 4 | 1 | True | 0 | ROZPOCET
| VV |  | 23,85 |  | 23.85 | [12 empty] | VV | 4 | 2 | True | 0 | ROZPOCET
| VV |  | pohledová plocha -atiky | [14 empty] | VV | 4 | 1 | True | 0 | ROZPOCET
| VV |  | 37,28 |  | 37.28 | [12 empty] | VV | 4 | 2 | True | 0 | ROZPOCET
| VV |  | odpočet za velká okna/dveře | [14 empty] | VV | 4 | 1 | True | 0 | ROZPOCET
| VV |  | -66,30 |  | -66.3 | [12 empty] | VV | 4 | 2 | True | 0 | ROZPOCET
| VV |  | Součet |  | 260.84 | [12 empty] | VV | 4 | 4 | True | 1 | ROZPOCET
59 | M | 1548518R | profil trapézový 8/88 PE 50µm plech tl 0,5mm | m2 | 286.924 |  | 0 | vlastní položka |  | základní |  | 0 | 0.005 | 1.4346 | 0 | 0 | 8 | M | 4 |  |  |  | ROZPOCET |  |  |  | 0 | 0 | 0 | 0 | 0 | 1 | 0 | 4 | -1505400487
| PP |  | profil trapézový 8/88 PE 50µm plech tl 0,5mm | [14 empty] | PP | 4
| VV |  | 260,84*1,1 'Přepočtené koeficientem množství |  | 286.924 | [12 empty] | VV | 4 | 2 | False | 1 | ROZPOCET
60 | K | 713131151 | Montáž izolace tepelné stěn a základů volně vloženými rohožemi, pásy, dílci, deskami 1 vrstva | m2 | 260.84 |  | 0 | CS ÚRS 2021 01 |  | základní |  | 0 | 0 | 0 | 0 | 0 | 16 | K | 4 |  |  |  | ROZPOCET |  |  |  | 0 | 0 | 0 | 0 | 0 | 1 | 0 | 16 | -1864550282
| PP |  | Montáž tepelné izolace stěn rohožemi, pásy, deskami, dílci, bloky (izolační materiál ve specifikaci) vložením jednovrstvě | [14 empty] | PP | 4
| VV |  | pohledová plocha fasády -moduly | [14 empty] | VV | 4 | 1 | True | 0 | ROZPOCET
| VV |  | 266,01 |  | 266.01 | [12 empty] | VV | 4 | 2 | True | 0 | ROZPOCET
| VV |  | pohledová plocha -sokly | [14 empty] | VV | 4 | 1 | True | 0 | ROZPOCET
| VV |  | 23,85 |  | 23.85 | [12 empty] | VV | 4 | 2 | True | 0 | ROZPOCET
| VV |  | pohledová plocha -atiky | [14 empty] | VV | 4 | 1 | True | 0 | ROZPOCET
| VV |  | 37,28 |  | 37.28 | [12 empty] | VV | 4 | 2 | True | 0 | ROZPOCET
| VV |  | odpočet za velká okna/dveře | [14 empty] | VV | 4 | 1 | True | 0 | ROZPOCET
| VV |  | -66,30 |  | -66.3 | [12 empty] | VV | 4 | 2 | True | 0 | ROZPOCET
| VV |  | Součet |  | 260.84 | [12 empty] | VV | 4 | 4 | True | 1 | ROZPOCET
61 | M | 63148210 | deska tepelně izolační minerální provětrávaných fasád λ=0,030-0,32 tl 100mm | m2 | 273.882 |  | 0 | CS ÚRS 2021 01 |  | základní |  | 0 | 0.005 | 1.3694 | 0 | 0 | 32 | M | 4 |  |  |  | ROZPOCET |  |  |  | 0 | 0 | 0 | 0 | 0 | 1 | 0 | 16 | 511305123
| PP |  | deska tepelně izolační minerální provětrávaných fasád λ=0,030-0,32 tl 100mm | [14 empty] | PP | 4
| VV |  | 260,84*1,05 'Přepočtené koeficientem množství |  | 273.882 | [12 empty] | VV | 4 | 2 | False | 1 | ROZPOCET
62 | K | 767421141 | Montáž fasádních kovových obkladů oplechování horní | m | 31.63 |  | 0 | CS ÚRS 2021 01 |  | základní |  | 0 | 4e-05 | 0.0012652 | 0 | 0 | 4 | K | 4 |  |  |  | ROZPOCET |  |  |  | 0 | 0 | 0 | 0 | 0 | 1 | 0 | 4 | 1745917599
| PP |  | Montáž fasádních kovových obkladů oplechování horní | [14 empty] | PP | 4
| VV |  | nadpraží | [14 empty] | VV | 4 | 1 | True | 0 | ROZPOCET
| VV |  | 31,63 |  | 31.63 | [12 empty] | VV | 4 | 2 | True | 0 | ROZPOCET
| VV |  | Součet |  | 31.63 | [12 empty] | VV | 4 | 4 | True | 1 | ROZPOCET
63 | K | 767421142 | Montáž fasádních kovových obkladů oplechování rohové | m | 69.5 |  | 0 | CS ÚRS 2021 01 |  | základní |  | 0 | 1e-05 | 0.000695 | 0 | 0 | 4 | K | 4 |  |  |  | ROZPOCET |  |  |  | 0 | 0 | 0 | 0 | 0 | 1 | 0 | 4 | -1905598107
| PP |  | Montáž fasádních kovových obkladů oplechování rohové | [14 empty] | PP | 4
| VV |  | ostění | [14 empty] | VV | 4 | 1 | True | 0 | ROZPOCET
| VV |  | 69,50 |  | 69.5 | [12 empty] | VV | 4 | 2 | True | 0 | ROZPOCET
| VV |  | Součet |  | 69.5 | [12 empty] | VV | 4 | 4 | True | 1 | ROZPOCET
64 | K | 767423122 | Montáž fasádních kovových obkladů oplechování rohu | m | 61.1 |  | 0 | CS ÚRS 2021 01 |  | základní |  | 0 | 0 | 0 | 0 | 0 | 4 | K | 4 |  |  |  | ROZPOCET |  |  |  | 0 | 0 | 0 | 0 | 0 | 1 | 0 | 4 | -2017789219
| PP |  | Montáž fasádních kovových obkladů kovová fasáda montáž doplňků oplechování rohu | [14 empty] | PP | 4
| VV |  | Oplechování rohů fasády -roh vnější | [14 empty] | VV | 4 | 1 | True | 0 | ROZPOCET
| VV |  | 26,40 |  | 26.4 | [12 empty] | VV | 4 | 2 | True | 0 | ROZPOCET
| VV |  | Oplechování koutů fasády -u dvou vstupů | [14 empty] | VV | 4 | 1 | True | 0 | ROZPOCET
| VV |  | 9,90 |  | 9.9 | [12 empty] | VV | 4 | 2 | True | 0 | ROZPOCET
| VV |  | Oplechování koutů fasády -u krčku a dvou vstupů | [14 empty] | VV | 4 | 1 | True | 0 | ROZPOCET
| VV |  | 24,80 |  | 24.8 | [12 empty] | VV | 4 | 2 | True | 0 | ROZPOCET
| VV |  | Součet |  | 61.1 | [12 empty] | VV | 4 | 4 | True | 1 | ROZPOCET
65 | M | Pol117 | dodávka lemování ostění, nadpraží - klempířská úprava fasády | m | 101.13 |  | 0 | vlastní položka |  | základní |  | 0 | 0 | 0 | 0 | 0 | 8 | M | 4 |  |  |  | ROZPOCET |  |  |  | 0 | 0 | 0 | 0 | 0 | 1 | 0 | 4 | 165817440
| PP |  | dodávka lemování ostění, nadpraží - klempířská úprava fasády | [14 empty] | PP | 4
66 | M | Pol118 | dodávka prvky pro rohy, kouty - klempířská úprava fasády | m | 61.1 |  | 0 | vlastní položka |  | základní |  | 0 | 0 | 0 | 0 | 0 | 8 | M | 4 |  |  |  | ROZPOCET |  |  |  | 0 | 0 | 0 | 0 | 0 | 1 | 0 | 4 | -2059482948
| PP |  | dodávka prvky pro rohy, kouty - klempířská úprava fasády | [14 empty] | PP | 4
| D | D4 | Střecha |  |  |  | 0 |  |  |  |  | 0 |  | 19.8159 |  | 0 | 1 | D | 3 |  |  |  | ROZPOCET | [9 empty] | 0
67 | K | 444171111 | Montáž krytiny ocelových střech z tvarovaných ocelových plechů šroubovaných budov v do 6 m | m2 | 220.58 |  | 0 | CS ÚRS 2021 01 |  | základní |  | 0 | 0 | 0 | 0 | 0 | 4 | K | 4 |  |  |  | ROZPOCET |  |  |  | 0 | 0 | 0 | 0 | 0 | 1 | 0 | 4 | 128
| PP |  | Montáž krytiny střech ocelových konstrukcí z tvarovaných ocelových plechů šroubovaných, výšky budovy do 6 m | [14 empty] | PP | 4
| VV |  | střecha plech KOB nad moduly | [14 empty] | VV | 4 | 1 | True | 0 | ROZPOCET
| VV |  | 211,60 |  | 211.6 | [12 empty] | VV | 4 | 2 | True | 0 | ROZPOCET
| VV |  | střecha plech KOB -2 atypy 3_úhelník | [14 empty] | VV | 4 | 1 | True | 0 | ROZPOCET
| VV |  | 8,98 |  | 8.98 | [12 empty] | VV | 4 | 2 | True | 0 | ROZPOCET
| VV |  | Součet |  | 220.58 | [12 empty] | VV | 4 | 4 | True | 1 | ROZPOCET
68 | M | 15485002 | plech trapézový 35/207/1035 AlZn antikondenzační úprava tl 0,5mm | m2 | 224.992 |  | 0 | CS ÚRS 2021 01 |  | základní |  | 0 | 0.005 | 1.125 | 0 | 0 | 8 | M | 4 |  |  |  | ROZPOCET |  |  |  | 0 | 0 | 0 | 0 | 0 | 1 | 0 | 4 | 1157681651
| PP |  | plech trapézový 35/207/1035 AlZn antikondenzační úprava tl 0,5mm | [14 empty] | PP | 4
| VV |  | 220,58*1,02 'Přepočtené koeficientem množství |  | 224.992 | [12 empty] | VV | 4 | 2 | False | 1 | ROZPOCET
69 | K | 762341044 | Bednění střech rovných z desek OSB tl 18 mm na pero a drážku šroubovaných na rošt | m2 | 222.08 |  | 0 | CS ÚRS 2021 01 |  | základní |  | 0 | 0.01159 | 2.5739 | 0 | 0 | 4 | K | 4 |  |  |  | ROZPOCET |  |  |  | 0 | 0 | 0 | 0 | 0 | 1 | 0 | 4 | 130
| PP |  | Bednění a laťování bednění střech rovných sklonu do 60° s vyřezáním otvorů z dřevoštěpkových desek OSB šroubovaných na rošt na pero a drážku, tloušťky desky 18 mm | [14 empty] | PP | 4
| VV |  | střecha plech KOB nad moduly | [14 empty] | VV | 4 | 1 | True | 0 | ROZPOCET
| VV |  | 211,60 |  | 211.6 | [12 empty] | VV | 4 | 2 | True | 0 | ROZPOCET
| VV |  | střecha plech KOB -2 atypy 3_úhelník | [14 empty] | VV | 4 | 1 | True | 0 | ROZPOCET
| VV |  | 8,98 |  | 8.98 | [12 empty] | VV | 4 | 2 | True | 0 | ROZPOCET
| VV | S2 | Mezisoučet |  | 220.58 | [12 empty] | VV | 4 | 3 | True | 0 | ROZPOCET
| VV |  | krček | [14 empty] | VV | 4 | 1 | True | 0 | ROZPOCET
| VV | S2x | 1,5 |  | 1.5 | [12 empty] | VV | 4 | 2 | True | 0 | ROZPOCET
| VV |  | Mezisoučet |  | 1.5 | [12 empty] | VV | 4 | 3 | True | 0 | ROZPOCET
| VV |  | Součet |  | 222.08 | [12 empty] | VV | 4 | 4 | True | 1 | ROZPOCET
70 | K | 712331111 | Provedení povlakové krytiny střech do 10° podkladní vrstvy pásy na sucho samolepící | m2 | 222.08 |  | 0 | CS ÚRS 2021 01 |  | základní |  | 0 | 0 | 0 | 0 | 0 | 4 | K | 4 |  |  |  | ROZPOCET |  |  |  | 0 | 0 | 0 | 0 | 0 | 1 | 0 | 4 | 132
| PP |  | Provedení povlakové krytiny střech plochých do 10° pásy na sucho podkladní samolepící asfaltový pás | [14 empty] | PP | 4
| P |  | Poznámka k položce: včetně přelepení spojů lepící páskou | [14 empty] | P | 4
| VV |  | S2+S2x |  | 222.08 | [12 empty] | VV | 4 | 2 | True | 1 | ROZPOCET
71 | M | 62856005 | pás asfaltový samolepicí modifikovaný SBS tl 1,2mm s vložkou z hliníkové fólie, hliníkové fólie s textilií s spalitelnou fólií nebo jemnozrnným minerálním posypem nebo textilií na horním povrchu | m2 | 239.498 |  | 0 | CS ÚRS 2021 01 |  | základní |  | 0 | 0.00135 | 0.32332 | 0 | 0 | 8 | M | 4 |  |  |  | ROZPOCET |  |  |  | 0 | 0 | 0 | 0 | 0 | 1 | 0 | 4 | 266922454
| PP |  | pás asfaltový samolepicí modifikovaný SBS tl 1,2mm s vložkou z hliníkové fólie, hliníkové fólie s textilií s spalitelnou fólií nebo jemnozrnným minerálním posypem nebo textilií na horním povrchu | [14 empty] | PP | 4
| VV |  | 217,725490196078*1,1 'Přepočtené koeficientem množství |  | 239.498 | [12 empty] | VV | 4 | 2 | False | 1 | ROZPOCET
72 | K | 721242106 | Lapač střešních splavenin z PP se zápachovou klapkou a lapacím košem DN 125 | kus | 5 |  | 0 | CS ÚRS 2021 01 |  | základní |  | 0 | 0.0015 | 0.0075 | 0 | 0 | 4 | K | 4 |  |  |  | ROZPOCET |  |  |  | 0 | 0 | 0 | 0 | 0 | 1 | 0 | 4 | 142
| PP |  | Lapače střešních splavenin polypropylenové (PP) se svislým odtokem DN 125 | [14 empty] | PP | 4
73 | K | Pol127 | Atika (výška 600mm) OSB, oplechování, napojení folie | m | 41.6 |  | 0 | vlastní položka |  | základní |  | 0 | 0 | 0 | 0 | 0 | 4 | K | 4 |  |  |  | ROZPOCET |  |  |  | 0 | 0 | 0 | 0 | 0 | 1 | 0 | 4 | 144
| PP |  | Atika (výška 600mm) OSB, oplechování, napojení folie | [14 empty] | PP | 4
74 | K | Pol128 | Atika (výška 400mm) OSB, oplechování, napojení folie | m | 30.8 |  | 0 | vlastní položka |  | základní |  | 0 | 0 | 0 | 0 | 0 | 4 | K | 4 |  |  |  | ROZPOCET |  |  |  | 0 | 0 | 0 | 0 | 0 | 1 | 0 | 4 | 146
| PP |  | Atika (výška 400mm) OSB, oplechování, napojení folie | [14 empty] | PP | 4
75 | K | Pol129 | Střecha- provedení prostupů odvětrání kanal, utěsnění | kus | 2 |  | 0 | vlastní položka |  | základní |  | 0 | 0 | 0 | 0 | 0 | 4 | K | 4 |  |  |  | ROZPOCET |  |  |  | 0 | 0 | 0 | 0 | 0 | 1 | 0 | 4 | 148
| PP |  | Střecha- provedení prostupů odvětrání kanal, utěsnění | [14 empty] | PP | 4
| P |  | Poznámka k položce: kanalizace 2 ks | [14 empty] | P | 4
76 | K | Pol130 | Střecha- provedení prostupů VZD, utěsnění | kus | 6 |  | 0 | vlastní položka |  | základní |  | 0 | 0 | 0 | 0 | 0 | 4 | K | 4 |  |  |  | ROZPOCET |  |  |  | 0 | 0 | 0 | 0 | 0 | 1 | 0 | 4 | 150
| PP |  | Střecha- provedení prostupů VZD, utěsnění | [14 empty] | PP | 4
| P |  | Poznámka k položce: prostup pro VZD 6 ks | [14 empty] | P | 4
77 | K | Pol131 | Střecha- provedení prostupu odkouření, utěsnění | kus | 1 |  | 0 | vlastní položka |  | základní |  | 0 | 0 | 0 | 0 | 0 | 4 | K | 4 |  |  |  | ROZPOCET |  |  |  | 0 | 0 | 0 | 0 | 0 | 1 | 0 | 4 | 152
| PP |  | Střecha- provedení prostupu odkouření, utěsnění | [14 empty] | PP | 4
| P |  | Poznámka k položce: prostup pro odkouření kotle ÚT | [14 empty] | P | 4
78 | K | 712391172 | Provedení povlakové krytiny střech do 10° ochranné textilní vrstvy | m2 | 222.08 |  | 0 | CS ÚRS 2021 01 |  | základní |  | 0 | 0 | 0 | 0 | 0 | 4 | K | 4 |  |  |  | ROZPOCET |  |  |  | 0 | 0 | 0 | 0 | 0 | 1 | 0 | 4 | -1883886956
| PP |  | Provedení povlakové krytiny střech plochých do 10° -ostatní práce provedení vrstvy textilní ochranné | [14 empty] | PP | 4
| VV |  | S2+S2x |  | 222.08 | [12 empty] | VV | 4 | 2 | True | 1 | ROZPOCET
79 | M | 69311068 | geotextilie netkaná separační, ochranná, filtrační, drenážní PP 300g/m2 | m2 | 255.392 |  | 0 | CS ÚRS 2021 01 |  | základní |  | 0 | 0.0003 | 0.076618 | 0 | 0 | 8 | M | 4 |  |  |  | ROZPOCET |  |  |  | 0 | 0 | 0 | 0 | 0 | 1 | 0 | 4 | -1468515105
| PP |  | geotextilie netkaná separační, ochranná, filtrační, drenážní PP 300g/m2 | [14 empty] | PP | 4
| VV |  | 222,08*1,15 'Přepočtené koeficientem množství |  | 255.392 | [12 empty] | VV | 4 | 2 | False | 1 | ROZPOCET
80 | K | 713141131 | Montáž izolace tepelné střech plochých lepené za studena plně 1 vrstva rohoží, pásů, dílců, desek | m2 | 222.08 |  | 0 | CS ÚRS 2021 01 |  | základní |  | 0 | 0.00116 | 0.25761 | 0 | 0 | 4 | K | 4 |  |  |  | ROZPOCET |  |  |  | 0 | 0 | 0 | 0 | 0 | 1 | 0 | 4 | 1163975271
| PP |  | Montáž tepelné izolace střech plochých rohožemi, pásy, deskami, dílci, bloky (izolační materiál ve specifikaci) přilepenými za studena zplna, jednovrstvá | [14 empty] | PP | 4
| VV |  | S2+S2x |  | 222.08 | [12 empty] | VV | 4 | 2 | True | 1 | ROZPOCET
81 | M | 28372317 | deska EPS 100 do plochých střech a podlah λ=0,037 tl 150mm | m2 | 224.992 |  | 0 | CS ÚRS 2021 01 |  | základní |  | 0 | 0.00375 | 0.84372 | 0 | 0 | 8 | M | 4 |  |  |  | ROZPOCET |  |  |  | 0 | 0 | 0 | 0 | 0 | 1 | 0 | 4 | -919410898
| PP |  | deska EPS 100 do plochých střech a podlah λ=0,037 tl 150mm | [14 empty] | PP | 4
| VV |  | S2 |  | 220.58 | [12 empty] | VV | 4 | 2 | True | 1 | ROZPOCET
| VV |  | 220,58*1,02 'Přepočtené koeficientem množství |  | 224.992 | [12 empty] | VV | 4 | 2 | False | 1 | ROZPOCET
82 | M | 28372308 | deska EPS 100 do plochých střech a podlah λ=0,037 tl 80mm | m2 | 1.53 |  | 0 | CS ÚRS 2021 01 |  | základní |  | 0 | 0.002 | 0.00306 | 0 | 0 | 8 | M | 4 |  |  |  | ROZPOCET |  |  |  | 0 | 0 | 0 | 0 | 0 | 1 | 0 | 4 | -1228843245
| PP |  | deska EPS 100 do plochých střech a podlah λ=0,037 tl 80mm | [14 empty] | PP | 4
| VV |  | S2x |  | 1.5 | [12 empty] | VV | 4 | 2 | True | 1 | ROZPOCET
| VV |  | 1,5*1,02 'Přepočtené koeficientem množství |  | 1.53 | [12 empty] | VV | 4 | 2 | False | 1 | ROZPOCET
83 | K | 713141331 | Montáž izolace tepelné střech plochých lepené za studena zplna, spádová vrstva | m2 | 220.58 |  | 0 | CS ÚRS 2021 01 |  | základní |  | 0 | 0.00116 | 0.25587 | 0 | 0 | 4 | K | 4 |  |  |  | ROZPOCET |  |  |  | 0 | 0 | 0 | 0 | 0 | 1 | 0 | 4 | -1067528184
| PP |  | Montáž tepelné izolace střech plochých spádovými klíny v ploše přilepenými za studena zplna | [14 empty] | PP | 4
84 | M | 28376141 | klín izolační z pěnového polystyrenu EPS 100 spádový | m3 | 25.03 |  | 0 | CS ÚRS 2021 01 |  | základní |  | 0 | 0.02 | 0.5006 | 0 | 0 | 8 | M | 4 |  |  |  | ROZPOCET |  |  |  | 0 | 0 | 0 | 0 | 0 | 1 | 0 | 4 | 1936846260
| PP |  | klín izolační z pěnového polystyrenu EPS 100 spádový | [14 empty] | PP | 4
85 | K | 712363412 | Provedení povlak krytiny mechanicky kotvenou do trapézu TI tl do 100 mm krajní pole, budova v do 18 m | m2 | 1.5 |  | 0 | CS ÚRS 2021 01 |  | základní |  | 0 | 0.00015 | 0.000225 | 0 | 0 | 4 | K | 4 |  |  |  | ROZPOCET |  |  |  | 0 | 0 | 0 | 0 | 0 | 1 | 0 | 4 | 879562215
| PP |  | Provedení povlakové krytiny střech plochých do 10° s mechanicky kotvenou izolací včetně položení fólie a horkovzdušného svaření tl. tepelné izolace do 100 mm budovy výšky do 18 m, kotvené do trapézového plechu nebo do dřeva krajní pole | [14 empty] | PP | 4
| VV |  | S2x |  | 1.5 | [12 empty] | VV | 4 | 2 | True | 1 | ROZPOCET
86 | M | 28322064 | fólie hydroizolační střešní mPVC mechanicky kotvená tl 1,5mm se zvýšenou požární odolností | m2 | 1.5 |  | 0 | CS ÚRS 2021 01 |  | základní |  | 0 | 0.0019 | 0.00285 | 0 | 0 | 8 | M | 4 |  |  |  | ROZPOCET |  |  |  | 0 | 0 | 0 | 0 | 0 | 1 | 0 | 4 | -776824595
| PP |  | fólie hydroizolační střešní mPVC mechanicky kotvená tl 1,5mm se zvýšenou požární odolností | [14 empty] | PP | 4
| VV |  | S2x |  | 1.5 | [12 empty] | VV | 4 | 2 | True | 1 | ROZPOCET
87 | K | 712363001 | Provedení povlakové krytiny střech do 10° termoplastickou fólií PVC rozvinutím a natažením v ploše | m2 | 220.58 |  | 0 | CS ÚRS 2021 01 |  | základní |  | 0 | 0 | 0 | 0 | 0 | 4 | K | 4 |  |  |  | ROZPOCET |  |  |  | 0 | 0 | 0 | 0 | 0 | 1 | 0 | 4 | -1005133640
| PP |  | Provedení povlakové krytiny střech plochých do 10° fólií termoplastickou mPVC (měkčené PVC) rozvinutí a natažení fólie v ploše | [14 empty] | PP | 4
| VV |  | S2 |  | 220.58 | [12 empty] | VV | 4 | 2 | True | 1 | ROZPOCET
88 | M | 28343012 | fólie hydroizolační střešní mPVC určená ke stabilizaci přitížením a do vegetačních střech tl 1,5mm | m2 | 257.086 |  | 0 | CS ÚRS 2021 01 |  | základní |  | 0 | 0.0019 | 0.48846 | 0 | 0 | 8 | M | 4 |  |  |  | ROZPOCET |  |  |  | 0 | 0 | 0 | 0 | 0 | 1 | 0 | 4 | -467998838
| PP |  | fólie hydroizolační střešní mPVC určená ke stabilizaci přitížením a do vegetačních střech tl 1,5mm | [14 empty] | PP | 4
| VV |  | 220,58*1,1655 'Přepočtené koeficientem množství |  | 257.086 | [12 empty] | VV | 4 | 2 | False | 1 | ROZPOCET
89 | K | 712771101 | Provedení ochranné vrstvy z textilií nebo rohoží volně s přesahem vegetační střechy sklon do 5° | m2 | 222.08 |  | 0 | CS ÚRS 2021 01 |  | základní |  | 0 | 0 | 0 | 0 | 0 | 4 | K | 4 |  |  |  | ROZPOCET |  |  |  | 0 | 0 | 0 | 0 | 0 | 1 | 0 | 4 | 158
| PP |  | Provedení ochranné vrstvy vegetační střechy proti prorůstání kořenů, proti mechanickému poškození hydroizolace z textilií nebo rohoží volně kladených s přesahem, sklon střechy do 5° | [14 empty] | PP | 4
| P |  | Poznámka k položce: případně jiná folie podle projektu, vhodná pro přitížení | [14 empty] | P | 4
| VV |  | S2+S2x |  | 222.08 | [12 empty] | VV | 4 | 2 | True | 1 | ROZPOCET
90 | M | 69311082 | geotextilie netkaná separační, ochranná, filtrační, drenážní PP 500g/m2 | m2 | 244.288 |  | 0 | CS ÚRS 2021 01 |  | základní |  | 0 | 0.0005 | 0.12214 | 0 | 0 | 8 | M | 4 |  |  |  | ROZPOCET |  |  |  | 0 | 0 | 0 | 0 | 0 | 1 | 0 | 4 | -1831344603
| PP |  | geotextilie netkaná separační, ochranná, filtrační, drenážní PP 500g/m2 | [14 empty] | PP | 4
| VV |  | 222,08*1,1 'Přepočtené koeficientem množství |  | 244.288 | [12 empty] | VV | 4 | 2 | False | 1 | ROZPOCET
91 | K | 712771201 | Provedení drenážní vrstvy vegetační střechy z kameniva tloušťky do 100 mm sklon do 5° | m2 | 220.58 |  | 0 | CS ÚRS 2021 01 |  | základní |  | 0 | 0 | 0 | 0 | 0 | 4 | K | 4 |  |  |  | ROZPOCET |  |  |  | 0 | 0 | 0 | 0 | 0 | 1 | 0 | 4 | 164
| PP |  | Provedení drenážní vrstvy vegetační střechy z kameniva, tloušťky násypu do 100 mm, sklon střechy do 5° | [14 empty] | PP | 4
92 | M | 58337403 | kamenivo dekorační (kačírek) frakce 16/32 | t | 13.235 |  | 0 | CS ÚRS 2021 01 |  | základní |  | 0 | 1 | 13.235 | 0 | 0 | 8 | M | 4 |  |  |  | ROZPOCET |  |  |  | 0 | 0 | 0 | 0 | 0 | 1 | 0 | 4 | 1705111598
| PP |  | kamenivo dekorační (kačírek) frakce 16/32 | [14 empty] | PP | 4
| VV |  | 220,58*0,06 |  | 13.235 | [12 empty] | VV | 4 | 2 | True | 1 | ROZPOCET
| D | D5 | Montáže |  |  |  | 0 |  |  |  |  | 0 |  | 0 |  | 0 | 1 | D | 3 |  |  |  | ROZPOCET | [9 empty] | 0
93 | K | Pol226 | Osazení modulu (osazení, spojení, zapěnění, zagumování) | kus | 12 |  | 0 | vlastní položka |  | základní |  | 0 | 0 | 0 | 0 | 0 | 4 | K | 4 |  |  |  | ROZPOCET |  |  |  | 0 | 0 | 0 | 0 | 0 | 1 | 0 | 4 | 350
| PP |  | Osazení modulu (osazení, spojení, zapěnění, zagumování) | [14 empty] | PP | 4
94 | K | Pol227 | Práce autojeřábu -osazení modulů, HZS | hod | 16 |  | 0 | vlastní položka |  | základní |  | 0 | 0 | 0 | 0 | 0 | 4 | K | 4 |  |  |  | ROZPOCET |  |  |  | 0 | 0 | 0 | 0 | 0 | 1 | 0 | 4 | 352
| PP |  | Práce autojeřábu -osazení modulů, HZS | [14 empty] | PP | 4
| P |  | Poznámka k položce: včetně dopravy (nájezd, odjezd) | [14 empty] | P | 4
95 | K | Pol228 | OK montážní práce atypové konstrukce, HZS | hod | 128 |  | 0 | vlastní položka |  | základní |  | 0 | 0 | 0 | 0 | 0 | 4 | K | 4 |  |  |  | ROZPOCET |  |  |  | 0 | 0 | 0 | 0 | 0 | 1 | 0 | 4 | 354
| PP |  | OK montážní práce atypové konstrukce, HZS | [14 empty] | PP | 4
| P |  | Poznámka k položce: 4 prac x 8 hod x 4 dny | [14 empty] | P | 4
96 | K | Pol229 | Montáž podlahového spojení | m | 12 |  | 0 | vlastní položka |  | základní |  | 0 | 0 | 0 | 0 | 0 | 4 | K | 4 |  |  |  | ROZPOCET |  |  |  | 0 | 0 | 0 | 0 | 0 | 1 | 0 | 4 | 356
| PP |  | Montáž podlahového spojení | [14 empty] | PP | 4
97 | K | Pol230 | Připojení vodovodu | kus | 1 |  | 0 | vlastní položka |  | základní |  | 0 | 0 | 0 | 0 | 0 | 4 | K | 4 |  |  |  | ROZPOCET |  |  |  | 0 | 0 | 0 | 0 | 0 | 1 | 0 | 4 | 358
| PP |  | Připojení vodovodu | [14 empty] | PP | 4
98 | K | Pol231 | Připojení kanalizace (odtoky kanalizace) | kus | 3 |  | 0 | vlastní položka |  | základní |  | 0 | 0 | 0 | 0 | 0 | 4 | K | 4 |  |  |  | ROZPOCET |  |  |  | 0 | 0 | 0 | 0 | 0 | 1 | 0 | 4 | 360
| PP |  | Připojení kanalizace (odtoky kanalizace) | [14 empty] | PP | 4
99 | K | Pol232 | Připojení plynovodu | kus | 1 |  | 0 | vlastní položka |  | základní |  | 0 | 0 | 0 | 0 | 0 | 4 | K | 4 |  |  |  | ROZPOCET |  |  |  | 0 | 0 | 0 | 0 | 0 | 1 | 0 | 4 | 362
| PP |  | Připojení plynovodu | [14 empty] | PP | 4
100 | K | Pol233 | Připojení elektro (propojení mezi moduly) | kus | 12 |  | 0 | vlastní položka |  | základní |  | 0 | 0 | 0 | 0 | 0 | 4 | K | 4 |  |  |  | ROZPOCET |  |  |  | 0 | 0 | 0 | 0 | 0 | 1 | 0 | 4 | 364
| PP |  | Připojení elektro (propojení mezi moduly) | [14 empty] | PP | 4
101 | K | Pol234 | Připojení elektro (na areál) silnoprod, slaboproud | kus | 1 |  | 0 | vlastní položka |  | základní |  | 0 | 0 | 0 | 0 | 0 | 4 | K | 4 |  |  |  | ROZPOCET |  |  |  | 0 | 0 | 0 | 0 | 0 | 1 | 0 | 4 | 366
| PP |  | Připojení elektro (na areál) silnoprod, slaboproud | [14 empty] | PP | 4
| P |  | Poznámka k položce: specifikace upřesní projekt | [14 empty] | P | 4
102 | K | Pol222 | Úklid modulu | kus | 12 |  | 0 | vlastní položka |  | základní |  | 0 | 0 | 0 | 0 | 0 | 4 | K | 4 |  |  |  | ROZPOCET |  |  |  | 0 | 0 | 0 | 0 | 0 | 1 | 0 | 4 | 342
| PP |  | Úklid modulu | [14 empty] | PP | 4
| D | D6 | Propojení modulů na stavbě |  |  |  | 0 |  |  |  |  | 0 |  | 0 |  | 0 | 1 | D | 3 |  |  |  | ROZPOCET | [9 empty] | 0
103 | K | Pol235 | Montážní práce na modulech, dokončovací montážní práce, kompletace | kus | 13 |  | 0 | vlastní položka |  | základní |  | 0 | 0 | 0 | 0 | 0 | 4 | K | 4 |  |  |  | ROZPOCET |  |  |  | 0 | 0 | 0 | 0 | 0 | 1 | 0 | 4 | 368
| PP |  | Montážní práce na modulech, dokončovací montážní práce, kompletace | [14 empty] | PP | 4
104 | M | Pol237 | Spoj modulů (kostky) | sada | 44 |  | 0 | vlastní položka |  | základní |  | 0 | 0 | 0 | 0 | 0 | 8 | M | 4 |  |  |  | ROZPOCET |  |  |  | 0 | 0 | 0 | 0 | 0 | 1 | 0 | 4 | -1295240304
| PP |  | Spoj modulů (kostky) | [14 empty] | PP | 4
| P |  | Poznámka k položce: sloupy nahoře | [14 empty] | P | 4
105 | M | Pol238 | Spoj modulů (délka rámu) | m | 224.4 |  | 0 | vlastní položka |  | základní |  | 0 | 0 | 0 | 0 | 0 | 8 | M | 4 |  |  |  | ROZPOCET |  |  |  | 0 | 0 | 0 | 0 | 0 | 1 | 0 | 4 | -6884943
| PP |  | Spoj modulů (délka rámu) | [14 empty] | PP | 4
| P |  | Poznámka k položce: 4 strany | [14 empty] | P | 4
106 | M | Pol239 | Spoj modulů venkovní gumový hříbek | m | 152.4 |  | 0 | vlastní položka |  | základní |  | 0 | 0 | 0 | 0 | 0 | 8 | M | 4 |  |  |  | ROZPOCET |  |  |  | 0 | 0 | 0 | 0 | 0 | 1 | 0 | 4 | 1337597048
| PP |  | Spoj modulů venkovní gumový hříbek | [14 empty] | PP | 4
| P |  | Poznámka k položce: 3 strany (ne podlahy) | [14 empty] | P | 4
107 | M | Pol240 | Podkladní plechy vyrovnávací | mod | 13 |  | 0 | vlastní položka |  | základní |  | 0 | 0 | 0 | 0 | 0 | 8 | M | 4 |  |  |  | ROZPOCET |  |  |  | 0 | 0 | 0 | 0 | 0 | 1 | 0 | 4 | 2061171167
| PP |  | Podkladní plechy vyrovnávací | [14 empty] | PP | 4
| P |  | Poznámka k položce: 12 modulů + krček | [14 empty] | P | 4
108 | M | Pol241 | Propojení modulů - elektro materiál | kus | 13 |  | 0 | vlastní položka |  | základní |  | 0 | 0 | 0 | 0 | 0 | 8 | M | 4 |  |  |  | ROZPOCET |  |  |  | 0 | 0 | 0 | 0 | 0 | 1 | 0 | 4 | 869325190
| PP |  | Propojení modulů - elektro materiál | [14 empty] | PP | 4
| P |  | Poznámka k položce: 12 modulů + krček | [14 empty] | P | 4
109 | M | Pol242 | Tepelná izolace minerální | bal | 2 |  | 0 | vlastní položka |  | základní |  | 0 | 0 | 0 | 0 | 0 | 8 | M | 4 |  |  |  | ROZPOCET |  |  |  | 0 | 0 | 0 | 0 | 0 | 1 | 0 | 4 | 294055895
| PP |  | Tepelná izolace minerální | [14 empty] | PP | 4
110 | M | Pol243 | Vnitřní spoj modulů, podlah Cetris | m | 51.3 |  | 0 | vlastní položka |  | základní |  | 0 | 0 | 0 | 0 | 0 | 8 | M | 4 |  |  |  | ROZPOCET |  |  |  | 0 | 0 | 0 | 0 | 0 | 1 | 0 | 4 | -2142415948
| PP |  | Vnitřní spoj modulů, podlah Cetris | [14 empty] | PP | 4
| P |  | Poznámka k položce: spoje podlah Cetris doplnění, +velká okna okraje | [14 empty] | P | 4
111 | M | Pol244 | Vnitřní spoj modulů, podlah Fermacell | m | 51.3 |  | 0 | vlastní položka |  | základní |  | 0 | 0 | 0 | 0 | 0 | 8 | M | 4 |  |  |  | ROZPOCET |  |  |  | 0 | 0 | 0 | 0 | 0 | 1 | 0 | 4 | 773251528
| PP |  | Vnitřní spoj modulů, podlah Fermacell | [14 empty] | PP | 4
| P |  | Poznámka k položce: spoje podlah Cetris doplnění, +velká okna okraje | [14 empty] | P | 4
| D | D7 | Doprava modulů |  |  |  | 0 |  |  |  |  | 0 |  | 0 |  | 0 | 1 | D | 3 |  |  |  | ROZPOCET | [9 empty] | 0
112 | K | Pol245 | Doprava modulů na stavbu Plzeň, včetně nakládky ve výrobním závodě a projednání dopravy | mod | 13 |  | 0 | vlastní položka |  | základní |  | 0 | 0 | 0 | 0 | 0 | 4 | K | 4 |  |  |  | ROZPOCET |  |  |  | 0 | 0 | 0 | 0 | 0 | 1 | 0 | 4 | 388
| PP |  | Doprava modulů na stavbu Plzeň | [14 empty] | PP | 4
| P |  | Poznámka k položce: moduly 12 ks + materiál pro atypy | [14 empty] | P | 4
113 | K | Pol224 | Zakrytí modulů pro přepravu, smršťovací folie | m2 | 563.5 |  | 0 | vlastní položka |  | základní |  | 0 | 0 | 0 | 0 | 0 | 4 | K | 4 |  |  |  | ROZPOCET |  |  |  | 0 | 0 | 0 | 0 | 0 | 1 | 0 | 4 | 346
| PP |  | Zakrytí modulů pro přepravu, smršťovací folie | [14 empty] | PP | 4
| P |  | Poznámka k položce: moduly obalit pro ochranu (volné stěny) | [14 empty] | P | 4
| D | 6 | Úpravy povrchů, podlahy a osazování výplní |  |  |  | 0 |  |  |  |  | 0 |  | 11.2818 |  | 0 | 1 | D | 1 |  |  |  | ROZPOCET | [9 empty] | 0
| D | 61 | Úprava povrchů vnitřních |  |  |  | 0 |  |  |  |  | 0 |  | 0.049816 |  | 0 | 1 | D | 2 |  |  |  | ROZPOCET | [9 empty] | 0
114 | K | 612325223 | Vápenocementová štuková omítka malých ploch do 1,0 m2 na stěnách | kus | 1 |  | 0 | CS ÚRS 2021 01 |  | základní |  | 0 | 0.0415 | 0.0415 | 0 | 0 | 4 | K | 3 |  |  |  | ROZPOCET |  |  |  | 0 | 0 | 0 | 0 | 0 | 1 | 0 | 4 | 1408887609
| PP |  | Vápenocementová omítka jednotlivých malých ploch štuková na stěnách, plochy jednotlivě přes 0,25 do 1 m2 | [14 empty] | PP | 3
115 | K | 619995001 | Začištění omítek kolem oken, dveří, podlah nebo obkladů | m | 5.544 |  | 0 | CS ÚRS 2021 01 |  | základní |  | 0 | 0.0015 | 0.008316 | 0 | 0 | 4 | K | 3 |  |  |  | ROZPOCET |  |  |  | 0 | 0 | 0 | 0 | 0 | 1 | 0 | 4 | -1846275956
| PP |  | Začištění omítek (s dodáním hmot) kolem oken, dveří, podlah, obkladů apod. | [14 empty] | PP | 3
| VV |  | 1,104+2,22+2,22 |  | 5.544 | [12 empty] | VV | 3 | 2 | True | 1 | ROZPOCET
| D | 63 | Podlahy a podlahové konstrukce |  |  |  | 0 |  |  |  |  | 0 |  | 11.232 |  | 0 | 1 | D | 2 |  |  |  | ROZPOCET | [9 empty] | 0
116 | K | 635111242 | Násyp pod podlahy z hrubého kameniva 16-32 se zhutněním | m3 | 5.2 |  | 0 | CS ÚRS 2021 01 |  | základní |  | 0 | 2.16 | 11.232 | 0 | 0 | 4 | K | 3 |  |  |  | ROZPOCET |  |  |  | 0 | 0 | 0 | 0 | 0 | 1 | 0 | 4 | 28
| PP |  | Násyp ze štěrkopísku, písku nebo kameniva pod podlahy se zhutněním z kameniva hrubého 16-32 | [14 empty] | PP | 3
| D | 9 | Ostatní konstrukce a práce, bourání |  |  |  | 0 |  |  |  |  | 0 |  | 0.080582 |  | 0.90226 | 1 | D | 1 |  |  |  | ROZPOCET | [9 empty] | 0
| D | 94 | Lešení a stavební výtahy |  |  |  | 0 |  |  |  |  | 0 |  | 0 |  | 0 | 1 | D | 2 |  |  |  | ROZPOCET | [9 empty] | 0
117 | K | 949121111 | Montáž lešení lehkého kozového dílcového v do 1,2 m | sada | 2 |  | 0 | CS ÚRS 2021 01 |  | základní |  | 0 | 0 | 0 | 0 | 0 | 4 | K | 3 |  |  |  | ROZPOCET |  |  |  | 0 | 0 | 0 | 0 | 0 | 1 | 0 | 4 | 2059558782
| PP |  | Montáž lešení lehkého kozového dílcového o výšce lešeňové podlahy do 1,2 m | [14 empty] | PP | 3
118 | K | 949121211 | Příplatek k lešení lehkému kozovému dílcovému v do 1,2 m za první a ZKD den použití | sada | 60 |  | 0 | CS ÚRS 2021 01 |  | základní |  | 0 | 0 | 0 | 0 | 0 | 4 | K | 3 |  |  |  | ROZPOCET |  |  |  | 0 | 0 | 0 | 0 | 0 | 1 | 0 | 4 | -1375707254
| PP |  | Montáž lešení lehkého kozového dílcového Příplatek za první a každý další den použití lešení k ceně -1111 | [14 empty] | PP | 3
| VV |  | 2*30 'Přepočtené koeficientem množství |  | 60 | [12 empty] | VV | 3 | 2 | False | 1 | ROZPOCET
119 | K | 949121811 | Demontáž lešení lehkého kozového dílcového v do 1,2 m | sada | 2 |  | 0 | CS ÚRS 2021 01 |  | základní |  | 0 | 0 | 0 | 0 | 0 | 4 | K | 3 |  |  |  | ROZPOCET |  |  |  | 0 | 0 | 0 | 0 | 0 | 1 | 0 | 4 | 1530831881
| PP |  | Demontáž lešení lehkého kozového dílcového o výšce lešeňové podlahy do 1,2 m | [14 empty] | PP | 3
| D | 95 | Různé dokončovací konstrukce a práce pozemních staveb |  |  |  | 0 |  |  |  |  | 0 |  | 0.080582 |  | 0 | 1 | D | 2 |  |  |  | ROZPOCET | [9 empty] | 0
120 | K | 952901111 | Vyčištění budov bytové a občanské výstavby při výšce podlaží do 4 m | m2 | 187.55 |  | 0 | CS ÚRS 2021 01 |  | základní |  | 0 | 4e-05 | 0.007502 | 0 | 0 | 4 | K | 3 |  |  |  | ROZPOCET |  |  |  | 0 | 0 | 0 | 0 | 0 | 1 | 0 | 4 | 107673363
| PP |  | Vyčištění budov nebo objektů před předáním do užívání budov bytové nebo občanské výstavby, světlé výšky podlaží do 4 m | [14 empty] | PP | 3
| VV |  | 1NP | [14 empty] | VV | 3 | 1 | True | 0 | ROZPOCET
| VV |  | 47,86+5,25+6,83+3,59+4,52+2,51+1,13+19,94+7,74+7,54+7,57+4,86+48,37+3,44+11,71+4,69 |  | 187.55 | [12 empty] | VV | 3 | 2 | True | 0 | ROZPOCET
| VV |  | Součet |  | 187.55 | [12 empty] | VV | 3 | 4 | True | 1 | ROZPOCET
121 | K | 952902611 | Čištění budov vysátí prachu z ostatních ploch | m2 | 91.35 |  | 0 | CS ÚRS 2021 01 |  | základní |  | 0 | 0 | 0 | 0 | 0 | 4 | K | 3 |  |  |  | ROZPOCET |  |  |  | 0 | 0 | 0 | 0 | 0 | 1 | 0 | 4 | -285378433
| PP |  | Čištění budov při provádění oprav a udržovacích prací vysátím prachu z ostatních ploch | [14 empty] | PP | 3
| VV |  | podhled | [14 empty] | VV | 3 | 1 | True | 0 | ROZPOCET
| VV |  | 91,35 |  | 91.35 | [12 empty] | VV | 3 | 2 | True | 0 | ROZPOCET
| VV |  | Součet |  | 91.35 | [12 empty] | VV | 3 | 4 | True | 1 | ROZPOCET
122 | K | 953943211 | Osazování hasicího přístroje | kus | 6 |  | 0 | CS ÚRS 2021 01 |  | základní |  | 0 | 0.00018 | 0.00108 | 0 | 0 | 4 | K | 3 |  |  |  | ROZPOCET |  |  |  | 0 | 0 | 0 | 0 | 0 | 1 | 0 | 4 | -1850680710
| PP |  | Osazování drobných kovových předmětů kotvených do stěny hasicího přístroje | [14 empty] | PP | 3
123 | M | 4493211R | přístroj hasicí ruční práškový 21A | kus | 6 |  | 0 | vlastní položka |  | základní |  | 0 | 0.012 | 0.072 | 0 | 0 | 8 | M | 3 |  |  |  | ROZPOCET |  |  |  | 0 | 0 | 0 | 0 | 0 | 1 | 0 | 4 | -299230901
| PP |  | přístroj hasicí ruční práškový 21A | [14 empty] | PP | 3
| D | 96 | Bourání konstrukcí |  |  |  | 0 |  |  |  |  | 0 |  | 0 |  | 0.070664 | 1 | D | 2 |  |  |  | ROZPOCET | [9 empty] | 0
124 | K | 968082015 | Vybourání plastových rámů oken včetně křídel plochy do 1 m2 | m2 | 0.968 |  | 0 | CS ÚRS 2021 01 |  | základní |  | 0 | 0 | 0 | 0.073 | 0.070664 | 4 | K | 3 |  |  |  | ROZPOCET |  |  |  | 0 | 0 | 0 | 0 | 0 | 1 | 0 | 4 | -1213325291
| PP |  | Vybourání plastových rámů oken s křídly, dveřních zárubní, vrat rámu oken s křídly, plochy do 1 m2 | [14 empty] | PP | 3
| VV |  | 0,88*1,1 |  | 0.968 | [12 empty] | VV | 3 | 2 | True | 1 | ROZPOCET
| D | 97 | Prorážení otvorů a ostatní bourací práce |  |  |  | 0 |  |  |  |  | 0 |  | 0 |  | 0.8316 | 1 | D | 2 |  |  |  | ROZPOCET | [9 empty] | 0
125 | K | 971033641 | Vybourání otvorů ve zdivu cihelném pl do 4 m2 na MVC nebo MV tl do 300 mm | m3 | 0.392 |  | 0 | CS ÚRS 2021 01 |  | základní |  | 0 | 0 | 0 | 1.8 | 0.7056 | 4 | K | 3 |  |  |  | ROZPOCET |  |  |  | 0 | 0 | 0 | 0 | 0 | 1 | 0 | 4 | 1400146662
| PP |  | Vybourání otvorů ve zdivu základovém nebo nadzákladovém z cihel, tvárnic, příčkovek z cihel pálených na maltu vápennou nebo vápenocementovou plochy do 4 m2, tl. do 300 mm | [14 empty] | PP | 3
| VV |  | 0,16*1,104*2,22 |  | 0.392 | [12 empty] | VV | 3 | 2 | True | 1 | ROZPOCET
126 | K | 974031664 | Vysekání rýh ve zdivu cihelném pro vtahování nosníků hl do 150 mm v do 150 mm | m | 3 |  | 0 | CS ÚRS 2021 01 |  | základní |  | 0 | 0 | 0 | 0.042 | 0.126 | 4 | K | 3 |  |  |  | ROZPOCET |  |  |  | 0 | 0 | 0 | 0 | 0 | 1 | 0 | 4 | 1477740083
| PP |  | Vysekání rýh ve zdivu cihelném na maltu vápennou nebo vápenocementovou pro vtahování nosníků do zdí, před vybouráním otvoru do hl. 150 mm, při v. nosníku do 150 mm | [14 empty] | PP | 3
| VV |  | 2x IPE 80 - 1500 | [14 empty] | VV | 3 | 1 | True | 0 | ROZPOCET
| VV |  | 2*1,5 |  | 3 | [12 empty] | VV | 3 | 2 | True | 0 | ROZPOCET
| VV |  | Součet |  | 3 | [12 empty] | VV | 3 | 4 | True | 1 | ROZPOCET
| D | 99 | Přesun hmot a manipulace se sutí |  |  |  | 0 |  |  |  |  | 0 |  | 0 |  | 0 | 1 | D | 2 |  |  |  | ROZPOCET | [9 empty] | 0
| D | 997 | Přesun sutě |  |  |  | 0 |  |  |  |  | 0 |  | 0 |  | 0 | 1 | D | 3 |  |  |  | ROZPOCET | [9 empty] | 0
127 | K | 997013211 | Vnitrostaveništní doprava suti a vybouraných hmot pro budovy v do 6 m ručně | t | 1.106 |  | 0 | CS ÚRS 2021 01 |  | základní |  | 0 | 0 | 0 | 0 | 0 | 4 | K | 4 |  |  |  | ROZPOCET |  |  |  | 0 | 0 | 0 | 0 | 0 | 1 | 0 | 4 | 1463453058
| PP |  | Vnitrostaveništní doprava suti a vybouraných hmot vodorovně do 50 m svisle ručně pro budovy a haly výšky do 6 m | [14 empty] | PP | 4
128 | K | 997013501 | Odvoz suti a vybouraných hmot na skládku nebo meziskládku do 1 km se složením | t | 1.106 |  | 0 | CS ÚRS 2021 01 |  | základní |  | 0 | 0 | 0 | 0 | 0 | 4 | K | 4 |  |  |  | ROZPOCET |  |  |  | 0 | 0 | 0 | 0 | 0 | 1 | 0 | 4 | -978243980
| PP |  | Odvoz suti a vybouraných hmot na skládku nebo meziskládku se složením, na vzdálenost do 1 km | [14 empty] | PP | 4
129 | K | 997013509 | Příplatek k odvozu suti a vybouraných hmot na skládku ZKD 1 km přes 1 km | t | 15.484 |  | 0 | CS ÚRS 2021 01 |  | základní |  | 0 | 0 | 0 | 0 | 0 | 4 | K | 4 |  |  |  | ROZPOCET |  |  |  | 0 | 0 | 0 | 0 | 0 | 1 | 0 | 4 | 68729806
| PP |  | Odvoz suti a vybouraných hmot na skládku nebo meziskládku se složením, na vzdálenost Příplatek k ceně za každý další i započatý 1 km přes 1 km | [14 empty] | PP | 4
| VV |  | 1,106*14 'Přepočtené koeficientem množství |  | 15.484 | [12 empty] | VV | 4 | 2 | False | 1 | ROZPOCET
130 | K | 997013869 | Poplatek za uložení stavebního odpadu na recyklační skládce (skládkovné) ze směsí betonu, cihel a keramických výrobků kód odpadu 17 01 07 | t | 1.096 |  | 0 | CS ÚRS 2021 01 |  | základní |  | 0 | 0 | 0 | 0 | 0 | 4 | K | 4 |  |  |  | ROZPOCET |  |  |  | 0 | 0 | 0 | 0 | 0 | 1 | 0 | 4 | -1629907005
| PP |  | Poplatek za uložení stavebního odpadu na recyklační skládce (skládkovné) ze směsí nebo oddělených frakcí betonu, cihel a keramických výrobků zatříděného do Katalogu odpadů pod kódem 17 01 07 | [14 empty] | PP | 4
| D | 998 | Přesun hmot |  |  |  | 0 |  |  |  |  | 0 |  | 0 |  | 0 | 1 | D | 3 |  |  |  | ROZPOCET | [9 empty] | 0
131 | K | 998012021 | Přesun hmot pro budovy monolitické v do 6 m | t | 83.553 |  | 0 | CS ÚRS 2021 01 |  | základní |  | 0 | 0 | 0 | 0 | 0 | 4 | K | 4 |  |  |  | ROZPOCET |  |  |  | 0 | 0 | 0 | 0 | 0 | 1 | 0 | 4 | 615045149
| PP |  | Přesun hmot pro budovy občanské výstavby, bydlení, výrobu a služby s nosnou svislou konstrukcí monolitickou betonovou tyčovou nebo plošnou s jakýkoliv obvodovým pláštěm kromě vyzdívaného vodorovná dopravní vzdálenost do 100 m pro budovy výšky do 6 m | [14 empty] | PP | 4
| D | PSV | Práce a dodávky PSV |  |  |  | 0 |  |  |  |  | 0 |  | 19.1682 |  | 0.20378 | 2 | D | 0 |  |  |  | ROZPOCET | [9 empty] | 0
| D | 712 | Povlakové krytiny |  |  |  | 0 |  |  |  |  | 0 |  | 0.008064 |  | 0 | 2 | D | 1 |  |  |  | ROZPOCET | [9 empty] | 0
132 | K | 712363354 | Povlakové krytiny střech do 10° z tvarovaných poplastovaných lišt délky 2 m stěnová lišta vyhnutá rš 70 mm | m | 1.8 |  | 0 | CS ÚRS 2021 01 |  | základní |  | 0 | 0.00043 | 0.000774 | 0 | 0 | 16 | K | 2 |  |  |  | ROZPOCET |  |  |  | 0 | 0 | 0 | 0 | 0 | 1 | 0 | 16 | -641606285
| PP |  | Povlakové krytiny střech plochých do 10° z tvarovaných poplastovaných lišt pro mPVC stěnová lišta vyhnutá rš 71 mm | [14 empty] | PP | 2
| VV |  | 1,8" KL13 |  | 1.8 | [12 empty] | VV | 2 | 2 | True | 1 | ROZPOCET
133 | K | 712363356 | Povlakové krytiny střech do 10° z tvarovaných poplastovaných lišt délky 2 m okapnice široká rš 200 mm | m | 1.8 |  | 0 | CS ÚRS 2021 01 |  | základní |  | 0 | 0.0012 | 0.00216 | 0 | 0 | 16 | K | 2 |  |  |  | ROZPOCET |  |  |  | 0 | 0 | 0 | 0 | 0 | 1 | 0 | 16 | -1460786328
| PP |  | Povlakové krytiny střech plochých do 10° z tvarovaných poplastovaných lišt pro mPVC okapnice rš 200 mm | [14 empty] | PP | 2
| VV |  | 2*0,9" KL12 |  | 1.8 | [12 empty] | VV | 2 | 2 | True | 1 | ROZPOCET
134 | K | 712998004 | Montáž atikového chrliče z PVC DN 110 | kus | 3 |  | 0 | CS ÚRS 2021 01 |  | základní |  | 0 | 7e-05 | 0.00021 | 0 | 0 | 16 | K | 2 |  |  |  | ROZPOCET |  |  |  | 0 | 0 | 0 | 0 | 0 | 1 | 0 | 16 | 2106292777
| PP |  | Provedení povlakové krytiny střech - ostatní práce montáž odvodňovacího prvku atikového chrliče z PVC na dešťovou vodu DN 110 | [14 empty] | PP | 2
135 | M | 56231123 | chrlič vyhřívaný s manžetou pro PVC-P hydroizolaci plochých střech DN 50/75/110/125/160 | kus | 3 |  | 0 | CS ÚRS 2021 01 |  | základní |  | 0 | 0.00164 | 0.00492 | 0 | 0 | 32 | M | 2 |  |  |  | ROZPOCET |  |  |  | 0 | 0 | 0 | 0 | 0 | 1 | 0 | 16 | 1117439268
| PP |  | chrlič vyhřívaný s manžetou pro PVC-P hydroizolaci plochých střech DN 50/75/110/125/160 | [14 empty] | PP | 2
136 | K | 998712101 | Přesun hmot tonážní tonážní pro krytiny povlakové v objektech v do 6 m | t | 0.008 |  | 0 | CS ÚRS 2021 01 |  | základní |  | 0 | 0 | 0 | 0 | 0 | 16 | K | 2 |  |  |  | ROZPOCET |  |  |  | 0 | 0 | 0 | 0 | 0 | 1 | 0 | 16 | -1086677947
| PP |  | Přesun hmot pro povlakové krytiny stanovený z hmotnosti přesunovaného materiálu vodorovná dopravní vzdálenost do 50 m v objektech výšky do 6 m | [14 empty] | PP | 2
| D | 721 | Zdravotechnika - vnitřní kanalizace |  |  |  | 0 |  |  |  |  | 0 |  | 0.00243 |  | 0 | 2 | D | 1 |  |  |  | ROZPOCET | [9 empty] | 0
137 | K | 721173736 | Potrubí kanalizační z PE dešťové DN 100 | m | 1.5 |  | 0 | CS ÚRS 2021 01 |  | základní |  | 0 | 0.00162 | 0.00243 | 0 | 0 | 16 | K | 2 |  |  |  | ROZPOCET |  |  |  | 0 | 0 | 0 | 0 | 0 | 1 | 0 | 16 | -505279593
| PP |  | Potrubí z trub polyetylenových svařované dešťové DN 100 | [14 empty] | PP | 2
| VV |  | přechod z chrliče na svod | [14 empty] | VV | 2 | 1 | True | 0 | ROZPOCET
| VV |  | 3*0,5 |  | 1.5 | [12 empty] | VV | 2 | 2 | True | 0 | ROZPOCET
| VV |  | Součet |  | 1.5 | [12 empty] | VV | 2 | 4 | True | 1 | ROZPOCET
138 | K | 998721101 | Přesun hmot tonážní pro vnitřní kanalizace v objektech v do 6 m | t | 0.002 |  | 0 | CS ÚRS 2021 01 |  | základní |  | 0 | 0 | 0 | 0 | 0 | 16 | K | 2 |  |  |  | ROZPOCET |  |  |  | 0 | 0 | 0 | 0 | 0 | 1 | 0 | 16 | -1116042055
| PP |  | Přesun hmot pro vnitřní kanalizace stanovený z hmotnosti přesunovaného materiálu vodorovná dopravní vzdálenost do 50 m v objektech výšky do 6 m | [14 empty] | PP | 2
| D | 725 | Zdravotechnika - zařizovací předměty |  |  |  | 0 |  |  |  |  | 0 |  | 0 |  | 0 | 2 | D | 1 |  |  |  | ROZPOCET | [9 empty] | 0
139 | M | Pol211 | Sestava vybavení pro výdej jídel | kus | 1 |  | 0 | vlastní položka |  | základní |  | 0 | 0 | 0 | 0 | 0 | 8 | M | 2 |  |  |  | ROZPOCET |  |  |  | 0 | 0 | 0 | 0 | 0 | 1 | 0 | 4 | 1832367372
| PP |  | Sestava vybavení pro výdej jídel | [14 empty] | PP | 2
| P |  | Poznámka k položce: upřesnit (pult, dřez, myčka, mikrovlna, konvice, lednička) | [14 empty] | P | 2
140 | M | Pol213 | Zásobník na papírové ručníky | kus | 3 |  | 0 | vlastní položka |  | základní |  | 0 | 0 | 0 | 0 | 0 | 8 | M | 2 |  |  |  | ROZPOCET |  |  |  | 0 | 0 | 0 | 0 | 0 | 1 | 0 | 4 | -2092962839
| PP |  | Zásobník na papírové ručníky | [14 empty] | PP | 2
| P |  | Poznámka k položce: upřesnit | [14 empty] | P | 2
141 | M | Pol214 | Zásobník hygienických sáčků nerez | kus | 1 |  | 0 | vlastní položka |  | základní |  | 0 | 0 | 0 | 0 | 0 | 8 | M | 2 |  |  |  | ROZPOCET |  |  |  | 0 | 0 | 0 | 0 | 0 | 1 | 0 | 4 | -1780129193
| PP |  | Zásobník hygienických sáčků | [14 empty] | PP | 2
| P |  | Poznámka k položce: upřesnit | [14 empty] | P | 2
142 | M | Pol216 | Háček nerezový dvojitý, lesk | kus | 10 |  | 0 | vlastní položka |  | základní |  | 0 | 0 | 0 | 0 | 0 | 8 | M | 2 |  |  |  | ROZPOCET |  |  |  | 0 | 0 | 0 | 0 | 0 | 1 | 0 | 4 | 1123658604
| PP |  | Háček nerezový dvojitý, lesk | [14 empty] | PP | 2
| P |  | Poznámka k položce: 3+1+3+2(jídlo)+1(úklid) | [14 empty] | P | 2
143 | M | Pol217 | Zrcadlo 60x80cm | kus | 1 |  | 0 | vlastní položka |  | základní |  | 0 | 0 | 0 | 0 | 0 | 8 | M | 2 |  |  |  | ROZPOCET |  |  |  | 0 | 0 | 0 | 0 | 0 | 1 | 0 | 4 | 942645395
| PP |  | Zrcadlo 60x80cm | [14 empty] | PP | 2
| P |  | Poznámka k položce: 1.05 | [14 empty] | P | 2
144 | M | Pol218 | Zrcadlo 200x60cm | kus | 2 |  | 0 | vlastní položka |  | základní |  | 0 | 0 | 0 | 0 | 0 | 8 | M | 2 |  |  |  | ROZPOCET |  |  |  | 0 | 0 | 0 | 0 | 0 | 1 | 0 | 4 | -1755140061
| PP |  | Zrcadlo 200x60cm | [14 empty] | PP | 2
| P |  | Poznámka k položce: nad umyvadla pro děti ? | [14 empty] | P | 2
145 | M | Pol219 | Dávkovač mýdla plastový | kus | 6 |  | 0 | vlastní položka |  | základní |  | 0 | 0 | 0 | 0 | 0 | 8 | M | 2 |  |  |  | ROZPOCET |  |  |  | 0 | 0 | 0 | 0 | 0 | 1 | 0 | 4 | 175791624
| PP |  | Dávkovač mýdla plastový | [14 empty] | PP | 2
| P |  | Poznámka k položce: 2+1+2+1; upřesnit | [14 empty] | P | 2
146 | M | Pol220 | WC štětka plast bílá | kus | 7 |  | 0 | vlastní položka |  | základní |  | 0 | 0 | 0 | 0 | 0 | 8 | M | 2 |  |  |  | ROZPOCET |  |  |  | 0 | 0 | 0 | 0 | 0 | 1 | 0 | 4 | 342517586
| PP |  | WC štětka plast bílá | [14 empty] | PP | 2
| P |  | Poznámka k položce: dtto WC; upřesnit | [14 empty] | P | 2
147 | M | Pol221 | Držák na toaletní papír, bílá | kus | 7 |  | 0 | vlastní položka |  | základní |  | 0 | 0 | 0 | 0 | 0 | 8 | M | 2 |  |  |  | ROZPOCET |  |  |  | 0 | 0 | 0 | 0 | 0 | 1 | 0 | 4 | 802595017
| PP |  | Držák na toaletní papír, bílá | [14 empty] | PP | 2
| P |  | Poznámka k položce: dtto WC | [14 empty] | P | 2
148 | K | HZS2492 | Hodinová zúčtovací sazba pomocný dělník PSV | hod | 10 |  | 0 | CS ÚRS 2021 01 |  | základní |  | 0 | 0 | 0 | 0 | 0 | 4 | K | 2 |  |  |  | ROZPOCET |  |  |  | 0 | 0 | 0 | 0 | 0 | 1 | 0 | 4 | -1353998490
| PP |  | Hodinové zúčtovací sazby profesí PSV zednické výpomoci a pomocné práce PSV pomocný dělník PSV | [14 empty] | PP | 2
| VV |  | montáž prvků vybyvení viz. oddíl 725 | [14 empty] | VV | 2 | 1 | True | 0 | ROZPOCET
| VV |  | 10 |  | 10 | [12 empty] | VV | 2 | 2 | True | 0 | ROZPOCET
| VV |  | Součet |  | 10 | [12 empty] | VV | 2 | 4 | True | 1 | ROZPOCET
| D | 763 | Konstrukce suché výstavby |  |  |  | 0 |  |  |  |  | 0 |  | 14.5508 |  | 0.19183 | 2 | D | 1 |  |  |  | ROZPOCET | [9 empty] | 0
149 | K | 763431001 | Montáž minerálního podhledu s vyjímatelnými panely vel. do 0,36 m2 na zavěšený viditelný rošt | m2 | 91.35 |  | 0 | CS ÚRS 2021 01 |  | základní |  | 0 | 0.00117 | 0.10688 | 0 | 0 | 16 | K | 2 |  |  |  | ROZPOCET |  |  |  | 0 | 0 | 0 | 0 | 0 | 1 | 0 | 16 | -1768093729
| PP |  | Montáž podhledu minerálního včetně zavěšeného roštu viditelného s panely vyjímatelnými, velikosti panelů do 0,36 m2 | [14 empty] | PP | 2
150 | K | 763431801 | Demontáž minerálního podhledu zavěšeného na viditelném roštu | m2 | 91.35 |  | 0 | CS ÚRS 2021 01 |  | základní |  | 0 | 0 | 0 | 0.0021 | 0.19183 | 16 | K | 2 |  |  |  | ROZPOCET |  |  |  | 0 | 0 | 0 | 0 | 0 | 1 | 0 | 16 | 1043623689
| PP |  | Demontáž podhledu minerálního na zavěšeném na roštu viditelném | [14 empty] | PP | 2
151 | K | 763181311 | Montáž jednokřídlové kovové zárubně SDK příčka | kus | 12 |  | 0 | CS ÚRS 2021 01 |  | základní |  | 0 | 0.00022 | 0.00264 | 0 | 0 | 4 | K | 2 |  |  |  | ROZPOCET |  |  |  | 0 | 0 | 0 | 0 | 0 | 1 | 0 | 4 | 196
| PP |  | Výplně otvorů konstrukcí ze sádrokartonových desek montáž zárubně kovové s konstrukcí jednokřídlové | [14 empty] | PP | 2
152 | K | Pol154 | Osazení zárubní kovových protipožárních do SDK příčky | kus | 1 |  | 0 | vlastní položka |  | základní |  | 0 | 0 | 0 | 0 | 0 | 4 | K | 2 |  |  |  | ROZPOCET |  |  |  | 0 | 0 | 0 | 0 | 0 | 1 | 0 | 4 | 198
| PP |  | Osazení zárubní kovových protipožárních do SDK příčky | [14 empty] | PP | 2
153 | M | 55331589 | zárubeň jednokřídlá ocelová pro sádrokartonové příčky tl stěny 75-100mm rozměru 700/1970, 2100mm | kus | 2 |  | 0 | CS ÚRS 2021 01 |  | základní |  | 0 | 0.01225 | 0.0245 | 0 | 0 | 8 | M | 2 |  |  |  | ROZPOCET |  |  |  | 0 | 0 | 0 | 0 | 0 | 1 | 0 | 4 | -1550499408
| PP |  | zárubeň jednokřídlá ocelová pro sádrokartonové příčky tl stěny 75-100mm rozměru 700/1970, 2100mm | [14 empty] | PP | 2
154 | M | 55331590 | zárubeň jednokřídlá ocelová pro sádrokartonové příčky tl stěny 75-100mm rozměru 800/1970, 2100mm | kus | 9 |  | 0 | CS ÚRS 2021 01 |  | základní |  | 0 | 0.01249 | 0.11241 | 0 | 0 | 8 | M | 2 |  |  |  | ROZPOCET |  |  |  | 0 | 0 | 0 | 0 | 0 | 1 | 0 | 4 | -2097008829
| PP |  | zárubeň jednokřídlá ocelová pro sádrokartonové příčky tl stěny 75-100mm rozměru 800/1970, 2100mm | [14 empty] | PP | 2
155 | M | 55331591 | zárubeň jednokřídlá ocelová pro sádrokartonové příčky tl stěny 75-100mm rozměru 900/1970, 2100mm | kus | 1 |  | 0 | CS ÚRS 2021 01 |  | základní |  | 0 | 0.01272 | 0.01272 | 0 | 0 | 8 | M | 2 |  |  |  | ROZPOCET |  |  |  | 0 | 0 | 0 | 0 | 0 | 1 | 0 | 4 | 491376367
| PP |  | zárubeň jednokřídlá ocelová pro sádrokartonové příčky tl stěny 75-100mm rozměru 900/1970, 2100mm | [14 empty] | PP | 2
156 | M | 553331R | zárubeň jednokřídlá ocelová pro sádrokartonové příčky tl stěny 75-100mm rozměru 800/1970, 2100mm protipožární požadováno EW15DP1-C3 | kus | 1 |  | 0 | vlastní položka |  | základní |  | 0 | 0 | 0 | 0 | 0 | 8 | M | 2 |  |  |  | ROZPOCET |  |  |  | 0 | 0 | 0 | 0 | 0 | 1 | 0 | 4 | 929832431
| PP |  | zárubeň jednokřídlá ocelová pro sádrokartonové příčky tl stěny 75-100mm rozměru 800/1970, 2100mm protipožární požadováno EW15DP1-C3 | [14 empty] | PP | 2
157 | K | 763182313 | Ostění oken z desek v SDK konstrukci hloubky do 0,3 m | m | 87.14 |  | 0 | CS ÚRS 2021 01 |  | základní |  | 0 | 0.00278 | 0.24225 | 0 | 0 | 4 | K | 2 |  |  |  | ROZPOCET |  |  |  | 0 | 0 | 0 | 0 | 0 | 1 | 0 | 4 | 248
| PP |  | Výplně otvorů konstrukcí ze sádrokartonových desek ostění oken z desek hloubky do 0,3 m | [14 empty] | PP | 2
158 | K | 763121621 | Montáž desek tl 12,5 mm na nosnou kci SDK stěna předsazená | m2 | 895.15 |  | 0 | CS ÚRS 2021 01 |  | základní |  | 0 | 0.00042 | 0.37596 | 0 | 0 | 4 | K | 2 |  |  |  | ROZPOCET |  |  |  | 0 | 0 | 0 | 0 | 0 | 1 | 0 | 4 | -1907556121
| PP |  | Stěna předsazená ze sádrokartonových desek montáž desek na nosnou konstrukci, tl. 12,5 mm | [14 empty] | PP | 2
| VV |  | obvodové stěny celkem (bez velkých otvorů) | [14 empty] | VV | 2 | 1 | True | 0 | ROZPOCET
| VV |  | 179,55 |  | 179.55 | [12 empty] | VV | 2 | 2 | True | 0 | ROZPOCET
| VV |  | krček | [14 empty] | VV | 2 | 1 | True | 0 | ROZPOCET
| VV |  | 5,60 |  | 5.6 | [12 empty] | VV | 2 | 2 | True | 0 | ROZPOCET
| VV |  | obvodové stěny sociálky, úklid, výdej jídel | [14 empty] | VV | 2 | 1 | True | 0 | ROZPOCET
| VV |  | 42,75 |  | 42.75 | [12 empty] | VV | 2 | 2 | True | 0 | ROZPOCET
| VV |  | dělící příčky běžné, vč. sociálky, sprchy, úklid, výdej jídel | [14 empty] | VV | 2 | 1 | True | 0 | ROZPOCET
| VV |  | podélně všechny | [14 empty] | VV | 2 | 1 | True | 0 | ROZPOCET
| VV |  | 152,19 |  | 152.19 | [12 empty] | VV | 2 | 2 | True | 0 | ROZPOCET
| VV |  | příčně všechny | [14 empty] | VV | 2 | 1 | True | 0 | ROZPOCET
| VV |  | 242,82 |  | 242.82 | [12 empty] | VV | 2 | 2 | True | 0 | ROZPOCET
| VV |  | stěny sprchové | [14 empty] | VV | 2 | 1 | True | 0 | ROZPOCET
| VV |  | 11,40 |  | 11.4 | [12 empty] | VV | 2 | 2 | True | 0 | ROZPOCET
| VV |  | viz. skladba S3 vnější SDK impregnovaná | [14 empty] | VV | 2 | 1 | True | 0 | ROZPOCET
| VV |  | 260,840 |  | 260.84 | [12 empty] | VV | 2 | 2 | True | 0 | ROZPOCET
| VV |  | Součet |  | 895.15 | [12 empty] | VV | 2 | 4 | True | 1 | ROZPOCET
159 | M | 59030027 | deska SDK protipožární DF tl 12,5mm | m2 | 503.528 |  | 0 | CS ÚRS 2021 01 |  | základní |  | 0 | 0.0105 | 5.287 | 0 | 0 | 8 | M | 2 |  |  |  | ROZPOCET |  |  |  | 0 | 0 | 0 | 0 | 0 | 1 | 0 | 4 | 668956944
| PP |  | deska SDK protipožární DF tl 12,5mm | [14 empty] | PP | 2
| VV |  | obvodové stěny celkem (bez velkých otvorů) | [14 empty] | VV | 2 | 1 | True | 0 | ROZPOCET
| VV |  | 179,55 |  | 179.55 | [12 empty] | VV | 2 | 2 | True | 0 | ROZPOCET
| VV |  | krček | [14 empty] | VV | 2 | 1 | True | 0 | ROZPOCET
| VV |  | 5,60 |  | 5.6 | [12 empty] | VV | 2 | 2 | True | 0 | ROZPOCET
| VV |  | dělící příčky běžné | [14 empty] | VV | 2 | 1 | True | 0 | ROZPOCET
| VV |  | podélně všechny | [14 empty] | VV | 2 | 1 | True | 0 | ROZPOCET
| VV |  | 152,19 |  | 152.19 | [12 empty] | VV | 2 | 2 | True | 0 | ROZPOCET
| VV |  | příčně všechny | [14 empty] | VV | 2 | 1 | True | 0 | ROZPOCET
| VV |  | 242,82 |  | 242.82 | [12 empty] | VV | 2 | 2 | True | 0 | ROZPOCET
| VV |  | stěny sprchové | [14 empty] | VV | 2 | 1 | True | 0 | ROZPOCET
| VV |  | 11,40 |  | 11.4 | [12 empty] | VV | 2 | 2 | True | 0 | ROZPOCET
| VV |  | odpočet sociálky, sprchy, úklid, výdej jídel | [14 empty] | VV | 2 | 1 | True | 0 | ROZPOCET
| VV |  | -112,01 |  | -112.01 | [12 empty] | VV | 2 | 2 | True | 0 | ROZPOCET
| VV |  | Součet |  | 479.55 | [12 empty] | VV | 2 | 4 | True | 1 | ROZPOCET
| VV |  | 479,55*1,05 'Přepočtené koeficientem množství |  | 503.528 | [12 empty] | VV | 2 | 2 | False | 1 | ROZPOCET
160 | M | 59030025 | deska SDK impregnovaná H2 tl 12,5mm | m2 | 273.882 |  | 0 | CS ÚRS 2021 01 |  | základní |  | 0 | 0.0093 | 2.5471 | 0 | 0 | 8 | M | 2 |  |  |  | ROZPOCET |  |  |  | 0 | 0 | 0 | 0 | 0 | 1 | 0 | 4 | 438568605
| PP |  | deska SDK impregnovaná H2 tl 12,5mm | [14 empty] | PP | 2
| VV |  | 260,84*1,05 'Přepočtené koeficientem množství |  | 273.882 | [12 empty] | VV | 2 | 2 | False | 1 | ROZPOCET
161 | M | 59030034 | deska SDK protipožární impregnovaná DFH2 tl 12,5mm | m2 | 162.498 |  | 0 | CS ÚRS 2021 01 |  | základní |  | 0 | 0.0105 | 1.7062 | 0 | 0 | 8 | M | 2 |  |  |  | ROZPOCET |  |  |  | 0 | 0 | 0 | 0 | 0 | 1 | 0 | 4 | 1229917202
| PP |  | deska SDK protipožární impregnovaná DFH2 tl 12,5mm | [14 empty] | PP | 2
| VV |  | obvodové stěny sociálky, úklid, výdej jídel | [14 empty] | VV | 2 | 1 | True | 0 | ROZPOCET
| VV |  | 42,75 |  | 42.75 | [12 empty] | VV | 2 | 2 | True | 0 | ROZPOCET
| VV |  | dělící příčky běžné | [14 empty] | VV | 2 | 1 | True | 0 | ROZPOCET
| VV |  | sociálky, sprchy, úklid, výdej jídel | [14 empty] | VV | 2 | 1 | True | 0 | ROZPOCET
| VV |  | 112,01 |  | 112.01 | [12 empty] | VV | 2 | 2 | True | 0 | ROZPOCET
| VV |  | Součet |  | 154.76 | [12 empty] | VV | 2 | 4 | True | 1 | ROZPOCET
| VV |  | 154,76*1,05 'Přepočtené koeficientem množství |  | 162.498 | [12 empty] | VV | 2 | 2 | False | 1 | ROZPOCET
162 | K | 763131431 | SDK podhled deska 1xDF 12,5 bez izolace dvouvrstvá spodní kce profil CD+UD REI do 90 | m2 | 172.2 |  | 0 | CS ÚRS 2021 01 |  | základní |  | 0 | 0.01385 | 2.385 | 0 | 0 | 4 | K | 2 |  |  |  | ROZPOCET |  |  |  | 0 | 0 | 0 | 0 | 0 | 1 | 0 | 4 | 112
| PP |  | Podhled ze sádrokartonových desek dvouvrstvá zavěšená spodní konstrukce z ocelových profilů CD, UD jednoduše opláštěná deskou protipožární DF, tl. 12,5 mm, bez izolace, REI do 90 | [14 empty] | PP | 2
| VV |  | moduly-strop, krček-strop | [14 empty] | VV | 2 | 1 | True | 0 | ROZPOCET
| VV |  | stropy celkem | [14 empty] | VV | 2 | 1 | True | 0 | ROZPOCET
| VV |  | 211,20 |  | 211.2 | [12 empty] | VV | 2 | 2 | True | 0 | ROZPOCET
| VV |  | stropy sociálky, úklid, výdej jídel | [14 empty] | VV | 2 | 1 | True | 0 | ROZPOCET
| VV |  | -39,00 |  | -39 | [12 empty] | VV | 2 | 2 | True | 0 | ROZPOCET
| VV |  | Součet |  | 172.2 | [12 empty] | VV | 2 | 4 | True | 1 | ROZPOCET
163 | K | 763131471 | SDK podhled deska 1xDFH2 12,5 bez izolace dvouvrstvá spodní kce profil CD+UD REI do 90 | m2 | 80.7 |  | 0 | CS ÚRS 2021 01 |  | základní |  | 0 | 0.01385 | 1.1177 | 0 | 0 | 4 | K | 2 |  |  |  | ROZPOCET |  |  |  | 0 | 0 | 0 | 0 | 0 | 1 | 0 | 4 | 114
| PP |  | Podhled ze sádrokartonových desek dvouvrstvá zavěšená spodní konstrukce z ocelových profilů CD, UD jednoduše opláštěná deskou impregnovanou protipožární DFH2, tl. 12,5 mm, bez izolace, REI do 90 | [14 empty] | PP | 2
| VV |  | sociálky, sprchy, úklid, výdej jídel | [14 empty] | VV | 2 | 1 | True | 0 | ROZPOCET
| VV |  | 39+41,7 |  | 80.7 | [12 empty] | VV | 2 | 2 | True | 0 | ROZPOCET
| VV |  | Součet |  | 80.7 | [12 empty] | VV | 2 | 4 | True | 1 | ROZPOCET
164 | K | 763131751 | Montáž parotěsné zábrany do SDK podhledu | m2 | 252.9 |  | 0 | CS ÚRS 2021 01 |  | základní |  | 0 | 0 | 0 | 0 | 0 | 4 | K | 2 |  |  |  | ROZPOCET |  |  |  | 0 | 0 | 0 | 0 | 0 | 1 | 0 | 4 | 1811536900
| PP |  | Podhled ze sádrokartonových desek ostatní práce a konstrukce na podhledech ze sádrokartonových desek montáž parotěsné zábrany | [14 empty] | PP | 2
| VV |  | 172,2+39+41,7 |  | 252.9 | [12 empty] | VV | 2 | 2 | True | 1 | ROZPOCET
165 | M | 28329282 | fólie PE vyztužená Al vrstvou pro parotěsnou vrstvu 170g/m2 | m2 | 284.133 |  | 0 | CS ÚRS 2021 01 |  | základní |  | 0 | 0.00017 | 0.048303 | 0 | 0 | 8 | M | 2 |  |  |  | ROZPOCET |  |  |  | 0 | 0 | 0 | 0 | 0 | 1 | 0 | 4 | 658087945
| PP |  | fólie PE vyztužená Al vrstvou pro parotěsnou vrstvu 170g/m2 | [14 empty] | PP | 2
| VV |  | 252,9*1,1235 'Přepočtené koeficientem množství |  | 284.133 | [12 empty] | VV | 2 | 2 | False | 1 | ROZPOCET
166 | K | 763131752 | Montáž jedné vrstvy tepelné izolace do SDK podhledu | m2 | 252.9 |  | 0 | CS ÚRS 2021 01 |  | základní |  | 0 | 0 | 0 | 0 | 0 | 4 | K | 2 |  |  |  | ROZPOCET |  |  |  | 0 | 0 | 0 | 0 | 0 | 1 | 0 | 4 | 1813950029
| PP |  | Podhled ze sádrokartonových desek ostatní práce a konstrukce na podhledech ze sádrokartonových desek montáž jedné vrstvy tepelné izolace | [14 empty] | PP | 2
167 | M | 63148101 | deska tepelně izolační minerální univerzální λ=0,038-0,039 tl 50mm | m2 | 257.958 |  | 0 | CS ÚRS 2021 01 |  | základní |  | 0 | 0.00175 | 0.45143 | 0 | 0 | 8 | M | 2 |  |  |  | ROZPOCET |  |  |  | 0 | 0 | 0 | 0 | 0 | 1 | 0 | 4 | 5357099
| PP |  | deska tepelně izolační minerální univerzální λ=0,038-0,039 tl 50mm | [14 empty] | PP | 2
| VV |  | 252,9*1,02 'Přepočtené koeficientem množství |  | 257.958 | [12 empty] | VV | 2 | 2 | False | 1 | ROZPOCET
168 | K | 763131767 | Příplatek k SDK podhledu za výšku zavěšení přes 1,5 m | m2 | 41.7 |  | 0 | CS ÚRS 2021 01 |  | základní |  | 0 | 0.00015 | 0.006255 | 0 | 0 | 4 | K | 2 |  |  |  | ROZPOCET |  |  |  | 0 | 0 | 0 | 0 | 0 | 1 | 0 | 4 | 1004111557
| PP |  | Podhled ze sádrokartonových desek Příplatek k cenám za výšku zavěšení přes 1,5 m | [14 empty] | PP | 2
| VV |  | podhled snížený na 2500 (pro vedení instalací) | [14 empty] | VV | 2 | 1 | True | 0 | ROZPOCET
| VV |  | 41,70 |  | 41.7 | [12 empty] | VV | 2 | 2 | True | 0 | ROZPOCET
| VV |  | Součet |  | 41.7 | [12 empty] | VV | 2 | 4 | True | 1 | ROZPOCET
169 | K | Pol114 | Stropní podhled přisazený venkovní, spodní kontrukce CD+UD, opláštění z desek cementotřískových | m2 | 8.98 |  | 0 | vlastní položka |  | základní |  | 0 | 0.01385 | 0.12437 | 0 | 0 | 4 | K | 2 |  |  |  | ROZPOCET |  |  |  | 0 | 0 | 0 | 0 | 0 | 1 | 0 | 4 | 118
| PP |  | Stropní podhled přisazený venkovní, spodní kontrukce CD+UD, opláštění z desek cementotřískových | [14 empty] | PP | 2
| P |  | Poznámka k položce: dva trojúhelníkové přesahy střechy | [14 empty] | P | 2
170 | K | 998763100 | Přesun hmot tonážní pro dřevostavby v objektech v do 6 m | t | 11.894 |  | 0 | CS ÚRS 2021 01 |  | základní |  | 0 | 0 | 0 | 0 | 0 | 4 | K | 2 |  |  |  | ROZPOCET |  |  |  | 0 | 0 | 0 | 0 | 0 | 1 | 0 | 4 | 1439510502
| PP |  | Přesun hmot pro dřevostavby stanovený z hmotnosti přesunovaného materiálu vodorovná dopravní vzdálenost do 50 m v objektech výšky do 6 m | [14 empty] | PP | 2
| D | 764 | Konstrukce klempířské |  |  |  | 0 |  |  |  |  | 0 |  | 0.41489 |  | 0.0014696 | 2 | D | 1 |  |  |  | ROZPOCET | [9 empty] | 0
171 | K | 764002851 | Demontáž oplechování parapetů do suti | m | 0.88 |  | 0 | CS ÚRS 2021 01 |  | základní |  | 0 | 0 | 0 | 0.00167 | 0.0014696 | 16 | K | 2 |  |  |  | ROZPOCET |  |  |  | 0 | 0 | 0 | 0 | 0 | 1 | 0 | 16 | -2138691275
| PP |  | Demontáž klempířských konstrukcí oplechování parapetů do suti | [14 empty] | PP | 2
172 | K | 764214606 | Oplechování horních ploch a atik bez rohů z Pz s povrch úpravou mechanicky kotvené rš 500 mm | m | 75 |  | 0 | CS ÚRS 2021 01 |  | základní |  | 0 | 0.00438 | 0.3285 | 0 | 0 | 16 | K | 2 |  |  |  | ROZPOCET |  |  |  | 0 | 0 | 0 | 0 | 0 | 1 | 0 | 16 | -84004864
| PP |  | Oplechování horních ploch zdí a nadezdívek (atik) z pozinkovaného plechu s povrchovou úpravou mechanicky kotvené rš 500 mm | [14 empty] | PP | 2
| VV |  | 75"KL15 |  | 75 | [12 empty] | VV | 2 | 2 | True | 1 | ROZPOCET
173 | K | 76421640R | Oplechování parapetů rovných mechanicky kotvené z Pz plechu rš 280 mm | m | 25.88 |  | 0 | vlastní položka |  | základní |  | 0 | 0.00167 | 0.04322 | 0 | 0 | 16 | K | 2 |  |  |  | ROZPOCET |  |  |  | 0 | 0 | 0 | 0 | 0 | 1 | 0 | 16 | -1418787319
| PP |  | Oplechování parapetů rovných mechanicky kotvené z Pz plechu rš 280 mm | [14 empty] | PP | 2
| VV |  | 5*2,6" KL5 |  | 13 | [12 empty] | VV | 2 | 2 | True | 0 | ROZPOCET
| VV |  | 2,88" KL6 |  | 2.88 | [12 empty] | VV | 2 | 2 | True | 0 | ROZPOCET
| VV |  | 1,6"KL7 |  | 1.6 | [12 empty] | VV | 2 | 2 | True | 0 | ROZPOCET
| VV |  | 2*1,85" KL8 |  | 3.7 | [12 empty] | VV | 2 | 2 | True | 0 | ROZPOCET
| VV |  | 2,05" KL9 |  | 2.05 | [12 empty] | VV | 2 | 2 | True | 0 | ROZPOCET
| VV |  | 1,1" KL10 |  | 1.1 | [12 empty] | VV | 2 | 2 | True | 0 | ROZPOCET
| VV |  | 1,55"KL11 |  | 1.55 | [12 empty] | VV | 2 | 2 | True | 0 | ROZPOCET
| VV |  | Součet |  | 25.88 | [12 empty] | VV | 2 | 4 | True | 1 | ROZPOCET
174 | K | 764511601 | Žlab podokapní půlkruhový z Pz s povrchovou úpravou rš 250 mm | m | 0.9 |  | 0 | CS ÚRS 2021 01 |  | základní |  | 0 | 0.00228 | 0.002052 | 0 | 0 | 16 | K | 2 |  |  |  | ROZPOCET |  |  |  | 0 | 0 | 0 | 0 | 0 | 1 | 0 | 16 | -907512293
| PP |  | Žlab podokapní z pozinkovaného plechu s povrchovou úpravou včetně háků a čel půlkruhový do rš 280 mm | [14 empty] | PP | 2
| VV |  | 0,9" KL2 |  | 0.9 | [12 empty] | VV | 2 | 2 | True | 0 | ROZPOCET
| VV |  | Součet |  | 0.9 | [12 empty] | VV | 2 | 4 | True | 1 | ROZPOCET
175 | K | 764518621 | Svody kruhové včetně objímek, kolen, odskoků z Pz s povrchovou úpravou průměru do 90 mm | m | 9.6 |  | 0 | CS ÚRS 2021 01 |  | základní |  | 0 | 0.00191 | 0.018336 | 0 | 0 | 16 | K | 2 |  |  |  | ROZPOCET |  |  |  | 0 | 0 | 0 | 0 | 0 | 1 | 0 | 16 | -1464664518
| PP |  | Svod z pozinkovaného plechu s upraveným povrchem včetně objímek, kolen a odskoků kruhový, průměru do 90 mm | [14 empty] | PP | 2
| VV |  | 3*3,2" KL4 |  | 9.6 | [12 empty] | VV | 2 | 2 | True | 1 | ROZPOCET
176 | K | 764518622 | Svody kruhové včetně objímek, kolen, odskoků z Pz s povrchovou úpravou průměru 100 mm | m | 10.5 |  | 0 | CS ÚRS 2021 01 |  | základní |  | 0 | 0.00217 | 0.022785 | 0 | 0 | 16 | K | 2 |  |  |  | ROZPOCET |  |  |  | 0 | 0 | 0 | 0 | 0 | 1 | 0 | 16 | -1096628922
| PP |  | Svod z pozinkovaného plechu s upraveným povrchem včetně objímek, kolen a odskoků kruhový, průměru 100 mm | [14 empty] | PP | 2
| VV |  | 3*3,5" KL3 |  | 10.5 | [12 empty] | VV | 2 | 2 | True | 0 | ROZPOCET
| VV |  | Součet |  | 10.5 | [12 empty] | VV | 2 | 4 | True | 1 | ROZPOCET
177 | K | KL14 | Větrací mřížka do stávajícího kazetového podhledu, rozměr 600/150mm, D+M | kus | 12 |  | 0 | vlastní položka |  | základní |  | 0 | 0 | 0 | 0 | 0 | 16 | K | 2 |  |  |  | ROZPOCET |  |  |  | 0 | 0 | 0 | 0 | 0 | 1 | 0 | 16 | 955043533
| PP |  | Větrací mřížka do stávajícího kazetového podhledu, rozměr 600/150mm | [14 empty] | PP | 2
178 | K | 998764101 | Přesun hmot tonážní pro konstrukce klempířské v objektech v do 6 m | t | 0.415 |  | 0 | CS ÚRS 2021 01 |  | základní |  | 0 | 0 | 0 | 0 | 0 | 16 | K | 2 |  |  |  | ROZPOCET |  |  |  | 0 | 0 | 0 | 0 | 0 | 1 | 0 | 16 | -2005221845
| PP |  | Přesun hmot pro konstrukce klempířské stanovený z hmotnosti přesunovaného materiálu vodorovná dopravní vzdálenost do 50 m v objektech výšky do 6 m | [14 empty] | PP | 2
| D | 766 | Konstrukce truhlářské |  |  |  | 0 |  |  |  |  | 0 |  | 0.24502 |  | 0 | 2 | D | 1 |  |  |  | ROZPOCET | [9 empty] | 0
179 | K | 766660001 | Montáž dveřních křídel otvíravých jednokřídlových š do 0,8 m do ocelové zárubně | kus | 10 |  | 0 | CS ÚRS 2021 01 |  | základní |  | 0 | 0 | 0 | 0 | 0 | 4 | K | 2 |  |  |  | ROZPOCET |  |  |  | 0 | 0 | 0 | 0 | 0 | 1 | 0 | 4 | 212
| PP |  | Montáž dveřních křídel dřevěných nebo plastových otevíravých do ocelové zárubně povrchově upravených jednokřídlových, šířky do 800 mm | [14 empty] | PP | 2
180 | M | 61162085 | dveře jednokřídlé dřevotřískové povrch laminátový plné 700x1970-2100mm | kus | 2 |  | 0 | CS ÚRS 2021 01 |  | základní |  | 0 | 0.0175 | 0.035 | 0 | 0 | 8 | M | 2 |  |  |  | ROZPOCET |  |  |  | 0 | 0 | 0 | 0 | 0 | 1 | 0 | 4 | -2130237814
| PP |  | dveře jednokřídlé dřevotřískové povrch laminátový plné 700x1970-2100mm | [14 empty] | PP | 2
181 | M | 61162086 | dveře jednokřídlé dřevotřískové povrch laminátový plné 800x1970-2100mm | kus | 8 |  | 0 | CS ÚRS 2021 01 |  | základní |  | 0 | 0.0195 | 0.156 | 0 | 0 | 8 | M | 2 |  |  |  | ROZPOCET |  |  |  | 0 | 0 | 0 | 0 | 0 | 1 | 0 | 4 | -57407269
| PP |  | dveře jednokřídlé dřevotřískové povrch laminátový plné 800x1970-2100mm | [14 empty] | PP | 2
182 | K | 766660351 | Montáž posuvných dveří jednokřídlových průchozí výšky do 2,5 m a šířky do 800 mm do pojezdu na stěnu | kus | 1 |  | 0 | CS ÚRS 2021 01 |  | základní |  | 0 | 0 | 0 | 0 | 0 | 4 | K | 2 |  |  |  | ROZPOCET |  |  |  | 0 | 0 | 0 | 0 | 0 | 1 | 0 | 4 | 214
| PP |  | Montáž dveřních křídel dřevěných nebo plastových posuvných dveří do pojezdu na stěnu výšky do 2,5 m jednokřídlových, průchozí šířky do 800 mm | [14 empty] | PP | 2
183 | M | Pol167 | Dveře vnitřní 800/1970 CPL - posuvné po stěně, barva šedá | kus | 1 |  | 0 | vlastní položka |  | základní |  | 0 | 0 | 0 | 0 | 0 | 8 | M | 2 |  |  |  | ROZPOCET |  |  |  | 0 | 0 | 0 | 0 | 0 | 1 | 0 | 4 | -1445078399
| PP |  | Dveře vnitřní 800/1970 CPL - posuvné po stěně, barva šedá | [14 empty] | PP | 2
| P |  | Poznámka k položce: 1.02, 1.16 logopedie | [14 empty] | P | 2
184 | K | 766660352 | Montáž posuvných dveří jednokřídlových průchozí výšky do 2,5 m a šířky do 1200 mm do pojezdu na stěnu | kus | 1 |  | 0 | CS ÚRS 2021 01 |  | základní |  | 0 | 0 | 0 | 0 | 0 | 4 | K | 2 |  |  |  | ROZPOCET |  |  |  | 0 | 0 | 0 | 0 | 0 | 1 | 0 | 4 | 630847969
| PP |  | Montáž dveřních křídel dřevěných nebo plastových posuvných dveří do pojezdu na stěnu výšky do 2,5 m jednokřídlových, průchozí šířky přes 800 do 1200 mm | [14 empty] | PP | 2
185 | M | Pol168 | Dveře vnitřní 900/1970 CPL - posuvné po stěně, barva šedá | kus | 1 |  | 0 | vlastní položka |  | základní |  | 0 | 0 | 0 | 0 | 0 | 8 | M | 2 |  |  |  | ROZPOCET |  |  |  | 0 | 0 | 0 | 0 | 0 | 1 | 0 | 4 | -1893523033
| PP |  | Dveře vnitřní 900/1970 CPL - posuvné po stěně, barva šedá | [14 empty] | PP | 2
| P |  | Poznámka k položce: 1.12 výdej jídel | [14 empty] | P | 2
186 | K | 766660021 | Montáž dveřních křídel otvíravých jednokřídlových š do 0,8 m požárních do ocelové zárubně | kus | 1 |  | 0 | CS ÚRS 2021 01 |  | základní |  | 0 | 0 | 0 | 0 | 0 | 4 | K | 2 |  |  |  | ROZPOCET |  |  |  | 0 | 0 | 0 | 0 | 0 | 1 | 0 | 4 | 216
| PP |  | Montáž dveřních křídel dřevěných nebo plastových otevíravých do ocelové zárubně protipožárních jednokřídlových, šířky do 800 mm | [14 empty] | PP | 2
187 | M | 61162098 | dveře jednokřídlé dřevotřískové protipožární EI (EW) 30 D3 povrch laminátový plné 800x1970-2100mm | kus | 1 |  | 0 | CS ÚRS 2021 01 |  | základní |  | 0 | 0.0195 | 0.0195 | 0 | 0 | 8 | M | 2 |  |  |  | ROZPOCET |  |  |  | 0 | 0 | 0 | 0 | 0 | 1 | 0 | 4 | 1005970685
| PP |  | dveře jednokřídlé dřevotřískové protipožární EI (EW) 30 D3 povrch laminátový plné 800x1970-2100mm | [14 empty] | PP | 2
188 | K | Pol172 | Mřížka do dveří kovová | kus | 4 |  | 0 | vlastní položka |  | základní |  | 0 | 0 | 0 | 0 | 0 | 4 | K | 2 |  |  |  | ROZPOCET |  |  |  | 0 | 0 | 0 | 0 | 0 | 1 | 0 | 4 | 234
| PP |  | Mřížka do dveří kovová | [14 empty] | PP | 2
189 | K | 766660717 | Montáž dveřních křídel samozavírače na ocelovou zárubeň | kus | 2 |  | 0 | CS ÚRS 2021 01 |  | základní |  | 0 | 0 | 0 | 0 | 0 | 4 | K | 2 |  |  |  | ROZPOCET |  |  |  | 0 | 0 | 0 | 0 | 0 | 1 | 0 | 4 | 236
| PP |  | Montáž dveřních doplňků samozavírače na zárubeň ocelovou | [14 empty] | PP | 2
190 | M | 5491726R | samozavírač dveří hydraulický | kus | 2 |  | 0 | vlastní položka |  | základní |  | 0 | 0.0047 | 0.0094 | 0 | 0 | 8 | M | 2 |  |  |  | ROZPOCET |  |  |  | 0 | 0 | 0 | 0 | 0 | 1 | 0 | 4 | 189896856
| PP |  | samozavírač dveří hydraulický | [14 empty] | PP | 2
191 | K | Pol174 | Skříň vestavěná do niky 1600/2845/750, s dveřmi otv. pro vestavbu vybavení pro ÚT a TUV, D+M | kus | 1 |  | 0 | vlastní položka |  | základní |  | 0 | 0 | 0 | 0 | 0 | 4 | K | 2 |  |  |  | ROZPOCET |  |  |  | 0 | 0 | 0 | 0 | 0 | 1 | 0 | 4 | 238
| PP |  | Skříň vestavěná do niky 1600/2845/750, s dveřmi otv. pro vestavbu vybavení pro ÚT a TUV, D+M | [14 empty] | PP | 2
| P |  | Poznámka k položce: 1.08 nika u haly | [14 empty] | P | 2
192 | K | Pol175 | Kování zapuštěné madlo nerez mat | kus | 2 |  | 0 | vlastní položka |  | základní |  | 0 | 0 | 0 | 0 | 0 | 4 | K | 2 |  |  |  | ROZPOCET |  |  |  | 0 | 0 | 0 | 0 | 0 | 1 | 0 | 4 | 240
| PP |  | Kování zapuštěné madlo nerez mat | [14 empty] | PP | 2
| P |  | Poznámka k položce: pro posuvné dveře | [14 empty] | P | 2
193 | K | Pol176 | Kování rozetové nerez mat | kus | 11 |  | 0 | vlastní položka |  | základní |  | 0 | 0 | 0 | 0 | 0 | 4 | K | 2 |  |  |  | ROZPOCET |  |  |  | 0 | 0 | 0 | 0 | 0 | 1 | 0 | 4 | 242
| PP |  | Kování rozetové nerez mat | [14 empty] | PP | 2
| P |  | Poznámka k položce: dveře vnitřní 1kř. | [14 empty] | P | 2
194 | K | Pol177 | Kování rozetové WC nerez mat | kus | 1 |  | 0 | vlastní položka |  | základní |  | 0 | 0 | 0 | 0 | 0 | 4 | K | 2 |  |  |  | ROZPOCET |  |  |  | 0 | 0 | 0 | 0 | 0 | 1 | 0 | 4 | 244
| PP |  | Kování rozetové WC nerez mat | [14 empty] | PP | 2
| P |  | Poznámka k položce: 1.06 sociálka personál | [14 empty] | P | 2
195 | K | 766694112 | Montáž parapetních desek dřevěných nebo plastových šířky do 30 cm délky do 1,6 m | kus | 2 |  | 0 | CS ÚRS 2021 01 |  | základní |  | 0 | 0 | 0 | 0 | 0 | 4 | K | 2 |  |  |  | ROZPOCET |  |  |  | 0 | 0 | 0 | 0 | 0 | 1 | 0 | 4 | 328128578
| PP |  | Montáž ostatních truhlářských konstrukcí parapetních desek dřevěných nebo plastových šířky do 300 mm, délky přes 1000 do 1600 mm | [14 empty] | PP | 2
196 | K | 766694113 | Montáž parapetních desek dřevěných nebo plastových šířky do 30 cm délky do 2,6 m | kus | 3 |  | 0 | CS ÚRS 2021 01 |  | základní |  | 0 | 0 | 0 | 0 | 0 | 4 | K | 2 |  |  |  | ROZPOCET |  |  |  | 0 | 0 | 0 | 0 | 0 | 1 | 0 | 4 | -587557514
| PP |  | Montáž ostatních truhlářských konstrukcí parapetních desek dřevěných nebo plastových šířky do 300 mm, délky přes 1600 do 2600 mm | [14 empty] | PP | 2
197 | M | 60794100 | parapet dřevotřískový vnitřní povrch laminátový š 150mm | m | 8.175 |  | 0 | CS ÚRS 2021 01 |  | základní |  | 0 | 0.003 | 0.024525 | 0 | 0 | 8 | M | 2 |  |  |  | ROZPOCET |  |  |  | 0 | 0 | 0 | 0 | 0 | 1 | 0 | 4 | 654470758
| PP |  | parapet dřevotřískový vnitřní povrch laminátový š 150mm | [14 empty] | PP | 2
| VV |  | 1,8+1,8+2+1,075+1,5 |  | 8.175 | [12 empty] | VV | 2 | 2 | True | 1 | ROZPOCET
198 | M | 60794121 | koncovka PVC k parapetním dřevotřískovým deskám 600mm | kus | 10 |  | 0 | CS ÚRS 2021 01 |  | základní |  | 0 | 6e-05 | 0.0006 | 0 | 0 | 8 | M | 2 |  |  |  | ROZPOCET |  |  |  | 0 | 0 | 0 | 0 | 0 | 1 | 0 | 4 | -94653404
| PP |  | koncovka PVC k parapetním dřevotřískovým deskám 600mm | [14 empty] | PP | 2
199 | K | 998766101 | Přesun hmot tonážní pro konstrukce truhlářské v objektech v do 6 m | t | 0.4 |  | 0 | CS ÚRS 2021 01 |  | základní |  | 0 | 0 | 0 | 0 | 0 | 4 | K | 2 |  |  |  | ROZPOCET |  |  |  | 0 | 0 | 0 | 0 | 0 | 1 | 0 | 4 | -94354369
| PP |  | Přesun hmot pro konstrukce truhlářské stanovený z hmotnosti přesunovaného materiálu vodorovná dopravní vzdálenost do 50 m v objektech výšky do 6 m | [14 empty] | PP | 2
| D | 767 | Konstrukce zámečnické |  |  |  | 0 |  |  |  |  | 0 |  | 0.016349 |  | 0 | 2 | D | 1 |  |  |  | ROZPOCET | [9 empty] | 0
200 | K | 767316310 | Montáž střešního bodového světlíku do 1 m2 | kus | 1 |  | 0 | CS ÚRS 2021 01 |  | základní |  | 0 | 0 | 0 | 0 | 0 | 4 | K | 2 |  |  |  | ROZPOCET |  |  |  | 0 | 0 | 0 | 0 | 0 | 1 | 0 | 4 | 1221095861
| PP |  | Montáž světlíků bodových do 1 m2 | [14 empty] | PP | 2
| VV |  | 1"SS1 |  | 1 | [12 empty] | VV | 2 | 2 | True | 1 | ROZPOCET
201 | M | 56245R | Střešní světlík bodový, neotevíravý, plast 1000x1000 mm Uw max = 0,9 W/m2K celé okno včetně rámu, kompletní dodávka viz. odkaz SS1 | kus | 1 |  | 0 | CS ÚRS 2021 01 |  | základní |  | 0 | 0.013 | 0.013 | 0 | 0 | 8 | M | 2 |  |  |  | ROZPOCET |  |  |  | 0 | 0 | 0 | 0 | 0 | 1 | 0 | 4 | -1768622621
| PP |  | Střešní světlík bodový, neotevíravý, plast 1000x1000 mm Uw max = 0,9 W/m2K celé okno včetně rámu, kompletní dodávka viz. odkaz SS1 | [14 empty] | PP | 2
202 | K | 767640111 | Montáž dveří ocelových vchodových jednokřídlových bez nadsvětlíku | kus | 1 |  | 0 | CS ÚRS 2021 01 |  | základní |  | 0 | 0 | 0 | 0 | 0 | 4 | K | 2 |  |  |  | ROZPOCET |  |  |  | 0 | 0 | 0 | 0 | 0 | 1 | 0 | 4 | 218
| PP |  | Montáž dveří ocelových vchodových jednokřídlových bez nadsvětlíku | [14 empty] | PP | 2
203 | M | Pol169 | Dveře vchodové, plné, otevíravé, hladké, 1kř, křídlo dvoustěnné plechové, výplň z minerální vlny a ocelové výztuhy, zárubeň ocelová, Uw max = 1,5 W/m2K, EW30DP1 | kus | 1 |  | 0 | vlastní položka |  | základní |  | 0 | 0 | 0 | 0 | 0 | 8 | M | 2 |  |  |  | ROZPOCET |  |  |  | 0 | 0 | 0 | 0 | 0 | 1 | 0 | 4 | 1616597197
| PP |  | Dveře vchodové, plné, otevíravé, hladké, 1kř, křídlo dvoustěnné plechové, výplň z minerální vlny a ocelové výztuhy, zárubeň ocelová, Uw max = 1,5 W/m2K, EW30DP1 | [14 empty] | PP | 2
204 | K | Pol178 | Příprava pro osazení oken - zpevnění hranoly | m | 103.14 |  | 0 | vlastní položka |  | základní |  | 0 | 0 | 0 | 0 | 0 | 4 | K | 2 |  |  |  | ROZPOCET |  |  |  | 0 | 0 | 0 | 0 | 0 | 1 | 0 | 4 | 246
| PP |  | Příprava pro osazení oken - zpevnění hranoly | [14 empty] | PP | 2
205 | K | 767620112 | Montáž oken kovových zdvojených pevných do panelů nebo ocelové konstrukce plochy do 1,5 m2 | m2 | 2.17 |  | 0 | CS ÚRS 2021 01 |  | základní |  | 0 | 0.00037 | 0.0008029 | 0 | 0 | 4 | K | 2 |  |  |  | ROZPOCET |  |  |  | 0 | 0 | 0 | 0 | 0 | 1 | 0 | 4 | -134236141
| PP |  | Montáž oken zdvojených z hliníkových nebo ocelových profilů na polyuretanovou pěnu pevných do celostěnových panelů nebo ocelové konstrukce, plochy přes 0,6 do 1,5 m2 | [14 empty] | PP | 2
| VV |  | O13,14 | [14 empty] | VV | 2 | 1 | True | 0 | ROZPOCET
| VV |  | 2*0,7+1,1*0,7 |  | 2.17 | [12 empty] | VV | 2 | 2 | True | 0 | ROZPOCET
| VV |  | Součet |  | 2.17 | [12 empty] | VV | 2 | 4 | True | 1 | ROZPOCET
206 | M | O13 | Al okno trojsklo, pevné okno 2000/700, červené, Ug=1,0 EI15_viz. odkaz O13 | kus | 1 |  | 0 | vlastní položka |  | základní |  | 0 | 0 | 0 | 0 | 0 | 8 | M | 2 |  |  |  | ROZPOCET |  |  |  | 0 | 0 | 0 | 0 | 0 | 1 | 0 | 4 | 1025868516
| PP |  | Al okno trojsklo, pevné okno 2000/700, červené, Ug=1,0 EI15_viz. odkaz O13 | [14 empty] | PP | 2
207 | M | O14 | Al okno trojsklo, pevné okno 1100/700, červené, Ug=1,0 EI15_viz. odkaz O14 | kus | 1 |  | 0 | vlastní položka |  | základní |  | 0 | 0 | 0 | 0 | 0 | 8 | M | 2 |  |  |  | ROZPOCET |  |  |  | 0 | 0 | 0 | 0 | 0 | 1 | 0 | 4 | -882439947
| PP |  | Al okno trojsklo, pevné okno 1100/700, červené, Ug=1,0 EI15_viz. odkaz O14 | [14 empty] | PP | 2
208 | K | 767620113 | Montáž oken kovových zdvojených pevných do panelů nebo ocelové konstrukce plochy do 2,5 m2 | m2 | 2.28 |  | 0 | CS ÚRS 2021 01 |  | základní |  | 0 | 0.00033 | 0.0007524 | 0 | 0 | 4 | K | 2 |  |  |  | ROZPOCET |  |  |  | 0 | 0 | 0 | 0 | 0 | 1 | 0 | 4 | 250
| PP |  | Montáž oken zdvojených z hliníkových nebo ocelových profilů na polyuretanovou pěnu pevných do celostěnových panelů nebo ocelové konstrukce, plochy přes 1,5 do 2,5 m2 | [14 empty] | PP | 2
| P |  | Poznámka k položce: O13,O14 | [14 empty] | P | 2
| VV |  | O15 | [14 empty] | VV | 2 | 1 | True | 0 | ROZPOCET
| VV |  | 1,52*1,5 |  | 2.28 | [12 empty] | VV | 2 | 2 | True | 0 | ROZPOCET
| VV |  | Součet |  | 2.28 | [12 empty] | VV | 2 | 4 | True | 1 | ROZPOCET
209 | M | O15 | Al okno trojsklo, pevné okno 1520/1500, červené, Ug=1,0 EI15_viz. odkaz O15 | kus | 1 |  | 0 | vlastní položka |  | základní |  | 0 | 0 | 0 | 0 | 0 | 8 | M | 2 |  |  |  | ROZPOCET |  |  |  | 0 | 0 | 0 | 0 | 0 | 1 | 0 | 4 | 68309419
| PP |  | Al okno trojsklo, pevné okno 1520/1500, červené, Ug=1,0 EI15_viz. odkaz O15 | [14 empty] | PP | 2
210 | K | 767620114 | Montáž oken kovových zdvojených pevných do panelů nebo ocelové konstrukce plochy přes 2,5 m2 | m2 | 6.642 |  | 0 | CS ÚRS 2021 01 |  | základní |  | 0 | 0.00027 | 0.0017933 | 0 | 0 | 4 | K | 2 |  |  |  | ROZPOCET |  |  |  | 0 | 0 | 0 | 0 | 0 | 1 | 0 | 4 | 252
| PP |  | Montáž oken zdvojených z hliníkových nebo ocelových profilů na polyuretanovou pěnu pevných do celostěnových panelů nebo ocelové konstrukce, plochy přes 2,5 m2 | [14 empty] | PP | 2
| P |  | Poznámka k položce: O10,O11,O15 | [14 empty] | P | 2
| VV |  | O10,11 | [14 empty] | VV | 2 | 1 | True | 0 | ROZPOCET
| VV |  | 1,8*1,845*2 |  | 6.642 | [12 empty] | VV | 2 | 2 | True | 0 | ROZPOCET
| VV |  | Součet |  | 6.642 | [12 empty] | VV | 2 | 4 | True | 1 | ROZPOCET
211 | M | O10 | Al okno trojsklo, pevné okno 1800/1845, červené, Ug=1,0 EI15_viz. odkaz O10 | soub | 1 |  | 0 | vlastní položka |  | základní |  | 0 | 0 | 0 | 0 | 0 | 8 | M | 2 |  |  |  | ROZPOCET |  |  |  | 0 | 0 | 0 | 0 | 0 | 1 | 0 | 4 | 1588463420
| PP |  | Al okno trojsklo, pevné okno 1800/1845, červené, Ug=1,0 EI15_viz. odkaz O10 | [14 empty] | PP | 2
212 | M | O11 | Al okno trojsklo, pevné okno 1800/1845, červené, Ug=1,0 EI15_viz. odkaz O11 | soub | 1 |  | 0 | vlastní položka |  | základní |  | 0 | 0 | 0 | 0 | 0 | 8 | M | 2 |  |  |  | ROZPOCET |  |  |  | 0 | 0 | 0 | 0 | 0 | 1 | 0 | 4 | -1002218424
| PP |  | Al okno trojsklo, pevné okno 1800/1845, červené, Ug=1,0 EI15_viz. odkaz O11 | [14 empty] | PP | 2
213 | K | 767640224 | Montáž dveří kovových vchodových dvoukřídlových s pevným bočním dílem a nadsvětlíkem | kus | 1 |  | 0 | CS ÚRS 2021 01 |  | základní |  | 0 | 0 | 0 | 0 | 0 | 4 | K | 2 |  |  |  | ROZPOCET |  |  |  | 0 | 0 | 0 | 0 | 0 | 1 | 0 | 4 | 254
| PP |  | Montáž dveří kovových vchodových dvoukřídlové s pevným bočním dílem a nadsvětlíkem | [14 empty] | PP | 2
| VV |  | O4 | [14 empty] | VV | 2 | 1 | True | 0 | ROZPOCET
| VV |  | 1 |  | 1 | [12 empty] | VV | 2 | 2 | True | 0 | ROZPOCET
| VV |  | Součet |  | 1 | [12 empty] | VV | 2 | 4 | True | 1 | ROZPOCET
214 | M | O4 | Al sestava dveřní, trojsklo, 2kř_dveře +nadsvětlík, sestava 1970/2845, červené, bezp_viz. odkaz O4 | kus | 1 |  | 0 | vlastní položka |  | základní |  | 0 | 0 | 0 | 0 | 0 | 8 | M | 2 |  |  |  | ROZPOCET |  |  |  | 0 | 0 | 0 | 0 | 0 | 1 | 0 | 4 | 1106516481
| PP |  | Al sestava dveřní, trojsklo, 2kř_dveře +nadsvětlík, sestava 1970/2845, červené, bezp_viz. odkaz O4 | [14 empty] | PP | 2
215 | K | 767640222 | Montáž dveří kovových vchodových dvoukřídlových s nadsvětlíkem | kus | 8 |  | 0 | CS ÚRS 2021 01 |  | základní |  | 0 | 0 | 0 | 0 | 0 | 4 | K | 2 |  |  |  | ROZPOCET |  |  |  | 0 | 0 | 0 | 0 | 0 | 1 | 0 | 4 | 664720300
| PP |  | Montáž dveří kovových vchodových dvoukřídlové s nadsvětlíkem | [14 empty] | PP | 2
| VV |  | O1,2,3,5,6,7,8,9 | [14 empty] | VV | 2 | 1 | True | 0 | ROZPOCET
| VV |  | 8 |  | 8 | [12 empty] | VV | 2 | 2 | True | 0 | ROZPOCET
| VV |  | Součet |  | 8 | [12 empty] | VV | 2 | 4 | True | 1 | ROZPOCET
216 | M | O1 | Al sestava trojsklo, pevné okno 2 díly, červené, sestava 2570/2845, 1 díl EI15, bezp_viz. odkaz O1 | kus | 1 |  | 0 | vlastní položka |  | základní |  | 0 | 0 | 0 | 0 | 0 | 8 | M | 2 |  |  |  | ROZPOCET |  |  |  | 0 | 0 | 0 | 0 | 0 | 1 | 0 | 4 | 938878641
| PP |  | Al sestava trojsklo, pevné okno 2 díly, červené, sestava 2570/2845, 1 díl EI15, bezp_viz. odkaz O1 | [14 empty] | PP | 2
217 | M | O2 | Al sestava trojsklo, pevné okno+dveře OS+nadsvětlík, červené, sestava 2570/2845, bezp_viz. odkaz O2 | kus | 1 |  | 0 | vlastní položka |  | základní |  | 0 | 0 | 0 | 0 | 0 | 8 | M | 2 |  |  |  | ROZPOCET |  |  |  | 0 | 0 | 0 | 0 | 0 | 1 | 0 | 4 | -1193243010
| PP |  | Al sestava trojsklo, pevné okno+dveře OS+nadsvětlík, červené, sestava 2570/2845, bezp_viz. odkaz O2 | [14 empty] | PP | 2
218 | M | O3 | Al sestava trojsklo, pevné okno+dveře OS+nadsvětlík, červené, sestava 2570/2845, bezp_viz. odkaz O3 | kus | 1 |  | 0 | vlastní položka |  | základní |  | 0 | 0 | 0 | 0 | 0 | 8 | M | 2 |  |  |  | ROZPOCET |  |  |  | 0 | 0 | 0 | 0 | 0 | 1 | 0 | 4 | 1010557585
| PP |  | Al sestava trojsklo, pevné okno+dveře OS+nadsvětlík, červené, sestava 2570/2845, bezp_viz. odkaz O3 | [14 empty] | PP | 2
219 | M | O5 | Al sestava trojsklo, pevné okno+dveře OS+nadsvětlík, červené, sestava 2865/2845, bezp_viz. odkaz O5 | kus | 1 |  | 0 | vlastní položka |  | základní |  | 0 | 0 | 0 | 0 | 0 | 8 | M | 2 |  |  |  | ROZPOCET |  |  |  | 0 | 0 | 0 | 0 | 0 | 1 | 0 | 4 | -1983252353
| PP |  | Al sestava trojsklo, pevné okno+dveře OS+nadsvětlík, červené, sestava 2865/2845, bezp_viz. odkaz O5 | [14 empty] | PP | 2
220 | M | O6 | Al sestava trojsklo, pevné okno+dveře OS+nadsvětlík, červené, sestava 2570/2845, bezp_viz. odkaz O6 | kus | 1 |  | 0 | vlastní položka |  | základní |  | 0 | 0 | 0 | 0 | 0 | 8 | M | 2 |  |  |  | ROZPOCET |  |  |  | 0 | 0 | 0 | 0 | 0 | 1 | 0 | 4 | 408470272
| PP |  | Al sestava trojsklo, pevné okno+dveře OS+nadsvětlík, červené, sestava 2570/2845, bezp_viz. odkaz O6 | [14 empty] | PP | 2
221 | M | O7 | Al sestava trojsklo, pevné okno+dveře OS+nadsvětlík, červené, sestava 2570/2845, bezp_viz. odkaz O7 | kus | 1 |  | 0 | vlastní položka |  | základní |  | 0 | 0 | 0 | 0 | 0 | 8 | M | 2 |  |  |  | ROZPOCET |  |  |  | 0 | 0 | 0 | 0 | 0 | 1 | 0 | 4 | 675239448
| PP |  | Al sestava trojsklo, pevné okno+dveře OS+nadsvětlík, červené, sestava 2570/2845, bezp_viz. odkaz O7 | [14 empty] | PP | 2
222 | M | O8 | Al sestava trojsklo, pevné okno+dveře vnější+nadsvětlík, červené, sestava 2570/2845, bezp_viz. odkaz O8 | kus | 1 |  | 0 | vlastní položka |  | základní |  | 0 | 0 | 0 | 0 | 0 | 8 | M | 2 |  |  |  | ROZPOCET |  |  |  | 0 | 0 | 0 | 0 | 0 | 1 | 0 | 4 | -498688731
| PP |  | Al sestava trojsklo, pevné okno+dveře vnější+nadsvětlík, červené, sestava 2570/2845, bezp_viz. odkaz O8 | [14 empty] | PP | 2
223 | M | O9 | Al sestava trojsklo, pevné okno+dveře OS+nadsvětlík, červené, sestava 1545/2845, bezp_viz. odkaz O9 | kus | 1 |  | 0 | vlastní položka |  | základní |  | 0 | 0 | 0 | 0 | 0 | 8 | M | 2 |  |  |  | ROZPOCET |  |  |  | 0 | 0 | 0 | 0 | 0 | 1 | 0 | 4 | -1704997333
| PP |  | Al sestava trojsklo, pevné okno+dveře OS+nadsvětlík, červené, sestava 1545/2845, bezp_viz. odkaz O9 | [14 empty] | PP | 2
224 | K | Pol199 | Prahy vnější kovové k okenním a dveřním sestavám D+M | m | 20.14 |  | 0 | vlastní položka |  | základní |  | 0 | 0 | 0 | 0 | 0 | 4 | K | 2 |  |  |  | ROZPOCET |  |  |  | 0 | 0 | 0 | 0 | 0 | 1 | 0 | 4 | 296
| PP |  | Prahy vnější kovové k okenním a dveřním sestavám D+M | [14 empty] | PP | 2
| P |  | Poznámka k položce: O1,O2,O3,O4,O5,O6,O7,O8,O9 | [14 empty] | P | 2
225 | K | 767531111 | Montáž vstupních kovových nebo plastových rohoží čistících zón | m2 | 7.8 |  | 0 | CS ÚRS 2021 01 |  | základní |  | 0 | 0 | 0 | 0 | 0 | 4 | K | 2 |  |  |  | ROZPOCET |  |  |  | 0 | 0 | 0 | 0 | 0 | 1 | 0 | 4 | 803216346
| PP |  | Montáž vstupních čistících zón z rohoží kovových nebo plastových | [14 empty] | PP | 2
| VV |  | vnitřní rohož | [14 empty] | VV | 2 | 1 | True | 0 | ROZPOCET
| VV |  | 2*3 |  | 6 | [12 empty] | VV | 2 | 2 | True | 0 | ROZPOCET
| VV |  | vnější rohože | [14 empty] | VV | 2 | 1 | True | 0 | ROZPOCET
| VV |  | 2*0,6+1*0,6 |  | 1.8 | [12 empty] | VV | 2 | 2 | True | 0 | ROZPOCET
| VV |  | Součet |  | 7.8 | [12 empty] | VV | 2 | 4 | True | 1 | ROZPOCET
226 | K | 767531121 | Osazení zapuštěného rámu z L profilů k čistícím rohožím | m | 18.4 |  | 0 | CS ÚRS 2021 01 |  | základní |  | 0 | 0 | 0 | 0 | 0 | 4 | K | 2 |  |  |  | ROZPOCET |  |  |  | 0 | 0 | 0 | 0 | 0 | 1 | 0 | 4 | -288588339
| PP |  | Montáž vstupních čistících zón z rohoží osazení rámu mosazného nebo hliníkového zapuštěného z L profilů | [14 empty] | PP | 2
| VV |  | vnitřní rohož | [14 empty] | VV | 2 | 1 | True | 0 | ROZPOCET
| VV |  | 2*(2+3) |  | 10 | [12 empty] | VV | 2 | 2 | True | 0 | ROZPOCET
| VV |  | vnější rohože | [14 empty] | VV | 2 | 1 | True | 0 | ROZPOCET
| VV |  | 2*(2+0,6)+2*(1+0,6) |  | 8.4 | [12 empty] | VV | 2 | 2 | True | 0 | ROZPOCET
| VV |  | Součet |  | 18.4 | [12 empty] | VV | 2 | 4 | True | 1 | ROZPOCET
227 | M | Pol202 | Rohož vnitřní 2000/3000 (rám+technický koberec) | kus | 1 |  | 0 | vlastní položka |  | základní |  | 0 | 0 | 0 | 0 | 0 | 8 | M | 2 |  |  |  | ROZPOCET |  |  |  | 0 | 0 | 0 | 0 | 0 | 1 | 0 | 4 | -44362267
| PP |  | Rohož vnitřní 2000/3000 (rám+technický koberec) | [14 empty] | PP | 2
| P |  | Poznámka k položce: Floma Fiona | [14 empty] | P | 2
228 | M | Pol80 | Rohožka venkovní 2000/600 (rám L+rošt tahokov) | kus | 1 |  | 0 | vlastní položka |  | základní |  | 0 | 0 | 0 | 0 | 0 | 8 | M | 2 |  |  |  | ROZPOCET |  |  |  | 0 | 0 | 0 | 0 | 0 | 1 | 0 | 4 | 730145957
| PP |  | Rohožka venkovní 2000/600 (rám L+rošt tahokov) | [14 empty] | PP | 2
229 | M | Pol81 | Rohožka venkovní 1000/600 (rám L+rošt tahokov) | kus | 1 |  | 0 | vlastní položka |  | základní |  | 0 | 0 | 0 | 0 | 0 | 8 | M | 2 |  |  |  | ROZPOCET |  |  |  | 0 | 0 | 0 | 0 | 0 | 1 | 0 | 4 | -456971496
| PP |  | Rohožka venkovní 1000/600 (rám L+rošt tahokov) | [14 empty] | PP | 2
| P |  | Poznámka k položce: Rozprostření ornice, úprava terénu pohrabáním Osetí travním semenem parková směs Sadové úpravy Inženýrské sítě areálové Inženýrské sítě -napojení na veřejnou část Kanalizačí šachty, revizní šachty Výústní objekty do řeky | [14 empty] | P | 2
230 | K | 998767101 | Přesun hmot tonážní pro zámečnické konstrukce v objektech v do 6 m | t | 10.68 |  | 0 | CS ÚRS 2021 01 |  | základní |  | 0 | 0 | 0 | 0 | 0 | 4 | K | 2 |  |  |  | ROZPOCET |  |  |  | 0 | 0 | 0 | 0 | 0 | 1 | 0 | 4 | 838643090
| PP |  | Přesun hmot pro zámečnické konstrukce stanovený z hmotnosti přesunovaného materiálu vodorovná dopravní vzdálenost do 50 m v objektech výšky do 6 m | [14 empty] | PP | 2
| D | 771 | Podlahy z dlaždic |  |  |  | 0 |  |  |  |  | 0 |  | 0.10439 |  | 0.01048 | 2 | D | 1 |  |  |  | ROZPOCET | [9 empty] | 0
231 | K | 771573913 | Oprava podlah z keramických lepených do 12 ks/m2 | kus | 4 |  | 0 | CS ÚRS 2021 01 |  | základní |  | 0 | 0.00083 | 0.00332 | 0.00262 | 0.01048 | 16 | K | 2 |  |  |  | ROZPOCET |  |  |  | 0 | 0 | 0 | 0 | 0 | 1 | 0 | 16 | 1534825031
| PP |  | Opravy podlah z dlaždic keramických lepených při velikosti dlaždic přes 9 do 12 ks/m2 | [14 empty] | PP | 2
| VV |  | doplnění ker dlažby v místě napojení krčku | [14 empty] | VV | 2 | 1 | True | 0 | ROZPOCET
| VV |  | 4 |  | 4 | [12 empty] | VV | 2 | 2 | True | 0 | ROZPOCET
| VV |  | Součet |  | 4 | [12 empty] | VV | 2 | 4 | True | 1 | ROZPOCET
232 | M | 59761003 | dlažba keramická hutná hladká do interiéru přes 9 do 12ks/m2 | m2 | 0.396 |  | 0 | CS ÚRS 2021 01 |  | základní |  | 0 | 0.018 | 0.007128 | 0 | 0 | 32 | M | 2 |  |  |  | ROZPOCET |  |  |  | 0 | 0 | 0 | 0 | 0 | 1 | 0 | 16 | -2099781494
| PP |  | dlažba keramická hutná hladká do interiéru přes 9 do 12ks/m2 | [14 empty] | PP | 2
| VV |  | 4*0,3*0,3 |  | 0.36 | [12 empty] | VV | 2 | 2 | True | 1 | ROZPOCET
| VV |  | 0,36*1,1 'Přepočtené koeficientem množství |  | 0.396 | [12 empty] | VV | 2 | 2 | False | 1 | ROZPOCET
233 | K | 771591112 | Izolace pod dlažbu nátěrem nebo stěrkou ve dvou vrstvách | m2 | 62.5 |  | 0 | CS ÚRS 2021 01 |  | základní |  | 0 | 0.0015 | 0.09375 | 0 | 0 | 4 | K | 2 |  |  |  | ROZPOCET |  |  |  | 0 | 0 | 0 | 0 | 0 | 1 | 0 | 4 | 168
| PP |  | Izolace podlahy pod dlažbu nátěrem nebo stěrkou ve dvou vrstvách | [14 empty] | PP | 2
| P |  | Poznámka k položce: sociálky, úklid, výdej jídla / podlahy, stěny sprchy | [14 empty] | P | 2
234 | K | 776421312 | Montáž přechodových šroubovaných lišt | m | 1.2 |  | 0 | CS ÚRS 2021 01 |  | základní |  | 0 | 0 | 0 | 0 | 0 | 4 | K | 2 |  |  |  | ROZPOCET |  |  |  | 0 | 0 | 0 | 0 | 0 | 1 | 0 | 4 | 190
| PP |  | Montáž lišt přechodových šroubovaných | [14 empty] | PP | 2
| P |  | Poznámka k položce: typ nezadán, koef. 1,1x | [14 empty] | P | 2
235 | M | 55343120 | profil přechodový Al vrtaný 30mm stříbro | m | 1.2 |  | 0 | CS ÚRS 2021 01 |  | základní |  | 0 | 0.00016 | 0.000192 | 0 | 0 | 8 | M | 2 |  |  |  | ROZPOCET |  |  |  | 0 | 0 | 0 | 0 | 0 | 1 | 0 | 4 | -364672740
| PP |  | profil přechodový Al vrtaný 30mm stříbro | [14 empty] | PP | 2
236 | K | 998771101 | Přesun hmot tonážní pro podlahy z dlaždic v objektech v do 6 m | t | 0.094 |  | 0 | CS ÚRS 2021 01 |  | základní |  | 0 | 0 | 0 | 0 | 0 | 16 | K | 2 |  |  |  | ROZPOCET |  |  |  | 0 | 0 | 0 | 0 | 0 | 1 | 0 | 16 | -1224419560
| PP |  | Přesun hmot pro podlahy z dlaždic stanovený z hmotnosti přesunovaného materiálu vodorovná dopravní vzdálenost do 50 m v objektech výšky do 6 m | [14 empty] | PP | 2
| D | 776 | Podlahy povlakové |  |  |  | 0 |  |  |  |  | 0 |  | 1.6044 |  | 0 | 2 | D | 1 |  |  |  | ROZPOCET | [9 empty] | 0
237 | K | 776111311 | Vysátí podkladu povlakových podlah | m2 | 192.2 |  | 0 | CS ÚRS 2021 01 |  | základní |  | 0 | 0 | 0 | 0 | 0 | 16 | K | 2 |  |  |  | ROZPOCET |  |  |  | 0 | 0 | 0 | 0 | 0 | 1 | 0 | 16 | -418249433
| PP |  | Příprava podkladu vysátí podlah | [14 empty] | PP | 2
238 | K | 776121111 | Vodou ředitelná penetrace savého podkladu povlakových podlah ředěná v poměru 1:3 | m2 | 192.2 |  | 0 | CS ÚRS 2021 01 |  | základní |  | 0 | 3e-05 | 0.005766 | 0 | 0 | 16 | K | 2 |  |  |  | ROZPOCET |  |  |  | 0 | 0 | 0 | 0 | 0 | 1 | 0 | 16 | -1595844247
| PP |  | Příprava podkladu penetrace vodou ředitelná na savý podklad (válečkováním) ředěná v poměru 1:3 podlah | [14 empty] | PP | 2
239 | K | 776141111 | Vyrovnání podkladu povlakových podlah stěrkou pevnosti 20 MPa tl 3 mm | m2 | 192.2 |  | 0 | CS ÚRS 2021 01 |  | základní |  | 0 | 0.00455 | 0.87451 | 0 | 0 | 16 | K | 2 |  |  |  | ROZPOCET |  |  |  | 0 | 0 | 0 | 0 | 0 | 1 | 0 | 16 | -786911927
| PP |  | Příprava podkladu vyrovnání samonivelační stěrkou podlah min.pevnosti 20 MPa, tloušťky do 3 mm | [14 empty] | PP | 2
240 | K | 776241111 | Lepení hladkých (bez vzoru) pásů ze sametového vinylu | m2 | 192.2 |  | 0 | CS ÚRS 2021 01 |  | základní |  | 0 | 0.0003 | 0.05766 | 0 | 0 | 4 | K | 2 |  |  |  | ROZPOCET |  |  |  | 0 | 0 | 0 | 0 | 0 | 1 | 0 | 4 | 174
| PP |  | Montáž podlahovin ze sametového vinylu lepením pásů hladkých (bez vzoru) | [14 empty] | PP | 2
| P |  | Poznámka k položce: podlahy celkem (včetně sociálek) | [14 empty] | P | 2
241 | M | 28411013 | PVC vinyl heterogenní protiskluzná tl 2,00mm, nášlapná vrstva 0,70mm, třída zátěže 34/43, otlak do 0,05mm, R11, hořlavost Bfl S1 | m2 | 221 |  | 0 | CS ÚRS 2021 01 |  | základní |  | 0 | 0.00275 | 0.60775 | 0 | 0 | 8 | M | 2 |  |  |  | ROZPOCET |  |  |  | 0 | 0 | 0 | 0 | 0 | 1 | 0 | 4 | 1570633887
| PP |  | PVC vinyl heterogenní protiskluzná tl 2,00mm, nášlapná vrstva 0,70mm, třída zátěže 34/43, otlak do 0,05mm, R11, hořlavost Bfl S1 | [14 empty] | PP | 2
| P |  | Poznámka k položce: koeficient 1,15x, upřesnit, vzorkovat | [14 empty] | P | 2
242 | K | 776411111 | Montáž obvodových soklíků výšky do 80 mm | m | 160 |  | 0 | CS ÚRS 2021 01 |  | základní |  | 0 | 1e-05 | 0.0016 | 0 | 0 | 16 | K | 2 |  |  |  | ROZPOCET |  |  |  | 0 | 0 | 0 | 0 | 0 | 1 | 0 | 16 | -1819696482
| PP |  | Montáž soklíků lepením obvodových, výšky do 80 mm | [14 empty] | PP | 2
243 | M | 28411009 | lišta soklová PVC 18x80mm | m | 163.2 |  | 0 | CS ÚRS 2021 01 |  | základní |  | 0 | 0.00035 | 0.05712 | 0 | 0 | 32 | M | 2 |  |  |  | ROZPOCET |  |  |  | 0 | 0 | 0 | 0 | 0 | 1 | 0 | 16 | -4848247
| PP |  | lišta soklová PVC 18x80mm | [14 empty] | PP | 2
| VV |  | 160*1,02 'Přepočtené koeficientem množství |  | 163.2 | [12 empty] | VV | 2 | 2 | False | 1 | ROZPOCET
244 | K | 998776101 | Přesun hmot tonážní pro podlahy povlakové v objektech v do 6 m | t | 1.604 |  | 0 | CS ÚRS 2021 01 |  | základní |  | 0 | 0 | 0 | 0 | 0 | 16 | K | 2 |  |  |  | ROZPOCET |  |  |  | 0 | 0 | 0 | 0 | 0 | 1 | 0 | 16 | 211511046
| PP |  | Přesun hmot pro podlahy povlakové stanovený z hmotnosti přesunovaného materiálu vodorovná dopravní vzdálenost do 50 m v objektech výšky do 6 m | [14 empty] | PP | 2
| D | 781 | Dokončovací práce - obklady |  |  |  | 0 |  |  |  |  | 0 |  | 1.8442 |  | 0 | 2 | D | 1 |  |  |  | ROZPOCET | [9 empty] | 0
245 | K | 781474115 | Montáž obkladů vnitřních keramických hladkých do 25 ks/m2 lepených flexibilním lepidlem | m2 | 90.2 |  | 0 | CS ÚRS 2021 01 |  | základní |  | 0 | 0.0052 | 0.46904 | 0 | 0 | 4 | K | 2 |  |  |  | ROZPOCET |  |  |  | 0 | 0 | 0 | 0 | 0 | 1 | 0 | 4 | 184
| PP |  | Montáž obkladů vnitřních stěn z dlaždic keramických lepených flexibilním lepidlem maloformátových hladkých přes 22 do 25 ks/m2 | [14 empty] | PP | 2
| P |  | Poznámka k položce: sociálky, úklid, výdej jídla, …2m, sprchy 2,5m | [14 empty] | P | 2
246 | M | 59761039 | obklad keramický hladký přes 22 do 25ks/m2 | m2 | 109.142 |  | 0 | CS ÚRS 2021 01 |  | základní |  | 0 | 0.0126 | 1.3752 | 0 | 0 | 8 | M | 2 |  |  |  | ROZPOCET |  |  |  | 0 | 0 | 0 | 0 | 0 | 1 | 0 | 4 | -671192606
| PP |  | obklad keramický hladký přes 22 do 25ks/m2 | [14 empty] | PP | 2
| P |  | Poznámka k položce: typ nezadán, např.Voloer One šedá antracit, světle šedá, koef. 1,1x | [14 empty] | P | 2
| VV |  | 99,22*1,1 'Přepočtené koeficientem množství |  | 109.142 | [12 empty] | VV | 2 | 2 | False | 1 | ROZPOCET
247 | K | Pol151 | Lišta ukončovací k obkladu | m | 59.2 |  | 0 | vlastní položka |  | základní |  | 0 | 0 | 0 | 0 | 0 | 4 | K | 2 |  |  |  | ROZPOCET |  |  |  | 0 | 0 | 0 | 0 | 0 | 1 | 0 | 4 | 192
| PP |  | Lišta ukončovací k obkladu | [14 empty] | PP | 2
| P |  | Poznámka k položce: typ nezadán, koef. 1,1x | [14 empty] | P | 2
248 | K | 998781101 | Přesun hmot tonážní pro obklady keramické v objektech v do 6 m | t | 1.844 |  | 0 | CS ÚRS 2021 01 |  | základní |  | 0 | 0 | 0 | 0 | 0 | 16 | K | 2 |  |  |  | ROZPOCET |  |  |  | 0 | 0 | 0 | 0 | 0 | 1 | 0 | 16 | -1303898928
| PP |  | Přesun hmot pro obklady keramické stanovený z hmotnosti přesunovaného materiálu vodorovná dopravní vzdálenost do 50 m v objektech výšky do 6 m | [14 empty] | PP | 2
| D | 783 | Dokončovací práce - nátěry |  |  |  | 0 |  |  |  |  | 0 |  | 0 |  | 0 | 2 | D | 1 |  |  |  | ROZPOCET | [9 empty] | 0
249 | K | Pol152 | Nátěr podhledů venkovních akrylátový RAL… | m2 | 8.98 |  | 0 | vlastní položka |  | základní |  | 0 | 0 | 0 | 0 | 0 | 4 | K | 2 |  |  |  | ROZPOCET |  |  |  | 0 | 0 | 0 | 0 | 0 | 1 | 0 | 4 | 194
| PP |  | Nátěr podhledů venkovních akrylátový RAL… | [14 empty] | PP | 2
| P |  | Poznámka k položce: střechy u dvou vstupů | [14 empty] | P | 2
| D | 784 | Dokončovací práce - malby a tapety |  |  |  | 0 |  |  |  |  | 0 |  | 0.37765 |  | 0 | 2 | D | 1 |  |  |  | ROZPOCET | [9 empty] | 0
250 | K | 784181121 | Hloubková jednonásobná bezbarvá penetrace podkladu v místnostech výšky do 3,80 m | m2 | 755.31 |  | 0 | CS ÚRS 2021 01 |  | základní |  | 0 | 0.0002 | 0.15106 | 0 | 0 | 4 | K | 2 |  |  |  | ROZPOCET |  |  |  | 0 | 0 | 0 | 0 | 0 | 1 | 0 | 4 | 651424978
| PP |  | Penetrace podkladu jednonásobná hloubková akrylátová bezbarvá v místnostech výšky do 3,80 m | [14 empty] | PP | 2
251 | K | 784221101 | Dvojnásobné bílé malby ze směsí za sucha dobře otěruvzdorných v místnostech do 3,80 m | m2 | 755.31 |  | 0 | CS ÚRS 2021 01 |  | základní |  | 0 | 0.00029 | 0.21904 | 0 | 0 | 4 | K | 2 |  |  |  | ROZPOCET |  |  |  | 0 | 0 | 0 | 0 | 0 | 1 | 0 | 4 | 170
| PP |  | Malby z malířských směsí otěruvzdorných za sucha dvojnásobné, bílé za sucha otěruvzdorné dobře v místnostech výšky do 3,80 m | [14 empty] | PP | 2
| VV |  | stropy | [14 empty] | VV | 2 | 1 | True | 0 | ROZPOCET
| VV |  | 211.2 |  | 211.2 | [12 empty] | VV | 2 | 2 | True | 0 | ROZPOCET
| VV |  | obvodové stěny | [14 empty] | VV | 2 | 1 | True | 0 | ROZPOCET
| VV |  | 227,90 |  | 227.9 | [12 empty] | VV | 2 | 2 | True | 0 | ROZPOCET
| VV |  | příčky | [14 empty] | VV | 2 | 1 | True | 0 | ROZPOCET
| VV |  | 406,41 |  | 406.41 | [12 empty] | VV | 2 | 2 | True | 0 | ROZPOCET
| VV |  | obklady odpočet | [14 empty] | VV | 2 | 1 | True | 0 | ROZPOCET
| VV |  | -90,20 |  | -90.2 | [12 empty] | VV | 2 | 2 | True | 0 | ROZPOCET
| VV |  | Součet |  | 755.31 | [12 empty] | VV | 2 | 4 | True | 1 | ROZPOCET
252 | K | 784221153 | Příplatek k cenám 2x maleb za sucha otěruvzdorných za barevnou malbu v odstínu středně sytém | m2 | 755.31 |  | 0 | CS ÚRS 2021 01 |  | základní |  | 0 | 1e-05 | 0.0075531 | 0 | 0 | 4 | K | 2 |  |  |  | ROZPOCET |  |  |  | 0 | 0 | 0 | 0 | 0 | 1 | 0 | 4 | 172
| PP |  | Malby z malířských směsí otěruvzdorných za sucha Příplatek k cenám dvojnásobných maleb na tónovacích automatech, v odstínu středně sytém | [14 empty] | PP | 2
| D | 786 | Dokončovací práce - čalounické úpravy |  |  |  | 0 |  |  |  |  | 0 |  | 0 |  | 0 | 2 | D | 1 |  |  |  | ROZPOCET | [9 empty] | 0
253 | K | Pol196 | Žaluzie vnější Al, elektro pohon tlačítko, D+M | m2 | 51.642 |  | 0 | vlastní položka |  | základní |  | 0 | 0 | 0 | 0 | 0 | 4 | K | 2 |  |  |  | ROZPOCET |  |  |  | 0 | 0 | 0 | 0 | 0 | 1 | 0 | 4 | 290
| PP |  | Žaluzie vnější Al, elektro pohon tlačítko, D+M | [14 empty] | PP | 2
| P |  | Poznámka k položce: O1,O2,O3,--,O5,O6,O7,O8 | [14 empty] | P | 2
254 | K | Pol198 | Žaluzie vnitřní s ručním posuvem D+M | m2 | 24.2 |  | 0 | vlastní položka |  | základní |  | 0 | 0 | 0 | 0 | 0 | 4 | K | 2 |  |  |  | ROZPOCET |  |  |  | 0 | 0 | 0 | 0 | 0 | 1 | 0 | 4 | 294
| PP |  | Žaluzie vnitřní s ručním posuvem | [14 empty] | PP | 2
| P |  | Poznámka k položce: O4,O9,O10,O11,--,O13,O14,O15 | [14 empty] | P | 2

## D.1.4.a - ZAŘÍZENÍ PRO VY...
{e0f6dbec-f846-4f80-b9b2-19362861e219}
2
| KRYCÍ LIST SOUPISU PRACÍ | [7 empty] | v --- níže se nacházejí doplnkové a pomocné údaje k sestavám --- v | [8 empty] | False
Stavba:
PŘÍSTAVBA DVOU TŘÍD MŠ LAZARETNÍ
Objekt:
D.1.4. - TECHNIKA PROSTŘEDÍ STAVEB
Soupis:
D.1.4.a - ZAŘÍZENÍ PRO VYTÁPĚNÍ STAVEB
| KSO: |  |  |  |  | CC-CZ:
| Místo: |  | Lazaretní 25, 312 00 Plzeň |  |  | Datum: | 15. 6. 2021
| Zadavatel: |  |  |  |  | IČ:
|  | ZŠ a MŠ Lazaretní 25, Plzeň |  |  |  | DIČ:
| Uchazeč: |  |  |  |  | IČ: | Vyplň údaj
|  | Vyplň údaj |  |  |  | DIČ: | Vyplň údaj
| Projektant: |  |  |  |  | IČ:
|  | projectstudio8 s.r.o. |  |  |  | DIČ:
| Zpracovatel: |  |  |  |  | IČ:
|  | Michal Jirka |  |  |  | DIČ:
Poznámka:
Soupis prací je sestaven s využitím Cenové soustavy ÚRS. Položky, které pochází z této cenové soustavy, jsou ve sloupci 'Cenová soustava' označeny popisem 'CS ÚRS' a úrovní příslušného kalendářního pololetí. Veškeré další informace vymezující popis a podmínky použití těchto položek z Cenové soustavy, které nejsou uvedeny přímo v soupisu prací, jsou neomezeně dálkově k dispozici na webu www.podminky.urs.cz.
| Cena bez DPH | [5 empty] | 0
|  |  | Základ daně |  |  | Sazba daně | Výše daně
| DPH | základní | 0 |  |  | 21% | 0
|  | snížená | 0 |  |  | 15% | 0
|  | zákl. přenesená | 0 |  |  | 21% | 0
|  | sníž. přenesená | 0 |  |  | 15% | 0
|  | nulová | 0 |  |  | 0% | 0
| Cena s DPH |  |  | v | CZK |  | 0
REKAPITULACE ČLENĚNÍ SOUPISU PRACÍ
Stavba:
PŘÍSTAVBA DVOU TŘÍD MŠ LAZARETNÍ
Objekt:
D.1.4. - TECHNIKA PROSTŘEDÍ STAVEB
Soupis:
D.1.4.a - ZAŘÍZENÍ PRO VYTÁPĚNÍ STAVEB
Místo: |  |  | Lazaretní 25, 312 00 Plzeň |  |  | Datum: | 15. 6. 2021
Zadavatel: |  |  | ZŠ a MŠ Lazaretní 25, Plzeň |  |  | Projektant: | projectstudio8 s.r.o.
Uchazeč: |  |  | Vyplň údaj |  |  | Zpracovatel: | Michal Jirka
Kód dílu - Popis | [6 empty] | Cena celkem [CZK]
Náklady stavby celkem | [6 empty] | 0 | [11 empty] | -1
| D1 - Zdroj tepla a TV | [5 empty] | 0
| D2 - Otopný systém - podlahové topení (suchý systém) | [5 empty] | 0
| D3 - Doplňkové elektrické vytápění | [5 empty] | 0
| D4 - Zkoušky, ostatní | [5 empty] | 0
SOUPIS PRACÍ
Stavba:
PŘÍSTAVBA DVOU TŘÍD MŠ LAZARETNÍ
Objekt:
D.1.4. - TECHNIKA PROSTŘEDÍ STAVEB
Soupis:
D.1.4.a - ZAŘÍZENÍ PRO VYTÁPĚNÍ STAVEB
Místo: |  |  | Lazaretní 25, 312 00 Plzeň |  |  | Datum: | 15. 6. 2021
Zadavatel: |  |  | ZŠ a MŠ Lazaretní 25, Plzeň |  |  | Projektant: | projectstudio8 s.r.o.
Uchazeč: |  |  | Vyplň údaj |  |  | Zpracovatel: | Michal Jirka
PČ | Typ | Kód | Popis | MJ | Množství | J.cena [CZK] | Cena celkem [CZK] | Cenová soustava |  | DPH | J. Nh [h] | Nh celkem [h] | J. hmotnost [t] | Hmotnost celkem [t] | J. suť [t] | Suť Celkem [t]
Náklady soupisu celkem | [6 empty] | 0 |  |  |  |  | 0 |  | 0 |  | 0 |  | D | -1 | [7 empty] | 0
| D | D1 | Zdroj tepla a TV |  |  |  | 0 |  |  |  |  | 0 |  | 0 |  | 0 | 1 | D | 0 | ROZPOCET | [6 empty] | 0
1 | K | 731 24-9211 | Závěsný kondenzační plynový kotel Qt = 2,8–18 kW (50 / 30 °C), uzavřený plynový spotřebič (typ C), palivo zemní plyn, vstupní tlak plynu 1,5 - 2,5kPa | ks | 1 |  | 0 |  |  | základní |  | 0 | 0 | 0 | 0 | 0 | 4 | K | 1 | ROZPOCET | 0 | 0 | 0 | 0 | 0 | 1 | 0 | 4 | 2
| PP |  | Závěsný kondenzační plynový kotel Qt = 2,8–18 kW (50 / 30 °C), uzavřený plynový spotřebič (typ C), palivo zemní plyn, vstupní tlak plynu 1,5 - 2,5kPa, vestavěné oběhové čerpadlo, pojistný ventil 3bar, expanzní nádoba 15 l, trojcestný přepínací ventil pro přípravu TV v externím zás. ohřívači, el. napájení 230V, 50Hz | [14 empty] | PP | 1
| P |  | Poznámka k položce: včetně příslušenství: sifon pro odvod kondenzátu z kotle koaxiální plastové potrubí odkouření Ø80/125mm, L=2m nástřešní hlavice odkouření Ø80/125mm odolná UV záření průchodka plochou střechou revizní kus koaxiálního odkouření Ø80/125mm napojovací adaptér odkouření Ø80/125mm na kotel | [14 empty] | P | 1
2 | K | 732 21-9112 | Stacionární nepřímotopný zásobníkový ohřívač TV pro umístění pod závěsný kotel, objem 120 l, PN10, topná vložka min 20kW (TOP_80/70°C-TV_10/60°C) | ks | 1 |  | 0 |  |  | základní |  | 0 | 0 | 0 | 0 | 0 | 4 | K | 1 | ROZPOCET | 0 | 0 | 0 | 0 | 0 | 1 | 0 | 4 | 4
| PP |  | Stacionární nepřímotopný zásobníkový ohřívač TV pro umístění pod závěsný kotel, objem 120 l, PN10, topná vložka min 20kW (TOP_80/70°C-TV_10/60°C) | [14 empty] | PP | 1
| P |  | Poznámka k položce: vč. příslušenství: propojovací sada zásobník - kotel | [14 empty] | P | 1
3 | K | 732 11-3102 | Termohydraulický rozdělovač, průtok do 2,5m3/h, hrdla primár DN25, hrdla sekundár DN32, prefabrikovaná tepelná izolace a kotevní prvky | ks | 1 |  | 0 |  |  | základní |  | 0 | 0 | 0 | 0 | 0 | 4 | K | 1 | ROZPOCET | 0 | 0 | 0 | 0 | 0 | 1 | 0 | 4 | 6
| PP |  | Termohydraulický rozdělovač, průtok do 2,5m3/h, hrdla primár DN25, hrdla sekundár DN32, prefabrikovaná tepelná izolace a kotevní prvky | [14 empty] | PP | 1
4 | K | 732 42-1464 | Mokroběžné oběhové čerpadlo do potrubí pro cirkulaci kapalin v otopných systémech, M=1,72m3/h, H=5,5m, čerpaná kapalina voda max. 80°C, závitové provedení DN25, PN10, el. příkon 50W, 230V/50Hz | ks | 1 |  | 0 |  |  | základní |  | 0 | 0 | 0 | 0 | 0 | 4 | K | 1 | ROZPOCET | 0 | 0 | 0 | 0 | 0 | 1 | 0 | 4 | 8
| PP |  | Mokroběžné oběhové čerpadlo do potrubí pro cirkulaci kapalin v otopných systémech, M=1,72m3/h, H=5,5m, čerpaná kapalina voda max. 80°C, závitové provedení DN25, PN10, el. příkon 50W, 230V/50Hz, plynulá elektronická regulace otáček v závislosti na režimech provozu (konstantní křivka, konstantní tlak, proporcionální tlak), připojovací šroubení, tepelně-izolační pouzdro | [14 empty] | PP | 1
| P |  | Poznámka k položce: pozn: pracovní bod nutno upřesnit v dodavatelské dokumentaci v závislosti na skutečně použitých prvcích otopného systému | [14 empty] | P | 1
5 | K | 734 22-0102 | Ruční regulační ventil DN25, min. PN6, pracovní látka voda 90°C, závitové provedení, s definovanou charakteristikou, možností aretace nastavené hodnoty a měřícími nástavci pro možnost připojení přístroje pro měření průtoku | ks | 2 |  | 0 |  |  | základní |  | 0 | 0 | 0 | 0 | 0 | 4 | K | 1 | ROZPOCET | 0 | 0 | 0 | 0 | 0 | 1 | 0 | 4 | 10
| PP |  | Ruční regulační ventil DN25, min. PN6, pracovní látka voda 90°C, závitové provedení, s definovanou charakteristikou, možností aretace nastavené hodnoty a měřícími nástavci pro možnost připojení přístroje pro měření průtoku | [14 empty] | PP | 1
| P |  | Poznámka k položce: Uzavírací závitový kulový kohout, min. 90°C, min. PN6 | [14 empty] | P | 1
6 | K | 734 29-2714 | Uzavírací závitový kulový kohout, min. 90°C, min. PN6 DN20 | ks | 2 |  | 0 |  |  | základní |  | 0 | 0 | 0 | 0 | 0 | 4 | K | 1 | ROZPOCET | 0 | 0 | 0 | 0 | 0 | 1 | 0 | 4 | 12
| PP |  | Uzavírací závitový kulový kohout, min. 90°C, min. PN6 DN20 | [14 empty] | PP | 1
7 | K | 734 29-2715 | Uzavírací závitový kulový kohout, min. 90°C, min. PN6 DN25 | ks | 5 |  | 0 |  |  | základní |  | 0 | 0 | 0 | 0 | 0 | 4 | K | 1 | ROZPOCET | 0 | 0 | 0 | 0 | 0 | 1 | 0 | 4 | 14
| PP |  | Uzavírací závitový kulový kohout, min. 90°C, min. PN6 DN25 | [14 empty] | PP | 1
8 | K | 734 29-1244 | Filtr závitový DN25, min. PN6, min. 90°C | ks | 1 |  | 0 |  |  | základní |  | 0 | 0 | 0 | 0 | 0 | 4 | K | 1 | ROZPOCET | 0 | 0 | 0 | 0 | 0 | 1 | 0 | 4 | 16
| PP |  | Filtr závitový DN25, min. PN6, min. 90°C | [14 empty] | PP | 1
9 | K | 734 29-1123 | Vypouštěcí kulový kohout DN15, min. 90°C, min. PN6 | ks | 2 |  | 0 |  |  | základní |  | 0 | 0 | 0 | 0 | 0 | 4 | K | 1 | ROZPOCET | 0 | 0 | 0 | 0 | 0 | 1 | 0 | 4 | 18
| PP |  | Vypouštěcí kulový kohout DN15, min. 90°C, min. PN6 | [14 empty] | PP | 1
10 | K | 734 41-1127 | Teploměr bimetalový D100, rozsah 0-80°C, L=60mm, ponorná jímka G1/2" | ks | 2 |  | 0 |  |  | základní |  | 0 | 0 | 0 | 0 | 0 | 4 | K | 1 | ROZPOCET | 0 | 0 | 0 | 0 | 0 | 1 | 0 | 4 | 20
| PP |  | Teploměr bimetalový D100, rozsah 0-80°C, L=60mm, ponorná jímka G1/2" | [14 empty] | PP | 1
11 | K | 733 22-3106 | Potrubí z trubek měděných tvrdých 35x1,5 | m | 5 |  | 0 |  |  | základní |  | 0 | 0 | 0 | 0 | 0 | 4 | K | 1 | ROZPOCET | 0 | 0 | 0 | 0 | 0 | 1 | 0 | 4 | 22
| PP |  | Potrubí z trubek měděných tvrdých 35x1,5 | [14 empty] | PP | 1
| P |  | Poznámka k položce: Tepelná izolace potrubí vč. tvarovek a armatur potrubními tepelně-izolačními pouzdry z minerální vlny, povrchová úprava Al folií, souč. tepelné vodivosti izolace (0°C) = max. 0,040 W/mK | [14 empty] | P | 1
12 | K | 713 46-3211 | pouzdro Di = 35mm, tl. izolace 30mm | m | 5 |  | 0 |  |  | základní |  | 0 | 0 | 0 | 0 | 0 | 4 | K | 1 | ROZPOCET | 0 | 0 | 0 | 0 | 0 | 1 | 0 | 4 | 24
| PP |  | pouzdro Di = 35mm, tl. izolace 30mm | [14 empty] | PP | 1
13 | K | Pol1 | Závěsy a kotevní prvky z typového montážního systému (pozinkované prvky) pro kotvení Cu potrubí 35x1,5 ke stěnám s umožněním osového pohybu potrubí | ks | 10 |  | 0 |  |  | základní |  | 0 | 0 | 0 | 0 | 0 | 4 | K | 1 | ROZPOCET | 0 | 0 | 0 | 0 | 0 | 1 | 0 | 4 | 26
| PP |  | Závěsy a kotevní prvky z typového montážního systému (pozinkované prvky) pro kotvení Cu potrubí 35x1,5 ke stěnám s umožněním osového pohybu potrubí | [14 empty] | PP | 1
14 | K | Pol2 | Orientační štítky na potrubí | ks | 4 |  | 0 |  |  | základní |  | 0 | 0 | 0 | 0 | 0 | 4 | K | 1 | ROZPOCET | 0 | 0 | 0 | 0 | 0 | 1 | 0 | 4 | 28
| PP |  | Orientační štítky na potrubí | [14 empty] | PP | 1
15 | K | Pol3 | Ekvitermní regulace pro řízení 1 přímého topného okruhu, přednostní přípravy TV a cirkulace TV | ks | 1 |  | 0 |  |  | základní |  | 0 | 0 | 0 | 0 | 0 | 4 | K | 1 | ROZPOCET | 0 | 0 | 0 | 0 | 0 | 1 | 0 | 4 | 30
| PP |  | Ekvitermní regulace pro řízení 1 přímého topného okruhu, přednostní přípravy TV a cirkulace TV | [14 empty] | PP | 1
| P |  | Poznámka k položce: vč. příslušenství: čidlo teploty do jímky čidlo teploty příložné čidlo venkovní teploty | [14 empty] | P | 1
16 | K | Pol4 | Silové kabelové propojení CYKY 3x1,5 ekvitermní regulace a oběhového čerpadla uložené v nosných kabelových žlabech a trubkách | m | 2 |  | 0 |  |  | základní |  | 0 | 0 | 0 | 0 | 0 | 4 | K | 1 | ROZPOCET | 0 | 0 | 0 | 0 | 0 | 1 | 0 | 4 | 32
| PP |  | Silové kabelové propojení CYKY 3x1,5 ekvitermní regulace a oběhového čerpadla uložené v nosných kabelových žlabech a trubkách | [14 empty] | PP | 1
17 | K | Pol5 | Komunikační kabelové propojení JYTY 2x1 ekvitermní regulace a čidel teploty uložené v nosných kabelových žlabech a trubkách | m | 12 |  | 0 |  |  | základní |  | 0 | 0 | 0 | 0 | 0 | 4 | K | 1 | ROZPOCET | 0 | 0 | 0 | 0 | 0 | 1 | 0 | 4 | 34
| PP |  | Komunikační kabelové propojení JYTY 2x1 ekvitermní regulace a čidel teploty uložené v nosných kabelových žlabech a trubkách | [14 empty] | PP | 1
18 | K | Pol6 | Montážní a pomocný materiál | ks | 1 |  | 0 |  |  | základní |  | 0 | 0 | 0 | 0 | 0 | 4 | K | 1 | ROZPOCET | 0 | 0 | 0 | 0 | 0 | 1 | 0 | 4 | 36
| PP |  | Montážní a pomocný materiál | [14 empty] | PP | 1
| D | D2 | Otopný systém - podlahové topení (suchý systém) |  |  |  | 0 |  |  |  |  | 0 |  | 0 |  | 0 | 1 | D | 0 | ROZPOCET | [6 empty] | 0
19 | K | 734 29-2715.1 | Uzavírací závitový kulový kohout DN25, min. PN6, min. 90°C | ks | 4 |  | 0 |  |  | základní |  | 0 | 0 | 0 | 0 | 0 | 4 | K | 1 | ROZPOCET | 0 | 0 | 0 | 0 | 0 | 1 | 0 | 4 | 38
| PP |  | Uzavírací závitový kulový kohout DN25, min. PN6, min. 90°C | [14 empty] | PP | 1
20 | K | 734 29-1123 | Vypouštěcí kulový kohout DN15, min. 90°C, min. PN6 | ks | 1 |  | 0 |  |  | základní |  | 0 | 0 | 0 | 0 | 0 | 4 | K | 1 | ROZPOCET | 0 | 0 | 0 | 0 | 0 | 1 | 0 | 4 | 40
| PP |  | Vypouštěcí kulový kohout DN15, min. 90°C, min. PN6 | [14 empty] | PP | 1
21 | K | 734 29-1312 | Automatický plovákový odvzdušňovací ventil DN15 pro montáž na potrubí, mosazné provedení, min. 90°C, min. PN6, ochrana sedla ventilu před kontaminací, speciální těsnění zamezující únik média přes odvzdušňovací ventil | ks | 2 |  | 0 |  |  | základní |  | 0 | 0 | 0 | 0 | 0 | 4 | K | 1 | ROZPOCET | 0 | 0 | 0 | 0 | 0 | 1 | 0 | 4 | 42
| PP |  | Automatický plovákový odvzdušňovací ventil DN15 pro montáž na potrubí, mosazné provedení, min. 90°C, min. PN6, ochrana sedla ventilu před kontaminací, speciální těsnění zamezující únik média přes odvzdušňovací ventil | [14 empty] | PP | 1
22 | K | 733 22-2105 | Potrubí z trubek měděných tvrdých 28x1 | m | 24 |  | 0 |  |  | základní |  | 0 | 0 | 0 | 0 | 0 | 4 | K | 1 | ROZPOCET | 0 | 0 | 0 | 0 | 0 | 1 | 0 | 4 | 44
| PP |  | Potrubí z trubek měděných tvrdých 28x1 | [14 empty] | PP | 1
| P |  | Poznámka k položce: Tepelná izolace potrubí vč. tvarovek potrubními tepelně-izolačními pouzdry z minerální vlny, povrchová úprava Al folií, souč. tepelné vodivosti izolace (0°C) = max. 0,040 W/mK | [14 empty] | P | 1
23 | K | 713 46-3211.1 | pouzdro Di = 28mm, tl. izolace 20mm | m | 26 |  | 0 |  |  | základní |  | 0 | 0 | 0 | 0 | 0 | 4 | K | 1 | ROZPOCET | 0 | 0 | 0 | 0 | 0 | 1 | 0 | 4 | 46
| PP |  | pouzdro Di = 28mm, tl. izolace 20mm | [14 empty] | PP | 1
24 | K | Pol7 | Závěsy a kotevní prvky z typového montážního systému (pozinkované prvky) pro kotvení Cu potrubí 28x1 ke stěnám s umožněním osového pohybu potrubí | ks | 14 |  | 0 |  |  | základní |  | 0 | 0 | 0 | 0 | 0 | 4 | K | 1 | ROZPOCET | 0 | 0 | 0 | 0 | 0 | 1 | 0 | 4 | 48
| PP |  | Závěsy a kotevní prvky z typového montážního systému (pozinkované prvky) pro kotvení Cu potrubí 28x1 ke stěnám s umožněním osového pohybu potrubí | [14 empty] | PP | 1
25 | K | 735 51-1127 | Skříň rozdělovače podlahového topení pro montáž na omítku, výškově a hloubkově nastavitelná, prostor ve spodní části pro vyvedení trubek, materiál ocelový plech, povrchová úprava prášková barva, uzavíratelná dvířka (čtyřhran) | ks | 2 |  | 0 |  |  | základní |  | 0 | 0 | 0 | 0 | 0 | 4 | K | 1 | ROZPOCET | 0 | 0 | 0 | 0 | 0 | 1 | 0 | 4 | 50
| PP |  | Skříň rozdělovače podlahového topení pro montáž na omítku, výškově a hloubkově nastavitelná, prostor ve spodní části pro vyvedení trubek, materiál ocelový plech, povrchová úprava prášková barva, uzavíratelná dvířka (čtyřhran), vybavená výškově nastavitelnou montážní konzolí pro uchycení rozdělovače a sběrače | [14 empty] | PP | 1
| P |  | Poznámka k položce: - šířka 8050mm, výška 730mm, hl. 150mm | [14 empty] | P | 1
26 | K | 735 51-1086 | Vystrojený rozdělovač podlahového topení pro 7 topných okruhů s automatickými regulátory průtoku pro každý okruh, materiál nerezová ocel, max. průtok 5,1m3/h, dif. tlak 20-60kPa | ks | 1 |  | 0 |  |  | základní |  | 0 | 0 | 0 | 0 | 0 | 4 | K | 1 | ROZPOCET | 0 | 0 | 0 | 0 | 0 | 1 | 0 | 4 | 52
| PP |  | Vystrojený rozdělovač podlahového topení pro 7 topných okruhů s automatickými regulátory průtoku pro každý okruh, materiál nerezová ocel, max. průtok 5,1m3/h, dif. tlak 20-60kPa, obsahující: | [14 empty] | PP | 1
| P |  | Poznámka k položce: - 2ks trubky rozdělovače a sběrače DN32 pro střídavé připojení přívodního a vratného potrubí topných okruhů s připojením Eurokonus G 3/4" montované na na zvukově izolovaných konzolách - koncový díl rozdělovače s odvzdušňovacím a plnícím kohoutem - 2x zvukově izol. upevňovací držák pro montáž do skříně - přívody jednotlivých okruhů osazeny uzávěry - zpátečky jednotlivých okruhů osazeny ventilovou vložkou s automatickým regulátorem průtoku v rozsahu 20-340 l/h a připojovacím závitem M30x1,5 pro termopohon | [14 empty] | P | 1
27 | K | 735 51-1088 | Vystrojený rozdělovač podlahového topení pro 9 topných okruhů s automatickými regulátory průtoku pro každý okruh, materiál nerezová ocel, max. průtok 5,1m3/h, dif. tlak 20-60kPa | ks | 1 |  | 0 |  |  | základní |  | 0 | 0 | 0 | 0 | 0 | 4 | K | 1 | ROZPOCET | 0 | 0 | 0 | 0 | 0 | 1 | 0 | 4 | 54
| PP |  | Vystrojený rozdělovač podlahového topení pro 9 topných okruhů s automatickými regulátory průtoku pro každý okruh, materiál nerezová ocel, max. průtok 5,1m3/h, dif. tlak 20-60kPa, obsahující: | [14 empty] | PP | 1
| P |  | Poznámka k položce: - 2ks trubky rozdělovače a sběrače DN32 pro střídavé připojení přívodního a vratného potrubí topných okruhů s připojením Eurokonus G 3/4" montované na na zvukově izolovaných konzolách - koncový díl rozdělovače s odvzdušňovacím a plnícím kohoutem - 2x zvukově izol. upevňovací držák pro montáž do skříně - přívody jednotlivých okruhů osazeny uzávěry - zpátečky jednotlivých okruhů osazeny ventilovou vložkou s automatickým regulátorem průtoku v rozsahu 20-340 l/h a připojovacím závitem M30x1,5 pro termopohon | [14 empty] | P | 1
28 | K | 735 51-1025 | Systémová deska podlahového topení pro suchý systém pokládky na podlahu pro rozteč pokládky R=250mm, celková výška desky 30mm, tepelný odpor 0,78/0,82 m2K/W, napětí v tlaku 70kPa (2%) / 240kPa (10%), třída hořlavosti E podle DIN EN 13501 | m2 | 180 |  | 0 |  |  | základní |  | 0 | 0 | 0 | 0 | 0 | 4 | K | 1 | ROZPOCET | 0 | 0 | 0 | 0 | 0 | 1 | 0 | 4 | 56
| PP |  | Systémová deska podlahového topení pro suchý systém pokládky na podlahu pro rozteč pokládky R=250mm, celková výška desky 30mm, tepelný odpor 0,78/0,82 m2K/W, napětí v tlaku 70kPa (2%) / 240kPa (10%), třída hořlavosti E podle DIN EN 13501. Desky vyrobené z expandovaného polystyrenu EPS 035 DEO dh splňující požadavky ČSN EN 13163 obsahují pokládací desky s nakašírovanými tepelně vodivými profily z hliníku k uchycení topných trubek a pro rovnoměrné rozvrstvení tepla, vratné desky pro vytvoření ohybu topných trubek, přechodové desky pro změnu roztečí pokládky a plné desky pro oblasti před rozdělovačem, výstupků, sloupů, atd. a pro vyplněni prázdných míst s nepravoúhlým půdorysem. | [14 empty] | PP | 1
29 | K | 735 51-1025.1 | Systémová deska podlahového topení pro suchý systém pokládky na podlahu pro rozteč pokládky R=125mm, celková výška desky 30mm, tepelný odpor 0,78/0,82 m2K/W, napětí v tlaku 70kPa (2%) / 240kPa (10%), třída hořlavosti E podle DIN EN 13501 | m2 | 10 |  | 0 |  |  | základní |  | 0 | 0 | 0 | 0 | 0 | 4 | K | 1 | ROZPOCET | 0 | 0 | 0 | 0 | 0 | 1 | 0 | 4 | 58
| PP |  | Systémová deska podlahového topení pro suchý systém pokládky na podlahu pro rozteč pokládky R=125mm, celková výška desky 30mm, tepelný odpor 0,78/0,82 m2K/W, napětí v tlaku 70kPa (2%) / 240kPa (10%), třída hořlavosti E podle DIN EN 13501. Desky vyrobené z expandovaného polystyrenu EPS 035 DEO dh splňující požadavky ČSN EN 13163 obsahují pokládací desky s nakašírovanými tepelně vodivými profily z hliníku k uchycení topných trubek a pro rovnoměrné rozvrstvení tepla, vratné desky pro vytvoření ohybu topných trubek, přechodové desky pro změnu roztečí pokládky a plné desky pro oblasti před rozdělovačem, výstupků, sloupů, atd. a pro vyplněni prázdných míst s nepravoúhlým půdorysem. | [14 empty] | PP | 1
30 | K | 735 51-1003 | Plastová trubka pro topné okruhy podlahového vytápění Ø16x1,5mm, materiál PEX (polyetylén vysokotlace zesítěný) dle DIN 16892 s ochrannou vrstvou proti difuzi kyslíku dle DIN 4726, trvalá tlaková odolnost min. 6bar za současného teplotního zatížení | m | 985 |  | 0 |  |  | základní |  | 0 | 0 | 0 | 0 | 0 | 4 | K | 1 | ROZPOCET | 0 | 0 | 0 | 0 | 0 | 1 | 0 | 4 | 60
| PP |  | Plastová trubka pro topné okruhy podlahového vytápění Ø16x1,5mm, materiál PEX (polyetylén vysokotlace zesítěný) dle DIN 16892 s ochrannou vrstvou proti difuzi kyslíku dle DIN 4726, trvalá tlaková odolnost min. 6bar za současného teplotního zatížení min. 70°C. | [14 empty] | PP | 1
31 | K | Pol8 | Vodící oblouk 90° pro trubku Ø16x1,5mm, materiál PA | ks | 32 |  | 0 |  |  | základní |  | 0 | 0 | 0 | 0 | 0 | 4 | K | 1 | ROZPOCET | 0 | 0 | 0 | 0 | 0 | 1 | 0 | 4 | 62
| PP |  | Vodící oblouk 90° pro trubku Ø16x1,5mm, materiál PA | [14 empty] | PP | 1
32 | K | 735 51-1135 | Svěrné šroubení pro připojení topné trubky Ø16x1,5mm na vývody rozdělovače, skládá se z opěrného pouzdra, upínacího kroužku a převlečné matice.Rozebíratelné spojení podle VOB (DIN 18380), spojení podle DIN 8076 část 1. | ks | 32 |  | 0 |  |  | základní |  | 0 | 0 | 0 | 0 | 0 | 4 | K | 1 | ROZPOCET | 0 | 0 | 0 | 0 | 0 | 1 | 0 | 4 | 64
| PP |  | Svěrné šroubení pro připojení topné trubky Ø16x1,5mm na vývody rozdělovače, skládá se z opěrného pouzdra, upínacího kroužku a převlečné matice.Rozebíratelné spojení podle VOB (DIN 18380), spojení podle DIN 8076 část 1. | [14 empty] | PP | 1
33 | K | 735 51-1062 | Okrajová samolepicí dilatační páska tl. 18mm, výška 80mm z extrudované PE pěny pro upevnění ke stěně, integrované PE folie ve spodní části s nakašírovaným lepícím pruhem | m | 250 |  | 0 |  |  | základní |  | 0 | 0 | 0 | 0 | 0 | 4 | K | 1 | ROZPOCET | 0 | 0 | 0 | 0 | 0 | 1 | 0 | 4 | 66
| PP |  | Okrajová samolepicí dilatační páska tl. 18mm, výška 80mm z extrudované PE pěny pro upevnění ke stěně, integrované PE folie ve spodní části s nakašírovaným lepícím pruhem | [14 empty] | PP | 1
34 | K | 735 51-1063 | Ochranná trubka Di=19mm pro ochranu topné trubky v oblasti připojení na rozdělovače stejně jako při přechodu přes dilatační spáry, materiál polyetylén, výroba podle DIN 49019, maximální teplotní odolnost do +105°C | m | 20 |  | 0 |  |  | základní |  | 0 | 0 | 0 | 0 | 0 | 4 | K | 1 | ROZPOCET | 0 | 0 | 0 | 0 | 0 | 1 | 0 | 4 | 68
| PP |  | Ochranná trubka Di=19mm pro ochranu topné trubky v oblasti připojení na rozdělovače stejně jako při přechodu přes dilatační spáry, materiál polyetylén, výroba podle DIN 49019, maximální teplotní odolnost do +105°C | [14 empty] | PP | 1
35 | K | 735 51-1061 | PE krycí folie na přikrytí tepelných a kročejových izolací podle DIN 18560 | m2 | 190 |  | 0 |  |  | základní |  | 0 | 0 | 0 | 0 | 0 | 4 | K | 1 | ROZPOCET | 0 | 0 | 0 | 0 | 0 | 1 | 0 | 4 | 70
| PP |  | PE krycí folie na přikrytí tepelných a kročejových izolací podle DIN 18560 | [14 empty] | PP | 1
36 | K | Pol9 | Rozvaděč pro regulaci 24V pro zapojení prostorových termostatů a termopohonů | ks | 2 |  | 0 |  |  | základní |  | 0 | 0 | 0 | 0 | 0 | 4 | K | 1 | ROZPOCET | 0 | 0 | 0 | 0 | 0 | 1 | 0 | 4 | 72
| PP |  | Rozvaděč pro regulaci 24V pro zapojení prostorových termostatů a termopohonů | [14 empty] | PP | 1
37 | K | Pol10 | Bezpečnostní transformátor 230 V AC/24V AC dle EN 61558 pro napájení všech komponentů 24V. Výkon 50 VA, odolný proti zkratu s integrovanou tepelnou pojistkou. Vedení pro napojení do zásuvky, délka kabelu 100cm, vedení na sekundární straně ca.30cm | ks | 2 |  | 0 |  |  | základní |  | 0 | 0 | 0 | 0 | 0 | 4 | K | 1 | ROZPOCET | 0 | 0 | 0 | 0 | 0 | 1 | 0 | 4 | 74
| PP |  | Bezpečnostní transformátor 230 V AC/24V AC dle EN 61558 pro napájení všech komponentů 24V. Výkon 50 VA, odolný proti zkratu s integrovanou tepelnou pojistkou. Vedení pro napojení do zásuvky, délka kabelu 100cm, vedení na sekundární straně ca.30cm, odizolovaný, včetně montážní desky pro připevnění. | [14 empty] | PP | 1
38 | K | Pol11 | Prostorový termostat 24V pro regulaci vytápění - pro instalaci na podmítkovou krabici nebo přímo na stěnu, display s přehledným ukazatelem hodnot, ovládání požadované teploty třemi tlačítky o 0,5 stupně, ukazatel aktuální teploty | ks | 8 |  | 0 |  |  | základní |  | 0 | 0 | 0 | 0 | 0 | 4 | K | 1 | ROZPOCET | 0 | 0 | 0 | 0 | 0 | 1 | 0 | 4 | 76
| PP |  | Prostorový termostat 24V pro regulaci vytápění - pro instalaci na podmítkovou krabici nebo přímo na stěnu, display s přehledným ukazatelem hodnot, ovládání požadované teploty třemi tlačítky o 0,5 stupně, ukazatel aktuální teploty, snížení teploty přes externí časový program, ochrana proti mrazu a ochrana ventilu, ovládání max. 5 termopohonů, volba různých provozních režimů - automatický, normalní, redukovaný a vypnuté (volitelně), zámek tlačítek | [14 empty] | PP | 1
39 | K | Pol12 | Termický servopohon 24V pro ovládání ventilů na vratném potrubí rozdělovače, bez napětí zavřeno, ukazatel zdvihu s kontrolou úpravy na vrchní straně servopohonu, připojení závit M30x1,5, kabel 1m | ks | 12 |  | 0 |  |  | základní |  | 0 | 0 | 0 | 0 | 0 | 4 | K | 1 | ROZPOCET | 0 | 0 | 0 | 0 | 0 | 1 | 0 | 4 | 78
| PP |  | Termický servopohon 24V pro ovládání ventilů na vratném potrubí rozdělovače, bez napětí zavřeno, ukazatel zdvihu s kontrolou úpravy na vrchní straně servopohonu, připojení závit M30x1,5, kabel 1m | [14 empty] | PP | 1
40 | K | Pol13 | Komunikační kabelové propojení CYKY 5x1,5 prostorových termostatů a rozvaděčů pro regulaci uložené v ochranných vrapovaných trubkách | m | 60 |  | 0 |  |  | základní |  | 0 | 0 | 0 | 0 | 0 | 4 | K | 1 | ROZPOCET | 0 | 0 | 0 | 0 | 0 | 1 | 0 | 4 | 80
| PP |  | Komunikační kabelové propojení CYKY 5x1,5 prostorových termostatů a rozvaděčů pro regulaci uložené v ochranných vrapovaných trubkách | [14 empty] | PP | 1
41 | K | Pol6 | Montážní a pomocný materiál | ks | 1 |  | 0 |  |  | základní |  | 0 | 0 | 0 | 0 | 0 | 4 | K | 1 | ROZPOCET | 0 | 0 | 0 | 0 | 0 | 1 | 0 | 4 | 82
| PP |  | Montážní a pomocný materiál | [14 empty] | PP | 1
| D | D3 | Doplňkové elektrické vytápění |  |  |  | 0 |  |  |  |  | 0 |  | 0 |  | 0 | 1 | D | 0 | ROZPOCET | [6 empty] | 0
42 | K | 735 16-4231 | Elektrické trubkové otopné těleso ("koupelnový žebřík"), topný výkon 300W, 230V, 50Hz, bílá barva, výška 900mm, šířka 500mm. Vybavené vestavěným elektronickým regulátorem prostorové teploty vzduchu s připojovacím kabelem pro připojení na pevný el. rozvod | ks | 3 |  | 0 |  |  | základní |  | 0 | 0 | 0 | 0 | 0 | 4 | K | 1 | ROZPOCET | 0 | 0 | 0 | 0 | 0 | 1 | 0 | 4 | 84
| PP |  | Elektrické trubkové otopné těleso ("koupelnový žebřík"), topný výkon 300W, 230V, 50Hz, bílá barva, výška 900mm, šířka 500mm. Vybavené vestavěným elektronickým regulátorem prostorové teploty vzduchu s připojovacím kabelem pro připojení na pevný el. rozvod do instalační krabice, odvzdušněním a upevňovacími prvky pro zavěšení na stěnu. | [14 empty] | PP | 1
43 | K | Pol14 | Elektrický sálavý topný panel pro zavěšení na stěnu, topný výkon 300W, 230 V, 50Hz, tepelná pojistka, připojovací kabel 1m pro připojení do el. krabice | ks | 1 |  | 0 |  |  | základní |  | 0 | 0 | 0 | 0 | 0 | 4 | K | 1 | ROZPOCET | 0 | 0 | 0 | 0 | 0 | 1 | 0 | 4 | 86
| PP |  | Elektrický sálavý topný panel pro zavěšení na stěnu, topný výkon 300W, 230 V, 50Hz, tepelná pojistka, připojovací kabel 1m pro připojení do el. krabice | [14 empty] | PP | 1
44 | K | Pol15 | Prostorový termostat pro ovládání el. topidla, týdenní program, zámek displeje, počítání provozních hodin, funkce otevřené okno, možnost kalibrace čidel. Spínací kontakt 16A; krytí IP 21; výměnná záložní baterie; spořič displeje, umístění na na KU 68. | ks | 1 |  | 0 |  |  | základní |  | 0 | 0 | 0 | 0 | 0 | 4 | K | 1 | ROZPOCET | 0 | 0 | 0 | 0 | 0 | 1 | 0 | 4 | 88
| PP |  | Prostorový termostat pro ovládání el. topidla, týdenní program, zámek displeje, počítání provozních hodin, funkce otevřené okno, možnost kalibrace čidel. Spínací kontakt 16A; krytí IP 21; výměnná záložní baterie; spořič displeje, umístění na na KU 68. | [14 empty] | PP | 1
45 | K | Pol16 | Kabelové propojení CYKY 3x2,5 prostorového termostatu a el. sálavého panelu uložené v ochranné vrapované trubce | m | 4 |  | 0 |  |  | základní |  | 0 | 0 | 0 | 0 | 0 | 4 | K | 1 | ROZPOCET | 0 | 0 | 0 | 0 | 0 | 1 | 0 | 4 | 90
| PP |  | Kabelové propojení CYKY 3x2,5 prostorového termostatu a el. sálavého panelu uložené v ochranné vrapované trubce | [14 empty] | PP | 1
46 | K | Pol17 | Montážní a pomocný materiál | ks | 1 |  | 0 |  |  | základní |  | 0 | 0 | 0 | 0 | 0 | 4 | K | 1 | ROZPOCET | 0 | 0 | 0 | 0 | 0 | 1 | 0 | 4 | 92
| PP |  | Montážní a pomocný materiál | [14 empty] | PP | 1
| D | D4 | Zkoušky, ostatní |  |  |  | 0 |  |  |  |  | 0 |  | 0 |  | 0 | 1 | D | 0 | ROZPOCET | [6 empty] | 0
47 | K | Pol18 | Propláchnutí potrubních rozvodů | hod | 6 |  | 0 |  |  | základní |  | 0 | 0 | 0 | 0 | 0 | 4 | K | 1 | ROZPOCET | 0 | 0 | 0 | 0 | 0 | 1 | 0 | 4 | 94
| PP |  | Propláchnutí potrubních rozvodů | [14 empty] | PP | 1
48 | K | 733 19-0225 | Tlaková zkouška potrubí | m | 1014 |  | 0 |  |  | základní |  | 0 | 0 | 0 | 0 | 0 | 4 | K | 1 | ROZPOCET | 0 | 0 | 0 | 0 | 0 | 1 | 0 | 4 | 96
| PP |  | Tlaková zkouška potrubí | [14 empty] | PP | 1
49 | K | Pol19 | Napuštění otopného systému upravenou vodou dle požadavku výrobce kotle | hod | 6 |  | 0 |  |  | základní |  | 0 | 0 | 0 | 0 | 0 | 4 | K | 1 | ROZPOCET | 0 | 0 | 0 | 0 | 0 | 1 | 0 | 4 | 98
| PP |  | Napuštění otopného systému upravenou vodou dle požadavku výrobce kotle | [14 empty] | PP | 1
50 | K | Pol20 | Změření a nastavení průtoků vyvažovacím přístrojem dle požadavků vyhl. 1493/2007Sb a ČSN EN 14336, nastavení na projektované hodnoty, vystavení protokolu o měření | ks | 2 |  | 0 |  |  | základní |  | 0 | 0 | 0 | 0 | 0 | 4 | K | 1 | ROZPOCET | 0 | 0 | 0 | 0 | 0 | 1 | 0 | 4 | 100
| PP |  | Změření a nastavení průtoků vyvažovacím přístrojem dle požadavků vyhl. 1493/2007Sb a ČSN EN 14336, nastavení na projektované hodnoty, vystavení protokolu o měření | [14 empty] | PP | 1
51 | K | Pol21 | Uvedení kotle do provozu | ks | 1 |  | 0 |  |  | základní |  | 0 | 0 | 0 | 0 | 0 | 4 | K | 1 | ROZPOCET | 0 | 0 | 0 | 0 | 0 | 1 | 0 | 4 | 102
| PP |  | Uvedení kotle do provozu | [14 empty] | PP | 1
52 | K | Pol22 | Uvedení vytápěcího zařízení do provozu, zaregulování | hod | 16 |  | 0 |  |  | základní |  | 0 | 0 | 0 | 0 | 0 | 4 | K | 1 | ROZPOCET | 0 | 0 | 0 | 0 | 0 | 1 | 0 | 4 | 104
| PP |  | Uvedení vytápěcího zařízení do provozu, zaregulování | [14 empty] | PP | 1
53 | K | Pol23 | Provozní a funkční zkouška dle ČSN EN 14336 a ČSN 060310 za účasti navazujících profesí | hod | 24 |  | 0 |  |  | základní |  | 0 | 0 | 0 | 0 | 0 | 4 | K | 1 | ROZPOCET | 0 | 0 | 0 | 0 | 0 | 1 | 0 | 4 | 106
| PP |  | Provozní a funkční zkouška dle ČSN EN 14336 a ČSN 060310 za účasti navazujících profesí | [14 empty] | PP | 1
54 | K | 580 20-1001 | Revize expanzní nádoby | ks | 1 |  | 0 |  |  | základní |  | 0 | 0 | 0 | 0 | 0 | 4 | K | 1 | ROZPOCET | 0 | 0 | 0 | 0 | 0 | 1 | 0 | 4 | 108
| PP |  | Revize expanzní nádoby | [14 empty] | PP | 1
55 | K | Pol24 | Revize elektroinstalace | ks | 1 |  | 0 |  |  | základní |  | 0 | 0 | 0 | 0 | 0 | 4 | K | 1 | ROZPOCET | 0 | 0 | 0 | 0 | 0 | 1 | 0 | 4 | 110
| PP |  | Revize elektroinstalace | [14 empty] | PP | 1
56 | K | Pol25 | Dodavatelská dokumentace | ks | 1 |  | 0 |  |  | základní |  | 0 | 0 | 0 | 0 | 0 | 4 | K | 1 | ROZPOCET | 0 | 0 | 0 | 0 | 0 | 1 | 0 | 4 | 112
| PP |  | Dodavatelská dokumentace | [14 empty] | PP | 1
57 | K | Pol26 | Dokumentace skutečného provedení | ks | 1 |  | 0 |  |  | základní |  | 0 | 0 | 0 | 0 | 0 | 4 | K | 1 | ROZPOCET | 0 | 0 | 0 | 0 | 0 | 1 | 0 | 4 | 114
| PP |  | Dokumentace skutečného provedení | [14 empty] | PP | 1
58 | K | Pol27 | Předávací dokumentace | ks | 1 |  | 0 |  |  | základní |  | 0 | 0 | 0 | 0 | 0 | 4 | K | 1 | ROZPOCET | 0 | 0 | 0 | 0 | 0 | 1 | 0 | 4 | 116
| PP |  | Předávací dokumentace | [14 empty] | PP | 1
59 | K | Pol28 | Zhotovení prostupu v SDK příčce (do prům. 50mm, délky do 150mm) , vč. zpětného utěsnění po osazení potrubí | ks | 40 |  | 0 |  |  | základní |  | 0 | 0 | 0 | 0 | 0 | 4 | K | 1 | ROZPOCET | 0 | 0 | 0 | 0 | 0 | 1 | 0 | 4 | 118
| PP |  | Zhotovení prostupu v SDK příčce (do prům. 50mm, délky do 150mm) , vč. zpětného utěsnění po osazení potrubí | [14 empty] | PP | 1
60 | K | Pol29 | Požární utěsnění prostupů potrubí | ks | 2 |  | 0 |  |  | základní |  | 0 | 0 | 0 | 0 | 0 | 4 | K | 1 | ROZPOCET | 0 | 0 | 0 | 0 | 0 | 1 | 0 | 4 | 120
| PP |  | Požární utěsnění prostupů potrubí | [14 empty] | PP | 1
61 | K | Pol30 | Doprava, přesun hmot | ks | 1 |  | 0 |  |  | základní |  | 0 | 0 | 0 | 0 | 0 | 4 | K | 1 | ROZPOCET | 0 | 0 | 0 | 0 | 0 | 1 | 0 | 4 | 122
| PP |  | Doprava, přesun hmot | [14 empty] | PP | 1

## D.1.4.b - ZAŘÍZENÍ ZDRAVO...
{170da428-0b9c-403b-86e1-83065ed886e1}
2
| KRYCÍ LIST SOUPISU PRACÍ | [7 empty] | v --- níže se nacházejí doplnkové a pomocné údaje k sestavám --- v | [8 empty] | False
Stavba:
PŘÍSTAVBA DVOU TŘÍD MŠ LAZARETNÍ
Objekt:
D.1.4. - TECHNIKA PROSTŘEDÍ STAVEB
Soupis:
D.1.4.b - ZAŘÍZENÍ ZDRAVOTNĚ-TECHNICKÝCH INSTALACÍ
| KSO: |  |  |  |  | CC-CZ:
| Místo: |  | Lazaretní 25, 312 00 Plzeň |  |  | Datum: | 15. 6. 2021
| Zadavatel: |  |  |  |  | IČ:
|  | ZŠ a MŠ Lazaretní 25, Plzeň |  |  |  | DIČ:
| Uchazeč: |  |  |  |  | IČ: | Vyplň údaj
|  | Vyplň údaj |  |  |  | DIČ: | Vyplň údaj
| Projektant: |  |  |  |  | IČ:
|  | projectstudio8 s.r.o. |  |  |  | DIČ:
| Zpracovatel: |  |  |  |  | IČ:
|  | Michal Jirka |  |  |  | DIČ:
Poznámka:
Soupis prací je sestaven s využitím Cenové soustavy ÚRS. Položky, které pochází z této cenové soustavy, jsou ve sloupci 'Cenová soustava' označeny popisem 'CS ÚRS' a úrovní příslušného kalendářního pololetí. Veškeré další informace vymezující popis a podmínky použití těchto položek z Cenové soustavy, které nejsou uvedeny přímo v soupisu prací, jsou neomezeně dálkově k dispozici na webu www.podminky.urs.cz.
| Cena bez DPH | [5 empty] | 0
|  |  | Základ daně |  |  | Sazba daně | Výše daně
| DPH | základní | 0 |  |  | 21% | 0
|  | snížená | 0 |  |  | 15% | 0
|  | zákl. přenesená | 0 |  |  | 21% | 0
|  | sníž. přenesená | 0 |  |  | 15% | 0
|  | nulová | 0 |  |  | 0% | 0
| Cena s DPH |  |  | v | CZK |  | 0
REKAPITULACE ČLENĚNÍ SOUPISU PRACÍ
Stavba:
PŘÍSTAVBA DVOU TŘÍD MŠ LAZARETNÍ
Objekt:
D.1.4. - TECHNIKA PROSTŘEDÍ STAVEB
Soupis:
D.1.4.b - ZAŘÍZENÍ ZDRAVOTNĚ-TECHNICKÝCH INSTALACÍ
Místo: |  |  | Lazaretní 25, 312 00 Plzeň |  |  | Datum: | 15. 6. 2021
Zadavatel: |  |  | ZŠ a MŠ Lazaretní 25, Plzeň |  |  | Projektant: | projectstudio8 s.r.o.
Uchazeč: |  |  | Vyplň údaj |  |  | Zpracovatel: | Michal Jirka
Kód dílu - Popis | [6 empty] | Cena celkem [CZK]
Náklady stavby celkem | [6 empty] | 0 | [11 empty] | -1
| 0 10 0 - Stav. díl 1 - zemní práce | [5 empty] | 0
| 0 40 0 - Stav. díl 4 - vodorovné konstrukce | [5 empty] | 0
| 0 80 0 - Stav. díl 8 - trubní vedení | [5 empty] | 0
| 7 13 0 - Izolace tepelné | [5 empty] | 0
| 7 21 0 - ZTI - Kanalizace | [5 empty] | 0
| 7 22 0 - ZTI - Vnitřní vodovod | [5 empty] | 0
| 7 25 0 - ZTI - Zařizovací předměty ZTI | [5 empty] | 0
SOUPIS PRACÍ
Stavba:
PŘÍSTAVBA DVOU TŘÍD MŠ LAZARETNÍ
Objekt:
D.1.4. - TECHNIKA PROSTŘEDÍ STAVEB
Soupis:
D.1.4.b - ZAŘÍZENÍ ZDRAVOTNĚ-TECHNICKÝCH INSTALACÍ
Místo: |  |  | Lazaretní 25, 312 00 Plzeň |  |  | Datum: | 15. 6. 2021
Zadavatel: |  |  | ZŠ a MŠ Lazaretní 25, Plzeň |  |  | Projektant: | projectstudio8 s.r.o.
Uchazeč: |  |  | Vyplň údaj |  |  | Zpracovatel: | Michal Jirka
PČ | Typ | Kód | Popis | MJ | Množství | J.cena [CZK] | Cena celkem [CZK] | Cenová soustava |  | DPH | J. Nh [h] | Nh celkem [h] | J. hmotnost [t] | Hmotnost celkem [t] | J. suť [t] | Suť Celkem [t]
Náklady soupisu celkem | [6 empty] | 0 |  |  |  |  | 0 |  | 104.8186 |  | 0 |  | D | -1 | [10 empty] | 0
| D | 0 10 0 | Stav. díl 1 - zemní práce |  |  |  | 0 |  |  |  |  | 0 |  | 86.6854 |  | 0 | 1 | D | 0 |  |  |  | ROZPOCET | [6 empty] | 0
1 | K | 132254204 | Hloubení zapažených rýh š do 2000 mm v hornině třídy těžitelnosti I, skupiny 3 objem do 500 m3 | m3 | 103.215 |  | 0 | CS ÚRS 2021 01 |  | základní |  | 0 | 0 | 0 | 0 | 0 | 4 | K | 1 |  |  |  | ROZPOCET | 0 | 0 | 0 | 0 | 0 | 1 | 0 | 4 | 4
| PP |  | Hloubení zapažených rýh šířky přes 800 do 2 000 mm strojně s urovnáním dna do předepsaného profilu a spádu v hornině třídy těžitelnosti I skupiny 3 přes 100 do 500 m3 | [14 empty] | PP | 1
| VV |  | 1,2*9,75*0,8+1,95*11,7*1,0+1,35*20*0,8+0,9*21*0,8+1,1*39*0,8 |  | 103.215 | [12 empty] | VV | 1 | 2 | True | 1 | ROZPOCET
2 | K | 131251104 | Hloubení jam nezapažených v hornině třídy těžitelnosti I, skupiny 3 objem do 500 m3 strojně | m3 | 12.6 |  | 0 | CS ÚRS 2021 01 |  | základní |  | 0 | 0 | 0 | 0 | 0 | 4 | K | 1 |  |  |  | ROZPOCET | 0 | 0 | 0 | 0 | 0 | 1 | 0 | 4 | 8
| PP |  | Hloubení nezapažených jam a zářezů strojně s urovnáním dna do předepsaného profilu a spádu v hornině třídy těžitelnosti I skupiny 3 přes 100 do 500 m3 | [14 empty] | PP | 1
| VV |  | 1,2*3*0,5*2+2*1,5*1,5*2 |  | 12.6 | [12 empty] | VV | 1 | 2 | True | 1 | ROZPOCET
3 | K | 174101101 | Zásyp jam, šachet rýh nebo kolem objektů sypaninou se zhutněním | m3 | 48 |  | 0 | CS ÚRS 2021 01 |  | základní |  | 0 | 0 | 0 | 0 | 0 | 4 | K | 1 |  |  |  | ROZPOCET | 0 | 0 | 0 | 0 | 0 | 1 | 0 | 4 | 10
| PP |  | Zásyp sypaninou z jakékoliv horniny strojně s uložením výkopku ve vrstvách se zhutněním jam, šachet, rýh nebo kolem objektů v těchto vykopávkách | [14 empty] | PP | 1
4 | K | 139001101 | Příplatek za ztížení vykopávky v blízkosti podzemního vedení | m3 | 10 |  | 0 | CS ÚRS 2021 01 |  | základní |  | 0 | 0 | 0 | 0 | 0 | 4 | K | 1 |  |  |  | ROZPOCET | 0 | 0 | 0 | 0 | 0 | 1 | 0 | 4 | 12
| PP |  | Příplatek k cenám hloubených vykopávek za ztížení vykopávky v blízkosti podzemního vedení nebo výbušnin pro jakoukoliv třídu horniny | [14 empty] | PP | 1
5 | K | 175111101 | Obsypání potrubí ručně sypaninou bez prohození, uloženou do 3 m | m3 | 27.3 |  | 0 | CS ÚRS 2021 01 |  | základní |  | 0 | 0 | 0 | 0 | 0 | 4 | K | 1 |  |  |  | ROZPOCET | 0 | 0 | 0 | 0 | 0 | 1 | 0 | 4 | 14
| PP |  | Obsypání potrubí ručně sypaninou z vhodných hornin třídy těžitelnosti I a II, skupiny 1 až 4 nebo materiálem připraveným podél výkopu ve vzdálenosti do 3 m od jeho kraje pro jakoukoliv hloubku výkopu a míru zhutnění bez prohození sypaniny | [14 empty] | PP | 1
6 | K | 151101101 | Zřízení příložného pažení a rozepření stěn rýh hl do 2 m | m2 | 78 |  | 0 | CS ÚRS 2021 01 |  | základní |  | 0 | 0.00083851 | 0.065404 | 0 | 0 | 4 | K | 1 |  |  |  | ROZPOCET | 0 | 0 | 0 | 0 | 0 | 1 | 0 | 4 | 16
| PP |  | Zřízení pažení a rozepření stěn rýh pro podzemní vedení příložné pro jakoukoliv mezerovitost, hloubky do 2 m | [14 empty] | PP | 1
| VV |  | 20*1,95*2 |  | 78 | [12 empty] | VV | 1 | 2 | True | 1 | ROZPOCET
7 | K | 151101111 | Odstranění příložného pažení a rozepření stěn rýh hl do 2 m | m2 | 78 |  | 0 | CS ÚRS 2021 01 |  | základní |  | 0 | 0 | 0 | 0 | 0 | 4 | K | 1 |  |  |  | ROZPOCET | 0 | 0 | 0 | 0 | 0 | 1 | 0 | 4 | 18
| PP |  | Odstranění pažení a rozepření stěn rýh pro podzemní vedení s uložením materiálu na vzdálenost do 3 m od kraje výkopu příložné, hloubky do 2 m | [14 empty] | PP | 1
8 | M | 58344121 | štěrkodrť frakce 0/8 | t | 71 |  | 0 | CS ÚRS 2021 01 |  | základní |  | 0 | 1 | 71 | 0 | 0 | 8 | M | 1 |  |  |  | ROZPOCET | 0 | 0 | 0 | 0 | 0 | 1 | 0 | 4 | 786632569
| PP |  | štěrkodrť frakce 0/8 | [14 empty] | PP | 1
9 | M | 58344197 | štěrkodrť frakce 0/63 | t | 0.5 |  | 0 | CS ÚRS 2021 01 |  | základní |  | 0 | 1 | 0.5 | 0 | 0 | 8 | M | 1 |  |  |  | ROZPOCET | 0 | 0 | 0 | 0 | 0 | 1 | 0 | 4 | -749314629
| PP |  | štěrkodrť frakce 0/63 | [14 empty] | PP | 1
10 | M | 58380654 | kámen lomový neupravený třída I záhozový do 200kg | t | 15.12 |  | 0 | CS ÚRS 2021 01 |  | základní |  | 0 | 1 | 15.12 | 0 | 0 | 8 | M | 1 |  |  |  | ROZPOCET | 0 | 0 | 0 | 0 | 0 | 1 | 0 | 4 | -45037493
| PP |  | kámen lomový neupravený třída I záhozový do 200kg | [14 empty] | PP | 1
11 | K | 162751117 | Vodorovné přemístění do 10000 m výkopku/sypaniny z horniny třídy těžitelnosti I, skupiny 1 až 3 | m3 | 43.5 |  | 0 | CS ÚRS 2021 01 |  | základní |  | 0 | 0 | 0 | 0 | 0 | 4 | K | 1 |  |  |  | ROZPOCET | 0 | 0 | 0 | 0 | 0 | 1 | 0 | 4 | 26
| PP |  | Vodorovné přemístění výkopku nebo sypaniny po suchu na obvyklém dopravním prostředku, bez naložení výkopku, avšak se složením bez rozhrnutí z horniny třídy těžitelnosti I skupiny 1 až 3 na vzdálenost přes 9 000 do 10 000 m | [14 empty] | PP | 1
12 | K | 162751119 | Příplatek k vodorovnému přemístění výkopku/sypaniny z horniny třídy těžitelnosti I, skupiny 1 až 3 ZKD 1000 m přes 10000 m | m3 | 217.5 |  | 0 | CS ÚRS 2021 01 |  | základní |  | 0 | 0 | 0 | 0 | 0 | 4 | K | 1 |  |  |  | ROZPOCET | 0 | 0 | 0 | 0 | 0 | 1 | 0 | 4 | 28
| PP |  | Vodorovné přemístění výkopku nebo sypaniny po suchu na obvyklém dopravním prostředku, bez naložení výkopku, avšak se složením bez rozhrnutí z horniny třídy těžitelnosti I skupiny 1 až 3 na vzdálenost Příplatek k ceně za každých dalších i započatých 1 000 m | [14 empty] | PP | 1
| VV |  | 43,5*5 'Přepočtené koeficientem množství |  | 217.5 | [12 empty] | VV | 1 | 2 | False | 1 | ROZPOCET
13 | K | 171201231 | Poplatek za uložení zeminy a kamení na recyklační skládce (skládkovné) kód odpadu 17 05 04 | t | 78.3 |  | 0 | CS ÚRS 2021 01 |  | základní |  | 0 | 0 | 0 | 0 | 0 | 4 | K | 1 |  |  |  | ROZPOCET | 0 | 0 | 0 | 0 | 0 | 1 | 0 | 4 | -688219833
| PP |  | Poplatek za uložení stavebního odpadu na recyklační skládce (skládkovné) zeminy a kamení zatříděného do Katalogu odpadů pod kódem 17 05 04 | [14 empty] | PP | 1
| VV |  | 43,5*1,8 'Přepočtené koeficientem množství |  | 78.3 | [12 empty] | VV | 1 | 2 | False | 1 | ROZPOCET
| D | 0 40 0 | Stav. díl 4 - vodorovné konstrukce |  |  |  | 0 |  |  |  |  | 0 |  | 17.206 |  | 0 | 1 | D | 0 |  |  |  | ROZPOCET | [6 empty] | 0
14 | K | 451573111 | Lože pod potrubí otevřený výkop ze štěrkopísku | m3 | 9.1 |  | 0 | CS ÚRS 2021 01 |  | základní |  | 0 | 1.8908 | 17.206 | 0 | 0 | 4 | K | 1 |  |  |  | ROZPOCET | 0 | 0 | 0 | 0 | 0 | 1 | 0 | 4 | 30
| PP |  | Lože pod potrubí, stoky a drobné objekty v otevřeném výkopu z písku a štěrkopísku do 63 mm | [14 empty] | PP | 1
| D | 0 80 0 | Stav. díl 8 - trubní vedení |  |  |  | 0 |  |  |  |  | 0 |  | 0.14428 |  | 0 | 1 | D | 0 |  |  |  | ROZPOCET | [6 empty] | 0
15 | K | 87127522R | Kanalizační potrubí z tvrdého PVC-systém KG tuhost třídy SN8 DN125 | m | 39.5 |  | 0 | vlastní položka |  | základní |  | 0 | 0 | 0 | 0 | 0 | 4 | K | 1 |  |  |  | ROZPOCET | 0 | 0 | 0 | 0 | 0 | 1 | 0 | 4 | 32
| PP |  | Kanalizační potrubí z tvrdého PVC-systém KG tuhost třídy SN8 DN125 | [14 empty] | PP | 1
16 | K | 871315221 | Kanalizační potrubí z tvrdého PVC jednovrstvé tuhost třídy SN8 DN 160 | m | 49.7 |  | 0 | CS ÚRS 2021 01 |  | základní |  | 0 | 0.0027611 | 0.13723 | 0 | 0 | 4 | K | 1 |  |  |  | ROZPOCET | 0 | 0 | 0 | 0 | 0 | 1 | 0 | 4 | 34
| PP |  | Kanalizační potrubí z tvrdého PVC v otevřeném výkopu ve sklonu do 20 %, hladkého plnostěnného jednovrstvého, tuhost třídy SN 8 DN 160 | [14 empty] | PP | 1
17 | K | 8712652r1 | Kanalizační potrubí z tvrdého PVC-systém KG tuhost třídy SN8 DN100 | m | 7 |  | 0 | vlastní položka |  | základní |  | 0 | 0 | 0 | 0 | 0 | 4 | K | 1 |  |  |  | ROZPOCET | 0 | 0 | 0 | 0 | 0 | 1 | 0 | 4 | 36
| PP |  | Kanalizační potrubí z tvrdého PVC-systém KG tuhost třídy SN8 DN100 | [14 empty] | PP | 1
18 | K | 721242115 | Lapač střešních splavenin z PP s kulovým kloubem na odtoku DN 110 | kus | 4 |  | 0 | CS ÚRS 2021 01 |  | základní |  | 0 | 0.0015 | 0.006 | 0 | 0 | 4 | K | 1 |  |  |  | ROZPOCET | 0 | 0 | 0 | 0 | 0 | 1 | 0 | 4 | 38
| PP |  | Lapače střešních splavenin polypropylenové (PP) s kulovým kloubem na odtoku DN 110 | [14 empty] | PP | 1
19 | K | 871313121 | Montáž kanalizačního potrubí z PVC těsněné gumovým kroužkem otevřený výkop sklon do 20 % DN 160 | m | 96.2 |  | 0 | CS ÚRS 2021 01 |  | základní |  | 0 | 1.1e-05 | 0.0010582 | 0 | 0 | 4 | K | 1 |  |  |  | ROZPOCET | 0 | 0 | 0 | 0 | 0 | 1 | 0 | 4 | 40
| PP |  | Montáž kanalizačního potrubí z plastů z tvrdého PVC těsněných gumovým kroužkem v otevřeném výkopu ve sklonu do 20 % DN 160 | [14 empty] | PP | 1
20 | K | 172015 | šachta revizní prefabrikovaná DN1000 včetně poklopu a montáže | kus | 2 |  | 0 | vlastní položka |  | základní |  | 0 | 0 | 0 | 0 | 0 | 4 | K | 1 |  |  |  | ROZPOCET | 0 | 0 | 0 | 0 | 0 | 1 | 0 | 4 | 42
| PP |  | šachta revizní prefabrikovaná DN1000 včetně poklopu a montáže | [14 empty] | PP | 1
21 | K | 202017 | šachta revizní usazovací,hl.kalojemu 500 mm vč.poklopu ,stupadel a montáže | kus | 2 |  | 0 | vlastní položka |  | základní |  | 0 | 0 | 0 | 0 | 0 | 4 | K | 1 |  |  |  | ROZPOCET | 0 | 0 | 0 | 0 | 0 | 1 | 0 | 4 | 44
| PP |  | šachta revizní usazovací,hl.kalojemu 500 mm vč.poklopu ,stupadel a montáže | [14 empty] | PP | 1
22 | K | 202124 | Napojení na stáv. šachtu revizní | kus | 1 |  | 0 | vlastní položka |  | základní |  | 0 | 0 | 0 | 0 | 0 | 4 | K | 1 |  |  |  | ROZPOCET | 0 | 0 | 0 | 0 | 0 | 1 | 0 | 4 | 46
| PP |  | Napojení na stáv. šachtu revizní | [14 empty] | PP | 1
23 | K | 202016 | výust boční - s žabí klapkou , nebo mříží, potrubí výusti obetonováno | kus | 2 |  | 0 | vlastní položka |  | základní |  | 0 | 0 | 0 | 0 | 0 | 4 | K | 1 |  |  |  | ROZPOCET | 0 | 0 | 0 | 0 | 0 | 1 | 0 | 4 | 48
| PP |  | výust boční - s žabí klapkou , nebo mříží, potrubí výusti obetonováno | [14 empty] | PP | 1
| D | 7 13 0 | Izolace tepelné |  |  |  | 0 |  |  |  |  | 0 |  | 0.0514 |  | 0 | 1 | D | 0 |  |  |  | ROZPOCET | [6 empty] | 0
24 | K | 713471211 | Montáž tepelné izolace potrubí snímatelnými pouzdry na suchý zip | m | 192 |  | 0 | CS ÚRS 2021 01 |  | základní |  | 0 | 0 | 0 | 0 | 0 | 4 | K | 1 |  |  |  | ROZPOCET | 0 | 0 | 0 | 0 | 0 | 1 | 0 | 4 | 50
| PP |  | Montáž izolace tepelné potrubí, ohybů, přírub, armatur nebo tvarovek snímatelnými pouzdry s vrstvenou izolací s upevněním na suchý zip (izolační materiál ve specifikaci) potrubí | [14 empty] | PP | 1
25 | M | 28377045 | pouzdro izolační potrubní z pěnového polyetylenu 22/20mm | m | 44 |  | 0 | CS ÚRS 2021 01 |  | základní |  | 0 | 8e-05 | 0.00352 | 0 | 0 | 8 | M | 1 |  |  |  | ROZPOCET | 0 | 0 | 0 | 0 | 0 | 1 | 0 | 4 | -519512508
| PP |  | pouzdro izolační potrubní z pěnového polyetylenu 22/20mm | [14 empty] | PP | 1
26 | M | 28377048 | pouzdro izolační potrubní z pěnového polyetylenu 28/20mm | m | 40 |  | 0 | CS ÚRS 2021 01 |  | základní |  | 0 | 9e-05 | 0.0036 | 0 | 0 | 8 | M | 1 |  |  |  | ROZPOCET | 0 | 0 | 0 | 0 | 0 | 1 | 0 | 4 | 1091900785
| PP |  | pouzdro izolační potrubní z pěnového polyetylenu 28/20mm | [14 empty] | PP | 1
27 | M | 28377053 | pouzdro izolační potrubní z pěnového polyetylenu 32/20mm | m | 36 |  | 0 | CS ÚRS 2021 01 |  | základní |  | 0 | 0.00098 | 0.03528 | 0 | 0 | 8 | M | 1 |  |  |  | ROZPOCET | 0 | 0 | 0 | 0 | 0 | 1 | 0 | 4 | -1875323850
| PP |  | pouzdro izolační potrubní z pěnového polyetylenu 32/20mm | [14 empty] | PP | 1
28 | M | 28377063 | pouzdro izolační potrubní z pěnového polyetylenu 45/25mm | m | 9 |  | 0 | CS ÚRS 2021 01 |  | základní |  | 0 | 0.00016 | 0.00144 | 0 | 0 | 8 | M | 1 |  |  |  | ROZPOCET | 0 | 0 | 0 | 0 | 0 | 1 | 0 | 4 | -1165576769
| PP |  | pouzdro izolační potrubní z pěnového polyetylenu 45/25mm | [14 empty] | PP | 1
29 | M | 28377062 | pouzdro izolační potrubní z pěnového polyetylenu 45/20mm | m | 63 |  | 0 | CS ÚRS 2021 01 |  | základní |  | 0 | 0.00012 | 0.00756 | 0 | 0 | 8 | M | 1 |  |  |  | ROZPOCET | 0 | 0 | 0 | 0 | 0 | 1 | 0 | 4 | 1221945612
| PP |  | pouzdro izolační potrubní z pěnového polyetylenu 45/20mm | [14 empty] | PP | 1
30 | M | 63154910R | izolace pro potrubí DN 80 | m | 4 |  | 0 | vlastní položka |  | základní |  | 0 | 0 | 0 | 0 | 0 | 8 | M | 1 |  |  |  | ROZPOCET | 0 | 0 | 0 | 0 | 0 | 1 | 0 | 4 | 1610061684
| PP |  | izolace pro potrubí DN 80 | [14 empty] | PP | 1
31 | M | 63154920R | izolace pro potrubí DN100 | m | 4 |  | 0 | vlastní položka |  | základní |  | 0 | 0 | 0 | 0 | 0 | 8 | M | 1 |  |  |  | ROZPOCET | 0 | 0 | 0 | 0 | 0 | 1 | 0 | 4 | 240930420
| PP |  | izolace pro potrubí DN100 | [14 empty] | PP | 1
32 | M | 63154930R | izolace pro potrubí DN125 | m | 2 |  | 0 | vlastní položka |  | základní |  | 0 | 0 | 0 | 0 | 0 | 8 | M | 1 |  |  |  | ROZPOCET | 0 | 0 | 0 | 0 | 0 | 1 | 0 | 4 | 1602697514
| PP |  | izolace pro potrubí DN125 | [14 empty] | PP | 1
| D | 7 21 0 | ZTI - Kanalizace |  |  |  | 0 |  |  |  |  | 0 |  | 0.21658 |  | 0 | 1 | D | 0 |  |  |  | ROZPOCET | [6 empty] | 0
33 | K | 721173401 | Potrubí kanalizační z PVC SN 4 svodné DN 110 | m | 10 |  | 0 | CS ÚRS 2021 01 |  | základní |  | 0 | 0.0014215 | 0.014215 | 0 | 0 | 4 | K | 1 |  |  |  | ROZPOCET | 0 | 0 | 0 | 0 | 0 | 1 | 0 | 4 | 68
| PP |  | Potrubí z trub PVC SN4 svodné (ležaté) DN 110 | [14 empty] | PP | 1
34 | K | 721173402 | Potrubí kanalizační z PVC SN 4 svodné DN 125 | m | 19 |  | 0 | CS ÚRS 2021 01 |  | základní |  | 0 | 0.007443 | 0.14142 | 0 | 0 | 4 | K | 1 |  |  |  | ROZPOCET | 0 | 0 | 0 | 0 | 0 | 1 | 0 | 4 | 70
| PP |  | Potrubí z trub PVC SN4 svodné (ležaté) DN 125 | [14 empty] | PP | 1
35 | K | 721273153 | Hlavice ventilační polypropylen PP DN 110 | kus | 1 |  | 0 | CS ÚRS 2021 01 |  | základní |  | 0 | 0.000285 | 0.000285 | 0 | 0 | 4 | K | 1 |  |  |  | ROZPOCET | 0 | 0 | 0 | 0 | 0 | 1 | 0 | 4 | 72
| PP |  | Ventilační hlavice z polypropylenu (PP) DN 110 | [14 empty] | PP | 1
36 | K | 721173706 | Potrubí kanalizační z PE odpadní DN 100 | m | 15 |  | 0 | CS ÚRS 2021 01 |  | základní |  | 0 | 0.001566 | 0.02349 | 0 | 0 | 4 | K | 1 |  |  |  | ROZPOCET | 0 | 0 | 0 | 0 | 0 | 1 | 0 | 4 | 74
| PP |  | Potrubí z trub polyetylenových svařované odpadní (svislé) DN 100 | [14 empty] | PP | 1
37 | K | 721173704 | Potrubí kanalizační z PE odpadní DN 70 | m | 9.5 |  | 0 | CS ÚRS 2021 01 |  | základní |  | 0 | 0.0007296 | 0.0069312 | 0 | 0 | 4 | K | 1 |  |  |  | ROZPOCET | 0 | 0 | 0 | 0 | 0 | 1 | 0 | 4 | 76
| PP |  | Potrubí z trub polyetylenových svařované odpadní (svislé) DN 70 | [14 empty] | PP | 1
38 | K | 721174043 | Potrubí kanalizační z PP připojovací DN 50 | m | 4.5 |  | 0 | CS ÚRS 2021 01 |  | základní |  | 0 | 0.0004765 | 0.0021442 | 0 | 0 | 4 | K | 1 |  |  |  | ROZPOCET | 0 | 0 | 0 | 0 | 0 | 1 | 0 | 4 | 78
| PP |  | Potrubí z trub polypropylenových připojovací DN 50 | [14 empty] | PP | 1
39 | K | 722174005 | Potrubí vodovodní plastové PPR svar polyfúze PN 16 D 40x5,5 mm | m | 10 |  | 0 | CS ÚRS 2021 01 |  | základní |  | 0 | 0.00281 | 0.0281 | 0 | 0 | 4 | K | 1 |  |  |  | ROZPOCET | 0 | 0 | 0 | 0 | 0 | 1 | 0 | 4 | 80
| PP |  | Potrubí z plastových trubek z polypropylenu PPR svařovaných polyfúzně PN 16 (SDR 7,4) D 40 x 5,5 | [14 empty] | PP | 1
40 | K | 212018 | dvorní vpust bodová | kus | 2 |  | 0 | vlastní položka |  | základní |  | 0 | 0 | 0 | 0 | 0 | 4 | K | 1 |  |  |  | ROZPOCET | 0 | 0 | 0 | 0 | 0 | 1 | 0 | 4 | 82
| PP |  | dvorní vpust bodová | [14 empty] | PP | 1
41 | K | 721290111 | Zkouška těsnosti potrubí kanalizace vodou do DN 125 | m | 58 |  | 0 | CS ÚRS 2021 01 |  | základní |  | 0 | 0 | 0 | 0 | 0 | 4 | K | 1 |  |  |  | ROZPOCET | 0 | 0 | 0 | 0 | 0 | 1 | 0 | 4 | 84
| PP |  | Zkouška těsnosti kanalizace v objektech vodou do DN 125 | [14 empty] | PP | 1
42 | K | 998721103 | Přesun hmot tonážní pro vnitřní kanalizace v objektech v do 24 m | t | 1.5 |  | 0 | CS ÚRS 2021 01 |  | základní |  | 0 | 0 | 0 | 0 | 0 | 4 | K | 1 |  |  |  | ROZPOCET | 0 | 0 | 0 | 0 | 0 | 1 | 0 | 4 | 86
| PP |  | Přesun hmot pro vnitřní kanalizace stanovený z hmotnosti přesunovaného materiálu vodorovná dopravní vzdálenost do 50 m v objektech výšky přes 12 do 24 m | [14 empty] | PP | 1
| D | 7 22 0 | ZTI - Vnitřní vodovod |  |  |  | 0 |  |  |  |  | 0 |  | 0.39296 |  | 0 | 1 | D | 0 |  |  |  | ROZPOCET | [6 empty] | 0
43 | K | 722174022 | Potrubí vodovodní plastové PPR svar polyfúze PN 20 D 20x3,4 mm | m | 44 |  | 0 | CS ÚRS 2021 01 |  | základní |  | 0 | 0.00097697 | 0.042987 | 0 | 0 | 4 | K | 1 |  |  |  | ROZPOCET | 0 | 0 | 0 | 0 | 0 | 1 | 0 | 4 | 88
| PP |  | Potrubí z plastových trubek z polypropylenu PPR svařovaných polyfúzně PN 20 (SDR 6) D 20 x 3,4 | [14 empty] | PP | 1
44 | K | 722174023 | Potrubí vodovodní plastové PPR svar polyfúze PN 20 D 25x4,2 mm | m | 40 |  | 0 | CS ÚRS 2021 01 |  | základní |  | 0 | 0.0012616 | 0.050464 | 0 | 0 | 4 | K | 1 |  |  |  | ROZPOCET | 0 | 0 | 0 | 0 | 0 | 1 | 0 | 4 | 90
| PP |  | Potrubí z plastových trubek z polypropylenu PPR svařovaných polyfúzně PN 20 (SDR 6) D 25 x 4,2 | [14 empty] | PP | 1
45 | K | 722174024 | Potrubí vodovodní plastové PPR svar polyfúze PN 20 D 32x5,4 mm | m | 36 |  | 0 | CS ÚRS 2021 01 |  | základní |  | 0 | 0.0015258 | 0.054929 | 0 | 0 | 4 | K | 1 |  |  |  | ROZPOCET | 0 | 0 | 0 | 0 | 0 | 1 | 0 | 4 | 92
| PP |  | Potrubí z plastových trubek z polypropylenu PPR svařovaných polyfúzně PN 20 (SDR 6) D 32 x 5,4 | [14 empty] | PP | 1
46 | K | 722174025 | Potrubí vodovodní plastové PPR svar polyfúze PN 20 D 40x6,7 mm | m | 72 |  | 0 | CS ÚRS 2021 01 |  | základní |  | 0 | 0.0028384 | 0.20437 | 0 | 0 | 4 | K | 1 |  |  |  | ROZPOCET | 0 | 0 | 0 | 0 | 0 | 1 | 0 | 4 | 94
| PP |  | Potrubí z plastových trubek z polypropylenu PPR svařovaných polyfúzně PN 20 (SDR 6) D 40 x 6,7 | [14 empty] | PP | 1
47 | K | 20218 | závěsy ke stropu po 2 m | kus | 30 |  | 0 | vlastní položka |  | základní |  | 0 | 0 | 0 | 0 | 0 | 4 | K | 1 |  |  |  | ROZPOCET | 0 | 0 | 0 | 0 | 0 | 1 | 0 | 4 | 96
| PP |  | závěsy ke stropu po 2 m | [14 empty] | PP | 1
48 | K | 722290234 | Proplach a dezinfekce vodovodního potrubí do DN 80 | m | 222 |  | 0 | CS ÚRS 2021 01 |  | základní |  | 0 | 1e-05 | 0.00222 | 0 | 0 | 4 | K | 1 |  |  |  | ROZPOCET | 0 | 0 | 0 | 0 | 0 | 1 | 0 | 4 | 98
| PP |  | Zkoušky, proplach a desinfekce vodovodního potrubí proplach a desinfekce vodovodního potrubí do DN 80 | [14 empty] | PP | 1
49 | K | 722230101 | Ventil přímý G 1/2" se dvěma závity | kus | 2 |  | 0 | CS ÚRS 2021 01 |  | základní |  | 0 | 0.00034957 | 0.00069914 | 0 | 0 | 4 | K | 1 |  |  |  | ROZPOCET | 0 | 0 | 0 | 0 | 0 | 1 | 0 | 4 | 100
| PP |  | Armatury se dvěma závity ventily přímé G 1/2" | [14 empty] | PP | 1
50 | K | 722230102 | Ventil přímý G 3/4" se dvěma závity | kus | 4 |  | 0 | CS ÚRS 2021 01 |  | základní |  | 0 | 0.00056957 | 0.0022783 | 0 | 0 | 4 | K | 1 |  |  |  | ROZPOCET | 0 | 0 | 0 | 0 | 0 | 1 | 0 | 4 | 102
| PP |  | Armatury se dvěma závity ventily přímé G 3/4" | [14 empty] | PP | 1
51 | K | 722230104 | Ventil přímý G 5/4" se dvěma závity | kus | 6 |  | 0 | CS ÚRS 2021 01 |  | základní |  | 0 | 0.0013196 | 0.0079174 | 0 | 0 | 4 | K | 1 |  |  |  | ROZPOCET | 0 | 0 | 0 | 0 | 0 | 1 | 0 | 4 | 104
| PP |  | Armatury se dvěma závity ventily přímé G 5/4" | [14 empty] | PP | 1
52 | K | 725813112 | Ventil rohový pračkový G 3/4" | kus | 23 |  | 0 | CS ÚRS 2021 01 |  | základní |  | 0 | 0.0010891 | 0.02505 | 0 | 0 | 4 | K | 1 |  |  |  | ROZPOCET | 0 | 0 | 0 | 0 | 0 | 1 | 0 | 4 | 106
| PP |  | Ventily rohové bez připojovací trubičky nebo flexi hadičky pračkové G 3/4" | [14 empty] | PP | 1
53 | K | 2021078 | směšovací ventil 35-70 DN25 vč. zp.klapky a montáže | kus | 2 |  | 0 | vlastní položka |  | základní |  | 0 | 0 | 0 | 0 | 0 | 4 | K | 1 |  |  |  | ROZPOCET | 0 | 0 | 0 | 0 | 0 | 1 | 0 | 4 | 108
| PP |  | směšovací ventil 35-70 DN25 vč. zp.klapky a montáže | [14 empty] | PP | 1
54 | K | 725819402 | Montáž ventilů rohových G 1/2" bez připojovací trubičky | kus | 23 |  | 0 | CS ÚRS 2021 01 |  | základní |  | 0 | 8.914e-05 | 0.0020502 | 0 | 0 | 4 | K | 1 |  |  |  | ROZPOCET | 0 | 0 | 0 | 0 | 0 | 1 | 0 | 4 | 110
| PP |  | Ventily montáž ventilů ostatních typů rohových bez připojovací trubičky G 1/2" | [14 empty] | PP | 1
| D | 7 25 0 | ZTI - Zařizovací předměty ZTI |  |  |  | 0 |  |  |  |  | 0 |  | 0.12197 |  | 0 | 1 | D | 0 |  |  |  | ROZPOCET | [6 empty] | 0
55 | K | 725532101 | Elektrický ohřívač zásobníkový akumulační závěsný svislý 10 l / 2 kW | kus | 1 |  | 0 | CS ÚRS 2021 01 |  | základní |  | 0 | 0.010658 | 0.010658 | 0 | 0 | 4 | K | 1 |  |  |  | ROZPOCET | 0 | 0 | 0 | 0 | 0 | 1 | 0 | 4 | 1237665501
| PP |  | Elektrické ohřívače zásobníkové beztlakové přepadové akumulační s pojistným ventilem závěsné svislé objem nádrže (příkon) 10 l (2,0 kW) | [14 empty] | PP | 1
56 | K | 725539201 | Montáž ohřívačů zásobníkových závěsných tlakových do 15 litrů | kus | 1 |  | 0 | CS ÚRS 2021 01 |  | základní |  | 0 | 0.00065786 | 0.00065786 | 0 | 0 | 4 | K | 1 |  |  |  | ROZPOCET | 0 | 0 | 0 | 0 | 0 | 1 | 0 | 4 | 114
| PP |  | Elektrické ohřívače zásobníkové montáž tlakových ohřívačů závěsných (svislých nebo vodorovných) do 15 l | [14 empty] | PP | 1
57 | K | 725112021 | Klozet keramický závěsný s hlubokým splachováním odpad vodorovný-včetně sedátka | kus | 1 |  | 0 | vlastní položka |  | základní |  | 0 | 0 | 0 | 0 | 0 | 4 | K | 1 |  |  |  | ROZPOCET | 0 | 0 | 0 | 0 | 0 | 1 | 0 | 4 | 1496028810
| PP |  | Klozet keramický závěsný s hlubokým splachováním odpad vodorovný-včetně sedátka | [14 empty] | PP | 1
58 | K | 18052012 | WC dětské závěsné, mělké splachování,včetně včetně sedátka | kus | 6 |  | 0 | vlastní položka |  | základní |  | 0 | 0 | 0 | 0 | 0 | 4 | K | 1 |  |  |  | ROZPOCET | 0 | 0 | 0 | 0 | 0 | 1 | 0 | 4 | -1959681075
| PP |  | WC dětské závěsné, mělké splachování,včetně včetně sedátka | [14 empty] | PP | 1
59 | K | 725113123 | Montáž klozetových mís závěsných | kus | 7 |  | 0 | vlastní položka |  | základní |  | 0 | 0 | 0 | 0 | 0 | 4 | K | 1 |  |  |  | ROZPOCET | 0 | 0 | 0 | 0 | 0 | 1 | 0 | 4 | 120
| PP |  | Montáž klozetových mís závěsných | [14 empty] | PP | 1
60 | K | 5528170700 | montážní prvek pro závěsné WC ovládání zepředu | kus | 7 |  | 0 | vlastní položka |  | základní |  | 0 | 0 | 0 | 0 | 0 | 4 | K | 1 |  |  |  | ROZPOCET | 0 | 0 | 0 | 0 | 0 | 1 | 0 | 4 | 122
| PP |  | montážní prvek pro závěsné WC ovládání zepředu | [14 empty] | PP | 1
61 | K | 725211612 | Umyvadlo keramické připevněné na stěnu šrouby barevné bez krytu na sifon 550 mm vč.sifonu | kus | 1 |  | 0 | vlastní položka |  | základní |  | 0 | 0 | 0 | 0 | 0 | 4 | K | 1 |  |  |  | ROZPOCET | 0 | 0 | 0 | 0 | 0 | 1 | 0 | 4 | 124
| PP |  | Umyvadlo keramické připevněné na stěnu šrouby barevné bez krytu na sifon 550 mm vč.sifonu | [14 empty] | PP | 1
62 | K | 12052012 | umyvadlo dětské diturvitové bílé,včetně montáže a sifonu | kus | 6 |  | 0 | vlastní položka |  | základní |  | 0 | 0 | 0 | 0 | 0 | 4 | K | 1 |  |  |  | ROZPOCET | 0 | 0 | 0 | 0 | 0 | 1 | 0 | 4 | 126
| PP |  | umyvadlo dětské diturvitové bílé,včetně montáže a sifonu | [14 empty] | PP | 1
63 | K | 725869204 | Montáž zápachových uzávěrek džezových jednodílných DN 50 | kus | 8 |  | 0 | CS ÚRS 2021 01 |  | základní |  | 0 | 0.00016157 | 0.0012926 | 0 | 0 | 4 | K | 1 |  |  |  | ROZPOCET | 0 | 0 | 0 | 0 | 0 | 1 | 0 | 4 | 128
| PP |  | Zápachové uzávěrky zařizovacích předmětů montáž zápachových uzávěrek dřezových jednodílných DN 50 | [14 empty] | PP | 1
64 | K | 725219102 | Montáž umyvadla připevněného na šrouby do zdiva | soubor | 7 |  | 0 | CS ÚRS 2021 01 |  | základní |  | 0 | 0.00173 | 0.01211 | 0 | 0 | 4 | K | 1 |  |  |  | ROZPOCET | 0 | 0 | 0 | 0 | 0 | 1 | 0 | 4 | 130
| PP |  | Umyvadla montáž umyvadel ostatních typů na šrouby | [14 empty] | PP | 1
65 | K | 725331111 | Výlevka bez výtokových armatur keramická se sklopnou plastovou mřížkou 500 mm | kus | 1 |  | 0 | CS ÚRS 2021 01 |  | základní |  | 0 | 0.014749 | 0.014749 | 0 | 0 | 4 | K | 1 |  |  |  | ROZPOCET | 0 | 0 | 0 | 0 | 0 | 1 | 0 | 4 | 132
| PP |  | Výlevky bez výtokových armatur a splachovací nádrže keramické se sklopnou plastovou mřížkou 425 mm | [14 empty] | PP | 1
66 | K | 3266 | sifon se suchou klapkou - napojení kondenzátu | kus | 2 |  | 0 | vlastní položka |  | základní |  | 0 | 0 | 0 | 0 | 0 | 4 | K | 1 |  |  |  | ROZPOCET | 0 | 0 | 0 | 0 | 0 | 1 | 0 | 4 | 134
| PP |  | sifon se suchou klapkou - napojení kondenzátu | [14 empty] | PP | 1
67 | K | 725822612 | Baterie umyvadlová stojánková páková s výpustí | kus | 6 |  | 0 | CS ÚRS 2021 01 |  | základní |  | 0 | 0.0018391 | 0.011035 | 0 | 0 | 4 | K | 1 |  |  |  | ROZPOCET | 0 | 0 | 0 | 0 | 0 | 1 | 0 | 4 | 136
| PP |  | Baterie umyvadlové stojánkové pákové s výpustí | [14 empty] | PP | 1
68 | K | 725822633 | Baterie umyvadlová stojánková klasická s výpusti | kus | 1 |  | 0 | CS ÚRS 2021 01 |  | základní |  | 0 | 0.0015391 | 0.0015391 | 0 | 0 | 4 | K | 1 |  |  |  | ROZPOCET | 0 | 0 | 0 | 0 | 0 | 1 | 0 | 4 | 138
| PP |  | Baterie umyvadlové stojánkové klasické s výpustí | [14 empty] | PP | 1
69 | K | 725821325 | Baterie dřezová stojánková páková s otáčivým kulatým ústím a délkou ramínka 220 mm | kus | 1 |  | 0 | CS ÚRS 2021 01 |  | základní |  | 0 | 0.0018 | 0.0018 | 0 | 0 | 4 | K | 1 |  |  |  | ROZPOCET | 0 | 0 | 0 | 0 | 0 | 1 | 0 | 4 | 140
| PP |  | Baterie dřezové stojánkové pákové s otáčivým ústím a délkou ramínka 220 mm | [14 empty] | PP | 1
70 | K | 725821316 | Baterie dřezová nástěnná páková s otáčivým plochým ústím a délkou ramínka 300 mm | kus | 1 |  | 0 | CS ÚRS 2021 01 |  | základní |  | 0 | 0.0019591 | 0.0019591 | 0 | 0 | 4 | K | 1 |  |  |  | ROZPOCET | 0 | 0 | 0 | 0 | 0 | 1 | 0 | 4 | 142
| PP |  | Baterie dřezové nástěnné pákové s otáčivým plochým ústím a délkou ramínka 300 mm | [14 empty] | PP | 1
71 | K | 725841352 | Baterie sprchová automatická pro tepelně upravovanou vodu | kus | 3 |  | 0 | CS ÚRS 2021 01 |  | základní |  | 0 | 0.0020391 | 0.0061174 | 0 | 0 | 4 | K | 1 |  |  |  | ROZPOCET | 0 | 0 | 0 | 0 | 0 | 1 | 0 | 4 | 144
| PP |  | Baterie sprchové automatické pro tepelně upravovanou vodu | [14 empty] | PP | 1
72 | K | 725241142 | Vanička sprchová akrylátová čtvrtkruhová 900x900 mm | kus | 1 |  | 0 | CS ÚRS 2021 01 |  | základní |  | 0 | 0.013827 | 0.013827 | 0 | 0 | 4 | K | 1 |  |  |  | ROZPOCET | 0 | 0 | 0 | 0 | 0 | 1 | 0 | 4 | 146
| PP |  | Sprchové vaničky akrylátové čtvrtkruhové 900x900 mm | [14 empty] | PP | 1
73 | K | 725241111 | Vanička sprchová akrylátová čtvercová 800x800 mm | kus | 2 |  | 0 | CS ÚRS 2021 01 |  | základní |  | 0 | 0.012341 | 0.024682 | 0 | 0 | 4 | K | 1 |  |  |  | ROZPOCET | 0 | 0 | 0 | 0 | 0 | 1 | 0 | 4 | 148
| PP |  | Sprchové vaničky akrylátové čtvercové 800x800 mm | [14 empty] | PP | 1
74 | K | 725241901 | Montáž vaničky sprchové | soubor | 3 |  | 0 | CS ÚRS 2021 01 |  | základní |  | 0 | 0.00583 | 0.01749 | 0 | 0 | 4 | K | 1 |  |  |  | ROZPOCET | 0 | 0 | 0 | 0 | 0 | 1 | 0 | 4 | 150
| PP |  | Sprchové vaničky montáž sprchových vaniček | [14 empty] | PP | 1
75 | K | 725244907 | Montáž zástěny sprchové rohové (sprchový kout) | soubor | 3 |  | 0 | CS ÚRS 2021 01 |  | základní |  | 0 | 0.00017 | 0.00051 | 0 | 0 | 16 | K | 1 |  |  |  | ROZPOCET | 0 | 0 | 0 | 0 | 0 | 1 | 0 | 16 | -566093708
| PP |  | Sprchové dveře a zástěny montáž sprchové zástěny rohové (kout) | [14 empty] | PP | 1
76 | K | 725841351 | Baterie sprchová automatická s termostatickým ventilem | kus | 1 |  | 0 | CS ÚRS 2021 01 |  | základní |  | 0 | 0.0035391 | 0.0035391 | 0 | 0 | 4 | K | 1 |  |  |  | ROZPOCET | 0 | 0 | 0 | 0 | 0 | 1 | 0 | 4 | 152
| PP |  | Baterie sprchové automatické s termostatickým ventilem | [14 empty] | PP | 1
77 | K | 725245155 | Zástěna sprchová zásuvná dvoudílná s jedním posuvným dílem do výšky 2000 mm šířky 900 mm-čtvrtkruh | kus | 1 |  | 0 | vlastní položka |  | základní |  | 0 | 0 | 0 | 0 | 0 | 4 | K | 1 |  |  |  | ROZPOCET | 0 | 0 | 0 | 0 | 0 | 1 | 0 | 4 | 154
| PP |  | Zástěna sprchová zásuvná dvoudílná s jedním posuvným dílem do výšky 2000 mm šířky 900 mm-čtvrtkruh | [14 empty] | PP | 1
78 | K | 725829111 | Montáž baterie stojánkové dřezové G 1/2" | kus | 9 |  | 0 | CS ÚRS 2021 01 |  | základní |  | 0 | 0 | 0 | 0 | 0 | 4 | K | 1 |  |  |  | ROZPOCET | 0 | 0 | 0 | 0 | 0 | 1 | 0 | 4 | 156
| PP |  | Baterie dřezové montáž ostatních typů stojánkových G 1/2" | [14 empty] | PP | 1
79 | K | 201813 | vpust podlahová seklapkou proti pronikání zápachu včetně montáže | kus | 1 |  | 0 | vlastní položka |  | základní |  | 0 | 0 | 0 | 0 | 0 | 4 | K | 1 |  |  |  | ROZPOCET | 0 | 0 | 0 | 0 | 0 | 1 | 0 | 4 | 158
| PP |  | vpust podlahová seklapkou proti pronikání zápachu včetně montáže | [14 empty] | PP | 1
80 | K | 472015 | revizní dvířka na odpadech včetně rámu a osazení,plastová 300/300 | kus | 4 |  | 0 | vlastní položka |  | základní |  | 0 | 0 | 0 | 0 | 0 | 4 | K | 1 |  |  |  | ROZPOCET | 0 | 0 | 0 | 0 | 0 | 1 | 0 | 4 | 160
| PP |  | revizní dvířka na odpadech včetně rámu a osazení,plastová 300/300 | [14 empty] | PP | 1
81 | K | 1611 | Cirkulační čerpadlo včetně uzávěrů a montáže | kus | 1 |  | 0 | vlastní položka |  | základní |  | 0 | 0 | 0 | 0 | 0 | 4 | K | 1 |  |  |  | ROZPOCET | 0 | 0 | 0 | 0 | 0 | 1 | 0 | 4 | 162
| PP |  | Cirkulační čerpadlo včetně uzávěrů a montáže | [14 empty] | PP | 1

## D.1.4.c - ZAŘÍZENÍ VZDUCH...
{f12756fe-86fe-4dd8-b1c5-a6a1e20c0769}
2
| KRYCÍ LIST SOUPISU PRACÍ | [7 empty] | v --- níže se nacházejí doplnkové a pomocné údaje k sestavám --- v | [8 empty] | False
Stavba:
PŘÍSTAVBA DVOU TŘÍD MŠ LAZARETNÍ
Objekt:
D.1.4. - TECHNIKA PROSTŘEDÍ STAVEB
Soupis:
D.1.4.c - ZAŘÍZENÍ VZDUCHOTECHNIKY
| KSO: |  |  |  |  | CC-CZ:
| Místo: |  | Lazaretní 25, 312 00 Plzeň |  |  | Datum: | 15. 6. 2021
| Zadavatel: |  |  |  |  | IČ:
|  | ZŠ a MŠ Lazaretní 25, Plzeň |  |  |  | DIČ:
| Uchazeč: |  |  |  |  | IČ: | Vyplň údaj
|  | Vyplň údaj |  |  |  | DIČ: | Vyplň údaj
| Projektant: |  |  |  |  | IČ:
|  | projectstudio8 s.r.o. |  |  |  | DIČ:
| Zpracovatel: |  |  |  |  | IČ:
|  | Michal Jirka |  |  |  | DIČ:
Poznámka:
Soupis prací je sestaven s využitím Cenové soustavy ÚRS. Položky, které pochází z této cenové soustavy, jsou ve sloupci 'Cenová soustava' označeny popisem 'CS ÚRS' a úrovní příslušného kalendářního pololetí. Veškeré další informace vymezující popis a podmínky použití těchto položek z Cenové soustavy, které nejsou uvedeny přímo v soupisu prací, jsou neomezeně dálkově k dispozici na webu www.podminky.urs.cz.
| Cena bez DPH | [5 empty] | 0
|  |  | Základ daně |  |  | Sazba daně | Výše daně
| DPH | základní | 0 |  |  | 21% | 0
|  | snížená | 0 |  |  | 15% | 0
|  | zákl. přenesená | 0 |  |  | 21% | 0
|  | sníž. přenesená | 0 |  |  | 15% | 0
|  | nulová | 0 |  |  | 0% | 0
| Cena s DPH |  |  | v | CZK |  | 0
REKAPITULACE ČLENĚNÍ SOUPISU PRACÍ
Stavba:
PŘÍSTAVBA DVOU TŘÍD MŠ LAZARETNÍ
Objekt:
D.1.4. - TECHNIKA PROSTŘEDÍ STAVEB
Soupis:
D.1.4.c - ZAŘÍZENÍ VZDUCHOTECHNIKY
Místo: |  |  | Lazaretní 25, 312 00 Plzeň |  |  | Datum: | 15. 6. 2021
Zadavatel: |  |  | ZŠ a MŠ Lazaretní 25, Plzeň |  |  | Projektant: | projectstudio8 s.r.o.
Uchazeč: |  |  | Vyplň údaj |  |  | Zpracovatel: | Michal Jirka
Kód dílu - Popis | [6 empty] | Cena celkem [CZK]
Náklady stavby celkem | [6 empty] | 0 | [11 empty] | -1
| D1 - Zařízení č. 1 - Větrání tříd a sociálního zázemí MŠ | [5 empty] | 0
| D2 - Ostatní | [5 empty] | 0
SOUPIS PRACÍ
Stavba:
PŘÍSTAVBA DVOU TŘÍD MŠ LAZARETNÍ
Objekt:
D.1.4. - TECHNIKA PROSTŘEDÍ STAVEB
Soupis:
D.1.4.c - ZAŘÍZENÍ VZDUCHOTECHNIKY
Místo: |  |  | Lazaretní 25, 312 00 Plzeň |  |  | Datum: | 15. 6. 2021
Zadavatel: |  |  | ZŠ a MŠ Lazaretní 25, Plzeň |  |  | Projektant: | projectstudio8 s.r.o.
Uchazeč: |  |  | Vyplň údaj |  |  | Zpracovatel: | Michal Jirka
PČ | Typ | Kód | Popis | MJ | Množství | J.cena [CZK] | Cena celkem [CZK] | Cenová soustava |  | DPH | J. Nh [h] | Nh celkem [h] | J. hmotnost [t] | Hmotnost celkem [t] | J. suť [t] | Suť Celkem [t]
Náklady soupisu celkem | [6 empty] | 0 |  |  |  |  | 0 |  | 0 |  | 0 |  | D | -1 | [7 empty] | 0
| D | D1 | Zařízení č. 1 - Větrání tříd a sociálního zázemí MŠ |  |  |  | 0 |  |  |  |  | 0 |  | 0 |  | 0 | 1 | D | 0 | ROZPOCET | [6 empty] | 0
1 | K | 75113-30D | Diagonální ventilátor do kruhového potrubí | ks | 1 |  | 0 | vlastní položka |  | základní |  | 0 | 0 | 0 | 0 | 0 | 4 | K | 1 | ROZPOCET | 0 | 0 | 0 | 0 | 0 | 1 | 0 | 4 | 2
| PP |  | Diagonální ventilátor do kruhového potrubí | [14 empty] | PP | 1
| P |  | Poznámka k položce: s nastavitelnou dobou sepnutí 1 až 30 minut vzduchové množství 390 m3h-1 externí tlak 140 Pa včetně: zpětné klapky - 1 ks spojovací manžety - 2 ks | [14 empty] | P | 1
2 | K | 75113-30D | Diagonální ventilátor do kruhového potrubí | ks | 1 |  | 0 | vlastní položka |  | základní |  | 0 | 0 | 0 | 0 | 0 | 4 | K | 1 | ROZPOCET | 0 | 0 | 0 | 0 | 0 | 1 | 0 | 4 | 4
| PP |  | Diagonální ventilátor do kruhového potrubí | [14 empty] | PP | 1
| P |  | Poznámka k položce: s nastavitelnou dobou sepnutí 1 až 30 minut vzduchové množství 390 m3h-1 externí tlak 140 Pa včetně: zpětné klapky - 1 ks spojovací manžety - 2 ks | [14 empty] | P | 1
3 | K | 75113-30D | Diagonální ventilátor do kruhového potrubí | ks | 1 |  | 0 | vlastní položka |  | základní |  | 0 | 0 | 0 | 0 | 0 | 4 | K | 1 | ROZPOCET | 0 | 0 | 0 | 0 | 0 | 1 | 0 | 4 | 6
| PP |  | Diagonální ventilátor do kruhového potrubí | [14 empty] | PP | 1
| P |  | Poznámka k položce: s nastavitelnou dobou sepnutí 1 až 30 minut vzduchové množství 270 m3h-1 externí tlak 170 Pa včetně: zpětné klapky - 1 ks spojovací manžety - 2 ks | [14 empty] | P | 1
4 | K | 75113-30D | Diagonální ventilátor do kruhového potrubí | ks | 1 |  | 0 | vlastní položka |  | základní |  | 0 | 0 | 0 | 0 | 0 | 4 | K | 1 | ROZPOCET | 0 | 0 | 0 | 0 | 0 | 1 | 0 | 4 | 8
| PP |  | Diagonální ventilátor do kruhového potrubí | [14 empty] | PP | 1
| P |  | Poznámka k položce: s nastavitelnou dobou sepnutí 1 až 30 minut vzduchové množství 100 m3h-1 externí tlak 80 Pa včetně: zpětné klapky - 1 ks spojovací manžety - 2 ks | [14 empty] | P | 1
5 | K | 75113-30D | Diagonální ventilátor do kruhového potrubí | ks | 1 |  | 0 | vlastní položka |  | základní |  | 0 | 0 | 0 | 0 | 0 | 4 | K | 1 | ROZPOCET | 0 | 0 | 0 | 0 | 0 | 1 | 0 | 4 | 10
| PP |  | Diagonální ventilátor do kruhového potrubí | [14 empty] | PP | 1
| P |  | Poznámka k položce: s nastavitelnou dobou sepnutí 1 až 30 minut vzduchové množství 50 m3h-1 externí tlak 120 Pa včetně: zpětné klapky - 1 ks spojovací manžety - 2 ks | [14 empty] | P | 1
6 | K | 75113-30D | Diagonální ventilátor do kruhového potrubí | ks | 1 |  | 0 | vlastní položka |  | základní |  | 0 | 0 | 0 | 0 | 0 | 4 | K | 1 | ROZPOCET | 0 | 0 | 0 | 0 | 0 | 1 | 0 | 4 | 12
| PP |  | Diagonální ventilátor do kruhového potrubí | [14 empty] | PP | 1
| P |  | Poznámka k položce: s nastavitelnou dobou sepnutí 1 až 30 minut vzduchové množství 50 m3h-1 externí tlak 120 Pa včetně: zpětné klapky - 1 ks spojovací manžety - 2 ks | [14 empty] | P | 1
7 | K | 32-2011 | Talířový ventil pro odvod vzduchu (Ø100mm) | ks | 4 |  | 0 | vlastní položka |  | základní |  | 0 | 0 | 0 | 0 | 0 | 4 | K | 1 | ROZPOCET | 0 | 0 | 0 | 0 | 0 | 1 | 0 | 4 | 14
| PP |  | Talířový ventil pro odvod vzduchu (Ø100mm) | [14 empty] | PP | 1
| P |  | Poznámka k položce: vzduchové množství 50 m3h-1 | [14 empty] | P | 1
8 | K | 32-2012 | Talířový ventil pro odvod vzduchu (Ø125mm) | ks | 1 |  | 0 | vlastní položka |  | základní |  | 0 | 0 | 0 | 0 | 0 | 4 | K | 1 | ROZPOCET | 0 | 0 | 0 | 0 | 0 | 1 | 0 | 4 | 16
| PP |  | Talířový ventil pro odvod vzduchu (Ø125mm) | [14 empty] | PP | 1
| P |  | Poznámka k položce: vzduchové množství 120 m3h-1 | [14 empty] | P | 1
9 | K | 32-2012.1 | Talířový ventil pro odvod vzduchu (Ø150mm) | ks | 1 |  | 0 | vlastní položka |  | základní |  | 0 | 0 | 0 | 0 | 0 | 4 | K | 1 | ROZPOCET | 0 | 0 | 0 | 0 | 0 | 1 | 0 | 4 | 18
| PP |  | Talířový ventil pro odvod vzduchu (Ø150mm) | [14 empty] | PP | 1
| P |  | Poznámka k položce: vzduchové množství 150 m3h-1 | [14 empty] | P | 1
10 | K | 32-2012.2 | Talířový ventil pro odvod vzduchu (Ø200mm) | ks | 4 |  | 0 | vlastní položka |  | základní |  | 0 | 0 | 0 | 0 | 0 | 4 | K | 1 | ROZPOCET | 0 | 0 | 0 | 0 | 0 | 1 | 0 | 4 | 20
| PP |  | Talířový ventil pro odvod vzduchu (Ø200mm) | [14 empty] | PP | 1
| P |  | Poznámka k položce: vzduchové množství 195 m3h-1 | [14 empty] | P | 1
11 | K | 53-7111 | Ohebná hadice s útlumem hluku - Ø100mm | m | 6 |  | 0 | vlastní položka |  | základní |  | 0 | 0 | 0 | 0 | 0 | 4 | K | 1 | ROZPOCET | 0 | 0 | 0 | 0 | 0 | 1 | 0 | 4 | 22
| PP |  | Ohebná hadice s útlumem hluku - Ø100mm | [14 empty] | PP | 1
12 | K | 53-7112 | Ohebná hadice s útlumem hluku - Ø125mm | m | 3 |  | 0 | vlastní položka |  | základní |  | 0 | 0 | 0 | 0 | 0 | 4 | K | 1 | ROZPOCET | 0 | 0 | 0 | 0 | 0 | 1 | 0 | 4 | 24
| PP |  | Ohebná hadice s útlumem hluku - Ø125mm | [14 empty] | PP | 1
13 | K | 53-7112.1 | Ohebná hadice s útlumem hluku - Ø150mm | m | 2 |  | 0 | vlastní položka |  | základní |  | 0 | 0 | 0 | 0 | 0 | 4 | K | 1 | ROZPOCET | 0 | 0 | 0 | 0 | 0 | 1 | 0 | 4 | 26
| PP |  | Ohebná hadice s útlumem hluku - Ø150mm | [14 empty] | PP | 1
14 | K | 53-7112.2 | Ohebná hadice s útlumem hluku - Ø200mm | m | 3 |  | 0 | vlastní položka |  | základní |  | 0 | 0 | 0 | 0 | 0 | 4 | K | 1 | ROZPOCET | 0 | 0 | 0 | 0 | 0 | 1 | 0 | 4 | 28
| PP |  | Ohebná hadice s útlumem hluku - Ø200mm | [14 empty] | PP | 1
15 | K | 51-4776 | Výfukový díl s ochranným sítem proti vletu ptactva | ks | 2 |  | 0 | vlastní položka |  | základní |  | 0 | 0 | 0 | 0 | 0 | 4 | K | 1 | ROZPOCET | 0 | 0 | 0 | 0 | 0 | 1 | 0 | 4 | 30
| PP |  | Výfukový díl s ochranným sítem proti vletu ptactva | [14 empty] | PP | 1
| P |  | Poznámka k položce: vzduchové množství 390 m3h-1 rychlost ve výfukovém otvoru - max 3 m/s | [14 empty] | P | 1
16 | K | 51-4776 | Výfukový díl s ochranným sítem proti vletu ptactva | ks | 1 |  | 0 | vlastní položka |  | základní |  | 0 | 0 | 0 | 0 | 0 | 4 | K | 1 | ROZPOCET | 0 | 0 | 0 | 0 | 0 | 1 | 0 | 4 | 32
| PP |  | Výfukový díl s ochranným sítem proti vletu ptactva | [14 empty] | PP | 1
| P |  | Poznámka k položce: vzduchové množství 270 m3h-1 rychlost ve výfukovém otvoru - max 3 m/s | [14 empty] | P | 1
17 | K | 51-4775 | Výfukový díl s ochranným sítem proti vletu ptactva | ks | 2 |  | 0 | vlastní položka |  | základní |  | 0 | 0 | 0 | 0 | 0 | 4 | K | 1 | ROZPOCET | 0 | 0 | 0 | 0 | 0 | 1 | 0 | 4 | 34
| PP |  | Výfukový díl s ochranným sítem proti vletu ptactva | [14 empty] | PP | 1
| P |  | Poznámka k položce: vzduchové množství 50 m3h-1 rychlost ve výfukovém otvoru - max 3 m/s | [14 empty] | P | 1
18 | K | 51-4775 | Výfukový díl s ochranným sítem proti vletu ptactva | ks | 1 |  | 0 | vlastní položka |  | základní |  | 0 | 0 | 0 | 0 | 0 | 4 | K | 1 | ROZPOCET | 0 | 0 | 0 | 0 | 0 | 1 | 0 | 4 | 36
| PP |  | Výfukový díl s ochranným sítem proti vletu ptactva | [14 empty] | PP | 1
| P |  | Poznámka k položce: vzduchové množství 100 m3h-1 rychlost ve výfukovém otvoru - max 3 m/s Potrubí sk. I. - SPIRO | [14 empty] | P | 1
19 | K | 51-0042 | Potrubí sk. I. - spirálně vinutá trouba do Ø 200 mm, 40 % tvarovek | m | 12 |  | 0 | vlastní položka |  | základní |  | 0 | 0 | 0 | 0 | 0 | 4 | K | 1 | ROZPOCET | 0 | 0 | 0 | 0 | 0 | 1 | 0 | 4 | 38
| PP |  | Potrubí sk. I. - spirálně vinutá trouba do Ø 200 mm, 40 % tvarovek | [14 empty] | PP | 1
| D | D2 | Ostatní |  |  |  | 0 |  |  |  |  | 0 |  | 0 |  | 0 | 1 | D | 0 | ROZPOCET | [6 empty] | 0
20 | K | -.3 | Doprava veškerého zařízení a materiálu na stavbu | ks | 1 |  | 0 | vlastní položka |  | základní |  | 0 | 0 | 0 | 0 | 0 | 4 | K | 1 | ROZPOCET | 0 | 0 | 0 | 0 | 0 | 1 | 0 | 4 | 46
| PP |  | Doprava veškerého zařízení a materiálu na stavbu | [14 empty] | PP | 1
21 | K | -.4 | Vyzkoušení, uvedení do provozu, zaškolení obsluhy | ks | 1 |  | 0 | vlastní položka |  | základní |  | 0 | 0 | 0 | 0 | 0 | 4 | K | 1 | ROZPOCET | 0 | 0 | 0 | 0 | 0 | 1 | 0 | 4 | 48
| PP |  | Vyzkoušení, uvedení do provozu, zaškolení obsluhy | [14 empty] | PP | 1
22 | K | -.5 | Zdvihací technika, lešení | ks | 1 |  | 0 | vlastní položka |  | základní |  | 0 | 0 | 0 | 0 | 0 | 4 | K | 1 | ROZPOCET | 0 | 0 | 0 | 0 | 0 | 1 | 0 | 4 | 50
| PP |  | Zdvihací technika, lešení | [14 empty] | PP | 1
23 | K | Pol48 | Úpravy na montáži | hod | 15 |  | 0 | vlastní položka |  | základní |  | 0 | 0 | 0 | 0 | 0 | 4 | K | 1 | ROZPOCET | 0 | 0 | 0 | 0 | 0 | 1 | 0 | 4 | 52
| PP |  | Úpravy na montáži | [14 empty] | PP | 1
24 | K | Pol49 | Montážní a kotevní materiál | kg | 20 |  | 0 | vlastní položka |  | základní |  | 0 | 0 | 0 | 0 | 0 | 4 | K | 1 | ROZPOCET | 0 | 0 | 0 | 0 | 0 | 1 | 0 | 4 | 54
| PP |  | Montážní a kotevní materiál | [14 empty] | PP | 1
| P |  | Poznámka k položce: (závěsy skrz požární sádrokarton dodávka stavby) | [14 empty] | P | 1
25 | K | Pol50 | Těsnící a spojovací materiál | kg | 5 |  | 0 | vlastní položka |  | základní |  | 0 | 0 | 0 | 0 | 0 | 4 | K | 1 | ROZPOCET | 0 | 0 | 0 | 0 | 0 | 1 | 0 | 4 | 56
| PP |  | Těsnící a spojovací materiál | [14 empty] | PP | 1
26 | K | Pol51 | Štítky na popis vzduchotechnického zařízení | paušál | 1 |  | 0 | vlastní položka |  | základní |  | 0 | 0 | 0 | 0 | 0 | 4 | K | 1 | ROZPOCET | 0 | 0 | 0 | 0 | 0 | 1 | 0 | 4 | 58
| PP |  | Štítky na popis vzduchotechnického zařízení | [14 empty] | PP | 1
27 | K | Pol52 | - hlavní montér | hod | 1 |  | 0 | vlastní položka |  | základní |  | 0 | 0 | 0 | 0 | 0 | 4 | K | 1 | ROZPOCET | 0 | 0 | 0 | 0 | 0 | 1 | 0 | 4 | 62
| PP |  | - hlavní montér | [14 empty] | PP | 1
28 | K | Pol53 | - samostatný montér | hod | 1 |  | 0 | vlastní položka |  | základní |  | 0 | 0 | 0 | 0 | 0 | 4 | K | 1 | ROZPOCET | 0 | 0 | 0 | 0 | 0 | 1 | 0 | 4 | 64
| PP |  | - samostatný montér | [14 empty] | PP | 1
29 | K | Pol54 | - montér | hod | 1 |  | 0 | vlastní položka |  | základní |  | 0 | 0 | 0 | 0 | 0 | 4 | K | 1 | ROZPOCET | 0 | 0 | 0 | 0 | 0 | 1 | 0 | 4 | 66
| PP |  | - montér | [14 empty] | PP | 1
30 | K | Pol55 | - pomocný montér | hod | 1 |  | 0 | vlastní položka |  | základní |  | 0 | 0 | 0 | 0 | 0 | 4 | K | 1 | ROZPOCET | 0 | 0 | 0 | 0 | 0 | 1 | 0 | 4 | 68
| PP |  | - pomocný montér | [14 empty] | PP | 1
31 | K | -.7 | Dodavatelská dokumentace | ks | 1 |  | 0 | vlastní položka |  | základní |  | 0 | 0 | 0 | 0 | 0 | 4 | K | 1 | ROZPOCET | 0 | 0 | 0 | 0 | 0 | 1 | 0 | 4 | 70
| PP |  | Dodavatelská dokumentace | [14 empty] | PP | 1

## D.1.4.d.1 - ZAŘÍZENÍ ELEK...
{456331ae-de8f-437c-8937-e261551cbfaa}
2
| KRYCÍ LIST SOUPISU PRACÍ | [7 empty] | v --- níže se nacházejí doplnkové a pomocné údaje k sestavám --- v | [8 empty] | False
Stavba:
PŘÍSTAVBA DVOU TŘÍD MŠ LAZARETNÍ
Objekt:
D.1.4. - TECHNIKA PROSTŘEDÍ STAVEB
Soupis:
D.1.4.d - ZAŘÍZENÍ ELEKTROINSTALACE
Úroveň 3:
D.1.4.d.1 - ZAŘÍZENÍ ELEKTROINSTALACE - materiál
| KSO: |  |  |  |  | CC-CZ:
| Místo: |  | Lazaretní 25, 312 00 Plzeň |  |  | Datum: | 15. 6. 2021
| Zadavatel: |  |  |  |  | IČ:
|  | ZŠ a MŠ Lazaretní 25, Plzeň |  |  |  | DIČ:
| Uchazeč: |  |  |  |  | IČ: | Vyplň údaj
|  | Vyplň údaj |  |  |  | DIČ: | Vyplň údaj
| Projektant: |  |  |  |  | IČ:
|  | projectstudio8 s.r.o. |  |  |  | DIČ:
| Zpracovatel: |  |  |  |  | IČ:
|  | Michal Jirka |  |  |  | DIČ:
Poznámka:
Soupis prací je sestaven s využitím Cenové soustavy ÚRS. Položky, které pochází z této cenové soustavy, jsou ve sloupci 'Cenová soustava' označeny popisem 'CS ÚRS' a úrovní příslušného kalendářního pololetí. Veškeré další informace vymezující popis a podmínky použití těchto položek z Cenové soustavy, které nejsou uvedeny přímo v soupisu prací, jsou neomezeně dálkově k dispozici na webu www.podminky.urs.cz.
| Cena bez DPH | [5 empty] | 0
|  |  | Základ daně |  |  | Sazba daně | Výše daně
| DPH | základní | 0 |  |  | 21% | 0
|  | snížená | 0 |  |  | 15% | 0
|  | zákl. přenesená | 0 |  |  | 21% | 0
|  | sníž. přenesená | 0 |  |  | 15% | 0
|  | nulová | 0 |  |  | 0% | 0
| Cena s DPH |  |  | v | CZK |  | 0
REKAPITULACE ČLENĚNÍ SOUPISU PRACÍ
Stavba:
PŘÍSTAVBA DVOU TŘÍD MŠ LAZARETNÍ
Objekt:
D.1.4. - TECHNIKA PROSTŘEDÍ STAVEB
Soupis:
D.1.4.d - ZAŘÍZENÍ ELEKTROINSTALACE
Úroveň 3:
D.1.4.d.1 - ZAŘÍZENÍ ELEKTROINSTALACE - materiál
Místo: |  |  | Lazaretní 25, 312 00 Plzeň |  |  | Datum: | 15. 6. 2021
Zadavatel: |  |  | ZŠ a MŠ Lazaretní 25, Plzeň |  |  | Projektant: | projectstudio8 s.r.o.
Uchazeč: |  |  | Vyplň údaj |  |  | Zpracovatel: | Michal Jirka
Kód dílu - Popis | [6 empty] | Cena celkem [CZK]
Náklady stavby celkem | [6 empty] | 0 | [11 empty] | -1
| D1 - rozvaděče | [5 empty] | 0
| D2 - kabely a vodiče | [5 empty] | 0
| D3 - ukončení celoplastových kabelů | [5 empty] | 0
| D4 - spínače | [5 empty] | 0
| D5 - zásuvky | [5 empty] | 0
| D6 - svítidla a jejich příslušenství | [5 empty] | 0
| D7 - úložný materiál | [5 empty] | 0
| D8 - hromosvod a uzemnění | [5 empty] | 0
| D9 - dodávky | [5 empty] | 0
| D10 - slaboproud | [5 empty] | 0
| D11 - počítačová síť | [5 empty] | 0
| D12 - domácí telefon video | [5 empty] | 0
| D13 - PZTS | [5 empty] | 0
| D14 - montážní materiál pro přívody | [5 empty] | 0
| D15 - ostatní | [5 empty] | 0
SOUPIS PRACÍ
Stavba:
PŘÍSTAVBA DVOU TŘÍD MŠ LAZARETNÍ
Objekt:
D.1.4. - TECHNIKA PROSTŘEDÍ STAVEB
Soupis:
D.1.4.d - ZAŘÍZENÍ ELEKTROINSTALACE
Úroveň 3:
D.1.4.d.1 - ZAŘÍZENÍ ELEKTROINSTALACE - materiál
Místo: |  |  | Lazaretní 25, 312 00 Plzeň |  |  | Datum: | 15. 6. 2021
Zadavatel: |  |  | ZŠ a MŠ Lazaretní 25, Plzeň |  |  | Projektant: | projectstudio8 s.r.o.
Uchazeč: |  |  | Vyplň údaj |  |  | Zpracovatel: | Michal Jirka
PČ | Typ | Kód | Popis | MJ | Množství | J.cena [CZK] | Cena celkem [CZK] | Cenová soustava |  | DPH | J. Nh [h] | Nh celkem [h] | J. hmotnost [t] | Hmotnost celkem [t] | J. suť [t] | Suť Celkem [t]
Náklady soupisu celkem | [6 empty] | 0 |  |  |  |  | 0 |  | 0 |  | 0 |  | D | -1 | [7 empty] | 0
| D | D1 | rozvaděče |  |  |  | 0 |  |  |  |  | 0 |  | 0 |  | 0 | 1 | D | 0 | ROZPOCET | [6 empty] | 0
1 | M | 354128000 | Oceloplechová rozvodnice 72 modulů pod omítku , rozměr 588x620x136,IP30,400V,50Hz, TN-S, přístrojová náplň dle výkresové dokumentace projektu -č.2.01 | kus | 1 |  | 0 | vlastní položka |  | základní |  | 0 | 0 | 0 | 0 | 0 | 8 | M | 1 | ROZPOCET | 0 | 0 | 0 | 0 | 0 | 1 | 0 | 4 | 2
| PP |  | Oceloplechová rozvodnice 72 modulů pod omítku , rozměr 588x620x136,IP30,400V,50Hz, TN-S, přístrojová náplň dle výkresové dokumentace projektu -č.2.01 | [14 empty] | PP | 1
2 | M | 344136205 | Jistič 32/3/B doplnění hlavního rozvaděč ve vedlejší budově | kus | 1 |  | 0 | vlastní položka |  | základní |  | 0 | 0 | 0 | 0 | 0 | 8 | M | 1 | ROZPOCET | 0 | 0 | 0 | 0 | 0 | 1 | 0 | 4 | 4
| PP |  | Jistič 32/3/B doplnění hlavního rozvaděč ve vedlejší budově | [14 empty] | PP | 1
3 | M | 344120003 | MEB svorkovnice | kus | 1 |  | 0 | vlastní položka |  | základní |  | 0 | 0 | 0 | 0 | 0 | 8 | M | 1 | ROZPOCET | 0 | 0 | 0 | 0 | 0 | 1 | 0 | 4 | 6
| PP |  | MEB svorkovnice | [14 empty] | PP | 1
| D | D2 | kabely a vodiče |  |  |  | 0 |  |  |  |  | 0 |  | 0 |  | 0 | 1 | D | 0 | ROZPOCET | [6 empty] | 0
4 | M | 341581063 | Kabel silový Cu, PVC izolace 450V/2,5kV, -40ºC - +70ºC, CYKY J-5x10 mm2 odolnost proti šíření plamene dle ČSN EN 60332-1 - přívod | m | 84 |  | 0 | vlastní položka |  | základní |  | 0 | 0 | 0 | 0 | 0 | 8 | M | 1 | ROZPOCET | 0 | 0 | 0 | 0 | 0 | 1 | 0 | 4 | 8
| PP |  | Kabel silový Cu, PVC izolace 450V/2,5kV, -40ºC - +70ºC, CYKY J-5x10 mm2 odolnost proti šíření plamene dle ČSN EN 60332-1 - přívod | [14 empty] | PP | 1
5 | M | 341581058 | Kabel silový Cu, PVC izolace 450V/2,5kV, -40ºC - +70ºC, CYKY J-5x1,5 mm2 odolnost proti šíření plamene dle ČSN EN 60332-1 | m | 90 |  | 0 | vlastní položka |  | základní |  | 0 | 0 | 0 | 0 | 0 | 8 | M | 1 | ROZPOCET | 0 | 0 | 0 | 0 | 0 | 1 | 0 | 4 | 10
| PP |  | Kabel silový Cu, PVC izolace 450V/2,5kV, -40ºC - +70ºC, CYKY J-5x1,5 mm2 odolnost proti šíření plamene dle ČSN EN 60332-1 | [14 empty] | PP | 1
6 | M | 341581059 | Kabel silový Cu, PVC izolace 600V/1kV, -40ºC - +70ºC, 1-CYKY J 3x2,5mm2 odolnost proti šíření plamene dle ČSN EN 60332-1 | m | 565 |  | 0 | vlastní položka |  | základní |  | 0 | 0 | 0 | 0 | 0 | 8 | M | 1 | ROZPOCET | 0 | 0 | 0 | 0 | 0 | 1 | 0 | 4 | 12
| PP |  | Kabel silový Cu, PVC izolace 600V/1kV, -40ºC - +70ºC, 1-CYKY J 3x2,5mm2 odolnost proti šíření plamene dle ČSN EN 60332-1 | [14 empty] | PP | 1
7 | M | 341581057 | Kabel silový Cu, PVC izolace 600V/1kV, -40ºC - +70ºC, 1-CYKY J 3x1,5mm2 odolnost proti šíření plamene dle ČSN EN 60332-1 | m | 440 |  | 0 | vlastní položka |  | základní |  | 0 | 0 | 0 | 0 | 0 | 8 | M | 1 | ROZPOCET | 0 | 0 | 0 | 0 | 0 | 1 | 0 | 4 | 14
| PP |  | Kabel silový Cu, PVC izolace 600V/1kV, -40ºC - +70ºC, 1-CYKY J 3x1,5mm2 odolnost proti šíření plamene dle ČSN EN 60332-1 | [14 empty] | PP | 1
8 | M | 341581043 | Kabel silový Cu, PVC izolace 600V/1kV, -40ºC - +70ºC, 1-CYKY 2Ox1,5mm2 odolnost proti šíření plamene dle ČSN EN 60332-1 | m | 160 |  | 0 | vlastní položka |  | základní |  | 0 | 0 | 0 | 0 | 0 | 8 | M | 1 | ROZPOCET | 0 | 0 | 0 | 0 | 0 | 1 | 0 | 4 | 16
| PP |  | Kabel silový Cu, PVC izolace 600V/1kV, -40ºC - +70ºC, 1-CYKY 2Ox1,5mm2 odolnost proti šíření plamene dle ČSN EN 60332-1 | [14 empty] | PP | 1
9 | M | 341122102 | Vodič 10 zž - PVC izolovaný jednožilový vodič pro vnitřní vedení | m | 45 |  | 0 | vlastní položka |  | základní |  | 0 | 0 | 0 | 0 | 0 | 8 | M | 1 | ROZPOCET | 0 | 0 | 0 | 0 | 0 | 1 | 0 | 4 | 18
| PP |  | Vodič 10 zž - PVC izolovaný jednožilový vodič pro vnitřní vedení | [14 empty] | PP | 1
10 | M | 341581059.1 | Šňůra CYSY 3x2,5 mm2 | m | 4 |  | 0 | vlastní položka |  | základní |  | 0 | 0 | 0 | 0 | 0 | 8 | M | 1 | ROZPOCET | 0 | 0 | 0 | 0 | 0 | 1 | 0 | 4 | 20
| PP |  | Šňůra CYSY 3x2,5 mm2 | [14 empty] | PP | 1
11 | M | 341580126 | Samoregulční kabel na vodovodní potrubí se studeným koncem 5 m | kus | 1 |  | 0 | vlastní položka |  | základní |  | 0 | 0 | 0 | 0 | 0 | 8 | M | 1 | ROZPOCET | 0 | 0 | 0 | 0 | 0 | 1 | 0 | 4 | 22
| PP |  | Samoregulční kabel na vodovodní potrubí se studeným koncem 5 m | [14 empty] | PP | 1
| D | D3 | ukončení celoplastových kabelů |  |  |  | 0 |  |  |  |  | 0 |  | 0 |  | 0 | 1 | D | 0 | ROZPOCET | [6 empty] | 0
12 | M | 342118009 | kabelové oko Cu do 2,5 | kus | 86 |  | 0 | vlastní položka |  | základní |  | 0 | 0 | 0 | 0 | 0 | 8 | M | 1 | ROZPOCET | 0 | 0 | 0 | 0 | 0 | 1 | 0 | 4 | 24
| PP |  | kabelové oko Cu do 2,5 | [14 empty] | PP | 1
13 | M | 342118017 | kabelové oko Cu 10 | kus | 10 |  | 0 | vlastní položka |  | základní |  | 0 | 0 | 0 | 0 | 0 | 8 | M | 1 | ROZPOCET | 0 | 0 | 0 | 0 | 0 | 1 | 0 | 4 | 26
| PP |  | kabelové oko Cu 10 | [14 empty] | PP | 1
| D | D4 | spínače |  |  |  | 0 |  |  |  |  | 0 |  | 0 |  | 0 | 1 | D | 0 | ROZPOCET | [6 empty] | 0
14 | M | 345355146 | Spínač jednopólový pod omítku, 10A/250V, řazení 1 | kus | 14 |  | 0 | vlastní položka |  | základní |  | 0 | 0 | 0 | 0 | 0 | 8 | M | 1 | ROZPOCET | 0 | 0 | 0 | 0 | 0 | 1 | 0 | 4 | 28
| PP |  | Spínač jednopólový pod omítku, 10A/250V, řazení 1 | [14 empty] | PP | 1
15 | M | 345355211 | Kryt spínače bílý | kus | 14 |  | 0 | vlastní položka |  | základní |  | 0 | 0 | 0 | 0 | 0 | 8 | M | 1 | ROZPOCET | 0 | 0 | 0 | 0 | 0 | 1 | 0 | 4 | 30
| PP |  | Kryt spínače bílý | [14 empty] | PP | 1
16 | M | 345355104 | Rámeček jednonásobný bílý | kus | 14 |  | 0 | vlastní položka |  | základní |  | 0 | 0 | 0 | 0 | 0 | 8 | M | 1 | ROZPOCET | 0 | 0 | 0 | 0 | 0 | 1 | 0 | 4 | 32
| PP |  | Rámeček jednonásobný bílý | [14 empty] | PP | 1
17 | M | 345355158 | Spínač jednopólový pod omítku, 10A/250V, řazení 1/0 | kus | 3 |  | 0 | vlastní položka |  | základní |  | 0 | 0 | 0 | 0 | 0 | 8 | M | 1 | ROZPOCET | 0 | 0 | 0 | 0 | 0 | 1 | 0 | 4 | 34
| PP |  | Spínač jednopólový pod omítku, 10A/250V, řazení 1/0 | [14 empty] | PP | 1
18 | M | 345355211 | Kryt spínače bílý | kus | 3 |  | 0 | vlastní položka |  | základní |  | 0 | 0 | 0 | 0 | 0 | 8 | M | 1 | ROZPOCET | 0 | 0 | 0 | 0 | 0 | 1 | 0 | 4 | 36
| PP |  | Kryt spínače bílý | [14 empty] | PP | 1
19 | M | 345355104 | Rámeček jednonásobný bílý | kus | 3 |  | 0 | vlastní položka |  | základní |  | 0 | 0 | 0 | 0 | 0 | 8 | M | 1 | ROZPOCET | 0 | 0 | 0 | 0 | 0 | 1 | 0 | 4 | 38
| PP |  | Rámeček jednonásobný bílý | [14 empty] | PP | 1
20 | M | 345355151 | Přepínač sériový pod omítku, 10A/250V, řazení 5 | kus | 5 |  | 0 | vlastní položka |  | základní |  | 0 | 0 | 0 | 0 | 0 | 8 | M | 1 | ROZPOCET | 0 | 0 | 0 | 0 | 0 | 1 | 0 | 4 | 40
| PP |  | Přepínač sériový pod omítku, 10A/250V, řazení 5 | [14 empty] | PP | 1
21 | M | 345355216 | Kryt spínače bílý | kus | 5 |  | 0 | vlastní položka |  | základní |  | 0 | 0 | 0 | 0 | 0 | 8 | M | 1 | ROZPOCET | 0 | 0 | 0 | 0 | 0 | 1 | 0 | 4 | 42
| PP |  | Kryt spínače bílý | [14 empty] | PP | 1
22 | M | 345355104 | Rámeček jednonásobný bílý | kus | 5 |  | 0 | vlastní položka |  | základní |  | 0 | 0 | 0 | 0 | 0 | 8 | M | 1 | ROZPOCET | 0 | 0 | 0 | 0 | 0 | 1 | 0 | 4 | 44
| PP |  | Rámeček jednonásobný bílý | [14 empty] | PP | 1
23 | M | 345355165 | Přepínač střídavý pod omítku, 10A/250V, řazení 6 | kus | 4 |  | 0 | vlastní položka |  | základní |  | 0 | 0 | 0 | 0 | 0 | 8 | M | 1 | ROZPOCET | 0 | 0 | 0 | 0 | 0 | 1 | 0 | 4 | 46
| PP |  | Přepínač střídavý pod omítku, 10A/250V, řazení 6 | [14 empty] | PP | 1
24 | M | 345355211 | Kryt spínače bílý | kus | 4 |  | 0 | vlastní položka |  | základní |  | 0 | 0 | 0 | 0 | 0 | 8 | M | 1 | ROZPOCET | 0 | 0 | 0 | 0 | 0 | 1 | 0 | 4 | 48
| PP |  | Kryt spínače bílý | [14 empty] | PP | 1
25 | M | 345355104 | Rámeček jednonásobný bílý | kus | 4 |  | 0 | vlastní položka |  | základní |  | 0 | 0 | 0 | 0 | 0 | 8 | M | 1 | ROZPOCET | 0 | 0 | 0 | 0 | 0 | 1 | 0 | 4 | 50
| PP |  | Rámeček jednonásobný bílý | [14 empty] | PP | 1
26 | M | 345355169 | Přepínač křížový pod omítku, 10A/250V, řaz. 7 | kus | 2 |  | 0 | vlastní položka |  | základní |  | 0 | 0 | 0 | 0 | 0 | 8 | M | 1 | ROZPOCET | 0 | 0 | 0 | 0 | 0 | 1 | 0 | 4 | 52
| PP |  | Přepínač křížový pod omítku, 10A/250V, řaz. 7 | [14 empty] | PP | 1
27 | M | 345355211 | Kryt spínače bílý | kus | 2 |  | 0 | vlastní položka |  | základní |  | 0 | 0 | 0 | 0 | 0 | 8 | M | 1 | ROZPOCET | 0 | 0 | 0 | 0 | 0 | 1 | 0 | 4 | 54
| PP |  | Kryt spínače bílý | [14 empty] | PP | 1
28 | M | 345355104 | Rámeček jednonásobný bílý | kus | 2 |  | 0 | vlastní položka |  | základní |  | 0 | 0 | 0 | 0 | 0 | 8 | M | 1 | ROZPOCET | 0 | 0 | 0 | 0 | 0 | 1 | 0 | 4 | 56
| PP |  | Rámeček jednonásobný bílý | [14 empty] | PP | 1
29 | M | 345355301 | Pohybové čidlo stropní/nástěnné | kus | 2 |  | 0 | vlastní položka |  | základní |  | 0 | 0 | 0 | 0 | 0 | 8 | M | 1 | ROZPOCET | 0 | 0 | 0 | 0 | 0 | 1 | 0 | 4 | 58
| PP |  | Pohybové čidlo stropní/nástěnné | [14 empty] | PP | 1
30 | M | 345355499 | Tlačítkový ovladač hlavního vypínače s omezeným přístupem 1x spínací a1s rozpínací kontakt, CENTRAL STOP | kus | 1 |  | 0 | vlastní položka |  | základní |  | 0 | 0 | 0 | 0 | 0 | 8 | M | 1 | ROZPOCET | 0 | 0 | 0 | 0 | 0 | 1 | 0 | 4 | 60
| PP |  | Tlačítkový ovladač hlavního vypínače s omezeným přístupem 1x spínací a1s rozpínací kontakt, CENTRAL STOP | [14 empty] | PP | 1
31 | M | 345355214 | Spínač jednopólový pod omítku, 10A/250V, řaz. 1 IP44 bílý | kus | 1 |  | 0 | vlastní položka |  | základní |  | 0 | 0 | 0 | 0 | 0 | 8 | M | 1 | ROZPOCET | 0 | 0 | 0 | 0 | 0 | 1 | 0 | 4 | 62
| PP |  | Spínač jednopólový pod omítku, 10A/250V, řaz. 1 IP44 bílý | [14 empty] | PP | 1
32 | M | 345355217 | Přepínač střídavý pod omítku 10A/230V ř.6 IP44 bílý | kus | 1 |  | 0 | vlastní položka |  | základní |  | 0 | 0 | 0 | 0 | 0 | 8 | M | 1 | ROZPOCET | 0 | 0 | 0 | 0 | 0 | 1 | 0 | 4 | 64
| PP |  | Přepínač střídavý pod omítku 10A/230V ř.6 IP44 bílý | [14 empty] | PP | 1
33 | M | 345355198 | Žaluziový spínač-místní ovládání - s blokováním | kus | 6 |  | 0 | vlastní položka |  | základní |  | 0 | 0 | 0 | 0 | 0 | 8 | M | 1 | ROZPOCET | 0 | 0 | 0 | 0 | 0 | 1 | 0 | 4 | 66
| PP |  | Žaluziový spínač-místní ovládání - s blokováním | [14 empty] | PP | 1
34 | M | 345355021 | Prostorový termostat | kus | 1 |  | 0 | vlastní položka |  | základní |  | 0 | 0 | 0 | 0 | 0 | 8 | M | 1 | ROZPOCET | 0 | 0 | 0 | 0 | 0 | 1 | 0 | 4 | 68
| PP |  | Prostorový termostat | [14 empty] | PP | 1
35 | M | 345333201 | Časové relé do krabice | kus | 3 |  | 0 | vlastní položka |  | základní |  | 0 | 0 | 0 | 0 | 0 | 8 | M | 1 | ROZPOCET | 0 | 0 | 0 | 0 | 0 | 1 | 0 | 4 | 70
| PP |  | Časové relé do krabice | [14 empty] | PP | 1
| D | D5 | zásuvky |  |  |  | 0 |  |  |  |  | 0 |  | 0 |  | 0 | 1 | D | 0 | ROZPOCET | [6 empty] | 0
36 | M | 358111232 | Zásuvka 16A/230V jednonásobná IP20 pod omítku bílá s clonkami | kus | 1 |  | 0 | vlastní položka |  | základní |  | 0 | 0 | 0 | 0 | 0 | 8 | M | 1 | ROZPOCET | 0 | 0 | 0 | 0 | 0 | 1 | 0 | 4 | 72
| PP |  | Zásuvka 16A/230V jednonásobná IP20 pod omítku bílá s clonkami | [14 empty] | PP | 1
37 | M | 345355104 | Rámeček jednonásobný bílý | kus | 1 |  | 0 | vlastní položka |  | základní |  | 0 | 0 | 0 | 0 | 0 | 8 | M | 1 | ROZPOCET | 0 | 0 | 0 | 0 | 0 | 1 | 0 | 4 | 74
| PP |  | Rámeček jednonásobný bílý | [14 empty] | PP | 1
38 | M | 358111231 | Zásuvka dvojnásobná s natočenou dutinkou, pod omítku s clonkami 230V/10-16A bílá | kus | 30 |  | 0 | vlastní položka |  | základní |  | 0 | 0 | 0 | 0 | 0 | 8 | M | 1 | ROZPOCET | 0 | 0 | 0 | 0 | 0 | 1 | 0 | 4 | 76
| PP |  | Zásuvka dvojnásobná s natočenou dutinkou, pod omítku s clonkami 230V/10-16A bílá | [14 empty] | PP | 1
39 | M | 358111238 | Zásuvka dvojnásobná s natočenou dutinkou, pod omítku s clonkami 230V/10-16A bílá s přepěťovou ochranou typ SPD3 | kus | 4 |  | 0 | vlastní položka |  | základní |  | 0 | 0 | 0 | 0 | 0 | 8 | M | 1 | ROZPOCET | 0 | 0 | 0 | 0 | 0 | 1 | 0 | 4 | 78
| PP |  | Zásuvka dvojnásobná s natočenou dutinkou, pod omítku s clonkami 230V/10-16A bílá s přepěťovou ochranou typ SPD3 | [14 empty] | PP | 1
40 | M | 345355136 | Zásuvka 16A/230V IP 44 s víčkem s clonkami | kus | 1 |  | 0 | vlastní položka |  | základní |  | 0 | 0 | 0 | 0 | 0 | 8 | M | 1 | ROZPOCET | 0 | 0 | 0 | 0 | 0 | 1 | 0 | 4 | 80
| PP |  | Zásuvka 16A/230V IP 44 s víčkem s clonkami | [14 empty] | PP | 1
41 | M | 345711313 | Podlahová krabice 12 modulů | kus | 2 |  | 0 | vlastní položka |  | základní |  | 0 | 0 | 0 | 0 | 0 | 8 | M | 1 | ROZPOCET | 0 | 0 | 0 | 0 | 0 | 1 | 0 | 4 | 82
| PP |  | Podlahová krabice 12 modulů obsahuje: 1xzásuvka 16A/230V, 1x zásuvka pro PC 16A/230V se zabudovanou jemnou ochranou proti přepětí SPD3 a 1x datová zásuvka cat 5e 1RJ45 a 1xdatová zásuvka cat 5e 2RJ45 | [14 empty] | PP | 1
| D | D6 | svítidla a jejich příslušenství |  |  |  | 0 |  |  |  |  | 0 |  | 0 |  | 0 | 1 | D | 0 | ROZPOCET | [6 empty] | 0
42 | M | 348531500 | A LED svítidlo stropní přisazené, IP40, osazeno LED zdrojem 27W, teplota chromatičnosti 4000K, světelný tok 2900lm, korpus: ocelový plech bíle lakovaný, světelný kryt: mléčný opálový PMMA kruhový, rozměry: průměr 375mm, výška 105mm | kus | 16 |  | 0 | vlastní položka |  | základní |  | 0 | 0 | 0 | 0 | 0 | 8 | M | 1 | ROZPOCET | 0 | 0 | 0 | 0 | 0 | 1 | 0 | 4 | 84
| PP |  | A LED svítidlo stropní přisazené, IP40, osazeno LED zdrojem 27W, teplota chromatičnosti 4000K, světelný tok 2900lm, korpus: ocelový plech bíle lakovaný, světelný kryt: mléčný opálový PMMA kruhový, rozměry: průměr 375mm, výška 105mm | [14 empty] | PP | 1
43 | M | 348531501 | B LED svítidlo panel stropní přisazené, IP40, osazeno LED zdrojem 24W, teplota chromatičnosti 4000K, světelný tok 3100lm, korpus: bíle lakovaný hliníkový rámeček, světelný kryt: mikroprizmatický kryt: délka 595mm, šířka 595mm, výška 15mm. | kus | 23 |  | 0 | vlastní položka |  | základní |  | 0 | 0 | 0 | 0 | 0 | 8 | M | 1 | ROZPOCET | 0 | 0 | 0 | 0 | 0 | 1 | 0 | 4 | 86
| PP |  | B LED svítidlo panel stropní přisazené, IP40, osazeno LED zdrojem 24W, teplota chromatičnosti 4000K, světelný tok 3100lm, korpus: bíle lakovaný hliníkový rámeček, světelný kryt: mikroprizmatický kryt: délka 595mm, šířka 595mm, výška 15mm. | [14 empty] | PP | 1
44 | M | 348531502 | C LED svítidlo nouzové stropní (nástěnné) přisazené, IP65, osazeno LED zdrojem 1W, svítící při výpadku dobíjení, doba provozu na 1 hod., korpus: polykarbonát, světelný kryt: polykarbonát, rozměry: průměr 375mm, výška 105mm. | kus | 8 |  | 0 | vlastní položka |  | základní |  | 0 | 0 | 0 | 0 | 0 | 8 | M | 1 | ROZPOCET | 0 | 0 | 0 | 0 | 0 | 1 | 0 | 4 | 88
| PP |  | C LED svítidlo nouzové stropní (nástěnné) přisazené, IP65, osazeno LED zdrojem 1W, svítící při výpadku dobíjení, doba provozu na 1 hod., korpus: polykarbonát, světelný kryt: polykarbonát, rozměry: průměr 375mm, výška 105mm. | [14 empty] | PP | 1
45 | M | 348531503 | F žárovkové svítidlo nástěnné, IP44, E27, osazeno LED žárovkou 10W, korpus: šedý plast, rozměry: délka 250mm, šířka 120mm, výška 132mm. | kus | 2 |  | 0 | vlastní položka |  | základní |  | 0 | 0 | 0 | 0 | 0 | 8 | M | 1 | ROZPOCET | 0 | 0 | 0 | 0 | 0 | 1 | 0 | 4 | 90
| PP |  | F žárovkové svítidlo nástěnné, IP44, E27, osazeno LED žárovkou 10W, korpus: šedý plast, rozměry: délka 250mm, šířka 120mm, výška 132mm. | [14 empty] | PP | 1
46 | M | zákon č. 7/2005 | Recyklační poplatek - za svítidla a světelné zdroje | kus | 49 |  | 0 | vlastní položka |  | základní |  | 0 | 0 | 0 | 0 | 0 | 8 | M | 1 | ROZPOCET | 0 | 0 | 0 | 0 | 0 | 1 | 0 | 4 | 92
| PP |  | Recyklační poplatek - za svítidla a světelné zdroje | [14 empty] | PP | 1
| D | D7 | úložný materiál |  |  |  | 0 |  |  |  |  | 0 |  | 0 |  | 0 | 1 | D | 0 | ROZPOCET | [6 empty] | 0
47 | M | 345711238 | Krabice přístrojová hluboká po om. | kus | 104 |  | 0 | vlastní položka |  | základní |  | 0 | 0 | 0 | 0 | 0 | 8 | M | 1 | ROZPOCET | 0 | 0 | 0 | 0 | 0 | 1 | 0 | 4 | 94
| PP |  | Krabice přístrojová hluboká po om. | [14 empty] | PP | 1
48 | M | 345711232 | Krabice odbočná pod om. | kus | 36 |  | 0 | vlastní položka |  | základní |  | 0 | 0 | 0 | 0 | 0 | 8 | M | 1 | ROZPOCET | 0 | 0 | 0 | 0 | 0 | 1 | 0 | 4 | 96
| PP |  | Krabice odbočná pod om. | [14 empty] | PP | 1
49 | M | 345711241 | Krabice rozvodná pod om. | kus | 22 |  | 0 | vlastní položka |  | základní |  | 0 | 0 | 0 | 0 | 0 | 8 | M | 1 | ROZPOCET | 0 | 0 | 0 | 0 | 0 | 1 | 0 | 4 | 98
| PP |  | Krabice rozvodná pod om. | [14 empty] | PP | 1
50 | M | 345711241.1 | Krabice KT250 | kus | 1 |  | 0 | vlastní položka |  | základní |  | 0 | 0 | 0 | 0 | 0 | 8 | M | 1 | ROZPOCET | 0 | 0 | 0 | 0 | 0 | 1 | 0 | 4 | 100
| PP |  | Krabice KT250 | [14 empty] | PP | 1
51 | M | 354411624 | Bernard svorka | kus | 4 |  | 0 | vlastní položka |  | základní |  | 0 | 0 | 0 | 0 | 0 | 8 | M | 1 | ROZPOCET | 0 | 0 | 0 | 0 | 0 | 1 | 0 | 4 | 102
| PP |  | Bernard svorka | [14 empty] | PP | 1
52 | M | 354411698 | Cu pásek | kus | 4 |  | 0 | vlastní položka |  | základní |  | 0 | 0 | 0 | 0 | 0 | 8 | M | 1 | ROZPOCET | 0 | 0 | 0 | 0 | 0 | 1 | 0 | 4 | 104
| PP |  | Cu pásek | [14 empty] | PP | 1
53 | M | 721218223 | Tmel pro utěsnění prostupů komplet | kus | 1 |  | 0 | vlastní položka |  | základní |  | 0 | 0 | 0 | 0 | 0 | 8 | M | 1 | ROZPOCET | 0 | 0 | 0 | 0 | 0 | 1 | 0 | 4 | 106
| PP |  | Tmel pro utěsnění prostupů komplet | [14 empty] | PP | 1
54 | M | 345218936 | Elektroinstlační trubka ohebná PVC 2323 | m | 25 |  | 0 | vlastní položka |  | základní |  | 0 | 0 | 0 | 0 | 0 | 8 | M | 1 | ROZPOCET | 0 | 0 | 0 | 0 | 0 | 1 | 0 | 4 | 108
| PP |  | Elektroinstlační trubka ohebná PVC 2323 | [14 empty] | PP | 1
55 | M | 211126000 | Ocelová nosná konstrukce všeobecně kg | kg | 2 |  | 0 | vlastní položka |  | základní |  | 0 | 0 | 0 | 0 | 0 | 8 | M | 1 | ROZPOCET | 0 | 0 | 0 | 0 | 0 | 1 | 0 | 4 | 110
| PP |  | Ocelová nosná konstrukce všeobecně kg | [14 empty] | PP | 1
56 | M | 354411618 | Svorka pro vyrovnání potenciálu EPS 1 | kus | 4 |  | 0 | vlastní položka |  | základní |  | 0 | 0 | 0 | 0 | 0 | 8 | M | 1 | ROZPOCET | 0 | 0 | 0 | 0 | 0 | 1 | 0 | 4 | 112
| PP |  | Svorka pro vyrovnání potenciálu EPS 1 | [14 empty] | PP | 1
57 | M | 358113001 | Podlahový kanál 250x48mm dvoukomorový | m | 12 |  | 0 | vlastní položka |  | základní |  | 0 | 0 | 0 | 0 | 0 | 8 | M | 1 | ROZPOCET | 0 | 0 | 0 | 0 | 0 | 1 | 0 | 4 | 114
| PP |  | Podlahový kanál 250x48mm dvoukomorový | [14 empty] | PP | 1
| D | D8 | hromosvod a uzemnění |  |  |  | 0 |  |  |  |  | 0 |  | 0 |  | 0 | 1 | D | 0 | ROZPOCET | [6 empty] | 0
58 | M | 354411100 | Vodič AlMgSi o 8 jímací | m | 210 |  | 0 | vlastní položka |  | základní |  | 0 | 0 | 0 | 0 | 0 | 8 | M | 1 | ROZPOCET | 0 | 0 | 0 | 0 | 0 | 1 | 0 | 4 | 116
| PP |  | Vodič AlMgSi o 8 jímací | [14 empty] | PP | 1
59 | M | 354411101 | Vodič FeZn o 10 | m | 30 |  | 0 | vlastní položka |  | základní |  | 0 | 0 | 0 | 0 | 0 | 8 | M | 1 | ROZPOCET | 0 | 0 | 0 | 0 | 0 | 1 | 0 | 4 | 118
| PP |  | Vodič FeZn o 10 | [14 empty] | PP | 1
60 | M | 354321291 | Podpěra vedení | kus | 195 |  | 0 | vlastní položka |  | základní |  | 0 | 0 | 0 | 0 | 0 | 8 | M | 1 | ROZPOCET | 0 | 0 | 0 | 0 | 0 | 1 | 0 | 4 | 120
| PP |  | Podpěra vedení | [14 empty] | PP | 1
61 | M | 354411300 | Svorka hromosvodová | kus | 28 |  | 0 | vlastní položka |  | základní |  | 0 | 0 | 0 | 0 | 0 | 8 | M | 1 | ROZPOCET | 0 | 0 | 0 | 0 | 0 | 1 | 0 | 4 | 122
| PP |  | Svorka hromosvodová | [14 empty] | PP | 1
62 | M | 354411096 | Kompletní jímač v=2,5m FeZn včetně typového podstavce | kus | 3 |  | 0 | vlastní položka |  | základní |  | 0 | 0 | 0 | 0 | 0 | 8 | M | 1 | ROZPOCET | 0 | 0 | 0 | 0 | 0 | 1 | 0 | 4 | 124
| PP |  | Kompletní jímač v=2,5m FeZn včetně typového podstavce | [14 empty] | PP | 1
63 | M | 354411312 | Svorka zkušební Sz | kus | 5 |  | 0 | vlastní položka |  | základní |  | 0 | 0 | 0 | 0 | 0 | 8 | M | 1 | ROZPOCET | 0 | 0 | 0 | 0 | 0 | 1 | 0 | 4 | 126
| PP |  | Svorka zkušební Sz | [14 empty] | PP | 1
64 | M | 354411342 | Ochranný úhelník OU FeZn | kus | 5 |  | 0 | vlastní položka |  | základní |  | 0 | 0 | 0 | 0 | 0 | 8 | M | 1 | ROZPOCET | 0 | 0 | 0 | 0 | 0 | 1 | 0 | 4 | 128
| PP |  | Ochranný úhelník OU FeZn | [14 empty] | PP | 1
65 | M | 354411349 | Držák ochranného úhelníku | kus | 10 |  | 0 | vlastní položka |  | základní |  | 0 | 0 | 0 | 0 | 0 | 8 | M | 1 | ROZPOCET | 0 | 0 | 0 | 0 | 0 | 1 | 0 | 4 | 130
| PP |  | Držák ochranného úhelníku | [14 empty] | PP | 1
66 | M | 354411398 | Označení svodu - štítek | kus | 5 |  | 0 | vlastní položka |  | základní |  | 0 | 0 | 0 | 0 | 0 | 8 | M | 1 | ROZPOCET | 0 | 0 | 0 | 0 | 0 | 1 | 0 | 4 | 132
| PP |  | Označení svodu - štítek | [14 empty] | PP | 1
67 | M | 348444171 | Gumoasfaltový nátěr | kg | 3 |  | 0 | vlastní položka |  | základní |  | 0 | 0 | 0 | 0 | 0 | 8 | M | 1 | ROZPOCET | 0 | 0 | 0 | 0 | 0 | 1 | 0 | 4 | 134
| PP |  | Gumoasfaltový nátěr | [14 empty] | PP | 1
| D | D9 | dodávky |  |  |  | 0 |  |  |  |  | 0 |  | 0 |  | 0 | 1 | D | 0 | ROZPOCET | [6 empty] | 0
68 | M | 344126104 | Osoušeč rukou nerez antivandal 2,5kW | kus | 3 |  | 0 | vlastní položka |  | základní |  | 0 | 0 | 0 | 0 | 0 | 8 | M | 1 | ROZPOCET | 0 | 0 | 0 | 0 | 0 | 1 | 0 | 4 | 136
| PP |  | Osoušeč rukou nerez antivandal 2,5kW | [14 empty] | PP | 1
| D | D10 | slaboproud |  |  |  | 0 |  |  |  |  | 0 |  | 0 |  | 0 | 1 | D | 0 | ROZPOCET | [6 empty] | 0
| D | D11 | počítačová síť |  |  |  | 0 |  |  |  |  | 0 |  | 0 |  | 0 | 1 | D | 1 | ROZPOCET | [6 empty] | 0
69 | M | 354128202 | RACK - datový rozvaděč bez aktivních prvků - datový rozvaděč 1x 24xRJ45 cat 5e,přepěťová ochrana, vestavná zásuvka | kus | 1 |  | 0 | vlastní položka |  | základní |  | 0 | 0 | 0 | 0 | 0 | 8 | M | 2 | ROZPOCET | 0 | 0 | 0 | 0 | 0 | 1 | 0 | 4 | 138
| PP |  | RACK - datový rozvaděč bez aktivních prvků - datový rozvaděč 1x 24xRJ45 cat 5e,přepěťová ochrana, vestavná zásuvka | [14 empty] | PP | 2
70 | M | 345218936 | Elektroinstlační trubka ohebná PVC 2323 | m | 95 |  | 0 | vlastní položka |  | základní |  | 0 | 0 | 0 | 0 | 0 | 8 | M | 2 | ROZPOCET | 0 | 0 | 0 | 0 | 0 | 1 | 0 | 4 | 140
| PP |  | Elektroinstlační trubka ohebná PVC 2323 | [14 empty] | PP | 2
71 | M | 345711238 | Krabice přístrojová hluboká po om. | kus | 8 |  | 0 | vlastní položka |  | základní |  | 0 | 0 | 0 | 0 | 0 | 8 | M | 2 | ROZPOCET | 0 | 0 | 0 | 0 | 0 | 1 | 0 | 4 | 142
| PP |  | Krabice přístrojová hluboká po om. | [14 empty] | PP | 2
72 | M | 345711232 | Krabice odbočná pod om. | kus | 12 |  | 0 | vlastní položka |  | základní |  | 0 | 0 | 0 | 0 | 0 | 8 | M | 2 | ROZPOCET | 0 | 0 | 0 | 0 | 0 | 1 | 0 | 4 | 144
| PP |  | Krabice odbočná pod om. | [14 empty] | PP | 2
73 | M | 342112181 | Protahovací vodič do trubek AY 2,5 | m | 110 |  | 0 | vlastní položka |  | základní |  | 0 | 0 | 0 | 0 | 0 | 8 | M | 2 | ROZPOCET | 0 | 0 | 0 | 0 | 0 | 1 | 0 | 4 | 146
| PP |  | Protahovací vodič do trubek AY 2,5 | [14 empty] | PP | 2
74 | M | 345355107 | Zásuvka 2xRJ 45 pod om. Cat 5e IP20 | kus | 4 |  | 0 | vlastní položka |  | základní |  | 0 | 0 | 0 | 0 | 0 | 8 | M | 2 | ROZPOCET | 0 | 0 | 0 | 0 | 0 | 1 | 0 | 4 | 148
| PP |  | Zásuvka 2xRJ 45 pod om. Cat 5e IP20 | [14 empty] | PP | 2
75 | M | 345355109 | Zásuvka 1xRJ 45 pod om. Cat 5e P20 | kus | 4 |  | 0 | vlastní položka |  | základní |  | 0 | 0 | 0 | 0 | 0 | 8 | M | 2 | ROZPOCET | 0 | 0 | 0 | 0 | 0 | 1 | 0 | 4 | 150
| PP |  | Zásuvka 1xRJ 45 pod om. Cat 5e P20 | [14 empty] | PP | 2
76 | M | 341118214 | Kabel UTP cat.5e rozvod + přívod | m | 410 |  | 0 | vlastní položka |  | základní |  | 0 | 0 | 0 | 0 | 0 | 8 | M | 2 | ROZPOCET | 0 | 0 | 0 | 0 | 0 | 1 | 0 | 4 | 152
| PP |  | Kabel UTP cat.5e rozvod + přívod | [14 empty] | PP | 2
77 | M | 341118238 | Optický kabel pro vnitřní i venkovní rozvody rozvody 4 vl | m | 90 |  | 0 | vlastní položka |  | základní |  | 0 | 0 | 0 | 0 | 0 | 8 | M | 2 | ROZPOCET | 0 | 0 | 0 | 0 | 0 | 1 | 0 | 4 | 154
| PP |  | Optický kabel pro vnitřní i venkovní rozvody rozvody 4 vl | [14 empty] | PP | 2
78 | M | 345711241.1 | Krabice KT250 | kus | 1 |  | 0 | vlastní položka |  | základní |  | 0 | 0 | 0 | 0 | 0 | 8 | M | 2 | ROZPOCET | 0 | 0 | 0 | 0 | 0 | 1 | 0 | 4 | 156
| PP |  | Krabice KT250 | [14 empty] | PP | 2
| D | D12 | domácí telefon video |  |  |  | 0 |  |  |  |  | 0 |  | 0 |  | 0 | 1 | D | 1 | ROZPOCET | [6 empty] | 0
79 | M | 314128222 | Domácí videovrátny - telefon pro 5 účastníků, video - montáž na povrch ,5xdomácí video telefony,2xdomovní tablo pro povrchovou montáž pro 5účastníků,1xtransformátor-zdroj v hlavním rozvaděči R1, hovorová jednotka. | kus | 1 |  | 0 | vlastní položka |  | základní |  | 0 | 0 | 0 | 0 | 0 | 8 | M | 2 | ROZPOCET | 0 | 0 | 0 | 0 | 0 | 1 | 0 | 4 | 158
| PP |  | Domácí videovrátny - telefon pro 5 účastníků, video - montáž na povrch ,5xdomácí video telefony,2xdomovní tablo pro povrchovou montáž pro 5účastníků,1xtransformátor-zdroj v hlavním rozvaděči R1, hovorová jednotka. Předpokládaná cena, typ zařízení určí investor | [14 empty] | PP | 2
80 | M | 716414221 | Elektrický zámek | kus | 2 |  | 0 | vlastní položka |  | základní |  | 0 | 0 | 0 | 0 | 0 | 8 | M | 2 | ROZPOCET | 0 | 0 | 0 | 0 | 0 | 1 | 0 | 4 | 160
| PP |  | Elektrický zámek | [14 empty] | PP | 2
81 | M | 345215128 | Kabel UTP cat.5e | m | 150 |  | 0 | vlastní položka |  | základní |  | 0 | 0 | 0 | 0 | 0 | 8 | M | 2 | ROZPOCET | 0 | 0 | 0 | 0 | 0 | 1 | 0 | 4 | 162
| PP |  | Kabel UTP cat.5e | [14 empty] | PP | 2
82 | M | 345218936.1 | Elektroinstalační trubka ohebná PVC 2323 | m | 140 |  | 0 | vlastní položka |  | základní |  | 0 | 0 | 0 | 0 | 0 | 8 | M | 2 | ROZPOCET | 0 | 0 | 0 | 0 | 0 | 1 | 0 | 4 | 164
| PP |  | Elektroinstalační trubka ohebná PVC 2323 | [14 empty] | PP | 2
83 | M | 345711232 | Krabice odbočná pod om. | kus | 12 |  | 0 | vlastní položka |  | základní |  | 0 | 0 | 0 | 0 | 0 | 8 | M | 2 | ROZPOCET | 0 | 0 | 0 | 0 | 0 | 1 | 0 | 4 | 166
| PP |  | Krabice odbočná pod om. | [14 empty] | PP | 2
84 | M | 342112181 | Protahovací vodič do trubek AY 2,5 | m | 150 |  | 0 | vlastní položka |  | základní |  | 0 | 0 | 0 | 0 | 0 | 8 | M | 2 | ROZPOCET | 0 | 0 | 0 | 0 | 0 | 1 | 0 | 4 | 168
| PP |  | Protahovací vodič do trubek AY 2,5 | [14 empty] | PP | 2
| D | D13 | PZTS |  |  |  | 0 |  |  |  |  | 0 |  | 0 |  | 0 | 1 | D | 1 | ROZPOCET | [6 empty] | 0
85 | M | 736208212 | Kompletní ústředna PZTS včetně záložního zdoje | kus | 1 |  | 0 | vlastní položka |  | základní |  | 0 | 0 | 0 | 0 | 0 | 8 | M | 2 | ROZPOCET | 0 | 0 | 0 | 0 | 0 | 1 | 0 | 4 | 170
| PP |  | Kompletní ústředna PZTS včetně záložního zdoje | [14 empty] | PP | 2
86 | M | 736208524 | GSM - přenos - komplet | kus | 1 |  | 0 | vlastní položka |  | základní |  | 0 | 0 | 0 | 0 | 0 | 8 | M | 2 | ROZPOCET | 0 | 0 | 0 | 0 | 0 | 1 | 0 | 4 | 172
| PP |  | GSM - přenos - komplet | [14 empty] | PP | 2
87 | M | 736208222 | Pohybové čidlo | kus | 9 |  | 0 | vlastní položka |  | základní |  | 0 | 0 | 0 | 0 | 0 | 8 | M | 2 | ROZPOCET | 0 | 0 | 0 | 0 | 0 | 1 | 0 | 4 | 174
| PP |  | Pohybové čidlo | [14 empty] | PP | 2
88 | M | 736208241 | Klávesnice | kus | 2 |  | 0 | vlastní položka |  | základní |  | 0 | 0 | 0 | 0 | 0 | 8 | M | 2 | ROZPOCET | 0 | 0 | 0 | 0 | 0 | 1 | 0 | 4 | 176
| PP |  | Klávesnice | [14 empty] | PP | 2
89 | M | 736208239 | Venkovní siréna zálohovaná | kus | 1 |  | 0 | vlastní položka |  | základní |  | 0 | 0 | 0 | 0 | 0 | 8 | M | 2 | ROZPOCET | 0 | 0 | 0 | 0 | 0 | 1 | 0 | 4 | 178
| PP |  | Venkovní siréna zálohovaná | [14 empty] | PP | 2
90 | M | 736208233 | Vnitřní siréna | kus | 1 |  | 0 | vlastní položka |  | základní |  | 0 | 0 | 0 | 0 | 0 | 8 | M | 2 | ROZPOCET | 0 | 0 | 0 | 0 | 0 | 1 | 0 | 4 | 180
| PP |  | Vnitřní siréna | [14 empty] | PP | 2
91 | M | 736208416 | Magnetický kontakt dveřní | kus | 2 |  | 0 | vlastní položka |  | základní |  | 0 | 0 | 0 | 0 | 0 | 8 | M | 2 | ROZPOCET | 0 | 0 | 0 | 0 | 0 | 1 | 0 | 4 | 182
| PP |  | Magnetický kontakt dveřní | [14 empty] | PP | 2
92 | M | 345218936.1 | Elektroinstalační trubka ohebná PVC 2323 | m | 140 |  | 0 | vlastní položka |  | základní |  | 0 | 0 | 0 | 0 | 0 | 8 | M | 2 | ROZPOCET | 0 | 0 | 0 | 0 | 0 | 1 | 0 | 4 | 184
| PP |  | Elektroinstalační trubka ohebná PVC 2323 | [14 empty] | PP | 2
93 | M | 341118898 | Kabely pro EZS FI-H06 | m | 160 |  | 0 | vlastní položka |  | základní |  | 0 | 0 | 0 | 0 | 0 | 8 | M | 2 | ROZPOCET | 0 | 0 | 0 | 0 | 0 | 1 | 0 | 4 | 186
| PP |  | Kabely pro EZS FI-H06 | [14 empty] | PP | 2
94 | M | 736001214 | Hlásič požáru zapojený do systému EZS | kus | 11 |  | 0 | vlastní položka |  | základní |  | 0 | 0 | 0 | 0 | 0 | 8 | M | 2 | ROZPOCET | 0 | 0 | 0 | 0 | 0 | 1 | 0 | 4 | 188
| PP |  | Hlásič požáru zapojený do systému EZS | [14 empty] | PP | 2
95 | M | 342112181 | Protahovací vodič do trubek AY 2,5 | m | 160 |  | 0 | vlastní položka |  | základní |  | 0 | 0 | 0 | 0 | 0 | 8 | M | 2 | ROZPOCET | 0 | 0 | 0 | 0 | 0 | 1 | 0 | 4 | 190
| PP |  | Protahovací vodič do trubek AY 2,5 | [14 empty] | PP | 2
96 | M | 345711232 | Krabice odbočná pod om. | kus | 16 |  | 0 | vlastní položka |  | základní |  | 0 | 0 | 0 | 0 | 0 | 8 | M | 2 | ROZPOCET | 0 | 0 | 0 | 0 | 0 | 1 | 0 | 4 | 192
| PP |  | Krabice odbočná pod om. | [14 empty] | PP | 2
| D | D14 | montážní materiál pro přívody |  |  |  | 0 |  |  |  |  | 0 |  | 0 |  | 0 | 1 | D | 1 | ROZPOCET | [6 empty] | 0
97 | M | 202851125 | Drátěný kabelový žlab FeZn 100/50 | m | 80 |  | 0 | vlastní položka |  | základní |  | 0 | 0 | 0 | 0 | 0 | 8 | M | 2 | ROZPOCET | 0 | 0 | 0 | 0 | 0 | 1 | 0 | 4 | 194
| PP |  | Drátěný kabelový žlab FeZn 100/50 | [14 empty] | PP | 2
98 | M | 202851180 | Nosník kabelového žlabu 100 | kus | 80 |  | 0 | vlastní položka |  | základní |  | 0 | 0 | 0 | 0 | 0 | 8 | M | 2 | ROZPOCET | 0 | 0 | 0 | 0 | 0 | 1 | 0 | 4 | 196
| PP |  | Nosník kabelového žlabu 100 | [14 empty] | PP | 2
99 | M | 202851202 | Stínící přepážka žlabu | m | 80 |  | 0 | vlastní položka |  | základní |  | 0 | 0 | 0 | 0 | 0 | 8 | M | 2 | ROZPOCET | 0 | 0 | 0 | 0 | 0 | 1 | 0 | 4 | 198
| PP |  | Stínící přepážka žlabu | [14 empty] | PP | 2
100 | M | 345218814 | Elektroinstalační trubka HDPE 40 | m | 160 |  | 0 | vlastní položka |  | základní |  | 0 | 0 | 0 | 0 | 0 | 8 | M | 2 | ROZPOCET | 0 | 0 | 0 | 0 | 0 | 1 | 0 | 4 | 200
| PP |  | Elektroinstalační trubka HDPE 40 | [14 empty] | PP | 2
101 | M | 314324118 | Upevňovací bod hmoždinkou PVC | kus | 80 |  | 0 | vlastní položka |  | základní |  | 0 | 0 | 0 | 0 | 0 | 8 | M | 2 | ROZPOCET | 0 | 0 | 0 | 0 | 0 | 1 | 0 | 4 | 202
| PP |  | Upevňovací bod hmoždinkou PVC | [14 empty] | PP | 2
| D | D15 | ostatní |  |  |  | 0 |  |  |  |  | 0 |  | 0 |  | 0 | 1 | D | 1 | ROZPOCET | [6 empty] | 0
102 | M | 341000000 | Drobný jednicový materiál, jehož podíl na celkových materiálových nákladech je malý, a proto se nespecifikuje, jako: vývodky spojky vodičové do průžezu 16 mm2. sponky, příchytky, drát vázací a svařovací, spojovací materiál,nýty, elektrody | kus | 1 |  | 0 | vlastní položka |  | základní |  | 0 | 0 | 0 | 0 | 0 | 8 | M | 2 | ROZPOCET | 0 | 0 | 0 | 0 | 0 | 1 | 0 | 4 | 204
| PP |  | Drobný jednicový materiál, jehož podíl na celkových materiálových nákladech je malý, a proto se nespecifikuje, jako: vývodky spojky vodičové do průžezu 16 mm2. sponky, příchytky, drát vázací a svařovací, spojovací materiál,nýty, elektrody… 5% z nosného materiálu | [14 empty] | PP | 2

## D.1.4.d.2 - ZAŘÍZENÍ ELEK...
{160e97ba-76e5-4cd4-9111-460170c2a3c6}
2
| KRYCÍ LIST SOUPISU PRACÍ | [7 empty] | v --- níže se nacházejí doplnkové a pomocné údaje k sestavám --- v | [8 empty] | False
Stavba:
PŘÍSTAVBA DVOU TŘÍD MŠ LAZARETNÍ
Objekt:
D.1.4. - TECHNIKA PROSTŘEDÍ STAVEB
Soupis:
D.1.4.d - ZAŘÍZENÍ ELEKTROINSTALACE
Úroveň 3:
D.1.4.d.2 - ZAŘÍZENÍ ELEKTROINSTALACE - montáž
| KSO: |  |  |  |  | CC-CZ:
| Místo: |  | Lazaretní 25, 312 00 Plzeň |  |  | Datum: | 15. 6. 2021
| Zadavatel: |  |  |  |  | IČ:
|  | ZŠ a MŠ Lazaretní 25, Plzeň |  |  |  | DIČ:
| Uchazeč: |  |  |  |  | IČ: | Vyplň údaj
|  | Vyplň údaj |  |  |  | DIČ: | Vyplň údaj
| Projektant: |  |  |  |  | IČ:
|  | projectstudio8 s.r.o. |  |  |  | DIČ:
| Zpracovatel: |  |  |  |  | IČ:
|  | Michal Jirka |  |  |  | DIČ:
Poznámka:
Soupis prací je sestaven s využitím Cenové soustavy ÚRS. Položky, které pochází z této cenové soustavy, jsou ve sloupci 'Cenová soustava' označeny popisem 'CS ÚRS' a úrovní příslušného kalendářního pololetí. Veškeré další informace vymezující popis a podmínky použití těchto položek z Cenové soustavy, které nejsou uvedeny přímo v soupisu prací, jsou neomezeně dálkově k dispozici na webu www.podminky.urs.cz.
| Cena bez DPH | [5 empty] | 0
|  |  | Základ daně |  |  | Sazba daně | Výše daně
| DPH | základní | 0 |  |  | 21% | 0
|  | snížená | 0 |  |  | 15% | 0
|  | zákl. přenesená | 0 |  |  | 21% | 0
|  | sníž. přenesená | 0 |  |  | 15% | 0
|  | nulová | 0 |  |  | 0% | 0
| Cena s DPH |  |  | v | CZK |  | 0
REKAPITULACE ČLENĚNÍ SOUPISU PRACÍ
Stavba:
PŘÍSTAVBA DVOU TŘÍD MŠ LAZARETNÍ
Objekt:
D.1.4. - TECHNIKA PROSTŘEDÍ STAVEB
Soupis:
D.1.4.d - ZAŘÍZENÍ ELEKTROINSTALACE
Úroveň 3:
D.1.4.d.2 - ZAŘÍZENÍ ELEKTROINSTALACE - montáž
Místo: |  |  | Lazaretní 25, 312 00 Plzeň |  |  | Datum: | 15. 6. 2021
Zadavatel: |  |  | ZŠ a MŠ Lazaretní 25, Plzeň |  |  | Projektant: | projectstudio8 s.r.o.
Uchazeč: |  |  | Vyplň údaj |  |  | Zpracovatel: | Michal Jirka
Kód dílu - Popis | [6 empty] | Cena celkem [CZK]
Náklady stavby celkem | [6 empty] | 0 | [11 empty] | -1
| D1 - rozvaděče | [5 empty] | 0
| D2 - kabely a vodiče | [5 empty] | 0
| D3 - ukončení celoplastových kabelů | [5 empty] | 0
| D4 - spínače | [5 empty] | 0
| D5 - zásuvky | [5 empty] | 0
| D6 - svítidla a jejich příslušenství | [5 empty] | 0
| D7 - úložný materiál | [5 empty] | 0
| D8 - hromosvod a uzemnění | [5 empty] | 0
| D9 - dodávky | [5 empty] | 0
| D10 - slaboproud | [5 empty] | 0
| D11 - počítačová síť | [5 empty] | 0
| D12 - domácí telefon video | [5 empty] | 0
| D13 - PZTS | [5 empty] | 0
| D14 - montáž materiálu pro přívody | [5 empty] | 0
| D15 - ostatní montážní práce pro rozvody nn a slaboproudu | [5 empty] | 0
SOUPIS PRACÍ
Stavba:
PŘÍSTAVBA DVOU TŘÍD MŠ LAZARETNÍ
Objekt:
D.1.4. - TECHNIKA PROSTŘEDÍ STAVEB
Soupis:
D.1.4.d - ZAŘÍZENÍ ELEKTROINSTALACE
Úroveň 3:
D.1.4.d.2 - ZAŘÍZENÍ ELEKTROINSTALACE - montáž
Místo: |  |  | Lazaretní 25, 312 00 Plzeň |  |  | Datum: | 15. 6. 2021
Zadavatel: |  |  | ZŠ a MŠ Lazaretní 25, Plzeň |  |  | Projektant: | projectstudio8 s.r.o.
Uchazeč: |  |  | Vyplň údaj |  |  | Zpracovatel: | Michal Jirka
PČ | Typ | Kód | Popis | MJ | Množství | J.cena [CZK] | Cena celkem [CZK] | Cenová soustava |  | DPH | J. Nh [h] | Nh celkem [h] | J. hmotnost [t] | Hmotnost celkem [t] | J. suť [t] | Suť Celkem [t]
Náklady soupisu celkem | [6 empty] | 0 |  |  |  |  | 0 |  | 0.00016 |  | 0 |  | D | -1 | [7 empty] | 0
| D | D1 | rozvaděče |  |  |  | 0 |  |  |  |  | 0 |  | 0 |  | 0 | 1 | D | 0 | ROZPOCET | [6 empty] | 0
1 | K | 741210001 | Montáž rozvodnice oceloplechová nebo plastová běžná do 20 kg | kus | 1 |  | 0 | CS ÚRS 2021 01 |  | základní |  | 0 | 0 | 0 | 0 | 0 | 4 | K | 1 | ROZPOCET | 0 | 0 | 0 | 0 | 0 | 1 | 0 | 4 | 2
| PP |  | Montáž rozvodnic oceloplechových nebo plastových bez zapojení vodičů běžných, hmotnosti do 20 kg | [14 empty] | PP | 1
2 | K | 741320173 | Montáž jističů třípólových nn do 63 A s krytem | kus | 1 |  | 0 | CS ÚRS 2021 01 |  | základní |  | 0 | 0 | 0 | 0 | 0 | 4 | K | 1 | ROZPOCET | 0 | 0 | 0 | 0 | 0 | 1 | 0 | 4 | 4
| PP |  | Montáž jističů se zapojením vodičů třípólových nn do 63 A s krytem | [14 empty] | PP | 1
3 | K | HZS | Montáž MEB svorkovnice | hod | 1 |  | 0 | vlastní položka |  | základní |  | 0 | 0 | 0 | 0 | 0 | 4 | K | 1 | ROZPOCET | 0 | 0 | 0 | 0 | 0 | 1 | 0 | 4 | 6
| PP |  | Montáž MEB svorkovnice | [14 empty] | PP | 1
| D | D2 | kabely a vodiče |  |  |  | 0 |  |  |  |  | 0 |  | 0 |  | 0 | 1 | D | 0 | ROZPOCET | [6 empty] | 0
4 | K | 741122643 | Montáž kabel Cu plný kulatý žíla 5x10 mm2 uložený pevně (např. CYKY) | m | 84 |  | 0 | CS ÚRS 2021 01 |  | základní |  | 0 | 0 | 0 | 0 | 0 | 4 | K | 1 | ROZPOCET | 0 | 0 | 0 | 0 | 0 | 1 | 0 | 4 | 8
| PP |  | Montáž kabelů měděných bez ukončení uložených pevně plných kulatých nebo bezhalogenových (např. CYKY) počtu a průřezu žil 5x10 mm2 | [14 empty] | PP | 1
5 | K | 741122641 | Montáž kabel Cu plný kulatý žíla 5x1,5 až 2,5 mm2 uložený pevně (např. CYKY) | m | 90 |  | 0 | CS ÚRS 2021 01 |  | základní |  | 0 | 0 | 0 | 0 | 0 | 4 | K | 1 | ROZPOCET | 0 | 0 | 0 | 0 | 0 | 1 | 0 | 4 | 10
| PP |  | Montáž kabelů měděných bez ukončení uložených pevně plných kulatých nebo bezhalogenových (např. CYKY) počtu a průřezu žil 5x1,5 až 2,5 mm2 | [14 empty] | PP | 1
6 | K | 741122611 | Montáž kabel Cu plný kulatý žíla 3x1,5 až 6 mm2 uložený pevně (např. CYKY) | m | 1009 |  | 0 | CS ÚRS 2021 01 |  | základní |  | 0 | 0 | 0 | 0 | 0 | 4 | K | 1 | ROZPOCET | 0 | 0 | 0 | 0 | 0 | 1 | 0 | 4 | 12
| PP |  | Montáž kabelů měděných bez ukončení uložených pevně plných kulatých nebo bezhalogenových (např. CYKY) počtu a průřezu žil 3x1,5 až 6 mm2 | [14 empty] | PP | 1
7 | K | 741122601 | Montáž kabel Cu plný kulatý žíla 2x1,5 až 6 mm2 uložený pevně (např. CYKY) | m | 160 |  | 0 | CS ÚRS 2021 01 |  | základní |  | 0 | 0 | 0 | 0 | 0 | 4 | K | 1 | ROZPOCET | 0 | 0 | 0 | 0 | 0 | 1 | 0 | 4 | 14
| PP |  | Montáž kabelů měděných bez ukončení uložených pevně plných kulatých nebo bezhalogenových (např. CYKY) počtu a průřezu žil 2x1,5 až 6 mm2 | [14 empty] | PP | 1
8 | K | 741120301 | Montáž vodič Cu izolovaný plný a laněný s PVC pláštěm žíla 0,55-16 mm2 pevně (např. CY, CHAH-V) | m | 45 |  | 0 | CS ÚRS 2021 01 |  | základní |  | 0 | 0 | 0 | 0 | 0 | 4 | K | 1 | ROZPOCET | 0 | 0 | 0 | 0 | 0 | 1 | 0 | 4 | 16
| PP |  | Montáž vodičů izolovaných měděných bez ukončení uložených pevně plných a laněných s PVC pláštěm, bezhalogenových, ohniodolných (např. CY, CHAH-V) průřezu žíly 0,55 až 16 mm2 | [14 empty] | PP | 1
9 | K | HZS.1 | Montáž samoregulčního kabelu 5 m | hod | 1 |  | 0 | vlastní položka |  | základní |  | 0 | 0 | 0 | 0 | 0 | 4 | K | 1 | ROZPOCET | 0 | 0 | 0 | 0 | 0 | 1 | 0 | 4 | 18
| PP |  | Montáž samoregulčního kabelu 5 m | [14 empty] | PP | 1
| D | D3 | ukončení celoplastových kabelů |  |  |  | 0 |  |  |  |  | 0 |  | 0 |  | 0 | 1 | D | 0 | ROZPOCET | [6 empty] | 0
10 | K | 741132147 | Ukončení kabelů 5x10 mm2 smršťovací záklopkou nebo páskem bez letování | kus | 2 |  | 0 | CS ÚRS 2021 01 |  | základní |  | 0 | 0 | 0 | 0 | 0 | 4 | K | 1 | ROZPOCET | 0 | 0 | 0 | 0 | 0 | 1 | 0 | 4 | 20
| PP |  | Ukončení kabelů smršťovací záklopkou nebo páskou se zapojením bez letování, počtu a průřezu žil 5x10 mm2 | [14 empty] | PP | 1
11 | K | 741132145 | Ukončení kabelů 5x1,5 až 4 mm2 smršťovací záklopkou nebo páskem bez letování | kus | 4 |  | 0 | CS ÚRS 2021 01 |  | základní |  | 0 | 0 | 0 | 0 | 0 | 4 | K | 1 | ROZPOCET | 0 | 0 | 0 | 0 | 0 | 1 | 0 | 4 | 22
| PP |  | Ukončení kabelů smršťovací záklopkou nebo páskou se zapojením bez letování, počtu a průřezu žil 5x1,5 až 4 mm2 | [14 empty] | PP | 1
12 | K | 741132103 | Ukončení kabelů 3x1,5 až 4 mm2 smršťovací záklopkou nebo páskem bez letování | kus | 26 |  | 0 | CS ÚRS 2021 01 |  | základní |  | 0 | 0 | 0 | 0 | 0 | 4 | K | 1 | ROZPOCET | 0 | 0 | 0 | 0 | 0 | 1 | 0 | 4 | 24
| PP |  | Ukončení kabelů smršťovací záklopkou nebo páskou se zapojením bez letování, počtu a průřezu žil 3x1,5 až 4 mm2 | [14 empty] | PP | 1
13 | K | 741132101 | Ukončení kabelů 2x1,5 až 4 mm2 smršťovací záklopkou nebo páskem bez letování | kus | 2 |  | 0 | CS ÚRS 2021 01 |  | základní |  | 0 | 0 | 0 | 0 | 0 | 4 | K | 1 | ROZPOCET | 0 | 0 | 0 | 0 | 0 | 1 | 0 | 4 | 26
| PP |  | Ukončení kabelů smršťovací záklopkou nebo páskou se zapojením bez letování, počtu a průřezu žil 2x1,5 až 4 mm2 | [14 empty] | PP | 1
| D | D4 | spínače |  |  |  | 0 |  |  |  |  | 0 |  | 0 |  | 0 | 1 | D | 0 | ROZPOCET | [6 empty] | 0
14 | K | 741310201 | Montáž vypínač (polo)zapuštěný šroubové připojení 1-jednopólový | kus | 14 |  | 0 | CS ÚRS 2021 01 |  | základní |  | 0 | 0 | 0 | 0 | 0 | 4 | K | 1 | ROZPOCET | 0 | 0 | 0 | 0 | 0 | 1 | 0 | 4 | 28
| PP |  | Montáž spínačů jedno nebo dvoupólových polozapuštěných nebo zapuštěných se zapojením vodičů šroubové připojení, pro prostředí normální vypínačů, řazení 1-jednopólových | [14 empty] | PP | 1
15 | K | 741310212 | Montáž ovladač (polo)zapuštěný šroubové připojení 1/0-tlačítkový zapínací | kus | 3 |  | 0 | CS ÚRS 2021 01 |  | základní |  | 0 | 0 | 0 | 0 | 0 | 4 | K | 1 | ROZPOCET | 0 | 0 | 0 | 0 | 0 | 1 | 0 | 4 | 30
| PP |  | Montáž spínačů jedno nebo dvoupólových polozapuštěných nebo zapuštěných se zapojením vodičů šroubové připojení, pro prostředí normální ovladačů, řazení 1/0-tlačítkových zapínacích | [14 empty] | PP | 1
16 | K | 741310231 | Montáž přepínač (polo)zapuštěný šroubové připojení 5-seriový | kus | 5 |  | 0 | CS ÚRS 2021 01 |  | základní |  | 0 | 0 | 0 | 0 | 0 | 4 | K | 1 | ROZPOCET | 0 | 0 | 0 | 0 | 0 | 1 | 0 | 4 | 32
| PP |  | Montáž spínačů jedno nebo dvoupólových polozapuštěných nebo zapuštěných se zapojením vodičů šroubové připojení, pro prostředí normální přepínačů, řazení 5-sériových | [14 empty] | PP | 1
17 | K | 741310233 | Montáž přepínač (polo)zapuštěný šroubové připojení 6-střídavý | kus | 4 |  | 0 | CS ÚRS 2021 01 |  | základní |  | 0 | 0 | 0 | 0 | 0 | 4 | K | 1 | ROZPOCET | 0 | 0 | 0 | 0 | 0 | 1 | 0 | 4 | 34
| PP |  | Montáž spínačů jedno nebo dvoupólových polozapuštěných nebo zapuštěných se zapojením vodičů šroubové připojení, pro prostředí normální přepínačů, řazení 6-střídavých | [14 empty] | PP | 1
18 | K | 741310239 | Montáž přepínač (polo)zapuštěný šroubové připojení 7-křížový | kus | 2 |  | 0 | CS ÚRS 2021 01 |  | základní |  | 0 | 0 | 0 | 0 | 0 | 4 | K | 1 | ROZPOCET | 0 | 0 | 0 | 0 | 0 | 1 | 0 | 4 | 36
| PP |  | Montáž spínačů jedno nebo dvoupólových polozapuštěných nebo zapuštěných se zapojením vodičů šroubové připojení, pro prostředí normální přepínačů, řazení 7-křížových | [14 empty] | PP | 1
19 | K | 741311004 | Montáž čidlo pohybu nástěnné se zapojením vodičů | kus | 2 |  | 0 | CS ÚRS 2021 01 |  | základní |  | 0 | 0 | 0 | 0 | 0 | 4 | K | 1 | ROZPOCET | 0 | 0 | 0 | 0 | 0 | 1 | 0 | 4 | 38
| PP |  | Montáž spínačů speciálních se zapojením vodičů čidla pohybu nástěnného | [14 empty] | PP | 1
20 | K | HZS.2 | Montáž tlačítkového ovladače s omezeným přístupem 1 ks | hod | 0.75 |  | 0 | vlastní položka |  | základní |  | 0 | 0 | 0 | 0 | 0 | 4 | K | 1 | ROZPOCET | 0 | 0 | 0 | 0 | 0 | 1 | 0 | 4 | 40
| PP |  | Montáž tlačítkového ovladače s omezeným přístupem 1 ks | [14 empty] | PP | 1
21 | K | 741310251 | Montáž vypínač (polo)zapuštěný šroubové připojení 1-jednopólových prostředí venkovní/mokré | kus | 1 |  | 0 | CS ÚRS 2021 01 |  | základní |  | 0 | 0 | 0 | 0 | 0 | 4 | K | 1 | ROZPOCET | 0 | 0 | 0 | 0 | 0 | 1 | 0 | 4 | 42
| PP |  | Montáž spínačů jedno nebo dvoupólových polozapuštěných nebo zapuštěných se zapojením vodičů šroubové připojení, pro prostředí venkovní nebo mokré vypínačů, řazení 1-jednopólových | [14 empty] | PP | 1
22 | K | 741310263 | Montáž přepínač (polo)zapuštěný šroubové připojení 6-střídavých prostředí venkovní/mokré | kus | 1 |  | 0 | CS ÚRS 2021 01 |  | základní |  | 0 | 0 | 0 | 0 | 0 | 4 | K | 1 | ROZPOCET | 0 | 0 | 0 | 0 | 0 | 1 | 0 | 4 | 44
| PP |  | Montáž spínačů jedno nebo dvoupólových polozapuštěných nebo zapuštěných se zapojením vodičů šroubové připojení, pro prostředí venkovní nebo mokré přepínačů, řazení 6-střídavých | [14 empty] | PP | 1
23 | K | HZS.3 | Montáž kompletních žaluziových spínačú - 5 ks | hod | 2.5 |  | 0 | vlastní položka |  | základní |  | 0 | 0 | 0 | 0 | 0 | 4 | K | 1 | ROZPOCET | 0 | 0 | 0 | 0 | 0 | 1 | 0 | 4 | 46
| PP |  | Montáž kompletních žaluziových spínačú - 5 ks | [14 empty] | PP | 1
24 | K | HZS.4 | Montáž prostorového termostatu 1 ks | hod | 0.5 |  | 0 | vlastní položka |  | základní |  | 0 | 0 | 0 | 0 | 0 | 4 | K | 1 | ROZPOCET | 0 | 0 | 0 | 0 | 0 | 1 | 0 | 4 | 48
| PP |  | Montáž prostorového termostatu 1 ks | [14 empty] | PP | 1
25 | K | HZS.5 | Montáž časového relé do krabice 3 ks | hod | 1.8 |  | 0 | vlastní položka |  | základní |  | 0 | 0 | 0 | 0 | 0 | 4 | K | 1 | ROZPOCET | 0 | 0 | 0 | 0 | 0 | 1 | 0 | 4 | 50
| PP |  | Montáž časového relé do krabice 3 ks | [14 empty] | PP | 1
| D | D5 | zásuvky |  |  |  | 0 |  |  |  |  | 0 |  | 0 |  | 0 | 1 | D | 0 | ROZPOCET | [6 empty] | 0
26 | K | 741313042 | Montáž zásuvka (polo)zapuštěná šroubové připojení 2P+PE dvojí zapojení - průběžná | kus | 1 |  | 0 | CS ÚRS 2021 01 |  | základní |  | 0 | 0 | 0 | 0 | 0 | 4 | K | 1 | ROZPOCET | 0 | 0 | 0 | 0 | 0 | 1 | 0 | 4 | 52
| PP |  | Montáž zásuvek domovních se zapojením vodičů šroubové připojení polozapuštěných nebo zapuštěných 10/16 A, provedení 2P + PE dvojí zapojení pro průběžnou montáž | [14 empty] | PP | 1
27 | K | 741313043 | Montáž zásuvka (polo)zapuštěná šroubové připojení 2x(2P + PE) dvojnásobná | kus | 34 |  | 0 | CS ÚRS 2021 01 |  | základní |  | 0 | 0 | 0 | 0 | 0 | 4 | K | 1 | ROZPOCET | 0 | 0 | 0 | 0 | 0 | 1 | 0 | 4 | 54
| PP |  | Montáž zásuvek domovních se zapojením vodičů šroubové připojení polozapuštěných nebo zapuštěných 10/16 A, provedení 2x (2P + PE) dvojnásobná | [14 empty] | PP | 1
28 | K | 741313082 | Montáž zásuvka chráněná v krabici šroubové připojení 2P+PE prostředí venkovní, mokré | kus | 1 |  | 0 | CS ÚRS 2021 01 |  | základní |  | 0 | 0 | 0 | 0 | 0 | 4 | K | 1 | ROZPOCET | 0 | 0 | 0 | 0 | 0 | 1 | 0 | 4 | 56
| PP |  | Montáž zásuvek domovních se zapojením vodičů šroubové připojení venkovní nebo mokré, provedení 2P + PE | [14 empty] | PP | 1
29 | K | HZS.6 | Montáž osazené podlahové krabice se zapojením vodičů 2 ks | hod | 3 |  | 0 | vlastní položka |  | základní |  | 0 | 0 | 0 | 0 | 0 | 4 | K | 1 | ROZPOCET | 0 | 0 | 0 | 0 | 0 | 1 | 0 | 4 | 58
| PP |  | Montáž osazené podlahové krabice se zapojením vodičů 2 ks | [14 empty] | PP | 1
| D | D6 | svítidla a jejich příslušenství |  |  |  | 0 |  |  |  |  | 0 |  | 0 |  | 0 | 1 | D | 0 | ROZPOCET | [6 empty] | 0
30 | K | 741372061 | Montáž svítidlo LED bytové přisazené stropní panelové do 0,09 m2 | kus | 26 |  | 0 | CS ÚRS 2021 01 |  | základní |  | 0 | 0 | 0 | 0 | 0 | 4 | K | 1 | ROZPOCET | 0 | 0 | 0 | 0 | 0 | 1 | 0 | 4 | 60
| PP |  | Montáž svítidel LED se zapojením vodičů bytových nebo společenských místností přisazených stropních panelových, obsahu do 0,09 m2 | [14 empty] | PP | 1
31 | K | 741372062 | Montáž svítidlo LED bytové přisazené stropní panelové do 0,36 m2 | kus | 23 |  | 0 | CS ÚRS 2021 01 |  | základní |  | 0 | 0 | 0 | 0 | 0 | 4 | K | 1 | ROZPOCET | 0 | 0 | 0 | 0 | 0 | 1 | 0 | 4 | 62
| PP |  | Montáž svítidel LED se zapojením vodičů bytových nebo společenských místností přisazených stropních panelových, obsahu přes 0,09 do 0,36 m2 | [14 empty] | PP | 1
| D | D7 | úložný materiál |  |  |  | 0 |  |  |  |  | 0 |  | 0 |  | 0 | 1 | D | 0 | ROZPOCET | [6 empty] | 0
32 | K | 741112061 | Montáž krabice přístrojová zapuštěná plastová kruhová | kus | 104 |  | 0 | CS ÚRS 2021 01 |  | základní |  | 0 | 0 | 0 | 0 | 0 | 4 | K | 1 | ROZPOCET | 0 | 0 | 0 | 0 | 0 | 1 | 0 | 4 | 64
| PP |  | Montáž krabic elektroinstalačních bez napojení na trubky a lišty, demontáže a montáže víčka a přístroje přístrojových zapuštěných plastových kruhových | [14 empty] | PP | 1
33 | K | 741112001 | Montáž krabice zapuštěná plastová kruhová | kus | 36 |  | 0 | CS ÚRS 2021 01 |  | základní |  | 0 | 0 | 0 | 0 | 0 | 4 | K | 1 | ROZPOCET | 0 | 0 | 0 | 0 | 0 | 1 | 0 | 4 | 66
| PP |  | Montáž krabic elektroinstalačních bez napojení na trubky a lišty, demontáže a montáže víčka a přístroje protahovacích nebo odbočných zapuštěných plastových kruhových | [14 empty] | PP | 1
34 | K | 741112101 | Montáž rozvodka zapuštěná plastová kruhová | kus | 22 |  | 0 | CS ÚRS 2021 01 |  | základní |  | 0 | 0 | 0 | 0 | 0 | 4 | K | 1 | ROZPOCET | 0 | 0 | 0 | 0 | 0 | 1 | 0 | 4 | 68
| PP |  | Montáž krabic elektroinstalačních bez napojení na trubky a lišty, demontáže a montáže víčka a přístroje rozvodek se zapojením vodičů na svorkovnici zapuštěných plastových kruhových | [14 empty] | PP | 1
35 | K | 741112023 | Montáž krabice nástěnná plastová čtyřhranná do 250x250 mm | kus | 1 |  | 0 | CS ÚRS 2021 01 |  | základní |  | 0 | 0 | 0 | 0 | 0 | 4 | K | 1 | ROZPOCET | 0 | 0 | 0 | 0 | 0 | 1 | 0 | 4 | 70
| PP |  | Montáž krabic elektroinstalačních bez napojení na trubky a lišty, demontáže a montáže víčka a přístroje protahovacích nebo odbočných nástěnných plastových čtyřhranných, vel. do 250x250 mm | [14 empty] | PP | 1
36 | K | HZS.7 | Montáž svorek Bernard včetně Cu pásku 4 ks | hod | 2.2 |  | 0 | vlastní položka |  | základní |  | 0 | 0 | 0 | 0 | 0 | 4 | K | 1 | ROZPOCET | 0 | 0 | 0 | 0 | 0 | 1 | 0 | 4 | 72
| PP |  | Montáž svorek Bernard včetně Cu pásku 4 ks | [14 empty] | PP | 1
37 | K | HZS.8 | Utěsnění prostupů komplet | hod | 2 |  | 0 | vlastní položka |  | základní |  | 0 | 0 | 0 | 0 | 0 | 4 | K | 1 | ROZPOCET | 0 | 0 | 0 | 0 | 0 | 1 | 0 | 4 | 74
| PP |  | Utěsnění prostupů komplet | [14 empty] | PP | 1
38 | K | 741110041 | Montáž trubka plastová ohebná D přes 11 do 23 mm uložená pevně | m | 25 |  | 0 | CS ÚRS 2021 01 |  | základní |  | 0 | 0 | 0 | 0 | 0 | 4 | K | 1 | ROZPOCET | 0 | 0 | 0 | 0 | 0 | 1 | 0 | 4 | 76
| PP |  | Montáž trubek elektroinstalačních s nasunutím nebo našroubováním do krabic plastových ohebných, uložených pevně, vnější Ø přes 11 do 23 mm | [14 empty] | PP | 1
39 | K | 741910502 | Montáž se zhotovením konstrukce pro rozvodny z profilů tenkostěnných | kg | 2 |  | 0 | CS ÚRS 2021 01 |  | základní |  | 0 | 0 | 0 | 0 | 0 | 4 | K | 1 | ROZPOCET | 0 | 0 | 0 | 0 | 0 | 1 | 0 | 4 | 78
| PP |  | Montáž kovových nosných a doplňkových konstrukcí se zhotovením pro rozvodny z profilů ocelových tenkostěnných | [14 empty] | PP | 1
40 | K | HZS.9 | Montáž svorky pro vyrovnání potenciálu EPS 1 4 ks | hod | 2.8 |  | 0 | vlastní položka |  | základní |  | 0 | 0 | 0 | 0 | 0 | 4 | K | 1 | ROZPOCET | 0 | 0 | 0 | 0 | 0 | 1 | 0 | 4 | 80
| PP |  | Montáž svorky pro vyrovnání potenciálu EPS 1 4 ks | [14 empty] | PP | 1
41 | K | HZS.10 | Montáž podlahového kanálu 12m | hod | 3 |  | 0 | vlastní položka |  | základní |  | 0 | 0 | 0 | 0 | 0 | 4 | K | 1 | ROZPOCET | 0 | 0 | 0 | 0 | 0 | 1 | 0 | 4 | 82
| PP |  | Montáž podlahového kanálu 12m | [14 empty] | PP | 1
| D | D8 | hromosvod a uzemnění |  |  |  | 0 |  |  |  |  | 0 |  | 0 |  | 0 | 1 | D | 0 | ROZPOCET | [6 empty] | 0
42 | K | 741420001 | Montáž drát nebo lano hromosvodné svodové D do 10 mm s podpěrou | m | 210 |  | 0 | CS ÚRS 2021 01 |  | základní |  | 0 | 0 | 0 | 0 | 0 | 4 | K | 1 | ROZPOCET | 0 | 0 | 0 | 0 | 0 | 1 | 0 | 4 | 84
| PP |  | Montáž hromosvodného vedení svodových drátů nebo lan s podpěrami, Ø do 10 mm | [14 empty] | PP | 1
43 | K | 741420011 | Montáž drát nebo lano hromosvodné svodové D do 10 mm bez podpěry | m | 30 |  | 0 | CS ÚRS 2021 01 |  | základní |  | 0 | 0 | 0 | 0 | 0 | 4 | K | 1 | ROZPOCET | 0 | 0 | 0 | 0 | 0 | 1 | 0 | 4 | 86
| PP |  | Montáž hromosvodného vedení svodových drátů nebo lan bez podpěr, Ø do 10 mm | [14 empty] | PP | 1
44 | K | 741430003 | Montáž tyč jímací délky do 3 m na konstrukci ocelovou | kus | 3 |  | 0 | CS ÚRS 2021 01 |  | základní |  | 0 | 0 | 0 | 0 | 0 | 4 | K | 1 | ROZPOCET | 0 | 0 | 0 | 0 | 0 | 1 | 0 | 4 | 88
| PP |  | Montáž jímacích tyčí délky do 3 m, na konstrukci ocelovou | [14 empty] | PP | 1
45 | K | 741420022 | Montáž svorka hromosvodná se 3 a více šrouby | kus | 33 |  | 0 | CS ÚRS 2021 01 |  | základní |  | 0 | 0 | 0 | 0 | 0 | 4 | K | 1 | ROZPOCET | 0 | 0 | 0 | 0 | 0 | 1 | 0 | 4 | 90
| PP |  | Montáž hromosvodného vedení svorek se 3 a více šrouby | [14 empty] | PP | 1
46 | K | 741420052 | Montáž vedení hromosvodné-úhelník nebo trubka s držáky do dřeva | kus | 5 |  | 0 | CS ÚRS 2021 01 |  | základní |  | 0 | 0 | 0 | 0 | 0 | 4 | K | 1 | ROZPOCET | 0 | 0 | 0 | 0 | 0 | 1 | 0 | 4 | 92
| PP |  | Montáž hromosvodného vedení ochranných prvků úhelníků nebo trubek s držáky do dřeva | [14 empty] | PP | 1
47 | K | 741420083 | Montáž vedení hromosvodné-štítek k označení svodu | kus | 5 |  | 0 | CS ÚRS 2021 01 |  | základní |  | 0 | 0 | 0 | 0 | 0 | 4 | K | 1 | ROZPOCET | 0 | 0 | 0 | 0 | 0 | 1 | 0 | 4 | 94
| PP |  | Montáž hromosvodného vedení doplňků štítků k označení svodů | [14 empty] | PP | 1
48 | K | 741420082 | Montáž vedení hromosvodné-napínací šroub s okem | kus | 5 |  | 0 | CS ÚRS 2021 01 |  | základní |  | 0 | 0 | 0 | 0 | 0 | 4 | K | 1 | ROZPOCET | 0 | 0 | 0 | 0 | 0 | 1 | 0 | 4 | 96
| PP |  | Montáž hromosvodného vedení doplňků napínacích šroubů s okem s vypnutím svodového vodiče | [14 empty] | PP | 1
49 | K | HZS.11 | Ochrana zemní svorky asfaltovým nátěrem | hod | 2 |  | 0 | vlastní položka |  | základní |  | 0 | 0 | 0 | 0 | 0 | 4 | K | 1 | ROZPOCET | 0 | 0 | 0 | 0 | 0 | 1 | 0 | 4 | 98
| PP |  | Ochrana zemní svorky asfaltovým nátěrem | [14 empty] | PP | 1
50 | K | HZS.12 | Připojení k armování v patce, vodivé spojení s kovovou konstrukcí kontejnerů | hod | 17 |  | 0 | vlastní položka |  | základní |  | 0 | 0 | 0 | 0 | 0 | 4 | K | 1 | ROZPOCET | 0 | 0 | 0 | 0 | 0 | 1 | 0 | 4 | 100
| PP |  | Připojení k armování v patce, vodivé spojení s kovovou konstrukcí kontejnerů | [14 empty] | PP | 1
| D | D9 | dodávky |  |  |  | 0 |  |  |  |  | 0 |  | 0 |  | 0 | 1 | D | 0 | ROZPOCET | [6 empty] | 0
51 | K | HZS.13 | Montáž osoušeče rukou nerez antivandal 2,5kW se zapojením vodičů 3ks | hod | 4.5 |  | 0 | vlastní položka |  | základní |  | 0 | 0 | 0 | 0 | 0 | 4 | K | 1 | ROZPOCET | 0 | 0 | 0 | 0 | 0 | 1 | 0 | 4 | 102
| PP |  | Montáž osoušeče rukou nerez antivandal 2,5kW se zapojením vodičů 3ks | [14 empty] | PP | 1
| D | D10 | slaboproud |  |  |  | 0 |  |  |  |  | 0 |  | 0.00016 |  | 0 | 1 | D | 0 | ROZPOCET | [6 empty] | 0
| D | D11 | počítačová síť |  |  |  | 0 |  |  |  |  | 0 |  | 0 |  | 0 | 1 | D | 1 | ROZPOCET | [6 empty] | 0
52 | K | 742330001 | Montáž rozvaděče nástěnného | kus | 1 |  | 0 | CS ÚRS 2021 01 |  | základní |  | 0 | 0 | 0 | 0 | 0 | 4 | K | 2 | ROZPOCET | 0 | 0 | 0 | 0 | 0 | 1 | 0 | 4 | 104
| PP |  | Montáž strukturované kabeláže rozvaděče nástěnného | [14 empty] | PP | 2
53 | K | 741110041 | Montáž trubka plastová ohebná D přes 11 do 23 mm uložená pevně | m | 95 |  | 0 | CS ÚRS 2021 01 |  | základní |  | 0 | 0 | 0 | 0 | 0 | 4 | K | 2 | ROZPOCET | 0 | 0 | 0 | 0 | 0 | 1 | 0 | 4 | 106
| PP |  | Montáž trubek elektroinstalačních s nasunutím nebo našroubováním do krabic plastových ohebných, uložených pevně, vnější Ø přes 11 do 23 mm | [14 empty] | PP | 2
54 | K | 741112061 | Montáž krabice přístrojová zapuštěná plastová kruhová | kus | 8 |  | 0 | CS ÚRS 2021 01 |  | základní |  | 0 | 0 | 0 | 0 | 0 | 4 | K | 2 | ROZPOCET | 0 | 0 | 0 | 0 | 0 | 1 | 0 | 4 | 108
| PP |  | Montáž krabic elektroinstalačních bez napojení na trubky a lišty, demontáže a montáže víčka a přístroje přístrojových zapuštěných plastových kruhových | [14 empty] | PP | 2
55 | K | 741112001 | Montáž krabice zapuštěná plastová kruhová | kus | 12 |  | 0 | CS ÚRS 2021 01 |  | základní |  | 0 | 0 | 0 | 0 | 0 | 4 | K | 2 | ROZPOCET | 0 | 0 | 0 | 0 | 0 | 1 | 0 | 4 | 110
| PP |  | Montáž krabic elektroinstalačních bez napojení na trubky a lišty, demontáže a montáže víčka a přístroje protahovacích nebo odbočných zapuštěných plastových kruhových | [14 empty] | PP | 2
56 | K | 741121101 | Montáž vodič Al izolovaný plný a laněný žíla 16 až 35 mm2 zatažený v trubkách nebo lištách (např. AY,AYY) | m | 110 |  | 0 | CS ÚRS 2021 01 |  | základní |  | 0 | 0 | 0 | 0 | 0 | 4 | K | 2 | ROZPOCET | 0 | 0 | 0 | 0 | 0 | 1 | 0 | 4 | 112
| PP |  | Montáž izolovaných vodičů hliníkových bez ukončení uložených v trubkách nebo lištách zatažených plných a laněných (např. AY, AYY) průřezu žíly 16 až 35 mm2 | [14 empty] | PP | 2
57 | K | 742330042 | Montáž datové dvouzásuvky | kus | 4 |  | 0 | CS ÚRS 2021 01 |  | základní |  | 0 | 0 | 0 | 0 | 0 | 4 | K | 2 | ROZPOCET | 0 | 0 | 0 | 0 | 0 | 1 | 0 | 4 | 114
| PP |  | Montáž strukturované kabeláže zásuvek datových pod omítku, do nábytku, do parapetního žlabu nebo podlahové krabice dvouzásuvky | [14 empty] | PP | 2
58 | K | 742330041 | Montáž datové jednozásuvky | kus | 4 |  | 0 | CS ÚRS 2021 01 |  | základní |  | 0 | 0 | 0 | 0 | 0 | 4 | K | 2 | ROZPOCET | 0 | 0 | 0 | 0 | 0 | 1 | 0 | 4 | 116
| PP |  | Montáž strukturované kabeláže zásuvek datových pod omítku, do nábytku, do parapetního žlabu nebo podlahové krabice jednozásuvky | [14 empty] | PP | 2
59 | K | 742121001 | Montáž kabelů sdělovacích pro vnitřní rozvody do 15 žil | m | 410 |  | 0 | CS ÚRS 2021 01 |  | základní |  | 0 | 0 | 0 | 0 | 0 | 4 | K | 2 | ROZPOCET | 0 | 0 | 0 | 0 | 0 | 1 | 0 | 4 | 118
| PP |  | Montáž kabelů sdělovacích pro vnitřní rozvody počtu žil do 15 | [14 empty] | PP | 2
60 | K | HZS.14 | Montáž optického kabelu do trubky 90m | hod | 8 |  | 0 | vlastní položka |  | základní |  | 0 | 0 | 0 | 0 | 0 | 4 | K | 2 | ROZPOCET | 0 | 0 | 0 | 0 | 0 | 1 | 0 | 4 | 120
| PP |  | Montáž optického kabelu do trubky 90m | [14 empty] | PP | 2
61 | K | 241112023 | Montáž krabic elektroinstalačních bez napojení na trubky a lišty, demontáže a montáže víčka a přístroje nástěnných čtyřhranných vel. Do 250x250 mm | kus | 1 |  | 0 | vlastní položka |  | základní |  | 0 | 0 | 0 | 0 | 0 | 4 | K | 2 | ROZPOCET | 0 | 0 | 0 | 0 | 0 | 1 | 0 | 4 | 122
| PP |  | Montáž krabic elektroinstalačních bez napojení na trubky a lišty, demontáže a montáže víčka a přístroje nástěnných čtyřhranných vel. Do 250x250 mm | [14 empty] | PP | 2
| D | D12 | domácí telefon video |  |  |  | 0 |  |  |  |  | 0 |  | 0 |  | 0 | 1 | D | 1 | ROZPOCET | [6 empty] | 0
62 | K | 742310002 | Montáž komunikačního tabla k domácímu telefonu | kus | 2 |  | 0 | CS ÚRS 2021 01 |  | základní |  | 0 | 0 | 0 | 0 | 0 | 4 | K | 2 | ROZPOCET | 0 | 0 | 0 | 0 | 0 | 1 | 0 | 4 | 124
| PP |  | Montáž domovního telefonu komunikačního tabla | [14 empty] | PP | 2
63 | K | 742310006 | Montáž domácího nástěnného audio/video telefonu | kus | 5 |  | 0 | CS ÚRS 2021 01 |  | základní |  | 0 | 0 | 0 | 0 | 0 | 4 | K | 2 | ROZPOCET | 0 | 0 | 0 | 0 | 0 | 1 | 0 | 4 | 126
| PP |  | Montáž domovního telefonu nástěnného audio/video telefonu | [14 empty] | PP | 2
64 | K | 742121001 | Montáž kabelů sdělovacích pro vnitřní rozvody do 15 žil | m | 150 |  | 0 | CS ÚRS 2021 01 |  | základní |  | 0 | 0 | 0 | 0 | 0 | 4 | K | 2 | ROZPOCET | 0 | 0 | 0 | 0 | 0 | 1 | 0 | 4 | 128
| PP |  | Montáž kabelů sdělovacích pro vnitřní rozvody počtu žil do 15 | [14 empty] | PP | 2
65 | K | 742320012 | Montáž elektromechanického zámku včetně trasy dveřmi a přechodové krabice | kus | 2 |  | 0 | CS ÚRS 2021 01 |  | základní |  | 0 | 0 | 0 | 0 | 0 | 4 | K | 2 | ROZPOCET | 0 | 0 | 0 | 0 | 0 | 1 | 0 | 4 | 130
| PP |  | Montáž elektricky ovládaných zámků elektromechanických včetně trasy dveřmi a přechodové krabice | [14 empty] | PP | 2
66 | K | 741110041 | Montáž trubka plastová ohebná D přes 11 do 23 mm uložená pevně | m | 140 |  | 0 | CS ÚRS 2021 01 |  | základní |  | 0 | 0 | 0 | 0 | 0 | 4 | K | 2 | ROZPOCET | 0 | 0 | 0 | 0 | 0 | 1 | 0 | 4 | 132
| PP |  | Montáž trubek elektroinstalačních s nasunutím nebo našroubováním do krabic plastových ohebných, uložených pevně, vnější Ø přes 11 do 23 mm | [14 empty] | PP | 2
67 | K | 741112001 | Montáž krabice zapuštěná plastová kruhová | kus | 12 |  | 0 | CS ÚRS 2021 01 |  | základní |  | 0 | 0 | 0 | 0 | 0 | 4 | K | 2 | ROZPOCET | 0 | 0 | 0 | 0 | 0 | 1 | 0 | 4 | 134
| PP |  | Montáž krabic elektroinstalačních bez napojení na trubky a lišty, demontáže a montáže víčka a přístroje protahovacích nebo odbočných zapuštěných plastových kruhových | [14 empty] | PP | 2
68 | K | 741121101 | Montáž vodič Al izolovaný plný a laněný žíla 16 až 35 mm2 zatažený v trubkách nebo lištách (např. AY,AYY) | m | 150 |  | 0 | CS ÚRS 2021 01 |  | základní |  | 0 | 0 | 0 | 0 | 0 | 4 | K | 2 | ROZPOCET | 0 | 0 | 0 | 0 | 0 | 1 | 0 | 4 | 136
| PP |  | Montáž izolovaných vodičů hliníkových bez ukončení uložených v trubkách nebo lištách zatažených plných a laněných (např. AY, AYY) průřezu žíly 16 až 35 mm2 | [14 empty] | PP | 2
| D | D13 | PZTS |  |  |  | 0 |  |  |  |  | 0 |  | 0 |  | 0 | 1 | D | 1 | ROZPOCET | [6 empty] | 0
69 | K | 742220001 | Montáž ústředny PZTS do 16 ti zón a 4 podsystémů s komunikátorem na PCO a zdrojem | kus | 1 |  | 0 | CS ÚRS 2021 01 |  | základní |  | 0 | 0 | 0 | 0 | 0 | 4 | K | 2 | ROZPOCET | 0 | 0 | 0 | 0 | 0 | 1 | 0 | 4 | 138
| PP |  | Montáž ústředny PZTS s komunikátorem na PCO a zdrojem do 16 ti zón a 4 podsystémů | [14 empty] | PP | 2
70 | K | 742220172 | Montáž komunikátoru GSM do ústředny | kus | 1 |  | 0 | CS ÚRS 2021 01 |  | základní |  | 0 | 0 | 0 | 0 | 0 | 4 | K | 2 | ROZPOCET | 0 | 0 | 0 | 0 | 0 | 1 | 0 | 4 | 140
| PP |  | Montáž komunikátoru do ústředny GSM | [14 empty] | PP | 2
71 | K | 742220232 | Montáž detektoru na stěnu nebo na strop | kus | 20 |  | 0 | CS ÚRS 2021 01 |  | základní |  | 0 | 0 | 0 | 0 | 0 | 4 | K | 2 | ROZPOCET | 0 | 0 | 0 | 0 | 0 | 1 | 0 | 4 | 142
| PP |  | Montáž příslušenství pro PZTS detektor na stěnu nebo na strop | [14 empty] | PP | 2
72 | K | 742220141 | Montáž ovládací klávesnice pro dodanou ústřednu | kus | 2 |  | 0 | CS ÚRS 2021 01 |  | základní |  | 0 | 0 | 0 | 0 | 0 | 4 | K | 2 | ROZPOCET | 0 | 0 | 0 | 0 | 0 | 1 | 0 | 4 | 144
| PP |  | Montáž klávesnice pro dodanou ústřednu | [14 empty] | PP | 2
73 | K | 742220256 | Montáž zálohové sirény s majákem a s akumulátorem 1,2 Ah | kus | 2 |  | 0 | CS ÚRS 2021 01 |  | základní |  | 0 | 0 | 0 | 0 | 0 | 4 | K | 2 | ROZPOCET | 0 | 0 | 0 | 0 | 0 | 1 | 0 | 4 | 146
| PP |  | Montáž příslušenství pro PZTS siréna zálohovaná s majákem a s akumulátorem 1,2 Ah | [14 empty] | PP | 2
74 | K | 742220236 | Montáž magnetického kontaktu závrtného čtyřdrátového | kus | 2 |  | 0 | CS ÚRS 2021 01 |  | základní |  | 0 | 0 | 0 | 0 | 0 | 4 | K | 2 | ROZPOCET | 0 | 0 | 0 | 0 | 0 | 1 | 0 | 4 | 148
| PP |  | Montáž příslušenství pro PZTS magnetický kontakt závrtný čtyřdrátový | [14 empty] | PP | 2
75 | K | 741110041 | Montáž trubka plastová ohebná D přes 11 do 23 mm uložená pevně | m | 140 |  | 0 | CS ÚRS 2021 01 |  | základní |  | 0 | 0 | 0 | 0 | 0 | 4 | K | 2 | ROZPOCET | 0 | 0 | 0 | 0 | 0 | 1 | 0 | 4 | 150
| PP |  | Montáž trubek elektroinstalačních s nasunutím nebo našroubováním do krabic plastových ohebných, uložených pevně, vnější Ø přes 11 do 23 mm | [14 empty] | PP | 2
76 | K | 742121001 | Montáž kabelů sdělovacích pro vnitřní rozvody do 15 žil | m | 160 |  | 0 | CS ÚRS 2021 01 |  | základní |  | 0 | 0 | 0 | 0 | 0 | 4 | K | 2 | ROZPOCET | 0 | 0 | 0 | 0 | 0 | 1 | 0 | 4 | 152
| PP |  | Montáž kabelů sdělovacích pro vnitřní rozvody počtu žil do 15 | [14 empty] | PP | 2
77 | K | 741121101 | Montáž vodič Al izolovaný plný a laněný žíla 16 až 35 mm2 zatažený v trubkách nebo lištách (např. AY,AYY) | m | 160 |  | 0 | CS ÚRS 2021 01 |  | základní |  | 0 | 0 | 0 | 0 | 0 | 4 | K | 2 | ROZPOCET | 0 | 0 | 0 | 0 | 0 | 1 | 0 | 4 | 154
| PP |  | Montáž izolovaných vodičů hliníkových bez ukončení uložených v trubkách nebo lištách zatažených plných a laněných (např. AY, AYY) průřezu žíly 16 až 35 mm2 | [14 empty] | PP | 2
78 | K | 741112001 | Montáž krabice zapuštěná plastová kruhová | kus | 16 |  | 0 | CS ÚRS 2021 01 |  | základní |  | 0 | 0 | 0 | 0 | 0 | 4 | K | 2 | ROZPOCET | 0 | 0 | 0 | 0 | 0 | 1 | 0 | 4 | 156
| PP |  | Montáž krabic elektroinstalačních bez napojení na trubky a lišty, demontáže a montáže víčka a přístroje protahovacích nebo odbočných zapuštěných plastových kruhových | [14 empty] | PP | 2
| D | D14 | montáž materiálu pro přívody |  |  |  | 0 |  |  |  |  | 0 |  | 0.00016 |  | 0 | 1 | D | 1 | ROZPOCET | [6 empty] | 0
79 | K | 741910412 | Montáž žlab kovový šířky do 100 mm bez víka | m | 80 |  | 0 | CS ÚRS 2021 01 |  | základní |  | 0 | 0 | 0 | 0 | 0 | 4 | K | 2 | ROZPOCET | 0 | 0 | 0 | 0 | 0 | 1 | 0 | 4 | 158
| PP |  | Montáž žlabů bez stojiny a výložníků kovových s podpěrkami a příslušenstvím bez víka, šířky do 100 mm | [14 empty] | PP | 2
80 | K | HZS.15 | Montáž stínící přepážky do žlabu 80m | hod | 6 |  | 0 | vlastní položka |  | základní |  | 0 | 0 | 0 | 0 | 0 | 4 | K | 2 | ROZPOCET | 0 | 0 | 0 | 0 | 0 | 1 | 0 | 4 | 160
| PP |  | Montáž stínící přepážky do žlabu 80m | [14 empty] | PP | 2
81 | K | HZS.16 | Montáž elektroinstalační trubky HDPE 40 pevně 160m | hod | 15 |  | 0 | vlastní položka |  | základní |  | 0 | 0 | 0 | 0 | 0 | 4 | K | 2 | ROZPOCET | 0 | 0 | 0 | 0 | 0 | 1 | 0 | 4 | 162
| PP |  | Montáž elektroinstalační trubky HDPE 40 pevně 160m | [14 empty] | PP | 2
82 | K | 460932111 | Osazení hmoždinek pro elektroinstalace včetně vyvrtání otvoru ve stěnách cihelných průměru do 8 mm | kus | 80 |  | 0 | CS ÚRS 2021 01 |  | základní |  | 0 | 2e-06 | 0.00016 | 0 | 0 | 4 | K | 2 | ROZPOCET | 0 | 0 | 0 | 0 | 0 | 1 | 0 | 4 | 164
| PP |  | Osazení kotevních prvků hmoždinek včetně vyvrtání otvorů, pro upevnění elektroinstalací ve stěnách cihelných, vnějšího průměru do 8 mm | [14 empty] | PP | 2
| D | D15 | ostatní montážní práce pro rozvody nn a slaboproudu |  |  |  | 0 |  |  |  |  | 0 |  | 0 |  | 0 | 1 | D | 1 | ROZPOCET | [6 empty] | 0
83 | K | HZS.17 | Práce nezahrnuté v cenících 21M.46M, zapsané do montážního deníku a potvrzené investorem | hod | 42 |  | 0 | vlastní položka |  | základní |  | 0 | 0 | 0 | 0 | 0 | 4 | K | 2 | ROZPOCET | 0 | 0 | 0 | 0 | 0 | 1 | 0 | 4 | 166
| PP |  | Práce nezahrnuté v cenících 21M.46M, zapsané do montážního deníku a potvrzené investorem | [14 empty] | PP | 2
84 | K | HZS.18 | Zakreslení skutečného stavu | hod | 8 |  | 0 | vlastní položka |  | základní |  | 0 | 0 | 0 | 0 | 0 | 4 | K | 2 | ROZPOCET | 0 | 0 | 0 | 0 | 0 | 1 | 0 | 4 | 168
| PP |  | Zakreslení skutečného stavu | [14 empty] | PP | 2
85 | K | HZS.19 | Podíl prací jiných profesí než elektro | hod | 84 |  | 0 | vlastní položka |  | základní |  | 0 | 0 | 0 | 0 | 0 | 4 | K | 2 | ROZPOCET | 0 | 0 | 0 | 0 | 0 | 1 | 0 | 4 | 170
| PP |  | Podíl prací jiných profesí než elektro | [14 empty] | PP | 2
86 | K | HZS.20 | Koordinace profesí | hod | 3 |  | 0 | vlastní položka |  | základní |  | 0 | 0 | 0 | 0 | 0 | 4 | K | 2 | ROZPOCET | 0 | 0 | 0 | 0 | 0 | 1 | 0 | 4 | 172
| PP |  | Koordinace profesí | [14 empty] | PP | 2
87 | K | 741810002 | Celková prohlídka elektrického rozvodu a zařízení do 500 000,- Kč | kus | 1 |  | 0 | CS ÚRS 2021 01 |  | základní |  | 0 | 0 | 0 | 0 | 0 | 4 | K | 2 | ROZPOCET | 0 | 0 | 0 | 0 | 0 | 1 | 0 | 4 | 174
| PP |  | Zkoušky a prohlídky elektrických rozvodů a zařízení celková prohlídka a vyhotovení revizní zprávy pro objem montážních prací přes 100 do 500 tis. Kč | [14 empty] | PP | 2
88 | K | HZS.21 | Měření zemních odporů zemniče | hod | 2.5 |  | 0 | vlastní položka |  | základní |  | 0 | 0 | 0 | 0 | 0 | 4 | K | 2 | ROZPOCET | 0 | 0 | 0 | 0 | 0 | 1 | 0 | 4 | 176
| PP |  | Měření zemních odporů zemniče | [14 empty] | PP | 2
89 | K | 741820102 | Měření intenzity osvětlení | kus | 2 |  | 0 | CS ÚRS 2021 01 |  | základní |  | 0 | 0 | 0 | 0 | 0 | 4 | K | 2 | ROZPOCET | 0 | 0 | 0 | 0 | 0 | 1 | 0 | 4 | 178
| PP |  | Měření osvětlovacího zařízení intenzity osvětlení na pracovišti do 50 svítidel | [14 empty] | PP | 2
90 | K | HZS.22 | Ukončení slaboproudých kabelů včetně jejich proměření, zhotovení protokolu o měření, uvedení zařízení do provozu a zaškolení obsluhy | hod | 24 |  | 0 | vlastní položka |  | základní |  | 0 | 0 | 0 | 0 | 0 | 4 | K | 2 | ROZPOCET | 0 | 0 | 0 | 0 | 0 | 1 | 0 | 4 | 180
| PP |  | Ukončení slaboproudých kabelů včetně jejich proměření, zhotovení protokolu o měření, uvedení zařízení do provozu a zaškolení obsluhy | [14 empty] | PP | 2

## D.1.4.f - PLYNOVÁ ZAŘÍZENÍ
{77f3e49e-48a6-479f-a72d-d5074ecaac3b}
2
| KRYCÍ LIST SOUPISU PRACÍ | [7 empty] | v --- níže se nacházejí doplnkové a pomocné údaje k sestavám --- v | [8 empty] | False
Stavba:
PŘÍSTAVBA DVOU TŘÍD MŠ LAZARETNÍ
Objekt:
D.1.4. - TECHNIKA PROSTŘEDÍ STAVEB
Soupis:
D.1.4.f - PLYNOVÁ ZAŘÍZENÍ
| KSO: |  |  |  |  | CC-CZ:
| Místo: |  | Lazaretní 25, 312 00 Plzeň |  |  | Datum: | 15. 6. 2021
| Zadavatel: |  |  |  |  | IČ:
|  | ZŠ a MŠ Lazaretní 25, Plzeň |  |  |  | DIČ:
| Uchazeč: |  |  |  |  | IČ: | Vyplň údaj
|  | Vyplň údaj |  |  |  | DIČ: | Vyplň údaj
| Projektant: |  |  |  |  | IČ:
|  | projectstudio8 s.r.o. |  |  |  | DIČ:
| Zpracovatel: |  |  |  |  | IČ:
|  | Michal Jirka |  |  |  | DIČ:
Poznámka:
Soupis prací je sestaven s využitím Cenové soustavy ÚRS. Položky, které pochází z této cenové soustavy, jsou ve sloupci 'Cenová soustava' označeny popisem 'CS ÚRS' a úrovní příslušného kalendářního pololetí. Veškeré další informace vymezující popis a podmínky použití těchto položek z Cenové soustavy, které nejsou uvedeny přímo v soupisu prací, jsou neomezeně dálkově k dispozici na webu www.podminky.urs.cz.
| Cena bez DPH | [5 empty] | 0
|  |  | Základ daně |  |  | Sazba daně | Výše daně
| DPH | základní | 0 |  |  | 21% | 0
|  | snížená | 0 |  |  | 15% | 0
|  | zákl. přenesená | 0 |  |  | 21% | 0
|  | sníž. přenesená | 0 |  |  | 15% | 0
|  | nulová | 0 |  |  | 0% | 0
| Cena s DPH |  |  | v | CZK |  | 0
REKAPITULACE ČLENĚNÍ SOUPISU PRACÍ
Stavba:
PŘÍSTAVBA DVOU TŘÍD MŠ LAZARETNÍ
Objekt:
D.1.4. - TECHNIKA PROSTŘEDÍ STAVEB
Soupis:
D.1.4.f - PLYNOVÁ ZAŘÍZENÍ
Místo: |  |  | Lazaretní 25, 312 00 Plzeň |  |  | Datum: | 15. 6. 2021
Zadavatel: |  |  | ZŠ a MŠ Lazaretní 25, Plzeň |  |  | Projektant: | projectstudio8 s.r.o.
Uchazeč: |  |  | Vyplň údaj |  |  | Zpracovatel: | Michal Jirka
Kód dílu - Popis | [6 empty] | Cena celkem [CZK]
Náklady stavby celkem | [6 empty] | 0 | [11 empty] | -1
| D1 - Demontáže | [5 empty] | 0
| D2 - Vnitřní rozvody zemního plynu | [5 empty] | 0
| D3 - Zkoušky, ostatní | [5 empty] | 0
SOUPIS PRACÍ
Stavba:
PŘÍSTAVBA DVOU TŘÍD MŠ LAZARETNÍ
Objekt:
D.1.4. - TECHNIKA PROSTŘEDÍ STAVEB
Soupis:
D.1.4.f - PLYNOVÁ ZAŘÍZENÍ
Místo: |  |  | Lazaretní 25, 312 00 Plzeň |  |  | Datum: | 15. 6. 2021
Zadavatel: |  |  | ZŠ a MŠ Lazaretní 25, Plzeň |  |  | Projektant: | projectstudio8 s.r.o.
Uchazeč: |  |  | Vyplň údaj |  |  | Zpracovatel: | Michal Jirka
PČ | Typ | Kód | Popis | MJ | Množství | J.cena [CZK] | Cena celkem [CZK] | Cenová soustava |  | DPH | J. Nh [h] | Nh celkem [h] | J. hmotnost [t] | Hmotnost celkem [t] | J. suť [t] | Suť Celkem [t]
Náklady soupisu celkem | [6 empty] | 0 |  |  |  |  | 0 |  | 0.26456 |  | 0.0041 |  | D | -1 | [7 empty] | 0
| D | D1 | Demontáže |  |  |  | 0 |  |  |  |  | 0 |  | 0.00027914 |  | 0.0041 | 1 | D | 0 | ROZPOCET | [6 empty] | 0
1 | K | Pol31 | Odstavení NTL plynovodu kuchyně, odplynění | hod | 4 |  | 0 | vlastní položka |  | základní |  | 0 | 0 | 0 | 0 | 0 | 4 | K | 1 | ROZPOCET | 0 | 0 | 0 | 0 | 0 | 1 | 0 | 4 | 2
| PP |  | Odstavení NTL plynovodu kuchyně, odplynění | [14 empty] | PP | 1
2 | K | 723260801 | Demontáž plynoměrů G 2 nebo G 4 nebo G 10 max. průtok do 16 m3/hod. | kus | 1 |  | 0 | CS ÚRS 2021 01 |  | základní |  | 0 | 0.00027914 | 0.00027914 | 0.0041 | 0.0041 | 4 | K | 1 | ROZPOCET | 0 | 0 | 0 | 0 | 0 | 1 | 0 | 4 | 4
| PP |  | Demontáž plynoměrů maximální průtok Q (m3/hod) do 16 m3/h | [14 empty] | PP | 1
3 | K | Pol32 | Demontáž potrubí z měděných trubek, lisované spoje | m | 6 |  | 0 | vlastní položka |  | základní |  | 0 | 0 | 0 | 0 | 0 | 4 | K | 1 | ROZPOCET | 0 | 0 | 0 | 0 | 0 | 1 | 0 | 4 | 6
| PP |  | Demontáž potrubí z měděných trubek, lisované spoje | [14 empty] | PP | 1
| D | D2 | Vnitřní rozvody zemního plynu |  |  |  | 0 |  |  |  |  | 0 |  | 0.26428 |  | 0 | 1 | D | 0 | ROZPOCET | [6 empty] | 0
4 | K | 723 16-0219 | Přípojka k plynoměru spojované na závit s ochozem G 3" | ks | 1 |  | 0 | CS ÚRS 2021 01 |  | základní |  | 0 | 0.16966 | 0.16966 | 0 | 0 | 4 | K | 1 | ROZPOCET | 0 | 0 | 0 | 0 | 0 | 1 | 0 | 4 | 8
| PP |  | Přípojky k plynoměrům spojované na závit s ochozem G 3" | [14 empty] | PP | 1
5 | K | 723 23-1162 | Kohout kulový přímý G 1/2" PN 42 do 185°C plnoprůtokový vnitřní závit těžká řada | ks | 2 |  | 0 | CS ÚRS 2021 01 |  | základní |  | 0 | 0.00024 | 0.00048 | 0 | 0 | 4 | K | 1 | ROZPOCET | 0 | 0 | 0 | 0 | 0 | 1 | 0 | 4 | 10
| PP |  | Armatury se dvěma závity kohouty kulové PN 42 do 185°C plnoprůtokové vnitřní závit těžká řada G 1/2" | [14 empty] | PP | 1
6 | K | 723 22-1302 | Ventil vzorkovací rohový G 1/2" PN 5 s vnějším závitem | ks | 1 |  | 0 | CS ÚRS 2021 01 |  | základní |  | 0 | 0.00017957 | 0.00017957 | 0 | 0 | 4 | K | 1 | ROZPOCET | 0 | 0 | 0 | 0 | 0 | 1 | 0 | 4 | 12
| PP |  | Armatury s jedním závitem ventily vzorkovací rohové PN 5 vnější závit G 1/2" | [14 empty] | PP | 1
7 | K | 723 23-1164 | Kohout kulový přímý G 1" PN 42 do 185°C plnoprůtokový vnitřní závit těžká řada | ks | 1 |  | 0 | CS ÚRS 2021 01 |  | základní |  | 0 | 0.00061 | 0.00061 | 0 | 0 | 4 | K | 1 | ROZPOCET | 0 | 0 | 0 | 0 | 0 | 1 | 0 | 4 | 14
| PP |  | Armatury se dvěma závity kohouty kulové PN 42 do 185°C plnoprůtokové vnitřní závit těžká řada G 1" | [14 empty] | PP | 1
8 | K | Pol33 | Tlakoměr D100, rozsah 0-4kPa, s atestem pro zemní plyn a trojcestným manometrovým kohoutem | ks | 1 |  | 0 | vlastní položka |  | základní |  | 0 | 0 | 0 | 0 | 0 | 4 | K | 1 | ROZPOCET | 0 | 0 | 0 | 0 | 0 | 1 | 0 | 4 | 16
| PP |  | Tlakoměr D100, rozsah 0-4kPa, s atestem pro zemní plyn a trojcestným manometrovým kohoutem | [14 empty] | PP | 1
9 | K | 723 23-0153 | Flexibilní hadice na plyn PN 1 délky 500 mm pro bajonetové uzávěry | ks | 1 |  | 0 | CS ÚRS 2021 01 |  | základní |  | 0 | 0.00024074 | 0.00024074 | 0 | 0 | 4 | K | 1 | ROZPOCET | 0 | 0 | 0 | 0 | 0 | 1 | 0 | 4 | 18
| PP |  | Armatury se dvěma závity flexibilní nerezová hadice pro bajonetové uzávěry na plyn PN 1, délky 500 mm | [14 empty] | PP | 1
10 | K | 723 18-1022 | Potrubí měděné tvrdé spojované lisováním D 18x1 mm | m | 5 |  | 0 | CS ÚRS 2021 01 |  | základní |  | 0 | 0.00045999 | 0.0023 | 0 | 0 | 4 | K | 1 | ROZPOCET | 0 | 0 | 0 | 0 | 0 | 1 | 0 | 4 | 20
| PP |  | Potrubí z měděných trubek tvrdých, spojovaných lisováním Ø 18/1 | [14 empty] | PP | 1
11 | K | 723 18-1024 | Potrubí měděné tvrdé spojované lisováním D 28x1,5 mm | m | 70 |  | 0 | CS ÚRS 2021 01 |  | základní |  | 0 | 0.0012511 | 0.087579 | 0 | 0 | 4 | K | 1 | ROZPOCET | 0 | 0 | 0 | 0 | 0 | 1 | 0 | 4 | 22
| PP |  | Potrubí z měděných trubek tvrdých, spojovaných lisováním Ø 28/1,5 | [14 empty] | PP | 1
12 | K | 723 18-1025 | Potrubí měděné tvrdé spojované lisováním D 35x1,5 mm | m | 2 |  | 0 | CS ÚRS 2021 01 |  | základní |  | 0 | 0.0016152 | 0.0032304 | 0 | 0 | 4 | K | 1 | ROZPOCET | 0 | 0 | 0 | 0 | 0 | 1 | 0 | 4 | 24
| PP |  | Potrubí z měděných trubek tvrdých, spojovaných lisováním Ø 35/1,5 | [14 empty] | PP | 1
13 | K | Pol34 | Ocelová chránička DN25, L=0,5m | ks | 1 |  | 0 | vlastní položka |  | základní |  | 0 | 0 | 0 | 0 | 0 | 4 | K | 1 | ROZPOCET | 0 | 0 | 0 | 0 | 0 | 1 | 0 | 4 | 26
| PP |  | Ocelová chránička DN25, L=0,5m | [14 empty] | PP | 1
14 | K | Pol35 | Ocelová chránička DN40, L=0,2m | ks | 2 |  | 0 | vlastní položka |  | základní |  | 0 | 0 | 0 | 0 | 0 | 4 | K | 1 | ROZPOCET | 0 | 0 | 0 | 0 | 0 | 1 | 0 | 4 | 28
| PP |  | Ocelová chránička DN40, L=0,2m | [14 empty] | PP | 1
15 | K | Pol36 | Ocelová chránička DN40, L=0,5m | ks | 1 |  | 0 | vlastní položka |  | základní |  | 0 | 0 | 0 | 0 | 0 | 4 | K | 1 | ROZPOCET | 0 | 0 | 0 | 0 | 0 | 1 | 0 | 4 | 30
| PP |  | Ocelová chránička DN40, L=0,5m | [14 empty] | PP | 1
16 | K | Pol37 | Závěsy a kotevní prvky z typového montážního systému (pozinkované prvky) pro kotvení Cu potrubí Ø28 s umožněním osového pohybu potrubí | ks | 40 |  | 0 | vlastní položka |  | základní |  | 0 | 0 | 0 | 0 | 0 | 4 | K | 1 | ROZPOCET | 0 | 0 | 0 | 0 | 0 | 1 | 0 | 4 | 32
| PP |  | Závěsy a kotevní prvky z typového montážního systému (pozinkované prvky) pro kotvení Cu potrubí Ø28 s umožněním osového pohybu potrubí | [14 empty] | PP | 1
17 | K | Pol38 | Nátěry - označení potrubí žlutými pruhy dle ČSN 130072 | m | 77 |  | 0 | vlastní položka |  | základní |  | 0 | 0 | 0 | 0 | 0 | 4 | K | 1 | ROZPOCET | 0 | 0 | 0 | 0 | 0 | 1 | 0 | 4 | 34
| PP |  | Nátěry - označení potrubí žlutými pruhy dle ČSN 130072 | [14 empty] | PP | 1
18 | K | Pol6 | Montážní a pomocný materiál | ks | 1 |  | 0 | vlastní položka |  | základní |  | 0 | 0 | 0 | 0 | 0 | 4 | K | 1 | ROZPOCET | 0 | 0 | 0 | 0 | 0 | 1 | 0 | 4 | 36
| PP |  | Montážní a pomocný materiál | [14 empty] | PP | 1
| D | D3 | Zkoušky, ostatní |  |  |  | 0 |  |  |  |  | 0 |  | 0 |  | 0 | 1 | D | 0 | ROZPOCET | [6 empty] | 0
19 | K | Pol39 | Příprava pro zkoušku těsnosti | hod | 2 |  | 0 | vlastní položka |  | základní |  | 0 | 0 | 0 | 0 | 0 | 4 | K | 1 | ROZPOCET | 0 | 0 | 0 | 0 | 0 | 1 | 0 | 4 | 38
| PP |  | Příprava pro zkoušku těsnosti | [14 empty] | PP | 1
20 | K | Pol40 | Zkouška pevnosti a těsnosti | ks | 1 |  | 0 | vlastní položka |  | základní |  | 0 | 0 | 0 | 0 | 0 | 4 | K | 1 | ROZPOCET | 0 | 0 | 0 | 0 | 0 | 1 | 0 | 4 | 40
| PP |  | Zkouška pevnosti a těsnosti | [14 empty] | PP | 1
21 | K | Pol41 | Revize plynového zařízení | ks | 1 |  | 0 | vlastní položka |  | základní |  | 0 | 0 | 0 | 0 | 0 | 4 | K | 1 | ROZPOCET | 0 | 0 | 0 | 0 | 0 | 1 | 0 | 4 | 42
| PP |  | Revize plynového zařízení | [14 empty] | PP | 1
22 | K | 580 50-6035 | Odvzdušnění domovních plynovodů DN do 50 dl do 20 m | m | 90 |  | 0 | CS ÚRS 2021 01 |  | základní |  | 0 | 0 | 0 | 0 | 0 | 4 | K | 1 | ROZPOCET | 0 | 0 | 0 | 0 | 0 | 1 | 0 | 4 | 44
| PP |  | Domovní plynovody odvzdušnění plynovodu DN do 50 délky do 20 m | [14 empty] | PP | 1
23 | K | Pol42 | Uvedení do provozu | hod | 6 |  | 0 | vlastní položka |  | základní |  | 0 | 0 | 0 | 0 | 0 | 4 | K | 1 | ROZPOCET | 0 | 0 | 0 | 0 | 0 | 1 | 0 | 4 | 46
| PP |  | Uvedení do provozu | [14 empty] | PP | 1
24 | K | Pol43 | Dodavatelská dokumentace | ks | 1 |  | 0 | vlastní položka |  | základní |  | 0 | 0 | 0 | 0 | 0 | 4 | K | 1 | ROZPOCET | 0 | 0 | 0 | 0 | 0 | 1 | 0 | 4 | 48
| PP |  | Dodavatelská dokumentace | [14 empty] | PP | 1
25 | K | Pol45 | Předávací dokumentace | ks | 1 |  | 0 | vlastní položka |  | základní |  | 0 | 0 | 0 | 0 | 0 | 4 | K | 1 | ROZPOCET | 0 | 0 | 0 | 0 | 0 | 1 | 0 | 4 | 52
| PP |  | Předávací dokumentace | [14 empty] | PP | 1
26 | K | Pol46 | Zhotovení prostupu v SDK příčce (do prům. 80mm, délky do 0,2m) , vč. zpětného utěsnění po osazení potrubí | ks | 2 |  | 0 | vlastní položka |  | základní |  | 0 | 0 | 0 | 0 | 0 | 4 | K | 1 | ROZPOCET | 0 | 0 | 0 | 0 | 0 | 1 | 0 | 4 | 54
| PP |  | Zhotovení prostupu v SDK příčce (do prům. 80mm, délky do 0,2m) , vč. zpětného utěsnění po osazení potrubí | [14 empty] | PP | 1
27 | K | Pol47 | Zhotovení prostupu ve zděné stěně (do prům. 80mm, délky do 0,5mm) , vč. zpětného utěsnění po osazení potrubí | ks | 2 |  | 0 | vlastní položka |  | základní |  | 0 | 0 | 0 | 0 | 0 | 4 | K | 1 | ROZPOCET | 0 | 0 | 0 | 0 | 0 | 1 | 0 | 4 | 56
| PP |  | Zhotovení prostupu ve zděné stěně (do prům. 80mm, délky do 0,5mm) , vč. zpětného utěsnění po osazení potrubí | [14 empty] | PP | 1
28 | K | Pol29 | Požární utěsnění prostupů potrubí | ks | 2 |  | 0 | vlastní položka |  | základní |  | 0 | 0 | 0 | 0 | 0 | 4 | K | 1 | ROZPOCET | 0 | 0 | 0 | 0 | 0 | 1 | 0 | 4 | 58
| PP |  | Požární utěsnění prostupů potrubí | [14 empty] | PP | 1
29 | K | Pol30 | Doprava, přesun hmot | ks | 1 |  | 0 | vlastní položka |  | základní |  | 0 | 0 | 0 | 0 | 0 | 4 | K | 1 | ROZPOCET | 0 | 0 | 0 | 0 | 0 | 1 | 0 | 4 | 60
| PP |  | Doprava, přesun hmot | [14 empty] | PP | 1

## D.2 - ZPEVNĚNÉ PLOCHY
[18 empty] | {53e86965-d8f2-4dc7-8c53-314da35c1ec5} | [5 empty] | ASFALT | 50,94 | 2
2
| KRYCÍ LIST SOUPISU PRACÍ | [7 empty] | v --- níže se nacházejí doplnkové a pomocné údaje k sestavám --- v | [8 empty] | False
Stavba:
PŘÍSTAVBA DVOU TŘÍD MŠ LAZARETNÍ
Objekt:
D.2 - ZPEVNĚNÉ PLOCHY
| KSO: |  |  |  |  | CC-CZ:
| Místo: |  | Lazaretní 25, 312 00 Plzeň |  |  | Datum: | 15. 6. 2021
| Zadavatel: |  |  |  |  | IČ:
|  | ZŠ a MŠ Lazaretní 25, Plzeň |  |  |  | DIČ:
| Uchazeč: |  |  |  |  | IČ: | Vyplň údaj
|  | Vyplň údaj |  |  |  | DIČ: | Vyplň údaj
| Projektant: |  |  |  |  | IČ:
|  | projectstudio8 s.r.o. |  |  |  | DIČ:
| Zpracovatel: |  |  |  |  | IČ:
|  | Michal Jirka |  |  |  | DIČ:
Poznámka:
Soupis prací je sestaven s využitím Cenové soustavy ÚRS. Položky, které pochází z této cenové soustavy, jsou ve sloupci 'Cenová soustava' označeny popisem 'CS ÚRS' a úrovní příslušného kalendářního pololetí. Veškeré další informace vymezující popis a podmínky použití těchto položek z Cenové soustavy, které nejsou uvedeny přímo v soupisu prací, jsou neomezeně dálkově k dispozici na webu www.podminky.urs.cz.
| Cena bez DPH | [5 empty] | 0
|  |  | Základ daně |  |  | Sazba daně | Výše daně
| DPH | základní | 0 |  |  | 21% | 0
|  | snížená | 0 |  |  | 15% | 0
|  | zákl. přenesená | 0 |  |  | 21% | 0
|  | sníž. přenesená | 0 |  |  | 15% | 0
|  | nulová | 0 |  |  | 0% | 0
| Cena s DPH |  |  | v | CZK |  | 0
REKAPITULACE ČLENĚNÍ SOUPISU PRACÍ
Stavba:
PŘÍSTAVBA DVOU TŘÍD MŠ LAZARETNÍ
Objekt:
D.2 - ZPEVNĚNÉ PLOCHY
Místo: |  |  | Lazaretní 25, 312 00 Plzeň |  |  | Datum: | 15. 6. 2021
Zadavatel: |  |  | ZŠ a MŠ Lazaretní 25, Plzeň |  |  | Projektant: | projectstudio8 s.r.o.
Uchazeč: |  |  | Vyplň údaj |  |  | Zpracovatel: | Michal Jirka
Kód dílu - Popis | [6 empty] | Cena celkem [CZK]
Náklady stavby celkem | [6 empty] | 0 | [11 empty] | -1
| HSV - Práce a dodávky HSV | [5 empty] | 0
| 1 - Zemní práce | [5 empty] | 0
| 2 - Zakládání | [5 empty] | 0
| 18 - Zemní práce - povrchové úpravy terénu | [5 empty] | 0
| 3 - Svislé a kompletní konstrukce | [5 empty] | 0
| 4 - Vodorovné konstrukce | [5 empty] | 0
| 5 - Komunikace pozemní | [5 empty] | 0
| 9 - Ostatní konstrukce a práce, bourání | [5 empty] | 0
| 91 - Doplňující konstrukce a práce pozemních komunikací, letišť a ploch | [5 empty] | 0
| 93 - Různé dokončovací konstrukce a práce inženýrských staveb | [5 empty] | 0
| 98 - Demolice a sanace | [5 empty] | 0
| 99 - Přesun hmot a manipulace se sutí | [5 empty] | 0
| 997 - Přesun sutě | [5 empty] | 0
| 998 - Přesun hmot | [5 empty] | 0
SOUPIS PRACÍ
Stavba:
PŘÍSTAVBA DVOU TŘÍD MŠ LAZARETNÍ
Objekt:
D.2 - ZPEVNĚNÉ PLOCHY
Místo: |  |  | Lazaretní 25, 312 00 Plzeň |  |  | Datum: | 15. 6. 2021
Zadavatel: |  |  | ZŠ a MŠ Lazaretní 25, Plzeň |  |  | Projektant: | projectstudio8 s.r.o.
Uchazeč: |  |  | Vyplň údaj |  |  | Zpracovatel: | Michal Jirka
PČ | Typ | Kód | Popis | MJ | Množství | J.cena [CZK] | Cena celkem [CZK] | Cenová soustava |  | DPH | J. Nh [h] | Nh celkem [h] | J. hmotnost [t] | Hmotnost celkem [t] | J. suť [t] | Suť Celkem [t]
Náklady soupisu celkem | [6 empty] | 0 |  |  |  |  | 0 |  | 34.0109 |  | 56.7354 |  | D | -1 | [13 empty] | 0
| D | HSV | Práce a dodávky HSV |  |  |  | 0 |  |  |  |  | 0 |  | 34.0109 |  | 56.7354 | 1 | D | 0 |  |  |  | ROZPOCET | [9 empty] | 0
| D | 1 | Zemní práce |  |  |  | 0 |  |  |  |  | 0 |  | 7.2 |  | 52.3636 | 1 | D | 1 |  |  |  | ROZPOCET | [9 empty] | 0
1 | K | 113106121 | Rozebrání dlažeb z betonových nebo kamenných dlaždic komunikací pro pěší ručně | m2 | 1.63 |  | 0 | CS ÚRS 2021 01 |  | základní |  | 0 | 0 | 0 | 0.255 | 0.41565 | 4 | K | 2 |  |  |  | ROZPOCET |  |  |  | 0 | 0 | 0 | 0 | 0 | 1 | 0 | 4 | 1087729989
| PP |  | Rozebrání dlažeb komunikací pro pěší s přemístěním hmot na skládku na vzdálenost do 3 m nebo s naložením na dopravní prostředek s ložem z kameniva nebo živice a s jakoukoliv výplní spár ručně z betonových nebo kameninových dlaždic, desek nebo tvarovek | [14 empty] | PP | 2
| VV |  | 1,63"betonová dlažba |  | 1.63 | [12 empty] | VV | 2 | 2 | True | 0 | ROZPOCET
| VV |  | Součet |  | 1.63 | [12 empty] | VV | 2 | 4 | True | 1 | ROZPOCET
2 | K | 113106132 | Rozebrání dlažeb z betonových nebo kamenných dlaždic komunikací pro pěší strojně pl do 50 m2 | m2 | 2.542 |  | 0 | CS ÚRS 2021 01 |  | základní |  | 0 | 0 | 0 | 0.255 | 0.64821 | 4 | K | 2 |  |  |  | ROZPOCET |  |  |  | 0 | 0 | 0 | 0 | 0 | 1 | 0 | 4 | 1642854434
| PP |  | Rozebrání dlažeb komunikací pro pěší s přemístěním hmot na skládku na vzdálenost do 3 m nebo s naložením na dopravní prostředek s ložem z kameniva nebo živice a s jakoukoliv výplní spár strojně plochy jednotlivě do 50 m2 z betonových, kameninových nebo dlaždic, desek nebo tvarovek | [14 empty] | PP | 2
| VV |  | 0,65*(16,41-12,5)" betonový odtokový žlab šířka 650mm |  | 2.542 | [12 empty] | VV | 2 | 2 | True | 0 | ROZPOCET
| VV |  | Součet |  | 2.542 | [12 empty] | VV | 2 | 4 | True | 1 | ROZPOCET
3 | K | 113107162 | Odstranění podkladu z kameniva drceného tl 200 mm strojně pl přes 50 do 200 m2 | m2 | 75.697 |  | 0 | CS ÚRS 2021 01 |  | základní |  | 0 | 0 | 0 | 0.29 | 21.9521 | 4 | K | 2 |  |  |  | ROZPOCET |  |  |  | 0 | 0 | 0 | 0 | 0 | 1 | 0 | 4 | 1555771380
| PP |  | Odstranění podkladů nebo krytů strojně plochy jednotlivě přes 50 m2 do 200 m2 s přemístěním hmot na skládku na vzdálenost do 20 m nebo s naložením na dopravní prostředek z kameniva hrubého drceného, o tl. vrstvy přes 100 do 200 mm | [14 empty] | PP | 2
| VV |  | 1,63+10,667+63,40 |  | 75.697 | [12 empty] | VV | 2 | 2 | True | 1 | ROZPOCET
4 | K | 113107182 | Odstranění podkladu živičného tl 100 mm strojně pl přes 50 do 200 m2 | m2 | 63.4 |  | 0 | CS ÚRS 2021 01 |  | základní |  | 0 | 0 | 0 | 0.22 | 13.948 | 4 | K | 2 |  |  |  | ROZPOCET |  |  |  | 0 | 0 | 0 | 0 | 0 | 1 | 0 | 4 | -128054125
| PP |  | Odstranění podkladů nebo krytů strojně plochy jednotlivě přes 50 m2 do 200 m2 s přemístěním hmot na skládku na vzdálenost do 20 m nebo s naložením na dopravní prostředek živičných, o tl. vrstvy přes 50 do 100 mm | [14 empty] | PP | 2
| VV |  | 63,4" odstranění asf. ploch |  | 63.4 | [12 empty] | VV | 2 | 2 | True | 0 | ROZPOCET
| VV |  | Součet |  | 63.4 | [12 empty] | VV | 2 | 4 | True | 1 | ROZPOCET
5 | K | 113201112 | Vytrhání obrub silničních ležatých | m | 47.84 |  | 0 | CS ÚRS 2021 01 |  | základní |  | 0 | 0 | 0 | 0.29 | 13.8736 | 4 | K | 2 |  |  |  | ROZPOCET |  |  |  | 0 | 0 | 0 | 0 | 0 | 1 | 0 | 4 | -890199133
| PP |  | Vytrhání obrub s vybouráním lože, s přemístěním hmot na skládku na vzdálenost do 3 m nebo s naložením na dopravní prostředek silničních ležatých | [14 empty] | PP | 2
| VV |  | 47,84" vytrhání obrub - betonové |  | 47.84 | [12 empty] | VV | 2 | 2 | True | 0 | ROZPOCET
| VV |  | Součet |  | 47.84 | [12 empty] | VV | 2 | 4 | True | 1 | ROZPOCET
6 | K | 113203111 | Vytrhání obrub z dlažebních kostek | m | 13.27 |  | 0 | CS ÚRS 2021 01 |  | základní |  | 0 | 0 | 0 | 0.115 | 1.526 | 4 | K | 2 |  |  |  | ROZPOCET |  |  |  | 0 | 0 | 0 | 0 | 0 | 1 | 0 | 4 | -1947319434
| PP |  | Vytrhání obrub s vybouráním lože, s přemístěním hmot na skládku na vzdálenost do 3 m nebo s naložením na dopravní prostředek z dlažebních kostek | [14 empty] | PP | 2
| VV |  | 13,27" vytrhání obrub- žula |  | 13.27 | [12 empty] | VV | 2 | 2 | True | 1 | ROZPOCET
7 | K | 122251101 | Odkopávky a prokopávky nezapažené v hornině třídy těžitelnosti I, skupiny 3 objem do 20 m3 strojně | m3 | 2.073 |  | 0 | CS ÚRS 2021 01 |  | základní |  | 0 | 0 | 0 | 0 | 0 | 4 | K | 2 |  |  |  | ROZPOCET |  |  |  | 0 | 0 | 0 | 0 | 0 | 1 | 0 | 4 | 378593603
| PP |  | Odkopávky a prokopávky nezapažené strojně v hornině třídy těžitelnosti I skupiny 3 do 20 m3 | [14 empty] | PP | 2
| VV |  | 0,25*(1,62+2,15+3,52+1) |  | 2.073 | [12 empty] | VV | 2 | 2 | True | 1 | ROZPOCET
8 | K | 162751117 | Vodorovné přemístění do 10000 m výkopku/sypaniny z horniny třídy těžitelnosti I, skupiny 1 až 3 | m3 | 2.073 |  | 0 | CS ÚRS 2021 01 |  | základní |  | 0 | 0 | 0 | 0 | 0 | 4 | K | 2 |  |  |  | ROZPOCET |  |  |  | 0 | 0 | 0 | 0 | 0 | 1 | 0 | 4 | 1956760594
| PP |  | Vodorovné přemístění výkopku nebo sypaniny po suchu na obvyklém dopravním prostředku, bez naložení výkopku, avšak se složením bez rozhrnutí z horniny třídy těžitelnosti I skupiny 1 až 3 na vzdálenost přes 9 000 do 10 000 m | [14 empty] | PP | 2
9 | K | 162751119 | Příplatek k vodorovnému přemístění výkopku/sypaniny z horniny třídy těžitelnosti I, skupiny 1 až 3 ZKD 1000 m přes 10000 m | m3 | 10.365 |  | 0 | CS ÚRS 2021 01 |  | základní |  | 0 | 0 | 0 | 0 | 0 | 4 | K | 2 |  |  |  | ROZPOCET |  |  |  | 0 | 0 | 0 | 0 | 0 | 1 | 0 | 4 | 97824724
| PP |  | Vodorovné přemístění výkopku nebo sypaniny po suchu na obvyklém dopravním prostředku, bez naložení výkopku, avšak se složením bez rozhrnutí z horniny třídy těžitelnosti I skupiny 1 až 3 na vzdálenost Příplatek k ceně za každých dalších i započatých 1 000 m | [14 empty] | PP | 2
| VV |  | 2,073*5 'Přepočtené koeficientem množství |  | 10.365 | [12 empty] | VV | 2 | 2 | False | 1 | ROZPOCET
10 | K | 171201231 | Poplatek za uložení zeminy a kamení na recyklační skládce (skládkovné) kód odpadu 17 05 04 | t | 3.628 |  | 0 | CS ÚRS 2021 01 |  | základní |  | 0 | 0 | 0 | 0 | 0 | 4 | K | 2 |  |  |  | ROZPOCET |  |  |  | 0 | 0 | 0 | 0 | 0 | 1 | 0 | 4 | 1926243276
| PP |  | Poplatek za uložení stavebního odpadu na recyklační skládce (skládkovné) zeminy a kamení zatříděného do Katalogu odpadů pod kódem 17 05 04 | [14 empty] | PP | 2
| VV |  | 2,073*1,75 'Přepočtené koeficientem množství |  | 3.628 | [12 empty] | VV | 2 | 2 | False | 1 | ROZPOCET
11 | K | 181311103 | Rozprostření ornice tl vrstvy do 200 mm v rovině nebo ve svahu do 1:5 ručně | m2 | 24 |  | 0 | CS ÚRS 2021 01 |  | základní |  | 0 | 0 | 0 | 0 | 0 | 4 | K | 2 |  |  |  | ROZPOCET |  |  |  | 0 | 0 | 0 | 0 | 0 | 1 | 0 | 4 | -1868964202
| PP |  | Rozprostření a urovnání ornice v rovině nebo ve svahu sklonu do 1:5 ručně při souvislé ploše, tl. vrstvy do 200 mm | [14 empty] | PP | 2
12 | M | 10364101 | zemina pro terénní úpravy - ornice | t | 7.2 |  | 0 | CS ÚRS 2021 01 |  | základní |  | 0 | 1 | 7.2 | 0 | 0 | 8 | M | 2 |  |  |  | ROZPOCET |  |  |  | 0 | 0 | 0 | 0 | 0 | 1 | 0 | 4 | 702789606
| PP |  | zemina pro terénní úpravy - ornice | [14 empty] | PP | 2
| VV |  | 24*0,2*1,5 |  | 7.2 | [12 empty] | VV | 2 | 2 | True | 1 | ROZPOCET
13 | K | 181951112 | Úprava pláně v hornině třídy těžitelnosti I, skupiny 1 až 3 se zhutněním strojně | m2 | 50.94 |  | 0 | CS ÚRS 2021 01 |  | základní |  | 0 | 0 | 0 | 0 | 0 | 4 | K | 2 |  |  |  | ROZPOCET |  |  |  | 0 | 0 | 0 | 0 | 0 | 1 | 0 | 4 | -608384795
| PP |  | Úprava pláně vyrovnáním výškových rozdílů strojně v hornině třídy těžitelnosti I, skupiny 1 až 3 se zhutněním | [14 empty] | PP | 2
| VV |  | ASFALT |  | 50.94 | [12 empty] | VV | 2 | 2 | True | 1 | ROZPOCET
| D | 2 | Zakládání |  |  |  | 0 |  |  |  |  | 0 |  | 2.3661 |  | 0 | 1 | D | 1 |  |  |  | ROZPOCET | [9 empty] | 0
14 | K | 274313611 | Základové pásy z betonu tř. C 16/20 | m3 | 0.521 |  | 0 | CS ÚRS 2021 01 |  | základní |  | 0 | 2.2563 | 1.1756 | 0 | 0 | 4 | K | 2 |  |  |  | ROZPOCET |  |  |  | 0 | 0 | 0 | 0 | 0 | 1 | 0 | 4 | 666399823
| PP |  | Základy z betonu prostého pasy betonu kamenem neprokládaného tř. C 16/20 | [14 empty] | PP | 2
| VV |  | Prostor před vstupem do míst. 1.15 - uložení do betonu | [14 empty] | VV | 2 | 1 | True | 0 | ROZPOCET
| VV |  | 0,252 |  | 0.252 | [12 empty] | VV | 2 | 2 | True | 0 | ROZPOCET
| VV |  | Prostor před vstupem do míst. 1.08 - uložení do betonu | [14 empty] | VV | 2 | 1 | True | 0 | ROZPOCET
| VV |  | 0,269 |  | 0.269 | [12 empty] | VV | 2 | 2 | True | 0 | ROZPOCET
| VV |  | Součet |  | 0.521 | [12 empty] | VV | 2 | 4 | True | 1 | ROZPOCET
| D | 18 | Zemní práce - povrchové úpravy terénu |  |  |  | 0 |  |  |  |  | 0 |  | 1.1905 |  | 0 | 1 | D | 2 |  |  |  | ROZPOCET | [9 empty] | 0
15 | K | 181411131 | Založení parkového trávníku výsevem plochy do 1000 m2 v rovině a ve svahu do 1:5 | m2 | 113 |  | 0 | CS ÚRS 2021 01 |  | základní |  | 0 | 0 | 0 | 0 | 0 | 4 | K | 3 |  |  |  | ROZPOCET |  |  |  | 0 | 0 | 0 | 0 | 0 | 1 | 0 | 4 | 264111624
| PP |  | Založení trávníku na půdě předem připravené plochy do 1000 m2 výsevem včetně utažení parkového v rovině nebo na svahu do 1:5 | [14 empty] | PP | 3
16 | M | 00572410 | osivo směs travní parková | kg | 4 |  | 0 | CS ÚRS 2021 01 |  | základní |  | 0 | 0.001 | 0.004 | 0 | 0 | 8 | M | 3 |  |  |  | ROZPOCET |  |  |  | 0 | 0 | 0 | 0 | 0 | 1 | 0 | 4 | 2065560773
| PP |  | osivo směs travní parková | [14 empty] | PP | 3
17 | K | 182303111 | Doplnění zeminy nebo substrátu na travnatých plochách tl 50 mm rovina v rovinně a svahu do 1:5 | m2 | 113 |  | 0 | CS ÚRS 2021 01 |  | základní |  | 0 | 0 | 0 | 0 | 0 | 4 | K | 3 |  |  |  | ROZPOCET |  |  |  | 0 | 0 | 0 | 0 | 0 | 1 | 0 | 4 | -1925844275
| PP |  | Doplnění zeminy nebo substrátu na travnatých plochách tloušťky do 50 mm v rovině nebo na svahu do 1:5 | [14 empty] | PP | 3
18 | M | 10371500 | substrát pro trávníky VL | m3 | 5.65 |  | 0 | CS ÚRS 2021 01 |  | základní |  | 0 | 0.21 | 1.1865 | 0 | 0 | 8 | M | 3 |  |  |  | ROZPOCET |  |  |  | 0 | 0 | 0 | 0 | 0 | 1 | 0 | 4 | -1602323027
| PP |  | substrát pro trávníky VL | [14 empty] | PP | 3
| VV |  | 0,05*113 |  | 5.65 | [12 empty] | VV | 3 | 2 | True | 1 | ROZPOCET
| D | 3 | Svislé a kompletní konstrukce |  |  |  | 0 |  |  |  |  | 0 |  | 10.7514 |  | 0 | 1 | D | 1 |  |  |  | ROZPOCET | [9 empty] | 0
19 | K | 311113131 | Nosná zeď tl 150 mm z hladkých tvárnic ztraceného bednění včetně výplně z betonu tř. C 16/20 | m2 | 6.2 |  | 0 | CS ÚRS 2021 01 |  | základní |  | 0 | 0.34662 | 2.149 | 0 | 0 | 4 | K | 2 |  |  |  | ROZPOCET |  |  |  | 0 | 0 | 0 | 0 | 0 | 1 | 0 | 4 | -1294365828
| PP |  | Nadzákladové zdi z tvárnic ztraceného bednění hladkých, včetně výplně z betonu třídy C 16/20, tloušťky zdiva 150 mm | [14 empty] | PP | 2
| VV |  | Prostor před vstupem do míst. 1.15 | [14 empty] | VV | 2 | 1 | True | 0 | ROZPOCET
| VV |  | 2*0,25*6,0 |  | 3 | [12 empty] | VV | 2 | 2 | True | 0 | ROZPOCET
| VV |  | Prostor před vstupem do míst. 1.08 | [14 empty] | VV | 2 | 1 | True | 0 | ROZPOCET
| VV |  | 2*0,25*6,4 |  | 3.2 | [12 empty] | VV | 2 | 2 | True | 0 | ROZPOCET
| VV |  | Součet |  | 6.2 | [12 empty] | VV | 2 | 4 | True | 1 | ROZPOCET
20 | K | 311361821 | Výztuž nosných zdí betonářskou ocelí 10 505 | t | 0.103 |  | 0 | CS ÚRS 2021 01 |  | základní |  | 0 | 1.0492 | 0.10807 | 0 | 0 | 4 | K | 2 |  |  |  | ROZPOCET |  |  |  | 0 | 0 | 0 | 0 | 0 | 1 | 0 | 4 | -919220507
| PP |  | Výztuž nadzákladových zdí nosných svislých nebo odkloněných od svislice, rovných nebo oblých z betonářské oceli 10 505 (R) nebo BSt 500 | [14 empty] | PP | 2
| VV |  | Prostor před vstupem do míst. 1.15 | [14 empty] | VV | 2 | 1 | True | 0 | ROZPOCET
| VV |  | 2*0,25*6,0*15/1000*1,1 |  | 0.05 | [12 empty] | VV | 2 | 2 | True | 0 | ROZPOCET
| VV |  | Prostor před vstupem do míst. 1.08 | [14 empty] | VV | 2 | 1 | True | 0 | ROZPOCET
| VV |  | 2*0,25*6,4*15/1000*1,1 |  | 0.053 | [12 empty] | VV | 2 | 2 | True | 0 | ROZPOCET
| VV |  | Součet |  | 0.103 | [12 empty] | VV | 2 | 4 | True | 1 | ROZPOCET
21 | K | 339921131 | Osazování betonových palisád do betonového základu v řadě výšky prvku do 0,5 m | m | 20.25 |  | 0 | CS ÚRS 2021 01 |  | základní |  | 0 | 0.12064 | 2.443 | 0 | 0 | 4 | K | 2 |  |  |  | ROZPOCET |  |  |  | 0 | 0 | 0 | 0 | 0 | 1 | 0 | 4 | -1169521244
| PP |  | Osazování palisád betonových v řadě se zabetonováním výšky palisády do 500 mm | [14 empty] | PP | 2
| VV |  | 18,4+1,85 |  | 20.25 | [12 empty] | VV | 2 | 2 | True | 1 | ROZPOCET
22 | M | 59228407 | palisáda betonová tyčová hranatá přírodní 110x110x400mm | kus | 184 |  | 0 | CS ÚRS 2021 01 |  | základní |  | 0 | 0.011 | 2.024 | 0 | 0 | 8 | M | 2 |  |  |  | ROZPOCET |  |  |  | 0 | 0 | 0 | 0 | 0 | 1 | 0 | 4 | -953876151
| PP |  | palisáda betonová tyčová hranatá přírodní 110x110x400mm | [14 empty] | PP | 2
23 | K | 339921132 | Osazování betonových palisád do betonového základu v řadě výšky prvku přes 0,5 do 1 m | m | 11.47 |  | 0 | CS ÚRS 2021 01 |  | základní |  | 0 | 0.24127 | 2.7674 | 0 | 0 | 4 | K | 2 |  |  |  | ROZPOCET |  |  |  | 0 | 0 | 0 | 0 | 0 | 1 | 0 | 4 | -955915153
| PP |  | Osazování palisád betonových v řadě se zabetonováním výšky palisády přes 500 do 1000 mm | [14 empty] | PP | 2
| VV |  | 9,72+1,75 |  | 11.47 | [12 empty] | VV | 2 | 2 | True | 1 | ROZPOCET
24 | M | 59228408 | palisáda betonová tyčová hranatá přírodní 110x110x600mm | kus | 105 |  | 0 | CS ÚRS 2021 01 |  | základní |  | 0 | 0.012 | 1.26 | 0 | 0 | 8 | M | 2 |  |  |  | ROZPOCET |  |  |  | 0 | 0 | 0 | 0 | 0 | 1 | 0 | 4 | 131319509
| PP |  | palisáda betonová tyčová hranatá přírodní 110x110x600mm | [14 empty] | PP | 2
| D | 4 | Vodorovné konstrukce |  |  |  | 0 |  |  |  |  | 0 |  | 1.148 |  | 0 | 1 | D | 1 |  |  |  | ROZPOCET | [9 empty] | 0
25 | K | 451577777 | Podklad nebo lože pod dlažbu vodorovný nebo do sklonu 1:5 z kameniva těženého tl do 100 mm | m2 | 7.09 |  | 0 | CS ÚRS 2021 01 |  | základní |  | 0 | 0.16192 | 1.148 | 0 | 0 | 4 | K | 2 |  |  |  | ROZPOCET |  |  |  | 0 | 0 | 0 | 0 | 0 | 1 | 0 | 4 | -374816355
| PP |  | Podklad nebo lože pod dlažbu (přídlažbu) v ploše vodorovné nebo ve sklonu do 1:5, tloušťky od 30 do 100 mm z kameniva těženého | [14 empty] | PP | 2
| VV |  | Prostor před vstupem do míst. 1.15 | [14 empty] | VV | 2 | 1 | True | 0 | ROZPOCET
| VV |  | 3,58 |  | 3.58 | [12 empty] | VV | 2 | 2 | True | 0 | ROZPOCET
| VV |  | Prostor před vstupem do míst. 1.08 | [14 empty] | VV | 2 | 1 | True | 0 | ROZPOCET
| VV |  | 3,51 |  | 3.51 | [12 empty] | VV | 2 | 2 | True | 0 | ROZPOCET
| VV |  | Součet |  | 7.09 | [12 empty] | VV | 2 | 4 | True | 1 | ROZPOCET
| D | 5 | Komunikace pozemní |  |  |  | 0 |  |  |  |  | 0 |  | 5.9954 |  | 0 | 1 | D | 1 |  |  |  | ROZPOCET | [9 empty] | 0
26 | K | 564760111 | Podklad z kameniva hrubého drceného vel. 16-32 mm tl 200 mm | m2 | 7.09 |  | 0 | CS ÚRS 2021 01 |  | základní |  | 0 | 0.396 | 2.8076 | 0 | 0 | 4 | K | 2 |  |  |  | ROZPOCET |  |  |  | 0 | 0 | 0 | 0 | 0 | 1 | 0 | 4 | 1403194435
| PP |  | Podklad nebo kryt z kameniva hrubého drceného vel. 16-32 mm s rozprostřením a zhutněním, po zhutnění tl. 200 mm | [14 empty] | PP | 2
| VV |  | Prostor před vstupem do míst. 1.15 | [14 empty] | VV | 2 | 1 | True | 0 | ROZPOCET
| VV |  | 3,58 |  | 3.58 | [12 empty] | VV | 2 | 2 | True | 0 | ROZPOCET
| VV |  | Prostor před vstupem do míst. 1.08 | [14 empty] | VV | 2 | 1 | True | 0 | ROZPOCET
| VV |  | 3,51 |  | 3.51 | [12 empty] | VV | 2 | 2 | True | 0 | ROZPOCET
| VV |  | Součet |  | 7.09 | [12 empty] | VV | 2 | 4 | True | 1 | ROZPOCET
27 | K | 564851111 | Podklad ze štěrkodrtě ŠD tl 150 mm | m2 | 50.94 |  | 0 | CS ÚRS 2021 01 |  | základní |  | 0 | 0 | 0 | 0 | 0 | 4 | K | 2 |  |  |  | ROZPOCET |  |  |  | 0 | 0 | 0 | 0 | 0 | 1 | 0 | 4 | 1671913844
| PP |  | Podklad ze štěrkodrti ŠD s rozprostřením a zhutněním, po zhutnění tl. 150 mm | [14 empty] | PP | 2
| VV |  | ASFALT |  | 50.94 | [12 empty] | VV | 2 | 2 | True | 1 | ROZPOCET
28 | K | 565145111 | Asfaltový beton vrstva podkladní ACP 16 (obalované kamenivo OKS) tl 60 mm š do 3 m | m2 | 50.94 |  | 0 | CS ÚRS 2021 01 |  | základní |  | 0 | 0 | 0 | 0 | 0 | 4 | K | 2 |  |  |  | ROZPOCET |  |  |  | 0 | 0 | 0 | 0 | 0 | 1 | 0 | 4 | 430683771
| PP |  | Asfaltový beton vrstva podkladní ACP 16 (obalované kamenivo střednězrnné - OKS) s rozprostřením a zhutněním v pruhu šířky přes 1,5 do 3 m, po zhutnění tl. 60 mm | [14 empty] | PP | 2
| VV |  | ASFALT |  | 50.94 | [12 empty] | VV | 2 | 2 | True | 1 | ROZPOCET
29 | K | 573211107 | Postřik živičný spojovací z asfaltu v množství 0,30 kg/m2 | m2 | 50.94 |  | 0 | CS ÚRS 2021 01 |  | základní |  | 0 | 0 | 0 | 0 | 0 | 4 | K | 2 |  |  |  | ROZPOCET |  |  |  | 0 | 0 | 0 | 0 | 0 | 1 | 0 | 4 | 733197031
| PP |  | Postřik spojovací PS bez posypu kamenivem z asfaltu silničního, v množství 0,30 kg/m2 | [14 empty] | PP | 2
| VV |  | ASFALT |  | 50.94 | [12 empty] | VV | 2 | 2 | True | 1 | ROZPOCET
30 | K | 577133111 | Asfaltový beton vrstva obrusná ACO 8 (ABJ) tl 40 mm š do 3 m z nemodifikovaného asfaltu | m2 | 50.94 |  | 0 | CS ÚRS 2021 01 |  | základní |  | 0 | 0 | 0 | 0 | 0 | 4 | K | 2 |  |  |  | ROZPOCET |  |  |  | 0 | 0 | 0 | 0 | 0 | 1 | 0 | 4 | -1719275965
| PP |  | Asfaltový beton vrstva obrusná ACO 8 (ABJ) s rozprostřením a se zhutněním z nemodifikovaného asfaltu v pruhu šířky do 3 m, po zhutnění tl. 40 mm | [14 empty] | PP | 2
| VV |  | 46,07+2,87+2" nový asfalt |  | 50.94 | [12 empty] | VV | 2 | 2 | True | 0 | ROZPOCET
| VV | ASFALT | Součet |  | 50.94 | [12 empty] | VV | 2 | 4 | True | 1 | ROZPOCET
31 | K | 581124115 | Kryt z betonu komunikace pro pěší tl. 150 mm | m2 | 7.09 |  | 0 | CS ÚRS 2021 01 |  | základní |  | 0 | 0.36924 | 2.6179 | 0 | 0 | 4 | K | 2 |  |  |  | ROZPOCET |  |  |  | 0 | 0 | 0 | 0 | 0 | 1 | 0 | 4 | 1634527826
| PP |  | Kryt z prostého betonu komunikací pro pěší tl. 150 mm | [14 empty] | PP | 2
| VV |  | Prostor před vstupem do míst. 1.15 | [14 empty] | VV | 2 | 1 | True | 0 | ROZPOCET
| VV |  | 3,58 |  | 3.58 | [12 empty] | VV | 2 | 2 | True | 0 | ROZPOCET
| VV |  | Prostor před vstupem do míst. 1.08 | [14 empty] | VV | 2 | 1 | True | 0 | ROZPOCET
| VV |  | 3,51 |  | 3.51 | [12 empty] | VV | 2 | 2 | True | 0 | ROZPOCET
| VV |  | Součet |  | 7.09 | [12 empty] | VV | 2 | 4 | True | 1 | ROZPOCET
32 | K | 596811220 | Kladení betonové dlažby komunikací pro pěší do lože z kameniva vel do 0,25 m2 plochy do 50 m2 | m2 | 2.374 |  | 0 | CS ÚRS 2021 01 |  | základní |  | 0 | 0.101 | 0.23977 | 0 | 0 | 4 | K | 2 |  |  |  | ROZPOCET |  |  |  | 0 | 0 | 0 | 0 | 0 | 1 | 0 | 4 | 541918085
| PP |  | Kladení dlažby z betonových nebo kameninových dlaždic komunikací pro pěší s vyplněním spár a se smetením přebytečného materiálu na vzdálenost do 3 m s ložem z kameniva těženého tl. do 30 mm velikosti dlaždic přes 0,09 m2 do 0,25 m2, pro plochy do 50 m2 | [14 empty] | PP | 2
| VV |  | 2,374" betonová dlažba - šířka 400mm |  | 2.374 | [12 empty] | VV | 2 | 2 | True | 1 | ROZPOCET
33 | M | 59245320 | dlažba plošná betonová 400x400x45mm přírodní | m2 | 2.445 |  | 0 | CS ÚRS 2021 01 |  | základní |  | 0 | 0.135 | 0.33008 | 0 | 0 | 8 | M | 2 |  |  |  | ROZPOCET |  |  |  | 0 | 0 | 0 | 0 | 0 | 1 | 0 | 4 | -1468565610
| PP |  | dlažba plošná betonová 400x400x45mm přírodní | [14 empty] | PP | 2
| VV |  | 2,374*1,03 'Přepočtené koeficientem množství |  | 2.445 | [12 empty] | VV | 2 | 2 | False | 1 | ROZPOCET
| D | 9 | Ostatní konstrukce a práce, bourání |  |  |  | 0 |  |  |  |  | 0 |  | 6.55 |  | 4.3717 | 1 | D | 1 |  |  |  | ROZPOCET | [9 empty] | 0
| D | 91 | Doplňující konstrukce a práce pozemních komunikací, letišť a ploch |  |  |  | 0 |  |  |  |  | 0 |  | 5.4123 |  | 0 | 1 | D | 2 |  |  |  | ROZPOCET | [9 empty] | 0
34 | K | 916231213 | Osazení chodníkového obrubníku betonového stojatého s boční opěrou do lože z betonu prostého | m | 30.66 |  | 0 | CS ÚRS 2021 01 |  | základní |  | 0 | 0.1295 | 3.9705 | 0 | 0 | 4 | K | 3 |  |  |  | ROZPOCET |  |  |  | 0 | 0 | 0 | 0 | 0 | 1 | 0 | 4 | -1382581159
| PP |  | Osazení chodníkového obrubníku betonového se zřízením lože, s vyplněním a zatřením spár cementovou maltou stojatého s boční opěrou z betonu prostého, do lože z betonu prostého | [14 empty] | PP | 3
| VV |  | 40,99-10,33" betonová chodníková obruba |  | 30.66 | [12 empty] | VV | 3 | 2 | True | 1 | ROZPOCET
35 | M | 59217016 | obrubník betonový chodníkový 1000x80x250mm | m | 31.273 |  | 0 | CS ÚRS 2021 01 |  | základní |  | 0 | 0.045 | 1.4073 | 0 | 0 | 8 | M | 3 |  |  |  | ROZPOCET |  |  |  | 0 | 0 | 0 | 0 | 0 | 1 | 0 | 4 | -1854764532
| PP |  | obrubník betonový chodníkový 1000x80x250mm | [14 empty] | PP | 3
| VV |  | 30,66*1,02 'Přepočtené koeficientem množství |  | 31.273 | [12 empty] | VV | 3 | 2 | False | 1 | ROZPOCET
36 | K | 919716111 | Výztuž cementobetonového krytu ze svařovaných sítí hmotnosti do 7,5 kg/m2 | t | 0.034 |  | 0 | CS ÚRS 2021 01 |  | základní |  | 0 | 1.0151 | 0.034513 | 0 | 0 | 4 | K | 3 |  |  |  | ROZPOCET |  |  |  | 0 | 0 | 0 | 0 | 0 | 1 | 0 | 4 | 610384342
| PP |  | Ocelová výztuž cementobetonového krytu ze svařovaných sítí hmotnosti do 7,5 kg/m2 | [14 empty] | PP | 3
| VV |  | Prostor před vstupem do míst. 1.15 | [14 empty] | VV | 3 | 1 | True | 0 | ROZPOCET
| VV |  | 3,58*4,44/1000*1,1 |  | 0.017 | [12 empty] | VV | 3 | 2 | True | 0 | ROZPOCET
| VV |  | Prostor před vstupem do míst. 1.08 | [14 empty] | VV | 3 | 1 | True | 0 | ROZPOCET
| VV |  | 3,51*4,44/1000*1,1 |  | 0.017 | [12 empty] | VV | 3 | 2 | True | 0 | ROZPOCET
| VV |  | Součet |  | 0.034 | [12 empty] | VV | 3 | 4 | True | 1 | ROZPOCET
| D | 93 | Různé dokončovací konstrukce a práce inženýrských staveb |  |  |  | 0 |  |  |  |  | 0 |  | 1.1377 |  | 0 | 1 | D | 2 |  |  |  | ROZPOCET | [9 empty] | 0
37 | K | 935112211 | Osazení příkopového žlabu do betonu tl 100 mm z betonových tvárnic š 800 mm | m | 3.91 |  | 0 | CS ÚRS 2021 01 |  | základní |  | 0 | 0.16371 | 0.64011 | 0 | 0 | 4 | K | 3 |  |  |  | ROZPOCET |  |  |  | 0 | 0 | 0 | 0 | 0 | 1 | 0 | 4 | 1386775866
| PP |  | Osazení betonového příkopového žlabu s vyplněním a zatřením spár cementovou maltou s ložem tl. 100 mm z betonu prostého z betonových příkopových tvárnic šířky přes 500 do 800 mm | [14 empty] | PP | 3
| VV |  | 16,41-12,5" betonový odtokový žlab šířka 650mm |  | 3.91 | [12 empty] | VV | 3 | 2 | True | 1 | ROZPOCET
38 | M | 59227051 | žlabovka příkopová betonová 300x800x170mm | m | 3.91 |  | 0 | CS ÚRS 2021 01 |  | základní |  | 0 | 0.12726 | 0.49759 | 0 | 0 | 8 | M | 3 |  |  |  | ROZPOCET |  |  |  | 0 | 0 | 0 | 0 | 0 | 1 | 0 | 4 | -1197509397
| PP |  | žlabovka příkopová betonová 300x800x170mm | [14 empty] | PP | 3
| D | 98 | Demolice a sanace |  |  |  | 0 |  |  |  |  | 0 |  | 0 |  | 4.3717 | 1 | D | 2 |  |  |  | ROZPOCET | [9 empty] | 0
39 | K | 981513114 | Demolice konstrukcí objektů z betonu železového těžkou mechanizací | m3 | 1.814 |  | 0 | CS ÚRS 2021 01 |  | základní |  | 0 | 0 | 0 | 2.41 | 4.3717 | 4 | K | 3 |  |  |  | ROZPOCET |  |  |  | 0 | 0 | 0 | 0 | 0 | 1 | 0 | 4 | -1767087340
| PP |  | Demolice konstrukcí objektů těžkými mechanizačními prostředky konstrukcí ze železobetonu | [14 empty] | PP | 3
| VV |  | 1,1556"demolice vnějšího schodiště |  | 1.156 | [12 empty] | VV | 3 | 2 | True | 0 | ROZPOCET
| VV |  | 0,65824" betonová zídka šířka 340mm |  | 0.658 | [12 empty] | VV | 3 | 2 | True | 0 | ROZPOCET
| VV |  | Součet |  | 1.814 | [12 empty] | VV | 3 | 4 | True | 1 | ROZPOCET
| D | 99 | Přesun hmot a manipulace se sutí |  |  |  | 0 |  |  |  |  | 0 |  | 0 |  | 0 | 1 | D | 2 |  |  |  | ROZPOCET | [9 empty] | 0
| D | 997 | Přesun sutě |  |  |  | 0 |  |  |  |  | 0 |  | 0 |  | 0 | 1 | D | 3 |  |  |  | ROZPOCET | [9 empty] | 0
40 | K | 997221551 | Vodorovná doprava suti ze sypkých materiálů do 1 km | t | 23.478 |  | 0 | CS ÚRS 2021 01 |  | základní |  | 0 | 0 | 0 | 0 | 0 | 4 | K | 4 |  |  |  | ROZPOCET |  |  |  | 0 | 0 | 0 | 0 | 0 | 1 | 0 | 4 | -980626412
| PP |  | Vodorovná doprava suti bez naložení, ale se složením a s hrubým urovnáním ze sypkých materiálů, na vzdálenost do 1 km | [14 empty] | PP | 4
| VV |  | 21,952+1,526 |  | 23.478 | [12 empty] | VV | 4 | 2 | True | 1 | ROZPOCET
41 | K | 997221559 | Příplatek ZKD 1 km u vodorovné dopravy suti ze sypkých materiálů | t | 328.692 |  | 0 | CS ÚRS 2021 01 |  | základní |  | 0 | 0 | 0 | 0 | 0 | 4 | K | 4 |  |  |  | ROZPOCET |  |  |  | 0 | 0 | 0 | 0 | 0 | 1 | 0 | 4 | 43318483
| PP |  | Vodorovná doprava suti bez naložení, ale se složením a s hrubým urovnáním Příplatek k ceně za každý další i započatý 1 km přes 1 km | [14 empty] | PP | 4
| VV |  | 23,478*14 'Přepočtené koeficientem množství |  | 328.692 | [12 empty] | VV | 4 | 2 | False | 1 | ROZPOCET
42 | K | 997221561 | Vodorovná doprava suti z kusových materiálů do 1 km | t | 35.33 |  | 0 | CS ÚRS 2021 01 |  | základní |  | 0 | 0 | 0 | 0 | 0 | 4 | K | 4 |  |  |  | ROZPOCET |  |  |  | 0 | 0 | 0 | 0 | 0 | 1 | 0 | 4 | 1280498414
| PP |  | Vodorovná doprava suti bez naložení, ale se složením a s hrubým urovnáním z kusových materiálů, na vzdálenost do 1 km | [14 empty] | PP | 4
| VV |  | 0,416+2,72+13,874+4,372+13,948 |  | 35.33 | [12 empty] | VV | 4 | 2 | True | 1 | ROZPOCET
43 | K | 997221569 | Příplatek ZKD 1 km u vodorovné dopravy suti z kusových materiálů | t | 20.609 |  | 0 | CS ÚRS 2021 01 |  | základní |  | 0 | 0 | 0 | 0 | 0 | 4 | K | 4 |  |  |  | ROZPOCET |  |  |  | 0 | 0 | 0 | 0 | 0 | 1 | 0 | 4 | -1951445297
| PP |  | Vodorovná doprava suti bez naložení, ale se složením a s hrubým urovnáním Příplatek k ceně za každý další i započatý 1 km přes 1 km | [14 empty] | PP | 4
| VV |  | 1,47208333333333*14 'Přepočtené koeficientem množství |  | 20.609 | [12 empty] | VV | 4 | 2 | False | 1 | ROZPOCET
44 | K | 997221861 | Poplatek za uložení stavebního odpadu na recyklační skládce (skládkovné) z prostého betonu pod kódem 17 01 01 | t | 21.382 |  | 0 | CS ÚRS 2021 01 |  | základní |  | 0 | 0 | 0 | 0 | 0 | 4 | K | 4 |  |  |  | ROZPOCET |  |  |  | 0 | 0 | 0 | 0 | 0 | 1 | 0 | 4 | -282868620
| PP |  | Poplatek za uložení stavebního odpadu na recyklační skládce (skládkovné) z prostého betonu zatříděného do Katalogu odpadů pod kódem 17 01 01 | [14 empty] | PP | 4
| VV |  | 0,416+2,72+13,874+4,372 |  | 21.382 | [12 empty] | VV | 4 | 2 | True | 1 | ROZPOCET
45 | K | 997221873 | Poplatek za uložení stavebního odpadu na recyklační skládce (skládkovné) zeminy a kamení zatříděného do Katalogu odpadů pod kódem 17 05 04 | t | 23.478 |  | 0 | CS ÚRS 2021 01 |  | základní |  | 0 | 0 | 0 | 0 | 0 | 4 | K | 4 |  |  |  | ROZPOCET |  |  |  | 0 | 0 | 0 | 0 | 0 | 1 | 0 | 4 | 1602937144
| PP |  | Poplatek za uložení stavebního odpadu na recyklační skládce (skládkovné) zeminy a kamení zatříděného do Katalogu odpadů pod kódem 17 05 04 | [14 empty] | PP | 4
| VV |  | 21,952+1,526 |  | 23.478 | [12 empty] | VV | 4 | 2 | True | 1 | ROZPOCET
46 | K | 997221875 | Poplatek za uložení stavebního odpadu na recyklační skládce (skládkovné) asfaltového bez obsahu dehtu zatříděného do Katalogu odpadů pod kódem 17 03 02 | t | 13.948 |  | 0 | CS ÚRS 2021 01 |  | základní |  | 0 | 0 | 0 | 0 | 0 | 4 | K | 4 |  |  |  | ROZPOCET |  |  |  | 0 | 0 | 0 | 0 | 0 | 1 | 0 | 4 | -955147539
| PP |  | Poplatek za uložení stavebního odpadu na recyklační skládce (skládkovné) asfaltového bez obsahu dehtu zatříděného do Katalogu odpadů pod kódem 17 03 02 | [14 empty] | PP | 4
| D | 998 | Přesun hmot |  |  |  | 0 |  |  |  |  | 0 |  | 0 |  | 0 | 1 | D | 3 |  |  |  | ROZPOCET | [9 empty] | 0
47 | K | 998225111 | Přesun hmot pro pozemní komunikace s krytem z kamene, monolitickým betonovým nebo živičným | t | 34.011 |  | 0 | CS ÚRS 2021 01 |  | základní |  | 0 | 0 | 0 | 0 | 0 | 4 | K | 4 |  |  |  | ROZPOCET |  |  |  | 0 | 0 | 0 | 0 | 0 | 1 | 0 | 4 | -2106057852
| PP |  | Přesun hmot pro komunikace s krytem z kameniva, monolitickým betonovým nebo živičným dopravní vzdálenost do 200 m jakékoliv délky objektu | [14 empty] | PP | 4

## VON - VEDLEJŠÍ A OSTATNÍ ...
{abf14179-e769-41c2-9096-dc6ab59b99d6}
2
| KRYCÍ LIST SOUPISU PRACÍ | [7 empty] | v --- níže se nacházejí doplnkové a pomocné údaje k sestavám --- v | [8 empty] | False
Stavba:
PŘÍSTAVBA DVOU TŘÍD MŠ LAZARETNÍ
Objekt:
VON - VEDLEJŠÍ A OSTATNÍ ROZPOČTOVÉ NÁKLADY
| KSO: |  |  |  |  | CC-CZ:
| Místo: |  | Lazaretní 25, 312 00 Plzeň |  |  | Datum: | 15. 6. 2021
| Zadavatel: |  |  |  |  | IČ:
|  | ZŠ a MŠ Lazaretní 25, Plzeň |  |  |  | DIČ:
| Uchazeč: |  |  |  |  | IČ: | Vyplň údaj
|  | Vyplň údaj |  |  |  | DIČ: | Vyplň údaj
| Projektant: |  |  |  |  | IČ:
|  | projectstudio8 s.r.o. |  |  |  | DIČ:
| Zpracovatel: |  |  |  |  | IČ:
|  | Michal Jirka |  |  |  | DIČ:
Poznámka:
Soupis prací je sestaven s využitím Cenové soustavy ÚRS. Položky, které pochází z této cenové soustavy, jsou ve sloupci 'Cenová soustava' označeny popisem 'CS ÚRS' a úrovní příslušného kalendářního pololetí. Veškeré další informace vymezující popis a podmínky použití těchto položek z Cenové soustavy, které nejsou uvedeny přímo v soupisu prací, jsou neomezeně dálkově k dispozici na webu www.podminky.urs.cz.
| Cena bez DPH | [5 empty] | 0
|  |  | Základ daně |  |  | Sazba daně | Výše daně
| DPH | základní | 0 |  |  | 21% | 0
|  | snížená | 0 |  |  | 15% | 0
|  | zákl. přenesená | 0 |  |  | 21% | 0
|  | sníž. přenesená | 0 |  |  | 15% | 0
|  | nulová | 0 |  |  | 0% | 0
| Cena s DPH |  |  | v | CZK |  | 0
REKAPITULACE ČLENĚNÍ SOUPISU PRACÍ
Stavba:
PŘÍSTAVBA DVOU TŘÍD MŠ LAZARETNÍ
Objekt:
VON - VEDLEJŠÍ A OSTATNÍ ROZPOČTOVÉ NÁKLADY
Místo: |  |  | Lazaretní 25, 312 00 Plzeň |  |  | Datum: | 15. 6. 2021
Zadavatel: |  |  | ZŠ a MŠ Lazaretní 25, Plzeň |  |  | Projektant: | projectstudio8 s.r.o.
Uchazeč: |  |  | Vyplň údaj |  |  | Zpracovatel: | Michal Jirka
Kód dílu - Popis | [6 empty] | Cena celkem [CZK]
Náklady stavby celkem | [6 empty] | 0 | [11 empty] | -1
| VRN - Vedlejší rozpočtové náklady | [5 empty] | 0
| VRN1 - Průzkumné, geodetické a projektové práce | [5 empty] | 0
| VRN3 - Zařízení staveniště | [5 empty] | 0
| VRN4 - Inženýrská činnost | [5 empty] | 0
SOUPIS PRACÍ
Stavba:
PŘÍSTAVBA DVOU TŘÍD MŠ LAZARETNÍ
Objekt:
VON - VEDLEJŠÍ A OSTATNÍ ROZPOČTOVÉ NÁKLADY
Místo: |  |  | Lazaretní 25, 312 00 Plzeň |  |  | Datum: | 15. 6. 2021
Zadavatel: |  |  | ZŠ a MŠ Lazaretní 25, Plzeň |  |  | Projektant: | projectstudio8 s.r.o.
Uchazeč: |  |  | Vyplň údaj |  |  | Zpracovatel: | Michal Jirka
PČ | Typ | Kód | Popis | MJ | Množství | J.cena [CZK] | Cena celkem [CZK] | Cenová soustava |  | DPH | J. Nh [h] | Nh celkem [h] | J. hmotnost [t] | Hmotnost celkem [t] | J. suť [t] | Suť Celkem [t]
Náklady soupisu celkem | [6 empty] | 0 |  |  |  |  | 0 |  | 0 |  | 0 |  | D | -1 | [7 empty] | 0
| D | VRN | Vedlejší rozpočtové náklady |  |  |  | 0 |  |  |  |  | 0 |  | 0 |  | 0 | 5 | D | 0 | ROZPOCET | [6 empty] | 0
| D | VRN1 | Průzkumné, geodetické a projektové práce |  |  |  | 0 |  |  |  |  | 0 |  | 0 |  | 0 | 5 | D | 1 | ROZPOCET | [6 empty] | 0
1 | K | 012002000 | Geodetické práce | Kč | 1 |  | 0 | CS ÚRS 2021 01 |  | základní |  | 0 | 0 | 0 | 0 | 0 | 1024 | K | 2 | ROZPOCET | 0 | 0 | 0 | 0 | 0 | 1 | 0 | 1024 | 20935959
| PP |  | Geodetické práce | [14 empty] | PP | 2
2 | K | 013254000 | Dokumentace skutečného provedení stavby | Kč | 1 |  | 0 | CS ÚRS 2021 01 |  | základní |  | 0 | 0 | 0 | 0 | 0 | 1024 | K | 2 | ROZPOCET | 0 | 0 | 0 | 0 | 0 | 1 | 0 | 1024 | 1936705932
| PP |  | Dokumentace skutečného provedení stavby | [14 empty] | PP | 2
3 | K | 01329400R | Ostatní dokumentace | Kč | 1 |  | 0 | vlastní položka |  | základní |  | 0 | 0 | 0 | 0 | 0 | 1024 | K | 2 | ROZPOCET | 0 | 0 | 0 | 0 | 0 | 1 | 0 | 1024 | -1920638360
| PP |  | Dílenská /dodavatelská dokumentace | [14 empty] | PP | 2
| D | VRN3 | Zařízení staveniště |  |  |  | 0 |  |  |  |  | 0 |  | 0 |  | 0 | 5 | D | 1 | ROZPOCET | [6 empty] | 0
4 | K | 030001000 | Zařízení staveniště | Kč | 1 |  | 0 | CS ÚRS 2021 01 |  | základní |  | 0 | 0 | 0 | 0 | 0 | 1024 | K | 2 | ROZPOCET | 0 | 0 | 0 | 0 | 0 | 1 | 0 | 1024 | 1000291216
| PP |  | Zařízení staveniště | [14 empty] | PP | 2
| D | VRN4 | Inženýrská činnost |  |  |  | 0 |  |  |  |  | 0 |  | 0 |  | 0 | 5 | D | 1 | ROZPOCET | [6 empty] | 0
5 | K | 043002000 | Zkoušky a ostatní měření | Kč | 1 |  | 0 | CS ÚRS 2021 01 |  | základní |  | 0 | 0 | 0 | 0 | 0 | 1024 | K | 2 | ROZPOCET | 0 | 0 | 0 | 0 | 0 | 1 | 0 | 1024 | -2141959868
| PP |  | Zkoušky a ostatní měření | [14 empty] | PP | 2
6 | K | 044002000 | Revize | Kč | 1 |  | 0 | CS ÚRS 2021 01 |  | základní |  | 0 | 0 | 0 | 0 | 0 | 1024 | K | 2 | ROZPOCET | 0 | 0 | 0 | 0 | 0 | 1 | 0 | 1024 | -1817393239
| PP |  | Revize | [14 empty] | PP | 2
7 | K | 045002000 | Kompletační a koordinační činnost | Kč | 1 |  | 0 | CS ÚRS 2021 01 |  | základní |  | 0 | 0 | 0 | 0 | 0 | 1024 | K | 2 | ROZPOCET | 0 | 0 | 0 | 0 | 0 | 1 | 0 | 1024 | 1926684613
| PP |  | Kompletační a koordinační činnost | [14 empty] | PP | 2

## Seznam figur
SEZNAM FIGUR
Kód: | 2021-63-P8
Stavba: | PŘÍSTAVBA DVOU TŘÍD MŠ LAZARETNÍ
Datum: | 15. 6. 2021
Kód | Popis | MJ | Výměra
D.1.1 | ARCHITEKTONICKO-STAVEBNÍ ŘEŠENÍ
S2 |  |  | 220.58
| střecha plech KOB nad moduly |  | 0
| 211,60 |  | 211.6
| střecha plech KOB -2 atypy 3_úhelník |  | 0
| 8,98 |  | 8.98
S2 | Mezisoučet |  | 220.58
Použití figury:
762341044 | Bednění střech rovných z desek OSB tl 18 mm na pero a drážku šroubovaných na rošt | m2 | 222.08
712331111 | Provedení povlakové krytiny střech do 10° podkladní vrstvy pásy na sucho samolepící | m2 | 222.08
712363001 | Provedení povlakové krytiny střech do 10° termoplastickou fólií PVC rozvinutím a natažením v ploše | m2 | 220.58
712391172 | Provedení povlakové krytiny střech do 10° ochranné textilní vrstvy | m2 | 222.08
712771101 | Provedení ochranné vrstvy z textilií nebo rohoží volně s přesahem vegetační střechy sklon do 5° | m2 | 222.08
713141131 | Montáž izolace tepelné střech plochých lepené za studena plně 1 vrstva rohoží, pásů, dílců, desek | m2 | 222.08
28372317 | deska EPS 100 do plochých střech a podlah λ=0,037 tl 150mm | m2 | 224.992
S2x |  |  | 1.5
| krček |  | 0
S2x | 1,5 |  | 1.5
Použití figury:
762341044 | Bednění střech rovných z desek OSB tl 18 mm na pero a drážku šroubovaných na rošt | m2 | 222.08
712331111 | Provedení povlakové krytiny střech do 10° podkladní vrstvy pásy na sucho samolepící | m2 | 222.08
712363412 | Provedení povlak krytiny mechanicky kotvenou do trapézu TI tl do 100 mm krajní pole, budova v do 18 m | m2 | 1.5
712391172 | Provedení povlakové krytiny střech do 10° ochranné textilní vrstvy | m2 | 222.08
712771101 | Provedení ochranné vrstvy z textilií nebo rohoží volně s přesahem vegetační střechy sklon do 5° | m2 | 222.08
713141131 | Montáž izolace tepelné střech plochých lepené za studena plně 1 vrstva rohoží, pásů, dílců, desek | m2 | 222.08
28322064 | fólie hydroizolační střešní mPVC mechanicky kotvená tl 1,5mm se zvýšenou požární odolností | m2 | 1.5
28372308 | deska EPS 100 do plochých střech a podlah λ=0,037 tl 80mm | m2 | 1.53
D.2 | ZPEVNĚNÉ PLOCHY
ASFALT |  |  | 50.94
| 46,07+2,87+2" nový asfalt |  | 50.94
ASFALT | Součet |  | 50.94
Použití figury:
577133111 | Asfaltový beton vrstva obrusná ACO 8 (ABJ) tl 40 mm š do 3 m z nemodifikovaného asfaltu | m2 | 50.94
181951112 | Úprava pláně v hornině třídy těžitelnosti I, skupiny 1 až 3 se zhutněním strojně | m2 | 50.94
564851111 | Podklad ze štěrkodrtě ŠD tl 150 mm | m2 | 50.94
565145111 | Asfaltový beton vrstva podkladní ACP 16 (obalované kamenivo OKS) tl 60 mm š do 3 m | m2 | 50.94
573211107 | Postřik živičný spojovací z asfaltu v množství 0,30 kg/m2 | m2 | 50.94

## Pokyny pro vyplnění
Struktura údajů, formát souboru a metodika pro zpracování
Struktura
Soubor je složen ze záložky Rekapitulace stavby a záložek s názvem soupisu prací pro jednotlivé objekty ve formátu XLSX. Každá ze záložek přitom obsahuje
ještě samostatné sestavy vymezené orámovaním a nadpisem sestavy.
Rekapitulace stavby obsahuje sestavu Rekapitulace stavby a Rekapitulace objektů stavby a soupisů prací.
V sestavě Rekapitulace stavby jsou uvedeny informace identifikující předmět veřejné zakázky na stavební práce, KSO, CC-CZ, CZ-CPV, CZ-CPA a rekapitulaci
celkové nabídkové ceny uchazeče.
Termínem "uchazeč" (resp. zhotovitel) se myslí "účastník zadávacího řízení" ve smyslu zákona o zadávání veřejných zakázek.
V sestavě Rekapitulace objektů stavby a soupisů prací je uvedena rekapitulace stavebních objektů, inženýrských objektů, provozních souborů,
vedlejších a ostatních nákladů a ostatních nákladů s rekapitulací nabídkové ceny za jednotlivé soupisy prací. Na základě údaje Typ je možné
identifikovat, zda se jedná o objekt nebo soupis prací pro daný objekt:
|  | STA | Stavební objekt pozemní
|  | ING | Stavební objekt inženýrský
|  | PRO | Provozní soubor
|  | VON | Vedlejší a ostatní náklady
|  | OST | Ostatní
|  | Soupis | Soupis prací pro daný typ objektu
Soupis prací pro jednotlivé objekty obsahuje sestavy Krycí list soupisu prací, Rekapitulace členění soupisu prací, Soupis prací. Za soupis prací může být považován
i objekt stavby v případě, že neobsahuje podřízenou zakázku.
Krycí list soupisu obsahuje rekapitulaci informací o předmětu veřejné zakázky ze sestavy Rekapitulace stavby, informaci o zařazení objektu do KSO,
CC-CZ, CZ-CPV, CZ-CPA a rekapitulaci celkové nabídkové ceny uchazeče za aktuální soupis prací.
Rekapitulace členění soupisu prací obsahuje rekapitulaci soupisu prací ve všech úrovních členění soupisu tak, jak byla tato členění použita (např.
stavební díly, funkční díly, případně jiné členění) s rekapitulací nabídkové ceny.
Soupis prací obsahuje položky veškerých stavebních nebo montážních prací, dodávek materiálů a služeb nezbytných pro zhotovení stavebního objektu,
inženýrského objektu, provozního souboru, vedlejších a ostatních nákladů.
Pro položky soupisu prací se zobrazují následující informace:
|  | PČ |  | Pořadové číslo položky v aktuálním soupisu
|  | TYP |  | Typ položky: K - konstrukce, M - materiál, PP - plný popis, PSC - poznámka k souboru cen, P - poznámka k položce, VV - výkaz výměr
|  | Kód |  | Kód položky
|  | Popis |  | Zkrácený popis položky
|  | MJ |  | Měrná jednotka položky
|  | Množství |  | Množství v měrné jednotce
|  | J.cena |  | Jednotková cena položky. Zadaní může obsahovat namísto J.ceny sloupce J.materiál a J.montáž, jejichž součet definuje
J.cenu položky.
|  | Cena celkem |  | Celková cena položky daná jako součin množství a j.ceny
|  | Cenová soustava |  | Příslušnost položky do cenové soustavy
Ke každé položce soupisu prací se na samostatných řádcích může zobrazovat:
Plný popis položky
Poznámka k souboru cen a poznámka zadavatele
Výkaz výměr
Pokud je k řádku výkazu výměr evidovaný údaj ve sloupci Kód, jedná se o definovaný odkaz, na který se může odvolávat výkaz výměr z jiné položky.
Metodika pro zpracování
Jednotlivé sestavy jsou v souboru provázány. Editovatelné pole jsou zvýrazněny žlutým podbarvením, ostatní pole neslouží k editaci a nesmí být jakkoliv
modifikovány.
Uchazeč je pro podání nabídky povinen vyplnit žlutě podbarvená pole:
Pole Uchazeč v sestavě Rekapitulace stavby - zde uchazeč vyplní svůj název (název subjektu)
Pole IČ a DIČ v sestavě Rekapitulace stavby - zde uchazeč vyplní svoje IČ a DIČ
Datum v sestavě Rekapitulace stavby - zde uchazeč vyplní datum vytvoření nabídky
J.cena = jednotková cena v sestavě Soupis prací o maximálním počtu desetinných míst uvedených v poli
- pokud sestavy soupisů prací obsahují pole J.cena, měla by být všechna tato pole vyplněna nenulovými
Poznámka - nepovinný údaj pro položku soupisu
V případě, že sestavy soupisů prací neobsahují pole J.cena, potom ve všech soupisech prací obsahují pole:
- J.materiál - jednotková cena materiálu
- J.montáž - jednotková cena montáže
Uchazeč v tomto případě by měl vyplnit všechna pole J.materiál a pole J.montáž nenulovými kladnými číslicemi. V případech, kdy položka
neobsahuje žádný materiál je přípustné, aby pole J.materiál bylo vyplněno nulou. V případech, kdy položka neobsahuje žádnou montáž je přípustné,
aby pole J.montáž bylo vyplněno nulou. Obě pole - J.materiál, J.Montáž u jedné položky by však neměly být vyplněny nulou.
Rekapitulace stavby
Název |  |  | Povinný |  | Popis | Typ | Max. počet
atributu |  |  | (A/N) |  |  |  | znaků
Kód |  |  | A |  | Kód stavby | String | 20
Stavba |  |  | A |  | Název stavby | String | 120
Místo |  |  | N |  | Místo stavby | String | 50
Datum |  |  | A |  | Datum vykonaného exportu | Date
KSO |  |  | N |  | Klasifikace stavebního objektu | String | 15
CC-CZ |  |  | N |  | Klasifikace stavbeních děl | String | 15
CZ-CPV |  |  | N |  | Společný slovník pro veřejné zakázky | String | 20
CZ-CPA |  |  | N |  | Klasifikace produkce podle činností | String | 20
Zadavatel |  |  | N |  | Zadavatel zadaní | String | 50
IČ |  |  | N |  | IČ zadavatele zadaní | String | 20
DIČ |  |  | N |  | DIČ zadavatele zadaní | String | 20
Uchazeč |  |  | N |  | Uchazeč veřejné zakázky | String | 50
Projektant |  |  | N |  | Projektant | String | 50
Poznámka |  |  | N |  | Poznámka k zadání | String | 255
Sazba DPH |  |  | A |  | Rekapitulace sazeb DPH u položek soupisů | eGSazbaDph
Základna DPH |  |  | A |  | Základna DPH určena součtem celkové ceny z položek soupisů | Double
Hodnota DPH |  |  | A |  | Hodnota DPH | Double
Cena bez DPH |  |  | A |  | Celková cena bez DPH za celou stavbu. Sčítává se ze všech listů. | Double
Cena s DPH |  |  | A |  | Celková cena s DPH za celou stavbu | Double
Rekapitulace objektů stavby a soupisů prací
Název |  |  | Povinný |  | Popis | Typ | Max. počet
atributu |  |  | (A/N) |  |  |  | znaků
Kód |  |  | A |  | Přebírá se z Rekapitulace stavby | String | 20
Stavba |  |  | A |  | Přebírá se z Rekapitulace stavby | String | 120
Místo |  |  | N |  | Přebírá se z Rekapitulace stavby | String | 50
Datum |  |  | A |  | Přebírá se z Rekapitulace stavby | Date
Zadavatel |  |  | N |  | Přebírá se z Rekapitulace stavby | String | 50
Projektant |  |  | N |  | Přebírá se z Rekapitulace stavby | String | 50
Uchazeč |  |  | N |  | Přebírá se z Rekapitulace stavby | String | 50
Kód |  |  | A |  | Kód objektu | String | 20
Objektu, Soupis prací |  |  | A |  | Název objektu | String | 120
Cena bez DPH |  |  | A |  | Cena bez DPH za daný objekt | Double
Cena s DPH |  |  | A |  | Cena spolu s DPH za daný objekt | Double
Typ |  |  | A |  | Typ zakázky | eGTypZakazky
Krycí list soupisu
Název |  |  | Povinný |  | Popis | Typ | Max. počet
atributu |  |  | (A/N) |  |  |  | znaků
Stavba |  |  | A |  | Přebírá se z Rekapitulace stavby | String | 120
Objekt |  |  | A |  | Kód a název objektu | String | 20 + 120
Soupis |  |  | A |  | Kód a název soupisu | String | 20 + 120
KSO |  |  | N |  | Klasifikace stavebního objektu | String | 15
CC-CZ |  |  | N |  | Klasifikace stavbeních děl | String | 15
CZ-CPV |  |  | N |  | Společný slovník pro veřejné zakázky | String | 20
CZ-CPA |  |  | N |  | Klasifikace produkce podle činností | String | 20
Místo |  |  | N |  | Přebírá se z Rekapitulace stavby | String | 50
Zadavatel |  |  | N |  | Přebírá se z Rekapitulace stavby | String | 50
Uchazeč |  |  | N |  | Přebírá se z Rekapitulace stavby | String | 50
Projektant |  |  | N |  | Přebírá se z Rekapitulace stavby | String | 50
Poznámka |  |  | N |  | Poznámka k soupisu prací | String | 255
Sazba DPH |  |  | A |  | Rekapitulace sazeb DPH na položkách aktuálního soupisu | eGSazbaDph
Základna DPH |  |  | A |  | Základna DPH určena součtem celkové ceny z položek aktuálního soupisu | Double
Hodnota DPH |  |  | A |  | Hodnota DPH | Double
Cena bez DPH |  |  | A |  | Cena bez DPH za daný soupis | Double
Cena s DPH |  |  | A |  | Cena s DPH za daný soupis | Double
Rekapitulace členění soupisu prací
Název |  |  | Povinný |  | Popis | Typ | Max. počet
atributu |  |  | (A/N) |  |  |  | znaků
Stavba |  |  | A |  | Přebírá se z Rekapitulace stavby | String | 120
Objekt |  |  | A |  | Kód a název objektu, přebírá se z Krycího listu soupisu | String | 20 + 120
Soupis |  |  | A |  | Kód a název objektu, přebírá se z Krycího listu soupisu | String | 20 + 120
Místo |  |  | N |  | Přebírá se z Rekapitulace stavby | String | 50
Datum |  |  | A |  | Přebírá se z Rekapitulace stavby | Date
Zadavatel |  |  | N |  | Přebírá se z Rekapitulace stavby | String | 50
Projektant |  |  | N |  | Přebírá se z Rekapitulace stavby | String | 50
Uchazeč |  |  | N |  | Přebírá se z Rekapitulace stavby | String | 50
Kód dílu - Popis |  |  | A |  | Kód a název dílu ze soupisu | String | 20 + 100
Cena celkem |  |  | A |  | Cena celkem za díl ze soupisu | Double
Soupis prací
Název |  |  | Povinný |  | Popis | Typ | Max. počet
atributu |  |  | (A/N) |  |  |  | znaků
Stavba |  |  | A |  | Přebírá se z Rekapitulace stavby | String | 120
Objekt |  |  | A |  | Kód a název objektu | String | 20 + 120
Soupis |  |  | A |  | Přebírá se z Krycího listu soupisu | String | 20 + 120
Místo |  |  | N |  | Přebírá se z Krycího listu soupisu | String | 50
Datum |  |  | A |  | Přebírá se z Krycího listu soupisu | Date
Zadavatel |  |  | N |  | Přebírá se z Krycího listu soupisu | String | 50
Projektant |  |  | N |  | Přebírá se z Krycího listu soupisu | String | 50
Uchazeč |  |  | N |  | Přebírá se z Krycího listu soupisu | String | 50
PČ |  |  | A |  | Pořadové číslo položky soupisu | Long
Typ |  |  | A |  | Typ položky soupisu | eGTypPolozky | 1
Kód |  |  | A |  | Kód položky ze soupisu | String | 20
Popis |  |  | A |  | Popis položky ze soupisu | String | 255
MJ |  |  | A |  | Měrná jednotka položky | String | 10
Množství |  |  | A |  | Množství položky soupisu | Double
J.Cena |  |  | A |  | Jednotková cena položky | Double
Cena celkem |  |  | A |  | Cena celkem vyčíslena jako J.Cena * Množství | Double
Cenová soustava |  |  | N |  | Zařazení položky do cenové soustavy | String | 50
p |  |  | N |  | Poznámka položky ze soupisu | Memo
psc |  |  | N |  | Poznámka k souboru cen ze soupisu | Memo
pp |  |  | N |  | Plný popis položky ze soupisu | Memo
vv |  |  | N |  | Výkaz výměr (figura, výraz, výměra) ze soupisu | Text,Text,Double | 20, 150
DPH |  |  | A |  | Sazba DPH pro položku | eGSazbaDPH
Hmotnost |  |  | A |  | Hmotnost položky ze soupisu | Double
Suť |  |  | A |  | Suť položky ze soupisu | Double
Nh |  |  | N |  | Normohodiny položky ze soupisu | Double
Datová věta
Typ věty |  |  | Hodnota |  | Význam
eGSazbaDPH |  |  | základní |  | Základní sazba DPH
|  |  | snížená |  | Snížená sazba DPH
|  |  | nulová |  | Nulová sazba DPH
|  |  | zákl. přenesená |  | Základní sazba DPH přenesená
|  |  | sníž. přenesená |  | Snížená sazba DPH přenesená
eGTypZakazky |  |  | STA |  | Stavební objekt
|  |  | PRO |  | Provozní soubor
|  |  | ING |  | Inženýrský objekt
|  |  | VON |  | Vedlejší a ostatní náklady
|  |  | OST |  | Ostatní náklady
eGTypPolozky |  |  | 1 |  | Položka typu HSV
|  |  | 2 |  | Položka typu PSV
|  |  | 3 |  | Položka typu M
|  |  | 4 |  | Položka typu OST