## List1
Název | Množství | MJ
Konvektomat bojlerový elektrický, včetně zavážecího vozíku s kapacitou 40 x GN 1/1 | 2 | ks
Počet vsunů 20 velikosti GN 1/1 s roztečí 63 mm
Kapacita jídel na výdej 400-600
Orientace vsunů na délku
Zavážecí vozík kompatibilní
Horký vzduch 30 - 300°C, Pára 30 – 130°C
Kombinovaný režim 30-300°C, Řízení vlhkosti 0-100%
Regenerace potravin
sprcha bez navíjení na boku stroje
teplotní sonda
Hladký ovládací panel s tlakovým dotykovým displejem bez knoflíků
Předem nainstalované programy
Možnost ovládání přes vlastní programy na základní obrazovce
Možnost nastavení vlastní obrazovky (vzhled a nejpoužívanější funkce a programy)
Nízkoteplotní pečení
Taktování ventilátoru
regulace rychlostí ventilátoru
Okamžité zastavení ventilátoru při otevření dveří
Klapka pro odtah přebytečné páry – automatická dle vlhkosti v komoře
Konektor na připojení k PC (USB a LAN)
Automatický start
Vlastní diagnostický systém
Záznamník HACCP (paměť s možností uložení do PC)
Automatické mytí a automatické odvápnění s práškovou chemií
Stroj z AISI 304 nemagnetická nerezová ocel
Chemická povrchová úprava varné komory
Příkon maximálně 42 kW
Jištění max 63A
Vyvíječ páry bojlerový
Stroj umístěný na zemi s pracovní výškou do 1850mm
Rozměry s tolerancí 5% - (š/v/h) – 948 x 1824 x 827 mm
Software do PC pro správu HACCP a programů (zdarma aktualizace)
Cena včetně:
Dopravy, stěhování
Zapojení a základní 2h školení
zaškolení odborným kuchařem od výrobce v provozu
Zajištění servisu do 24h od nahlášení poruchy.
Zajištění rychlého regionální servisu s certifikátem o odborném zaškolení – s reakčním dojezdem do 60minut.
Platný certifikát o proškolení techniků a spolupráce s výrobce zařízení né starší jak 6měsíců.
Pozáruční odborný servis.
Dostupnost a garance náhradních dílů v Českého republice.
Odborné poradenství hot line servis a hot line odborných kuchařů od výrobce v českém jazyce zdarma.
Zdarma aktualizace programů a softwaru konvektomatu
Kuchařku, návod na obsluhu a prohlášení o shodě (CE) bezpečností listy chemie dodat se strojem
Záruka na zařízení minimálně 2 roky.
Uchazeč o výběrové řízení se může zúčastnit prohlídky místa plnění dne 20.12.2021 od 8:00- 14:00 (po předchozí telefonické domluvě - tel. 773 902 051) z důvodu přesného nacenění nabídkové ceny.
Druhý zavážecí vozík pro konvektomatu | 2 | ks
Celonerezové provedení.
Stojanový vozík z kvalitní ušlechtilé oceli odpovídají nejpřísnějším nárokům na jakost a je optimálně přizpůsoben přístrojům RATIONAL.
Malá zásuvná výška umožňuje rychlé a ergonomické plněni a vyprazdňování