## příloha 7
most ev.č. 605B-001
Návrhu rozsahu diagnostického průzkumu předpínací výztuže
Protokol návrhu rozsahu diagnostického průzkumu předpínací výztuže v rámci MPM
pol. | Název dílčí činnosti | jednotka | návrh četnosti četnost jednotek [počet zk.m.] | cena za jednotku [Kč] | Celkem [Kč]
A | Diagnostický průzkum
1 | Příprava průzkumu - shromáždění a analýza dostupné dokumentace, prohlídek, průzkumů, dle velikosti mostu zpracování plánu průzkumu aj. | hod | 10 |  | 0
2 | Odběr vývrtů DN100, délka do 500 mm vč.odborné reprofilace otvoru pro vyjmutí vzorku sanačními originálními hmotami dle TP a TL výrobce hmoty | ks | 4 |  | 0
3 | Laboratorní zkouška objemové hmotnosti, nasákavosti a pevnosti betonu v tlaku na odebraných vývrtech DN100 včetně popisu vývrtů | sada | 4 |  | 0
4 | Odběr vývrtů DN150, délka do 200 mm vč.odborné reprofilace otvoru pro vyjmutí vzorku sanačními originálními hmotami dle TP a TL výrobce hmoty | ks | 4 |  | 0
5 | Laboratorní zkouška odolnosti betonu vůči vlivu prostředí na odebraných vývrtech DN150 včetně popisu vývrtů | sada | 4 |  | 0
6 | Stanovení pevnosti v tahu povrchové vrstvy (odtrhová zkouška) betonu dle ČSN 73 6242 | zk.m. | 8 |  | 0
7 | Ověření přítomnosti chloridových iontů | vzorek | 30 |  | 0
8 | Měření hloubky karbonatace | zk.m. | 4 |  | 0
9 | Korozní potenciálová mapa betonářské výztuže podle ASTM C 876-09 | hod | 20 |  | 0
10 | Ověření stavu betonářské výztuže SS - měření průměru a velikosti oslabení profilu a porovnání s dokumentací | zk.m. | 4 |  | 0
11 | Ověření stavu předpínací výztuže NK - měření průměru a velikosti oslabení profilu a porovnání s dokumentací | zk.m. | 10 |  | 0
12 | Měření tl. krycí bet. vrstvy a ověření polohy polohy předpínací výztuže NK | zk.m. | 14 |  | 0
13 | Prohlídka dutin předpjatých nosníků včetně vrtaného prostupu pro snímací zařízení | zk.m. | 7 |  | 0
14 | Zpřístupnění skryté komory mostu ro fyzickou prohlídku vnitřních protstor NK | zk.m. | 2 |  | 0
15 | Pojízdná laboratoř | km | 200 |  | 0
16 | Technické zpřístupnění pro prohlídku a provedení zkoušek a měření (žebřík, lešení, mobilní plošina, mostní prohlížečka) | den | 2 |  | 0
17 | Korozní posudek předpínací výztuže v kanálku s fotodokumentací, korozním specialistou, v destruktivní sondě + stav injektážní malty | zk.m. | 2 |  | 0
18 | Zajištění DIO a DIR
B | Zpracování výstupů
19 | Vyhodnocení průzkumu, zákres do výkresů (schéma poškození, průsaků atd.), stanovení příčin závad včetně všech závad z prohlídky | hod | 30 |  | 0
20 | Návrh doporučení pro příští průzkumy, opravy, projekty, aj., sestavení Plánu správy a sledování mostu | hod | 10 |  | 0
21 | Vypracování protokolu o provedeném průzkumu | hod | 20 |  | 0
22 | Reprografie | paré | 3 |  | 0
C | Statika
23 | Výpočet zatížitelnosti | hod | 50 |  | 0
celková cena [Kč] |  |  |  |  | 0
DPH 21% [Kč] |  |  |  |  | 0
celková cena včetně DPH [Kč] |  |  |  |  | 0