## Rekapitulace stavby
Export Komplet | [25 empty] | VZ | 2.0 | [5 empty] | False | False | {29168f09-8f0d-44f8-9953-c9420388701f}
[18 empty] | >> skryté sloupce << | [13 empty] | 0,01 | 21
[32 empty] | 0,01 | 15
|  | REKAPITULACE STAVBY | [16 empty] | v --- níže se nacházejí doplnkové a pomocné údaje k sestavám --- v | [11 empty] | Návod na vyplnění | 0,001
|  | Kód: |  |  |  |  | 02-II-2021 | [23 empty] | Měnit lze pouze buňky se žlutým podbarvením! 1) v Rekapitulaci stavby vyplňte údaje o Uchazeči (přenesou se do ostatních sestav i v jiných listech) 2) na vybraných listech vyplňte v sestavě Soupis prací ceny u položek | 0,01
|  | Stavba: |  |  |  |  | II/187 Kolínec průtah | [24 empty] | 0,01
|  | KSO: |  |  |  |  | 822 | [6 empty] | CC-CZ: |  | 2 | [15 empty] | 0,01
|  | Místo: |  |  |  |  | Kolínec | [6 empty] | Datum: |  | 21. 1. 2021 | [15 empty] | 0,01
|  | CZ-CPV: |  |  |  |  | 45000000-7 | [6 empty] | CZ-CPA: |  | 42 | [15 empty] | 0,01
|  | Zadavatel: | [11 empty] | IČ: |  | 002 55 688 | [15 empty] | 0,01
|  |  | Městys Kolínec, Kolínec 28, 341 12 Kolínec | [10 empty] | DIČ: | [17 empty] | 0,01
0,01
|  | Uchazeč: | [11 empty] | IČ: |  | Vyplň údaj | [15 empty] | 0,01
|  |  | Vyplň údaj | [10 empty] | DIČ: |  | Vyplň údaj | [15 empty] | 0,01
False
|  | Projektant: | [11 empty] | IČ: |  | 281 45 968 | [15 empty] | False
|  |  | Ing. arch. Martin Jirovský Ph.D., MBA | [10 empty] | DIČ: | [17 empty] | True
0,01
|  | Zpracovatel: | [11 empty] | IČ: |  | 281 45 968 | [15 empty] | 0,01
|  |  | Centrum služen Staré město; Petra Stejskalová | [10 empty] | DIČ: | [17 empty] | False
Poznámka:
Soupis prací je sestaven s využitím Cenové soustavy ÚRS. Položky, které pochází z této cenové soustavy, jsou ve sloupci 'Cenová soustava' označeny popisem 'CS ÚRS' a úrovní příslušného kalendářního pololetí. Veškeré další informace vymezující popis a podmínky použití těchto položek z Cenové soustavy, které nejsou uvedeny přímo v soupisu prací, jsou neomezeně dálkově k dispozici na www.cs-urs.cz, sekce Cenové a technické podmínky.
|  | Cena bez DPH | [11 empty] | 0
[8 empty] | Sazba daně |  | Základ daně |  |  |  | Výše daně
|  | DPH |  | základní |  |  |  | 21% |  | 0 |  |  |  | 0
|  |  |  | snížená |  |  |  | 15% |  | 0 |  |  |  | 0
|  |  |  | zákl. přenesená |  |  |  | 21% |  | 0 |  |  |  | 0
|  |  |  | sníž. přenesená |  |  |  | 15% |  | 0 |  |  |  | 0
|  |  |  | nulová |  |  |  | 0% |  | 0 |  |  |  | 0
|  | Cena s DPH | [6 empty] | v |  | CZK |  |  | 0
REKAPITULACE OBJEKTŮ STAVBY A SOUPISŮ PRACÍ
| Kód: | [6 empty] | 02-II-2021
| Stavba: | [6 empty] | II/187 Kolínec průtah
| Místo: | [6 empty] | Kolínec |  |  |  |  | Datum: |  | 21. 1. 2021
| Zadavatel: | [6 empty] | Městys Kolínec, Kolínec 28, 341 12 Kolínec |  |  |  |  | Projektant: |  | Ing. arch. Martin Jirovský Ph.D., MBA |  |  |  | Informatívní údaje z listů zakázek
| Uchazeč: | [11 empty] | Zpracovatel: |  | Centrum služen Staré město; Petra Stejskalová
| Kód |  |  |  | Popis | [6 empty] | Cena bez DPH [CZK] |  |  |  | Cena s DPH [CZK] | Typ |  | z toho Ostat. náklady [CZK] | DPH [CZK] | Normohodiny [h] | DPH základní [CZK] | DPH snížená [CZK] | DPH základní přenesená [CZK] | DPH snížená přenesená [CZK] | Základna DPH základní | Základna DPH snížená | Základna DPH zákl. přenesená | Základna DPH sníž. přenesená | Základna DPH nulová
| Náklady stavby celkem | [10 empty] | 0 |  |  |  | 0 |  |  | 0 | 0 | 0 | 0 | 0 | 0 | 0 | 0 | 0 | 0 | 0 | 0 |  | D | 0 | ###NOIMPORT### | IMPORT | {29168f09-8f0d-44f8-9953-c9420388701f} | {00000000-0000-0000-0000-000000000000} | 822
/ |  | SO 102.1 |  |  |  | Chodníky - I. úsek - uznatelné náklady | [5 empty] | 0 |  |  |  | 0 | STA |  | 0 | 0 | 0 | 0 | 0 | 0 | 0 | 0 | 0 | 0 | 0 | 0 |  |  | 1 |  | IMPORT | {8b13d268-f470-463e-beba-1d762327004d} | {29168f09-8f0d-44f8-9953-c9420388701f} | 822 | 2
/ |  | SO 102.1.1 |  |  |  | Chodníky - I. úsek - neuznatelné náklady | [5 empty] | 0 |  |  |  | 0 | STA |  | 0 | 0 | 0 | 0 | 0 | 0 | 0 | 0 | 0 | 0 | 0 | 0 |  |  | 1 |  | IMPORT | {3d4b05a6-fffa-4826-91d4-b9bb7eed5763} | {29168f09-8f0d-44f8-9953-c9420388701f} | 822 | 2
/ |  | SO 102.2 |  |  |  | Chodníky - II. úsek - neuznatelné náklady | [5 empty] | 0 |  |  |  | 0 | STA |  | 0 | 0 | 0 | 0 | 0 | 0 | 0 | 0 | 0 | 0 | 0 | 0 |  |  | 1 |  | IMPORT | {8a1e616b-5b5d-44d1-8b88-36df15a758c3} | {29168f09-8f0d-44f8-9953-c9420388701f} | 822 | 2
/ |  | SO 102.3 |  |  |  | Chodníky - III. úsek - uznatelné náklady | [5 empty] | 0 |  |  |  | 0 | STA |  | 0 | 0 | 0 | 0 | 0 | 0 | 0 | 0 | 0 | 0 | 0 | 0 |  |  | 1 |  | IMPORT | {d1a53ab7-cd55-4878-adf2-a7b136b801f9} | {29168f09-8f0d-44f8-9953-c9420388701f} | 822 | 2
/ |  | SO 102.3.1 |  |  |  | Chodníky - III. úsek - neuznatelné náklady | [5 empty] | 0 |  |  |  | 0 | STA |  | 0 | 0 | 0 | 0 | 0 | 0 | 0 | 0 | 0 | 0 | 0 | 0 |  |  | 1 |  | IMPORT | {831f17c5-b7d5-4b60-85be-6db7f2a13370} | {29168f09-8f0d-44f8-9953-c9420388701f} | 822 | 2
/ |  | SO 102.4 |  |  |  | Chodníky - IV. úsek - neuznatelné náklady | [5 empty] | 0 |  |  |  | 0 | STA |  | 0 | 0 | 0 | 0 | 0 | 0 | 0 | 0 | 0 | 0 | 0 | 0 |  |  | 1 |  | IMPORT | {6df1716c-dae9-427b-a889-6d81de6206f8} | {29168f09-8f0d-44f8-9953-c9420388701f} | 822 | 2
/ |  | SO 104 |  |  |  | Zastávkové zálivy - I. úsek - neuznatelné náklady | [5 empty] | 0 |  |  |  | 0 | STA |  | 0 | 0 | 0 | 0 | 0 | 0 | 0 | 0 | 0 | 0 | 0 | 0 |  |  | 1 |  | IMPORT | {9f7c71fc-5f23-44ad-b3ba-ddf16ef2fff6} | {29168f09-8f0d-44f8-9953-c9420388701f} | 822 | 2
/ |  | SO 105 |  |  |  | Parkovací zálivy - I. úsek - neuznatelné náklady | [5 empty] | 0 |  |  |  | 0 | STA |  | 0 | 0 | 0 | 0 | 0 | 0 | 0 | 0 | 0 | 0 | 0 | 0 |  |  | 1 |  | IMPORT | {0d1de27e-b1f5-48d5-8720-e4d8114bcb46} | {29168f09-8f0d-44f8-9953-c9420388701f} | 822 | 2
/ |  | SO 202.1 |  |  |  | Stabilizace svahu zdí - I. úsek - uznatelné náklady | [5 empty] | 0 |  |  |  | 0 | STA |  | 0 | 0 | 0 | 0 | 0 | 0 | 0 | 0 | 0 | 0 | 0 | 0 |  |  | 1 |  | IMPORT | {2d5f84fd-1d92-41cc-b389-6b4e2a7179ae} | {29168f09-8f0d-44f8-9953-c9420388701f} | 822 | 2
/ |  | SO 202.1.1 |  |  |  | Stabilizace svahu zdí - I.úsek - neuznatelné náklady | [5 empty] | 0 |  |  |  | 0 | STA |  | 0 | 0 | 0 | 0 | 0 | 0 | 0 | 0 | 0 | 0 | 0 | 0 |  |  | 1 |  | IMPORT | {f1d7fa08-ff6c-493a-a77c-2d0a90d48e11} | {29168f09-8f0d-44f8-9953-c9420388701f} | 822 | 2
/ |  | SO 202.4 |  |  |  | Stabilizace svahu zdí - IV. úsek - neuznatelné náklady | [5 empty] | 0 |  |  |  | 0 | STA |  | 0 | 0 | 0 | 0 | 0 | 0 | 0 | 0 | 0 | 0 | 0 | 0 |  |  | 1 |  | IMPORT | {f0cfb299-cf16-4b39-8738-f363b9ee70fa} | {29168f09-8f0d-44f8-9953-c9420388701f} | 822 | 2
/ |  | SO 203 |  |  |  | Lávka přes Kalný potok - I. úsek - uznatelné náklady | [5 empty] | 0 |  |  |  | 0 | STA |  | 0 | 0 | 0 | 0 | 0 | 0 | 0 | 0 | 0 | 0 | 0 | 0 |  |  | 1 |  | IMPORT | {2f505dc2-f3c2-4f93-9202-171899d17f0b} | {29168f09-8f0d-44f8-9953-c9420388701f} | 822 | 2
/ |  | SO 301.1 |  |  |  | Odvodnění komunikací - I.úsek - uznatelné náklady | [5 empty] | 0 |  |  |  | 0 | STA |  | 0 | 0 | 0 | 0 | 0 | 0 | 0 | 0 | 0 | 0 | 0 | 0 |  |  | 1 |  | IMPORT | {a3b125d8-351d-45ec-85cd-8524d28e2106} | {29168f09-8f0d-44f8-9953-c9420388701f} | 822 | 2
/ |  | SO 301.1.1 |  |  |  | Odvodnění komunikací - I.úsek - neuznatelné náklady | [5 empty] | 0 |  |  |  | 0 | STA |  | 0 | 0 | 0 | 0 | 0 | 0 | 0 | 0 | 0 | 0 | 0 | 0 |  |  | 1 |  | IMPORT | {5539a996-6f03-4d14-9129-7f5030006d27} | {29168f09-8f0d-44f8-9953-c9420388701f} | 822 | 2
/ |  | SO 301.2 |  |  |  | Odvodnění komunikací - II. úsek - neuznatelné náklady | [5 empty] | 0 |  |  |  | 0 | STA |  | 0 | 0 | 0 | 0 | 0 | 0 | 0 | 0 | 0 | 0 | 0 | 0 |  |  | 1 |  | IMPORT | {52a618da-9e11-45b4-aaf7-2f851925e2ec} | {29168f09-8f0d-44f8-9953-c9420388701f} | 822 | 2
/ |  | SO 301.3 |  |  |  | Odvodnění komunikací - III. úsek - uznatelné náklady | [5 empty] | 0 |  |  |  | 0 | STA |  | 0 | 0 | 0 | 0 | 0 | 0 | 0 | 0 | 0 | 0 | 0 | 0 |  |  | 1 |  | IMPORT | {4924d2e2-847e-4c66-aa06-4ad7bf84bca5} | {29168f09-8f0d-44f8-9953-c9420388701f} | 822 | 2
/ |  | SO 301.3.1 |  |  |  | Odvodnění komunikací - III. úsek - neuznatelné náklady (vyvolané) | [5 empty] | 0 |  |  |  | 0 | STA |  | 0 | 0 | 0 | 0 | 0 | 0 | 0 | 0 | 0 | 0 | 0 | 0 |  |  | 1 |  | IMPORT | {a261e2cb-69cc-46cd-baa9-2b1ccbc72da0} | {29168f09-8f0d-44f8-9953-c9420388701f} | 822 | 2
/ |  | SO 301.4 |  |  |  | Odvodnění komunikací - IV. úsek - neuznatelné náklady | [5 empty] | 0 |  |  |  | 0 | STA |  | 0 | 0 | 0 | 0 | 0 | 0 | 0 | 0 | 0 | 0 | 0 | 0 |  |  | 1 |  | IMPORT | {dabfdfdc-9b8c-41c4-885f-73c0007b6781} | {29168f09-8f0d-44f8-9953-c9420388701f} | 822 | 2
/ |  | SO 303.1 |  |  |  | Přípojky žlabů a domovní dešťové přípojky - I. úsek - uznatelné náklady | [5 empty] | 0 |  |  |  | 0 | STA |  | 0 | 0 | 0 | 0 | 0 | 0 | 0 | 0 | 0 | 0 | 0 | 0 |  |  | 1 |  | IMPORT | {3d6474d7-700f-4a8b-8607-bee3a5f06e80} | {29168f09-8f0d-44f8-9953-c9420388701f} | 822 | 2
/ |  | SO 303.1.1 |  |  |  | Přípojky žlabů a domovní dešťové přípojky - I.úsek - neuznatelné náklady | [5 empty] | 0 |  |  |  | 0 | STA |  | 0 | 0 | 0 | 0 | 0 | 0 | 0 | 0 | 0 | 0 | 0 | 0 |  |  | 1 |  | IMPORT | {d4c312f2-df65-41e2-8746-80e54d4a8e30} | {29168f09-8f0d-44f8-9953-c9420388701f} | 822 | 2
/ |  | SO 401.1 |  |  |  | Veřejné osvětlení - I. úsek - uznatelné náklady | [5 empty] | 0 |  |  |  | 0 | STA |  | 0 | 0 | 0 | 0 | 0 | 0 | 0 | 0 | 0 | 0 | 0 | 0 |  |  | 1 |  | IMPORT | {16ce57fb-40f9-400b-a25d-da72a02cf9f2} | {29168f09-8f0d-44f8-9953-c9420388701f} | 822 | 2
/ |  | SO 401.1.1 |  |  |  | Veřejné osvětlení - I. úsek - neuznatelné náklady | [5 empty] | 0 |  |  |  | 0 | STA |  | 0 | 0 | 0 | 0 | 0 | 0 | 0 | 0 | 0 | 0 | 0 | 0 |  |  | 1 |  | IMPORT | {4cb84610-dcb6-4435-b383-ad92b3e53794} | {29168f09-8f0d-44f8-9953-c9420388701f} | 822 | 2
/ |  | SO 401.2 |  |  |  | Veřejné osvětlení - II. úsek - neuznatelné náklady | [5 empty] | 0 |  |  |  | 0 | STA |  | 0 | 0 | 0 | 0 | 0 | 0 | 0 | 0 | 0 | 0 | 0 | 0 |  |  | 1 |  | IMPORT | {f998c9c2-1543-4116-9409-cdaf971a757d} | {29168f09-8f0d-44f8-9953-c9420388701f} | 822 | 2
/ |  | SO 401.3 |  |  |  | Veřejné osvětlení - III. úsek - neuznatelné náklady | [5 empty] | 0 |  |  |  | 0 | STA |  | 0 | 0 | 0 | 0 | 0 | 0 | 0 | 0 | 0 | 0 | 0 | 0 |  |  | 1 |  | IMPORT | {0dc05c2e-f38b-4a0c-ae41-ae64d5961bf0} | {29168f09-8f0d-44f8-9953-c9420388701f} | 822 | 2
/ |  | SO 401.4 |  |  |  | Veřejné osvětlení - IV. úsek - neuznatelné náklady | [5 empty] | 0 |  |  |  | 0 | STA |  | 0 | 0 | 0 | 0 | 0 | 0 | 0 | 0 | 0 | 0 | 0 | 0 |  |  | 1 |  | IMPORT | {13d8a1a1-2364-4f66-8ab6-ed25f58a6365} | {29168f09-8f0d-44f8-9953-c9420388701f} | 822 | 2
/ |  | SO 701.3 |  |  |  | Nové oplocení s podezdívkou - III.úsek - uznatelní náklady | [5 empty] | 0 |  |  |  | 0 | STA |  | 0 | 0 | 0 | 0 | 0 | 0 | 0 | 0 | 0 | 0 | 0 | 0 |  |  | 1 |  | IMPORT | {39d96a07-ba33-4cd0-bfb7-ca56e402c7c6} | {29168f09-8f0d-44f8-9953-c9420388701f} | 822 | 2
/ |  | SO 701.3.1 |  |  |  | Nové oplocení s podezdívkou - III.úsek - neuznatelní náklady | [5 empty] | 0 |  |  |  | 0 | STA |  | 0 | 0 | 0 | 0 | 0 | 0 | 0 | 0 | 0 | 0 | 0 | 0 |  |  | 1 |  | IMPORT | {c4cf5ab8-861f-458c-b0a2-3320b6d69143} | {29168f09-8f0d-44f8-9953-c9420388701f} | 822 | 2
/ |  | VRN.1 |  |  |  | Vedlejší rozpočtové náklady - I.úsek - uznatelné náklady | [5 empty] | 0 |  |  |  | 0 | STA |  | 0 | 0 | 0 | 0 | 0 | 0 | 0 | 0 | 0 | 0 | 0 | 0 |  |  | 1 |  | IMPORT | {89657d38-0bef-41c5-9e7c-fe2f49a90328} | {29168f09-8f0d-44f8-9953-c9420388701f} | 822 | 2
/ |  | VRN.1.1 |  |  |  | Vedlejší rozpočtové náklady - I.úsek - neuznatelné náklady | [5 empty] | 0 |  |  |  | 0 | STA |  | 0 | 0 | 0 | 0 | 0 | 0 | 0 | 0 | 0 | 0 | 0 | 0 |  |  | 1 |  | IMPORT | {0cd7aefc-6711-40c5-8fcd-42e4945be673} | {29168f09-8f0d-44f8-9953-c9420388701f} | 822 | 2
/ |  | VRN.2 |  |  |  | Vedlejší rozpočtové náklady - II. úsek - neuznatelné náklady | [5 empty] | 0 |  |  |  | 0 | STA |  | 0 | 0 | 0 | 0 | 0 | 0 | 0 | 0 | 0 | 0 | 0 | 0 |  |  | 1 |  | IMPORT | {fc653592-26e0-4094-ae05-293061c869c7} | {29168f09-8f0d-44f8-9953-c9420388701f} | 822 | 2
/ |  | VRN.3 |  |  |  | Vedlejší rozpočtové náklady - III. úsek - uznatelné náklady | [5 empty] | 0 |  |  |  | 0 | STA |  | 0 | 0 | 0 | 0 | 0 | 0 | 0 | 0 | 0 | 0 | 0 | 0 |  |  | 1 |  | IMPORT | {7b91e930-088d-4cf7-bcf6-c14904893140} | {29168f09-8f0d-44f8-9953-c9420388701f} | 822 | 2
/ |  | VRN.3.1 |  |  |  | Vedlejší rozpočtové náklady - III. úsek - neuznatelné náklady | [5 empty] | 0 |  |  |  | 0 | STA |  | 0 | 0 | 0 | 0 | 0 | 0 | 0 | 0 | 0 | 0 | 0 | 0 |  |  | 1 |  | IMPORT | {6ddfd526-844e-425a-a8c9-93e75e67979c} | {29168f09-8f0d-44f8-9953-c9420388701f} | 822 | 2
/ |  | VRN.4 |  |  |  | Vedlejší rozpočtové náklady - IV. úsek - neuznatelné náklady | [5 empty] | 0 |  |  |  | 0 | STA |  | 0 | 0 | 0 | 0 | 0 | 0 | 0 | 0 | 0 | 0 | 0 | 0 |  |  | 1 |  | IMPORT | {fb8e76b2-69df-450a-919a-225a6f9cb643} | {29168f09-8f0d-44f8-9953-c9420388701f} | 822 | 2

## SO 102.1 - Chodníky - I. ...
[9 empty] | >> skryté sloupce << | [9 empty] | {8b13d268-f470-463e-beba-1d762327004d}
2
| KRYCÍ LIST SOUPISU PRACÍ | [8 empty] | v --- níže se nacházejí doplnkové a pomocné údaje k sestavám --- v | [8 empty] | False
Stavba:
II/187 Kolínec průtah
Objekt:
SO 102.1 - Chodníky - I. úsek - uznatelné náklady
| KSO: |  | 822 |  |  | CC-CZ:
| Místo: |  | Kolínec |  |  | Datum: | 21. 1. 2021
| Zadavatel: |  |  |  |  | IČ: | 002 55 688
|  | Městys Kolínec, Kolínec 28, 341 12 Kolínec |  |  |  | DIČ:
| Uchazeč: |  |  |  |  | IČ: | Vyplň údaj
|  | Vyplň údaj |  |  |  | DIČ: | Vyplň údaj
| Projektant: |  |  |  |  | IČ: | 281 45 968
|  | Ing. arch. Martin Jirovský Ph.D., MBA |  |  |  | DIČ:
| Zpracovatel: |  |  |  |  | IČ: | 281 45 968
|  | Centrum služen Staré město; Petra Stejskalová |  |  |  | DIČ:
Poznámka:
| Cena bez DPH | [5 empty] | 0
|  |  | Základ daně |  |  | Sazba daně | Výše daně
| DPH | základní | 0 |  |  | 21% | 0
|  | snížená | 0 |  |  | 15% | 0
|  | zákl. přenesená | 0 |  |  | 21% | 0
|  | sníž. přenesená | 0 |  |  | 15% | 0
|  | nulová | 0 |  |  | 0% | 0
| Cena s DPH |  |  | v | CZK |  | 0
REKAPITULACE ČLENĚNÍ SOUPISU PRACÍ
Stavba:
II/187 Kolínec průtah
Objekt:
SO 102.1 - Chodníky - I. úsek - uznatelné náklady
Místo: |  |  | Kolínec |  |  | Datum: | 21. 1. 2021
Zadavatel: |  |  | Městys Kolínec, Kolínec 28, 341 12 Kolínec |  |  | Projektant: | Ing. arch. Martin Jirovský Ph.D., MBA
Uchazeč: |  |  | Vyplň údaj |  |  | Zpracovatel: | Centrum služen Staré město; Petra Stejskalová
Kód dílu - Popis | [6 empty] | Cena celkem [CZK]
Náklady stavby celkem | [6 empty] | 0 | [12 empty] | -1
| HSV - Práce a dodávky HSV | [5 empty] | 0
| 1 - Zemní práce | [5 empty] | 0
| 2 - Zakládání | [5 empty] | 0
| 3 - Svislé a kompletní konstrukce | [5 empty] | 0
| 5 - Komunikace pozemní | [5 empty] | 0
| 9 - Ostatní konstrukce a práce, bourání | [5 empty] | 0
| 997 - Přesun sutě | [5 empty] | 0
| 998 - Přesun hmot | [5 empty] | 0
SOUPIS PRACÍ
Stavba:
II/187 Kolínec průtah
Objekt:
SO 102.1 - Chodníky - I. úsek - uznatelné náklady
Místo: |  |  | Kolínec |  |  | Datum: | 21. 1. 2021
Zadavatel: |  |  | Městys Kolínec, Kolínec 28, 341 12 Kolínec |  |  | Projektant: | Ing. arch. Martin Jirovský Ph.D., MBA
Uchazeč: |  |  | Vyplň údaj |  |  | Zpracovatel: | Centrum služen Staré město; Petra Stejskalová
PČ | Typ | Kód | Popis | MJ | Množství | J.cena [CZK] | Cena celkem [CZK] | Cenová soustava |  |  | DPH | J. Nh [h] | Nh celkem [h] | J. hmotnost [t] | Hmotnost celkem [t] | J. suť [t] | Suť Celkem [t]
Náklady soupisu celkem | [6 empty] | 0 | [5 empty] | 0 |  | 2859.7548 |  | 678.422 |  | D | -1 | [10 empty] | 0
| D | HSV | Práce a dodávky HSV |  |  |  | 0 | [5 empty] | 0 |  | 2859.7548 |  | 678.422 | 1 | D | 0 |  |  |  | ROZPOCET | [6 empty] | 0
| D | 1 | Zemní práce |  |  |  | 0 | [5 empty] | 0 |  | 0.044773 |  | 668.142 | 1 | D | 1 |  |  |  | ROZPOCET | [6 empty] | 0
1 | K | 113106134 | Rozebrání dlažeb komunikací pro pěší s přemístěním hmot na skládku na vzdálenost do 3 m nebo s naložením na dopravní prostředek s ložem z kameniva nebo živice a s jakoukoliv výplní spár strojně plochy jednotlivě do 50 m2 ze zámkové dlažby | m2 | 15.33 |  | 0 |  |  |  | základní |  | 0 | 0 | 0 | 0.26 | 3.9858 | 4 | K | 2 |  |  |  | ROZPOCET | 0 | 0 | 0 | 0 | 0 | 1 | 0 | 4 | 2100292085
| VV |  | "dle bilance zemních prací - dlažba betonová"15,33 |  | 15.33 | [13 empty] | VV | 2 | 2 | True | 1 | ROZPOCET
2 | K | 113106142 | Rozebrání dlažeb komunikací pro pěší s přemístěním hmot na skládku na vzdálenost do 3 m nebo s naložením na dopravní prostředek s ložem z kameniva nebo živice a s jakoukoliv výplní spár strojně plochy jednotlivě přes 50 m2 z betonových nebo kameninových dlaždic, desek nebo tvarovek | m2 | 130.06 |  | 0 |  |  |  | základní |  | 0 | 0 | 0 | 0.255 | 33.1653 | 4 | K | 2 |  |  |  | ROZPOCET | 0 | 0 | 0 | 0 | 0 | 1 | 0 | 4 | -266642674
| P |  | Poznámka k položce: žulové dlaždice budou přemístění na deponii SÚS | [15 empty] | P | 2
| VV |  | "dle bilance zemních prací - betonových"77,94 |  | 77.94 | [13 empty] | VV | 2 | 2 | True | 0 | ROZPOCET
| VV |  | "dle bilance zemních prací - žulových"52,12 |  | 52.12 | [13 empty] | VV | 2 | 2 | True | 0 | ROZPOCET
| VV |  | Součet |  | 130.06 | [13 empty] | VV | 2 | 4 | True | 1 | ROZPOCET
3 | K | 113106143 | Rozebrání dlažeb komunikací pro pěší s přemístěním hmot na skládku na vzdálenost do 3 m nebo s naložením na dopravní prostředek s ložem z kameniva nebo živice a s jakoukoliv výplní spár strojně plochy jednotlivě přes 50 m2 z kamenných dlaždic nebo desek | m2 | 311.97 |  | 0 |  |  |  | základní |  | 0 | 0 | 0 | 0.235 | 73.313 | 4 | K | 2 |  |  |  | ROZPOCET | 0 | 0 | 0 | 0 | 0 | 1 | 0 | 4 | 1130230315
| P |  | Poznámka k položce: žulové dlaždice budou přemístění na deponii SÚS | [15 empty] | P | 2
| VV |  | "dle bilance zemních prací - dlažba žulová"311,97 |  | 311.97 | [13 empty] | VV | 2 | 2 | True | 1 | ROZPOCET
4 | K | 113107231 | Odstranění podkladů nebo krytů strojně plochy jednotlivě přes 200 m2 s přemístěním hmot na skládku na vzdálenost do 20 m nebo s naložením na dopravní prostředek z betonu prostého, o tl. vrstvy přes 100 do 150 mm | m2 | 2.78 |  | 0 |  |  |  | základní |  | 0 | 0 | 0 | 0.325 | 0.9035 | 4 | K | 2 |  |  |  | ROZPOCET | 0 | 0 | 0 | 0 | 0 | 1 | 0 | 4 | -1883558087
| P |  | Poznámka k položce: u lávky mostu a římsa mostu | [15 empty] | P | 2
| VV |  | "dle bilance zemních prací - stáv. beton"2,78 |  | 2.78 | [13 empty] | VV | 2 | 2 | True | 1 | ROZPOCET
5 | K | 113107242 | Odstranění podkladů nebo krytů strojně plochy jednotlivě přes 200 m2 s přemístěním hmot na skládku na vzdálenost do 20 m nebo s naložením na dopravní prostředek živičných, o tl. vrstvy přes 50 do 100 mm | m2 | 639.61 |  | 0 |  |  |  | základní |  | 0 | 0 | 0 | 0.22 | 140.7142 | 4 | K | 2 |  |  |  | ROZPOCET | 0 | 0 | 0 | 0 | 0 | 1 | 0 | 4 | -1457525997
6 | K | 113107222 | Odstranění podkladů nebo krytů strojně plochy jednotlivě přes 200 m2 s přemístěním hmot na skládku na vzdálenost do 20 m nebo s naložením na dopravní prostředek z kameniva hrubého drceného, o tl. vrstvy přes 100 do 200 mm | m2 | 1115.38 |  | 0 |  |  |  | základní |  | 0 | 0 | 0 | 0.29 | 323.4602 | 4 | K | 2 |  |  |  | ROZPOCET | 0 | 0 | 0 | 0 | 0 | 1 | 0 | 4 | 673354911
| VV |  | 15,33+130,06+311,97+639,61+11,38+7,03 |  | 1115.38 | [13 empty] | VV | 2 | 2 | True | 1 | ROZPOCET
7 | K | 113154233 | Frézování živičného podkladu nebo krytu s naložením na dopravní prostředek plochy přes 500 do 1 000 m2 bez překážek v trase pruhu šířky přes 1 m do 2 m, tloušťky vrstvy 50 mm | m2 | 639.61 |  | 0 |  |  |  | základní |  | 0 | 7e-05 | 0.044773 | 0.128 | 81.8701 | 4 | K | 2 |  |  |  | ROZPOCET | 0 | 0 | 0 | 0 | 0 | 1 | 0 | 4 | 1055727198
8 | K | 113201112 | Vytrhání obrub s vybouráním lože, s přemístěním hmot na skládku na vzdálenost do 3 m nebo s naložením na dopravní prostředek silničních ležatých | m | 37 |  | 0 |  |  |  | základní |  | 0 | 0 | 0 | 0.29 | 10.73 | 4 | K | 2 |  |  |  | ROZPOCET | 0 | 0 | 0 | 0 | 0 | 1 | 0 | 4 | 1403564601
| VV |  | "dle bilance zemních prací" 37 |  | 37 | [13 empty] | VV | 2 | 2 | True | 1 | ROZPOCET
9 | K | 121151103 | Sejmutí ornice strojně při souvislé ploše do 100 m2, tl. vrstvy do 200 mm | m2 | 87.5 |  | 0 |  |  |  | základní |  | 0 | 0 | 0 | 0 | 0 | 4 | K | 2 |  |  |  | ROZPOCET | 0 | 0 | 0 | 0 | 0 | 1 | 0 | 4 | -489425265
10 | K | 122251104 | Odkopávky a prokopávky nezapažené strojně v hornině třídy těžitelnosti I skupiny 3 přes 100 do 500 m3 | m3 | 294.19 |  | 0 |  |  |  | základní |  | 0 | 0 | 0 | 0 | 0 | 4 | K | 2 |  |  |  | ROZPOCET | 0 | 0 | 0 | 0 | 0 | 1 | 0 | 4 | -710058926
11 | K | 129001101 | Příplatek k cenám vykopávek za ztížení vykopávky v blízkosti podzemního vedení nebo výbušnin v horninách jakékoliv třídy | m3 | 270.5 |  | 0 |  |  |  | základní |  | 0 | 0 | 0 | 0 | 0 | 4 | K | 2 |  |  |  | ROZPOCET | 0 | 0 | 0 | 0 | 0 | 1 | 0 | 4 | -1318538999
| VV |  | "vedení kanalizace délka*hloubka*šířka"143*1*0,5 |  | 71.5 | [13 empty] | VV | 2 | 2 | True | 0 | ROZPOCET
| VV |  | "vedení NN délka*hloubka*šířka"106*1*0,5 |  | 53 | [13 empty] | VV | 2 | 2 | True | 0 | ROZPOCET
| VV |  | "vedení sděl.kab. délka*hloubka*šířka"292*1*0,5 |  | 146 | [13 empty] | VV | 2 | 2 | True | 0 | ROZPOCET
| VV |  | Součet |  | 270.5 | [13 empty] | VV | 2 | 4 | True | 1 | ROZPOCET
12 | K | 131251100 | Hloubení nezapažených jam a zářezů strojně s urovnáním dna do předepsaného profilu a spádu v hornině třídy těžitelnosti I skupiny 3 do 20 m3 | m3 | 2.016 |  | 0 |  |  |  | základní |  | 0 | 0 | 0 | 0 | 0 | 4 | K | 2 |  |  |  | ROZPOCET | 0 | 0 | 0 | 0 | 0 | 1 | 0 | 4 | 39252551
| VV |  | "patky informačních tabulí" (0,4*0,4*0,8)*8 |  | 1.024 | [13 empty] | VV | 2 | 2 | True | 0 | ROZPOCET
| VV |  | "patky sloupu rozhlasu" (0,4*0,4*0,8)*1 |  | 0.128 | [13 empty] | VV | 2 | 2 | True | 0 | ROZPOCET
| VV |  | "patky zábradlí" (0,6*0,6*0,8)*3 |  | 0.864 | [13 empty] | VV | 2 | 2 | True | 0 | ROZPOCET
| VV |  | Součet |  | 2.016 | [13 empty] | VV | 2 | 4 | True | 1 | ROZPOCET
13 | K | 162351103 | Vodorovné přemístění výkopku nebo sypaniny po suchu na obvyklém dopravním prostředku, bez naložení výkopku, avšak se složením bez rozhrnutí z horniny třídy těžitelnosti I skupiny 1 až 3 na vzdálenost přes 50 do 500 m | m3 | 17.5 |  | 0 |  |  |  | základní |  | 0 | 0 | 0 | 0 | 0 | 4 | K | 2 |  |  |  | ROZPOCET | 0 | 0 | 0 | 0 | 0 | 1 | 0 | 4 | -2052728039
| VV |  | "ornice uložená na deponii" 87,5*0,20 |  | 17.5 | [13 empty] | VV | 2 | 2 | True | 1 | ROZPOCET
14 | K | 162751117 | Vodorovné přemístění výkopku nebo sypaniny po suchu na obvyklém dopravním prostředku, bez naložení výkopku, avšak se složením bez rozhrnutí z horniny třídy těžitelnosti I skupiny 1 až 3 na vzdálenost přes 9 000 do 10 000 m | m3 | 234.366 |  | 0 |  |  |  | základní |  | 0 | 0 | 0 | 0 | 0 | 4 | K | 2 |  |  |  | ROZPOCET | 0 | 0 | 0 | 0 | 0 | 1 | 0 | 4 | -1256426356
| P |  | Poznámka k položce: uložení na skládku Závlekov (6km) | [15 empty] | P | 2
| VV |  | "zemina výkopu na skládku"294,19+2,016-50,05-11,79 |  | 234.366 | [13 empty] | VV | 2 | 2 | True | 1 | ROZPOCET
15 | K | 171201221 | Poplatek za uložení stavebního odpadu na skládce (skládkovné) zeminy a kamení zatříděného do Katalogu odpadů pod kódem 17 05 04 | t | 468.732 |  | 0 |  |  |  | základní |  | 0 | 0 | 0 | 0 | 0 | 4 | K | 2 |  |  |  | ROZPOCET | 0 | 0 | 0 | 0 | 0 | 1 | 0 | 4 | 2072253595
| VV |  | 234,366*2 'Přepočtené koeficientem množství |  | 468.732 | [13 empty] | VV | 2 | 2 | False | 1 | ROZPOCET
16 | K | 167151101 | Nakládání, skládání a překládání neulehlého výkopku nebo sypaniny strojně nakládání, množství do 100 m3, z horniny třídy těžitelnosti I, skupiny 1 až 3 | m3 | 62.32 |  | 0 |  |  |  | základní |  | 0 | 0 | 0 | 0 | 0 | 4 | K | 2 |  |  |  | ROZPOCET | 0 | 0 | 0 | 0 | 0 | 1 | 0 | 4 | 498510721
| VV |  | "zemina násypů a ornice"50,05+11,79+0,48 |  | 62.32 | [13 empty] | VV | 2 | 2 | True | 1 | ROZPOCET
17 | K | 171151103 | Uložení sypanin do násypů s rozprostřením sypaniny ve vrstvách a s hrubým urovnáním zhutněných z hornin soudržných jakékoliv třídy těžitelnosti | m3 | 50.05 |  | 0 |  |  |  | základní |  | 0 | 0 | 0 | 0 | 0 | 4 | K | 2 |  |  |  | ROZPOCET | 0 | 0 | 0 | 0 | 0 | 1 | 0 | 4 | -2130595478
| P |  | Poznámka k položce: dosypávky za obrubníky | [15 empty] | P | 2
| VV |  | "dle bilance zemních prací" 50,05 |  | 50.05 | [13 empty] | VV | 2 | 2 | True | 1 | ROZPOCET
18 | K | 171152101 | Uložení sypaniny do zhutněných násypů pro silnice, dálnice a letiště s rozprostřením sypaniny ve vrstvách, s hrubým urovnáním a uzavřením povrchu násypu z hornin soudržných | m3 | 11.79 |  | 0 |  |  |  | základní |  | 0 | 0 | 0 | 0 | 0 | 4 | K | 2 |  |  |  | ROZPOCET | 0 | 0 | 0 | 0 | 0 | 1 | 0 | 4 | -244430028
| VV |  | "dle bilance zemních prací" 11,79 |  | 11.79 | [13 empty] | VV | 2 | 2 | True | 1 | ROZPOCET
19 | K | 181152302 | Úprava pláně na stavbách silnic a dálnic strojně v zářezech mimo skalních se zhutněním | m2 | 2133.791 |  | 0 |  |  |  | základní |  | 0 | 0 | 0 | 0 | 0 | 4 | K | 2 |  |  |  | ROZPOCET | 0 | 0 | 0 | 0 | 0 | 1 | 0 | 4 | -1591061503
| P |  | Poznámka k položce: Edef2 ≧ 30 MPa | [15 empty] | P | 2
| VV |  | "plocha chodník* rožšíření 15%"(1308,06+547,41)*1,15 |  | 2133.791 | [13 empty] | VV | 2 | 2 | True | 1 | ROZPOCET
20 | K | 181351003 | Rozprostření a urovnání ornice v rovině nebo ve svahu sklonu do 1:5 strojně při souvislé ploše do 100 m2, tl. vrstvy do 200 mm | m2 | 2.42 |  | 0 |  |  |  | základní |  | 0 | 0 | 0 | 0 | 0 | 4 | K | 2 |  |  |  | ROZPOCET | 0 | 0 | 0 | 0 | 0 | 1 | 0 | 4 | -620702936
| VV |  | "dle bilance zemních prací"2,42 |  | 2.42 | [13 empty] | VV | 2 | 2 | True | 1 | ROZPOCET
| D | 2 | Zakládání |  |  |  | 0 | [5 empty] | 0 |  | 1.472 |  | 0 | 1 | D | 1 |  |  |  | ROZPOCET | [6 empty] | 0
21 | K | 275313711 | Základy z betonu prostého patky a bloky z betonu kamenem neprokládaného tř. C 20/25 | m3 | 0.6 |  | 0 |  |  |  | základní |  | 0 | 2.4533 | 1.472 | 0 | 0 | 4 | K | 2 |  |  |  | ROZPOCET | 0 | 0 | 0 | 0 | 0 | 1 | 0 | 4 | -894357944
| VV |  | "patky zábradlí" (0,5*0,5*0,8)*3 |  | 0.6 | [13 empty] | VV | 2 | 2 | True | 0 | ROZPOCET
| VV |  | Součet |  | 0.6 | [13 empty] | VV | 2 | 4 | True | 1 | ROZPOCET
| D | 3 | Svislé a kompletní konstrukce |  |  |  | 0 | [5 empty] | 0 |  | 6.9202 |  | 0 | 1 | D | 1 |  |  |  | ROZPOCET | [6 empty] | 0
22 | K | 327313219 | Opěrné zdi a valy z betonu prostého bez zvláštních nároků na vliv prostředí tř. C 30/37 | m3 | 2.8 |  | 0 |  |  |  | základní |  | 0 | 2.4533 | 6.8692 | 0 | 0 | 4 | K | 2 |  |  |  | ROZPOCET | 0 | 0 | 0 | 0 | 0 | 1 | 0 | 4 | -1875613565
| VV |  | "délka*šířka*výška mostních říms"14*0,5*0,4 |  | 2.8 | [13 empty] | VV | 2 | 2 | True | 1 | ROZPOCET
23 | K | 327351211 | Bednění opěrných zdí a valů svislých i skloněných, výšky do 20 m zřízení | m2 | 21.5 |  | 0 |  |  |  | základní |  | 0 | 0.00237 | 0.050955 | 0 | 0 | 4 | K | 2 |  |  |  | ROZPOCET | 0 | 0 | 0 | 0 | 0 | 1 | 0 | 4 | -1114866386
| VV |  | "délka*šířka*výška mostních říms"14*0,5+14*1+0,5*0,5*2 |  | 21.5 | [13 empty] | VV | 2 | 2 | True | 1 | ROZPOCET
24 | K | 327351221 | Bednění opěrných zdí a valů svislých i skloněných, výšky do 20 m odstranění | m2 | 21.5 |  | 0 |  |  |  | základní |  | 0 | 0 | 0 | 0 | 0 | 4 | K | 2 |  |  |  | ROZPOCET | 0 | 0 | 0 | 0 | 0 | 1 | 0 | 4 | 1460756507
| D | 5 | Komunikace pozemní |  |  |  | 0 | [5 empty] | 0 |  | 2454.1807 |  | 0 | 1 | D | 1 |  |  |  | ROZPOCET | [6 empty] | 0
25 | K | 561121112 | Zřízení podkladu nebo ochranné vrstvy vozovky z mechanicky zpevněné zeminy MZ bez přidání pojiva nebo vylepšovacího materiálu, s rozprostřením, vlhčením, promísením a zhutněním, tloušťka po zhutnění 200 mm | m2 | 2133.791 |  | 0 |  |  |  | základní |  | 0 | 0 | 0 | 0 | 0 | 4 | K | 2 |  |  |  | ROZPOCET | 0 | 0 | 0 | 0 | 0 | 1 | 0 | 4 | -2006302320
| VV |  | "plocha chodník* rožšíření 15%"(1308,06+547,41)*1,15 |  | 2133.791 | [13 empty] | VV | 2 | 2 | True | 1 | ROZPOCET
26 | M | 58344229 | štěrkodrť frakce 0/125 | t | 1009.283 |  | 0 |  |  |  | základní |  | 0 | 1 | 1009.283 | 0 | 0 | 8 | M | 2 |  |  |  | ROZPOCET | 0 | 0 | 0 | 0 | 0 | 1 | 0 | 4 | 1998148676
| VV |  | "85% plocha zemní pláně rozšířené* výška násypu" (2133,791*0,85)* 0,2 |  | 362.744 | [13 empty] | VV | 2 | 2 | True | 0 | ROZPOCET
| VV |  | "15% plocha zemní pláně rozšířené* výška násypu" (2133,791*0,15)*0,3 |  | 96.021 | [13 empty] | VV | 2 | 2 | True | 0 | ROZPOCET
| VV |  | Součet |  | 458.765 | [13 empty] | VV | 2 | 4 | True | 1 | ROZPOCET
| VV |  | 458,765*2,2 'Přepočtené koeficientem množství |  | 1009.283 | [13 empty] | VV | 2 | 2 | False | 1 | ROZPOCET
27 | K | 564861111 | Podklad ze štěrkodrti ŠD s rozprostřením a zhutněním, po zhutnění tl. 200 mm | m2 | 2003.908 |  | 0 |  |  |  | základní |  | 0 | 0.46 | 921.7977 | 0 | 0 | 4 | K | 2 |  |  |  | ROZPOCET | 0 | 0 | 0 | 0 | 0 | 1 | 0 | 4 | 555596842
| P |  | Poznámka k položce: Štěrkodrť třídy A, fr. 0-32 mm; Edef2 ≧ 60 MPa | [15 empty] | P | 2
| VV |  | "plocha chodník* rožšíření 8%"(1308,06+547,41)*1,08 |  | 2003.908 | [13 empty] | VV | 2 | 2 | True | 1 | ROZPOCET
28 | K | 591111111 | Kladení dlažby z kostek s provedením lože do tl. 50 mm, s vyplněním spár, s dvojím beraněním a se smetením přebytečného materiálu na krajnici velkých z kamene, do lože z kameniva těženého | m2 | 35.24 |  | 0 |  |  |  | základní |  | 0 | 0.1837 | 6.4736 | 0 | 0 | 4 | K | 2 |  |  |  | ROZPOCET | 0 | 0 | 0 | 0 | 0 | 1 | 0 | 4 | -466024431
| VV |  | "plocha sjezdů orámování slep. dlažby 0,567-1,23645" 35,24 |  | 35.24 | [13 empty] | VV | 2 | 2 | True | 1 | ROZPOCET
29 | M | 58381008 | kostka dlažební žula velká 15/17 | m2 | 35.945 |  | 0 |  |  |  | základní |  | 0 | 0.417 | 14.9891 | 0 | 0 | 8 | M | 2 |  |  |  | ROZPOCET | 0 | 0 | 0 | 0 | 0 | 1 | 0 | 4 | -147335883
| VV |  | "plocha sjezdů orámování slep. dlažby 0,567-1,23645" 35,24 |  | 35.24 | [13 empty] | VV | 2 | 2 | True | 1 | ROZPOCET
| VV |  | 35,24*1,02 'Přepočtené koeficientem množství |  | 35.945 | [13 empty] | VV | 2 | 2 | False | 1 | ROZPOCET
30 | K | 591411111 | Kladení dlažby z mozaiky komunikací pro pěší s vyplněním spár, s dvojím beraněním a se smetením přebytečného materiálu na vzdálenost do 3 m jednobarevné, s ložem tl. do 40 mm z kameniva | m2 | 1308.06 |  | 0 |  |  |  | základní |  | 0 | 0.167 | 218.446 | 0 | 0 | 4 | K | 2 |  |  |  | ROZPOCET | 0 | 0 | 0 | 0 | 0 | 1 | 0 | 4 | 2144260688
| P |  | Poznámka k položce: Poznámka k položce: provedení dlažby kroužkové, popř.vějířové (viz. STZ) | [15 empty] | P | 2
| VV |  | "plocha chodníku 0,567-0,87145"31,18+129,08+146,39+40,4+21,55 |  | 368.6 | [13 empty] | VV | 2 | 2 | True | 0 | ROZPOCET
| VV |  | "plocha chodníku 0,567-0,87145"120,95+122,71+29,35+22,68+40,38+50,7+43,07+130,34+26,47+37,88+58,61 |  | 683.14 | [13 empty] | VV | 2 | 2 | True | 0 | ROZPOCET
| VV |  | "plocha odrazný proužek 0,87145 - 1,23645" 41,20 |  | 41.2 | [13 empty] | VV | 2 | 2 | True | 0 | ROZPOCET
| VV |  | "plocha chodníku 0,87145 - 1,23645" 124,48+90,64 |  | 215.12 | [13 empty] | VV | 2 | 2 | True | 0 | ROZPOCET
| VV |  | Součet |  | 1308.06 | [13 empty] | VV | 2 | 4 | True | 1 | ROZPOCET
31 | M | 58381005 | kostka dlažební mozaika žula 4/6 šedá | m2 | 1259.48 |  | 0 |  |  |  | základní |  | 0 | 0.118 | 148.6186 | 0 | 0 | 8 | M | 2 |  |  |  | ROZPOCET | 0 | 0 | 0 | 0 | 0 | 1 | 0 | 4 | -2140388998
| VV |  | "plocha dlažby 0,567-0,87145"29,70+121,30+143,53+37,64+19,72 |  | 351.89 | [13 empty] | VV | 2 | 2 | True | 0 | ROZPOCET
| VV |  | "plocha dlažby 0,567-0,87145"117,29+120,06+27,90+16,86+40,38+43,21+39,11+127,05+26,47+37,88+50,41 |  | 646.62 | [13 empty] | VV | 2 | 2 | True | 0 | ROZPOCET
| VV |  | "plocha dlažby odrazný proužek 0,87145 - 1,23645" 41,20 |  | 41.2 | [13 empty] | VV | 2 | 2 | True | 0 | ROZPOCET
| VV |  | "plocha dlažby 0,87145 - 1,23645"120,59+86,71 |  | 207.3 | [13 empty] | VV | 2 | 2 | True | 0 | ROZPOCET
| VV |  | Součet |  | 1247.01 | [13 empty] | VV | 2 | 4 | True | 1 | ROZPOCET
| VV |  | 1247,01*1,01 'Přepočtené koeficientem množství |  | 1259.48 | [13 empty] | VV | 2 | 2 | False | 1 | ROZPOCET
32 | M | 58381004 R00 | kostka dlažební mozaika žula 4/6 žlutá | m2 | 5.902 |  | 0 |  |  |  | základní |  | 0 | 0.118 | 0.69644 | 0 | 0 | 8 | M | 2 |  |  |  | ROZPOCET | 0 | 0 | 0 | 0 | 0 | 1 | 0 | 4 | 1084731458
| VV |  | "plocha dlažby 0,567-0,87145"5,73 |  | 5.73 | [13 empty] | VV | 2 | 2 | True | 1 | ROZPOCET
| VV |  | 5,73*1,03 'Přepočtené koeficientem množství |  | 5.902 | [13 empty] | VV | 2 | 2 | False | 1 | ROZPOCET
33 | M | 58381008R00 | kostka dlažební žula reliéfní s výstupky 200x200x65 mm | m2 | 44.795 |  | 0 |  |  |  | základní |  | 0 | 0.417 | 18.6795 | 0 | 0 | 8 | M | 2 |  |  |  | ROZPOCET | 0 | 0 | 0 | 0 | 0 | 1 | 0 | 4 | -306394933
| P |  | Poznámka k položce: hloubka výstupků 5 mm | [15 empty] | P | 2
| VV |  | "plocha dlažby pro nevidomé 0,567-0,87145"1,48+7,78+1,17+1,64+2,76+1,83 |  | 16.66 | [13 empty] | VV | 2 | 2 | True | 0 | ROZPOCET
| VV |  | "plocha dlažby pro nevidomé 0,567-0,87145"2,63+1,03+0,96+1,69+1,45+1,5+3,09+1,23+5,34+1,8+0,35+0,91+1,56 |  | 23.54 | [13 empty] | VV | 2 | 2 | True | 0 | ROZPOCET
| VV |  | "plocha dlažby pro nevidomé 0,87145 - 1,23645"2,13+1,16 |  | 3.29 | [13 empty] | VV | 2 | 2 | True | 0 | ROZPOCET
| VV |  | Součet |  | 43.49 | [13 empty] | VV | 2 | 4 | True | 1 | ROZPOCET
| VV |  | 43,49*1,03 'Přepočtené koeficientem množství |  | 44.795 | [13 empty] | VV | 2 | 2 | False | 1 | ROZPOCET
34 | K | 596211113 | Kladení dlažby z betonových zámkových dlaždic komunikací pro pěší s ložem z kameniva těženého nebo drceného tl. do 40 mm, s vyplněním spár s dvojitým hutněním, vibrováním a se smetením přebytečného materiálu na krajnici tl. 60 mm skupiny A, pro plochy přes 300 m2 | m2 | 558.66 |  | 0 |  |  |  | základní |  | 0 | 0.08425 | 47.0671 | 0 | 0 | 4 | K | 2 |  |  |  | ROZPOCET | 0 | 0 | 0 | 0 | 0 | 1 | 0 | 4 | 451476747
| VV |  | "plocha chodníku 0,567-0,87145"52,60+102,99+11,25 |  | 166.84 | [13 empty] | VV | 2 | 2 | True | 0 | ROZPOCET
| VV |  | "plocha chodníku 0,87145 - 1,23645" 127,31 |  | 127.31 | [13 empty] | VV | 2 | 2 | True | 0 | ROZPOCET
| VV |  | "plocha chodníku 0,87145 - 1,23645" 18,47+43,34+109,92+92,78 |  | 264.51 | [13 empty] | VV | 2 | 2 | True | 0 | ROZPOCET
| VV |  | Součet |  | 558.66 | [13 empty] | VV | 2 | 4 | True | 1 | ROZPOCET
35 | M | 59245018 | dlažba tvar obdélník betonová 200x100x60mm přírodní | m2 | 487.032 |  | 0 |  |  |  | základní |  | 0 | 0.131 | 63.8012 | 0 | 0 | 8 | M | 2 |  |  |  | ROZPOCET | 0 | 0 | 0 | 0 | 0 | 1 | 0 | 4 | 47049150
| VV |  | "plocha chodníku 0,567-0,87145"52,60+102,99-11,25 |  | 144.34 | [13 empty] | VV | 2 | 2 | True | 0 | ROZPOCET
| VV |  | "plocha chodníku 0,87145 - 1,23645" 124,35 |  | 124.35 | [13 empty] | VV | 2 | 2 | True | 0 | ROZPOCET
| VV |  | "plocha chodníku 0,87145 - 1,23645" 15,47+107,37+90,68 |  | 213.52 | [13 empty] | VV | 2 | 2 | True | 0 | ROZPOCET
| VV |  | Součet |  | 482.21 | [13 empty] | VV | 2 | 4 | True | 1 | ROZPOCET
| VV |  | 482,21*1,01 'Přepočtené koeficientem množství |  | 487.032 | [13 empty] | VV | 2 | 2 | False | 1 | ROZPOCET
36 | M | 59245006 | dlažba tvar obdélník betonová pro nevidomé 200x100x60mm barevná | m2 | 15.007 |  | 0 |  |  |  | základní |  | 0 | 0.131 | 1.9659 | 0 | 0 | 8 | M | 2 |  |  |  | ROZPOCET | 0 | 0 | 0 | 0 | 0 | 1 | 0 | 4 | -1471899457
| VV |  | "plocha chodníku 0,87145 - 1,23645" 2,96 |  | 2.96 | [13 empty] | VV | 2 | 2 | True | 0 | ROZPOCET
| VV |  | "plocha chodníku 0,87145 - 1,23645" 1,83+1,17+1,23+2,73+1,27+1,28+1,21+0,89 |  | 11.61 | [13 empty] | VV | 2 | 2 | True | 0 | ROZPOCET
| VV |  | Součet |  | 14.57 | [13 empty] | VV | 2 | 4 | True | 1 | ROZPOCET
| VV |  | 14,57*1,03 'Přepočtené koeficientem množství |  | 15.007 | [13 empty] | VV | 2 | 2 | False | 1 | ROZPOCET
37 | M | 59246018R00 | dlažba velkoformátová betonová plochy do 0,5m2 tl 60mm přírodní | m2 | 11.25 |  | 0 |  |  |  | základní |  | 0 | 0.21 | 2.3625 | 0 | 0 | 8 | M | 2 |  |  |  | ROZPOCET | 0 | 0 | 0 | 0 | 0 | 1 | 0 | 4 | 1118744091
| VV |  | "plocha sjezdů orámování slep. dlažby 0,567-1,23645" 11,25 |  | 11.25 | [13 empty] | VV | 2 | 2 | True | 1 | ROZPOCET
| D | 9 | Ostatní konstrukce a práce, bourání |  |  |  | 0 | [5 empty] | 0 |  | 397.1372 |  | 10.28 | 1 | D | 1 |  |  |  | ROZPOCET | [6 empty] | 0
38 | K | 911111111 | Montáž zábradlí ocelového zabetonovaného | m | 3 |  | 0 |  |  |  | základní |  | 0 | 0.04008 | 0.12024 | 0 | 0 | 4 | K | 2 |  |  |  | ROZPOCET | 0 | 0 | 0 | 0 | 0 | 1 | 0 | 4 | -1643124853
| P |  | Poznámka k položce: Zábradlí u přechodu u školy | [15 empty] | P | 2
39 | M | 55391532R00 | zábradelní systém Pz s výplní z vodorovných ocelových trubek | m | 3 |  | 0 |  |  |  | základní |  | 0 | 0.071 | 0.213 | 0 | 0 | 8 | M | 2 |  |  |  | ROZPOCET | 0 | 0 | 0 | 0 | 0 | 1 | 0 | 4 | -578947086
| P |  | Poznámka k položce: ocel S275, trubky 60,3x4; 44,5x3,2 žárově zinkovány a opatřeny nátěrem (červeno bílý), viz. D1.1 - č.v. 11 | [15 empty] | P | 2
40 | K | 911121111 | Montáž zábradlí ocelového přichyceného vruty do betonového podkladu | m | 14 |  | 0 |  |  |  | základní |  | 0 | 0.00074 | 0.01036 | 0 | 0 | 4 | K | 2 |  |  |  | ROZPOCET | 0 | 0 | 0 | 0 | 0 | 1 | 0 | 4 | -1874550615
| P |  | Poznámka k položce: zábradlí na mostu 187-006 10m; pomocné zábradlí 187- 008 4m | [15 empty] | P | 2
41 | M | 55391534R01 | zábradelní systém Pz s výplní ze svislých ocelových profilů | m | 14 |  | 0 |  |  |  | základní |  | 0 | 0.0705 | 0.987 | 0 | 0 | 8 | M | 2 |  |  |  | ROZPOCET | 0 | 0 | 0 | 0 | 0 | 1 | 0 | 4 | -49559730
| P |  | Poznámka k položce: ocel S275, profil IPE 100, UPE 100, pásovina 30/10 mm, žárově zinkovány a opatřeny nátěrem (červeno bílý), viz. D1.1 - č.v. 11 | [15 empty] | P | 2
42 | K | 914111111 | Montáž svislé dopravní značky základní velikosti do 1 m2 objímkami na sloupky nebo konzoly | kus | 3 |  | 0 |  |  |  | základní |  | 0 | 0.0007 | 0.0021 | 0 | 0 | 4 | K | 2 |  |  |  | ROZPOCET | 0 | 0 | 0 | 0 | 0 | 1 | 0 | 4 | -861907952
43 | K | 914511112 | Montáž sloupku dopravních značek délky do 3,5 m do hliníkové patky | kus | 3 |  | 0 |  |  |  | základní |  | 0 | 0.11241 | 0.33723 | 0 | 0 | 4 | K | 2 |  |  |  | ROZPOCET | 0 | 0 | 0 | 0 | 0 | 1 | 0 | 4 | -873200550
44 | M | 40445225 | sloupek pro dopravní značku Zn D 60mm v 3,5m | kus | 3 |  | 0 |  |  |  | základní |  | 0 | 0.0061 | 0.0183 | 0 | 0 | 8 | M | 2 |  |  |  | ROZPOCET | 0 | 0 | 0 | 0 | 0 | 1 | 0 | 4 | -1973292510
45 | M | 40445240 | patka pro sloupek Al D 60mm | kus | 3 |  | 0 |  |  |  | základní |  | 0 | 0.003 | 0.009 | 0 | 0 | 8 | M | 2 |  |  |  | ROZPOCET | 0 | 0 | 0 | 0 | 0 | 1 | 0 | 4 | -1685698306
46 | K | 916131213 | Osazení silničního obrubníku betonového se zřízením lože, s vyplněním a zatřením spár cementovou maltou stojatého s boční opěrou z betonu prostého, do lože z betonu prostého | m | 430.83 |  | 0 |  |  |  | základní |  | 0 | 0.1554 | 66.951 | 0 | 0 | 4 | K | 2 |  |  |  | ROZPOCET | 0 | 0 | 0 | 0 | 0 | 1 | 0 | 4 | 1455303997
| VV |  | "délka obrubníku chodníku 0,567-0,87145"81,58 |  | 81.58 | [13 empty] | VV | 2 | 2 | True | 0 | ROZPOCET
| VV |  | "délka obrubníku chodníku 0,87145 - 1,23645" 2,98+36,91+31,69+25,48 |  | 97.06 | [13 empty] | VV | 2 | 2 | True | 0 | ROZPOCET
| VV |  | "délka obrubníku chodníku 0,87145 - 1,23645" 8,25+7,42+19,75+15,41+7,46+20,78+4,45+21,89+2,02+7,65+9,76+39,28+36,23+36,01+15,83 |  | 252.19 | [13 empty] | VV | 2 | 2 | True | 0 | ROZPOCET
| VV |  | Součet |  | 430.83 | [13 empty] | VV | 2 | 4 | True | 1 | ROZPOCET
47 | M | 59217031 | obrubník betonový silniční 1000x150x250mm | m | 266.724 |  | 0 |  |  |  | základní |  | 0 | 0.08 | 21.3379 | 0 | 0 | 8 | M | 2 |  |  |  | ROZPOCET | 0 | 0 | 0 | 0 | 0 | 1 | 0 | 4 | -1435845820
| VV |  | "délka obrubníku chodníku 0,567-0,87145"81,58 |  | 81.58 | [13 empty] | VV | 2 | 2 | True | 0 | ROZPOCET
| VV |  | "délka obrubníku chodníku 0,87145 - 1,23645" 2,98+36,91+31,69+25,48 |  | 97.06 | [13 empty] | VV | 2 | 2 | True | 0 | ROZPOCET
| VV |  | "délka obrubníku chodníku 0,87145 - 1,23645" 8,25+7,42+19,75+15,41+7,46+20,78+4,45+21,89+2,02+7,65+9,76+39,28+4,05 |  | 168.17 | [13 empty] | VV | 2 | 2 | True | 0 | ROZPOCET
| VV |  | "-délka obrubníku přechodového"-12 |  | -12 | [13 empty] | VV | 2 | 2 | True | 0 | ROZPOCET
| VV |  | "- délka obrubníku sníženého"-80,787 |  | -80.787 | [13 empty] | VV | 2 | 2 | True | 0 | ROZPOCET
| VV |  | Součet |  | 254.023 | [13 empty] | VV | 2 | 4 | True | 1 | ROZPOCET
| VV |  | 254,023*1,05 'Přepočtené koeficientem množství |  | 266.724 | [13 empty] | VV | 2 | 2 | False | 1 | ROZPOCET
48 | M | 59217030 | obrubník betonový silniční přechodový 1000x150x150-250mm | m | 12.6 |  | 0 |  |  |  | základní |  | 0 | 0.06567 | 0.82744 | 0 | 0 | 8 | M | 2 |  |  |  | ROZPOCET | 0 | 0 | 0 | 0 | 0 | 1 | 0 | 4 | 1106971206
| VV |  | 12*1,05 'Přepočtené koeficientem množství |  | 12.6 | [13 empty] | VV | 2 | 2 | False | 1 | ROZPOCET
49 | M | 59217029 | obrubník betonový silniční nájezdový 1000x150x150mm | m | 80.787 |  | 0 |  |  |  | základní |  | 0 | 0.0483 | 3.902 | 0 | 0 | 8 | M | 2 |  |  |  | ROZPOCET | 0 | 0 | 0 | 0 | 0 | 1 | 0 | 4 | 1749860757
| VV |  | "délka obrubníku chodníku 0,567-0,87145"2,57 |  | 2.57 | [13 empty] | VV | 2 | 2 | True | 0 | ROZPOCET
| VV |  | "délka obrubníku chodníku 0,87145 - 1,23645" 32,20 |  | 32.2 | [13 empty] | VV | 2 | 2 | True | 0 | ROZPOCET
| VV |  | "délka obrubníku chodníku 0,87145 - 1,23645" 5,6+9,52+14+13,05 |  | 42.17 | [13 empty] | VV | 2 | 2 | True | 0 | ROZPOCET
| VV |  | Součet |  | 76.94 | [13 empty] | VV | 2 | 4 | True | 1 | ROZPOCET
| VV |  | 76,94*1,05 'Přepočtené koeficientem množství |  | 80.787 | [13 empty] | VV | 2 | 2 | False | 1 | ROZPOCET
50 | K | 916231213 | Osazení chodníkového obrubníku betonového se zřízením lože, s vyplněním a zatřením spár cementovou maltou stojatého s boční opěrou z betonu prostého, do lože z betonu prostého | m | 631.43 |  | 0 |  |  |  | základní |  | 0 | 0.1295 | 81.7702 | 0 | 0 | 4 | K | 2 |  |  |  | ROZPOCET | 0 | 0 | 0 | 0 | 0 | 1 | 0 | 4 | 1151547738
| P |  | Poznámka k položce: délka ohraničující rozhraní zatravněné části a dosypu | [15 empty] | P | 2
| VV |  | "délka obrubníku chodníku 0,567-0,87145" 30,78+28,87+46,08+26,65+20,32+2,46+27,45+8,75+18,29+11,13+14,11+8,64+31,91+4,49+4,84+2,92+1,15+2,93+0,52+7,47 |  | 299.76 | [13 empty] | VV | 2 | 2 | True | 0 | ROZPOCET
| VV |  | 17,94 |  | 17.94 | [13 empty] | VV | 2 | 2 | True | 0 | ROZPOCET
| VV |  | "délka obrubníku chodníku 0,567-0,87145" 40,25+13,33+3,14+18,56+3,7+4,79+12,92+3,44+8,93+8,86 |  | 117.92 | [13 empty] | VV | 2 | 2 | True | 0 | ROZPOCET
| VV |  | "délka obrubníku odrazového proužku 0,87145 - 1,23645" 26,43 |  | 26.43 | [13 empty] | VV | 2 | 2 | True | 0 | ROZPOCET
| VV |  | "délka obrubníku chodníku 0,87145 - 1,23645" 0,82+89,45+0,61+2,63 |  | 93.51 | [13 empty] | VV | 2 | 2 | True | 0 | ROZPOCET
| VV |  | "délka obrubníku chodníku 0,87145 - 1,23645" 5,56+1,47+3,09+2,38+2,75+4,49+2,64+2,01+6,81+5,18+33,44+4,05+2 |  | 75.87 | [13 empty] | VV | 2 | 2 | True | 0 | ROZPOCET
| VV |  | Součet |  | 631.43 | [13 empty] | VV | 2 | 4 | True | 1 | ROZPOCET
51 | M | 59217018 | obrubník betonový chodníkový 1000x80x200mm | m | 663.002 |  | 0 |  |  |  | základní |  | 0 | 0.036 | 23.8681 | 0 | 0 | 8 | M | 2 |  |  |  | ROZPOCET | 0 | 0 | 0 | 0 | 0 | 1 | 0 | 4 | 644952920
| VV |  | "délka obrubníku chodníku 0,567-0,87145" 30,78+28,87+46,08+26,65+20,32+2,46+27,45+8,75+18,29+11,13+14,11+8,64+31,91+4,49+4,84+2,92+1,15+2,93+0,52+7,47 |  | 299.76 | [13 empty] | VV | 2 | 2 | True | 0 | ROZPOCET
| VV |  | 17,94 |  | 17.94 | [13 empty] | VV | 2 | 2 | True | 0 | ROZPOCET
| VV |  | "délka obrubníku chodníku 0,567-0,87145" 40,25+13,33+3,14+18,56+3,7+4,79+12,92+3,44+8,93+8,86 |  | 117.92 | [13 empty] | VV | 2 | 2 | True | 0 | ROZPOCET
| VV |  | "délka obrubníku odrazového proužku 0,87145 - 1,23645" 26,43 |  | 26.43 | [13 empty] | VV | 2 | 2 | True | 0 | ROZPOCET
| VV |  | "délka obrubníku 0,87145 - 1,23645" 0,82+89,45+0,61+2,63 |  | 93.51 | [13 empty] | VV | 2 | 2 | True | 0 | ROZPOCET
| VV |  | "délka obrubníku 0,87145 - 1,23645" 5,56+1,47+3,09+2,38+2,75+4,49+2,64+2,01+6,81+5,18+33,44+4,05+2 |  | 75.87 | [13 empty] | VV | 2 | 2 | True | 0 | ROZPOCET
| VV |  | Součet |  | 631.43 | [13 empty] | VV | 2 | 4 | True | 1 | ROZPOCET
| VV |  | 631,43*1,05 'Přepočtené koeficientem množství |  | 663.002 | [13 empty] | VV | 2 | 2 | False | 1 | ROZPOCET
52 | K | 916241213 | Osazení obrubníku kamenného se zřízením lože, s vyplněním a zatřením spár cementovou maltou stojatého s boční opěrou z betonu prostého, do lože z betonu prostého | m | 558.44 |  | 0 |  |  |  | základní |  | 0 | 0.14067 | 78.5558 | 0 | 0 | 4 | K | 2 |  |  |  | ROZPOCET | 0 | 0 | 0 | 0 | 0 | 1 | 0 | 4 | 1917358972
| VV |  | "délka obrubníku chodníku 0,567-0,87145"29,84+23,99+23,61+4,78+12,23+15,23+10,37+41,57+39,17 |  | 200.79 | [13 empty] | VV | 2 | 2 | True | 0 | ROZPOCET
| VV |  | "délka obrubníku chodníku 0,567-0,87145"39,15+25,18+18,26+10,19+5,16+22,06+10,64+4,88+2,08+4,82+2,15+8,23+2,32+1,84+9,8+3,82+8,34+4,66+13,68+30,38+25 |  | 252.64 | [13 empty] | VV | 2 | 2 | True | 0 | ROZPOCET
| VV |  | "délka obrubníku odrazového proužku 0,87145 - 1,23645" 7,03+16,37+2,93 |  | 26.33 | [13 empty] | VV | 2 | 2 | True | 0 | ROZPOCET
| VV |  | "délka obrubníku chodníku 0,87145 - 1,23645" 23,16+14,17+2,99+4,79+14,42+19,15 |  | 78.68 | [13 empty] | VV | 2 | 2 | True | 0 | ROZPOCET
| VV |  | Součet |  | 558.44 | [13 empty] | VV | 2 | 4 | True | 1 | ROZPOCET
53 | M | 58380002 | obrubník kamenný žulový přímý 320x240mm | m | 586.362 |  | 0 |  |  |  | základní |  | 0 | 0.2 | 117.2724 | 0 | 0 | 8 | M | 2 |  |  |  | ROZPOCET | 0 | 0 | 0 | 0 | 0 | 1 | 0 | 4 | 1390557285
| VV |  | "délka obrubníku chodníku 0,567-0,87145"29,84+23,99+23,61+4,78+12,23+15,23+10,37+41,57+39,17 |  | 200.79 | [13 empty] | VV | 2 | 2 | True | 0 | ROZPOCET
| VV |  | "délka obrubníku chodníku 0,567-0,87145"39,15+25,18+18,26+10,19+5,16+22,06+10,64+4,88+2,08+4,82+2,15+8,23+2,32+1,84+9,8+3,82+8,34+4,66+13,68+30,38+25 |  | 252.64 | [13 empty] | VV | 2 | 2 | True | 0 | ROZPOCET
| VV |  | "délka obrubníku odrazového proužku 0,87145 - 1,23645" 7,03+16,37+2,93 |  | 26.33 | [13 empty] | VV | 2 | 2 | True | 0 | ROZPOCET
| VV |  | "délka obrubníku chodníku 0,87145 - 1,23645" 23,16+14,17+2,99+4,79+14,42+19,15 |  | 78.68 | [13 empty] | VV | 2 | 2 | True | 0 | ROZPOCET
| VV |  | Součet |  | 558.44 | [13 empty] | VV | 2 | 4 | True | 1 | ROZPOCET
| VV |  | 558,44*1,05 'Přepočtené koeficientem množství |  | 586.362 | [13 empty] | VV | 2 | 2 | False | 1 | ROZPOCET
54 | K | 919726121 | Geotextilie netkaná pro ochranu, separaci nebo filtraci měrná hmotnost do 200 g/m2 | m2 | 2653.322 |  | 0 |  |  |  | základní |  | 0 | 0.00036 | 0.9552 | 0 | 0 | 4 | K | 2 |  |  |  | ROZPOCET | 0 | 0 | 0 | 0 | 0 | 1 | 0 | 4 | -1752480260
| VV |  | "plocha chodník* rožšíření 30%"(1249,45+606,020)*1,30 |  | 2412.111 | [13 empty] | VV | 2 | 2 | True | 1 | ROZPOCET
| VV |  | 2412,111*1,1 'Přepočtené koeficientem množství |  | 2653.322 | [13 empty] | VV | 2 | 2 | False | 1 | ROZPOCET
55 | K | 962052314 | Bourání zdiva železobetonového pilířů, průřezu do 0,36 m2 | m3 | 3.84 |  | 0 |  |  |  | základní |  | 0 | 0 | 0 | 2.4 | 9.216 | 4 | K | 2 |  |  |  | ROZPOCET | 0 | 0 | 0 | 0 | 0 | 1 | 0 | 4 | 627373058
| VV |  | "stáv. bet. květináče"4*0,36 |  | 1.44 | [13 empty] | VV | 2 | 2 | True | 0 | ROZPOCET
| VV |  | "stáv. základů tel. budky"1,2*0,8*4 |  | 3.84 | [13 empty] | VV | 2 | 2 | True | 1 | ROZPOCET
56 | K | 966005111 | Rozebrání a odstranění silničního zábradlí a ocelových svodidel s přemístěním hmot na skládku na vzdálenost do 10 m nebo s naložením na dopravní prostředek, se zásypem jam po odstraněných sloupcích a s jeho zhutněním silničního zábradlí se sloupky osazenými s betonovými patkami | m | 14 |  | 0 |  |  |  | základní |  | 0 | 0 | 0 | 0.035 | 0.49 | 4 | K | 2 |  |  |  | ROZPOCET | 0 | 0 | 0 | 0 | 0 | 1 | 0 | 4 | 2068582727
57 | K | 966006132 | Odstranění dopravních nebo orientačních značek se sloupkem s uložením hmot na vzdálenost do 20 m nebo s naložením na dopravní prostředek, se zásypem jam a jeho zhutněním s betonovou patkou | kus | 7 |  | 0 |  |  |  | základní |  | 0 | 0 | 0 | 0.082 | 0.574 | 4 | K | 2 |  |  |  | ROZPOCET | 0 | 0 | 0 | 0 | 0 | 1 | 0 | 4 | 159751151
| P |  | Poznámka k položce: 2x značka a radar bude uložena pro zpětnou montáž | [15 empty] | P | 2
| D | 997 | Přesun sutě |  |  |  | 0 | [5 empty] | 0 |  | 0 |  | 0 | 1 | D | 1 |  |  |  | ROZPOCET | [6 empty] | 0
58 | K | 997221571 | Vodorovná doprava vybouraných hmot bez naložení, ale se složením a s hrubým urovnáním na vzdálenost do 1 km | t | 678.422 |  | 0 |  |  |  | základní |  | 0 | 0 | 0 | 0 | 0 | 4 | K | 2 |  |  |  | ROZPOCET | 0 | 0 | 0 | 0 | 0 | 1 | 0 | 4 | -40681477
59 | K | 997221579 | Vodorovná doprava vybouraných hmot bez naložení, ale se složením a s hrubým urovnáním na vzdálenost Příplatek k ceně za každý další i započatý 1 km přes 1 km | t | 900.57 |  | 0 |  |  |  | základní |  | 0 | 0 | 0 | 0 | 0 | 4 | K | 2 |  |  |  | ROZPOCET | 0 | 0 | 0 | 0 | 0 | 1 | 0 | 4 | -2064356476
| P |  | Poznámka k položce: uložení na skládku Sušice (12 km) | [15 empty] | P | 2
| VV |  | "odpad frézování" 81,87 |  | 81.87 | [13 empty] | VV | 2 | 2 | True | 1 | ROZPOCET
| VV |  | 81,87*11 'Přepočtené koeficientem množství |  | 900.57 | [13 empty] | VV | 2 | 2 | False | 1 | ROZPOCET
60 | K | 997221579 | Vodorovná doprava vybouraných hmot bez naložení, ale se složením a s hrubým urovnáním na vzdálenost Příplatek k ceně za každý další i započatý 1 km přes 1 km | t | 9287.124 |  | 0 |  |  |  | základní |  | 0 | 0 | 0 | 0 | 0 | 4 | K | 2 |  |  |  | ROZPOCET | 0 | 0 | 0 | 0 | 0 | 1 | 0 | 4 | -550832487
| P |  | Poznámka k položce: uložení na skládku Vodňany (67km) | [15 empty] | P | 2
| VV |  | "odstranění živice" 140,714 |  | 140.714 | [13 empty] | VV | 2 | 2 | True | 1 | ROZPOCET
| VV |  | 140,714*66 'Přepočtené koeficientem množství |  | 9287.124 | [13 empty] | VV | 2 | 2 | False | 1 | ROZPOCET
61 | K | 997221579 | Vodorovná doprava vybouraných hmot bez naložení, ale se složením a s hrubým urovnáním na vzdálenost Příplatek k ceně za každý další i započatý 1 km přes 1 km | t | 2279.19 |  | 0 |  |  |  | základní |  | 0 | 0 | 0 | 0 | 0 | 4 | K | 2 |  |  |  | ROZPOCET | 0 | 0 | 0 | 0 | 0 | 1 | 0 | 4 | -715536350
| P |  | Poznámka k položce: uložení na skládku Závlekov (6km) | [15 empty] | P | 2
| VV |  | "zbývající odpad"678,422-81,87-140,714 |  | 455.838 | [13 empty] | VV | 2 | 2 | True | 1 | ROZPOCET
| VV |  | 455,838*5 'Přepočtené koeficientem množství |  | 2279.19 | [13 empty] | VV | 2 | 2 | False | 1 | ROZPOCET
62 | K | 997221615 | Poplatek za uložení stavebního odpadu na skládce (skládkovné) z prostého betonu zatříděného do Katalogu odpadů pod kódem 17 01 01 | t | 23.861 |  | 0 |  |  |  | základní |  | 0 | 0 | 0 | 0 | 0 | 4 | K | 2 |  |  |  | ROZPOCET | 0 | 0 | 0 | 0 | 0 | 1 | 0 | 4 | 992319086
63 | K | 997221625 | Poplatek za uložení stavebního odpadu na skládce (skládkovné) z armovaného betonu zatříděného do Katalogu odpadů pod kódem 17 01 01 | t | 9.216 |  | 0 |  |  |  | základní |  | 0 | 0 | 0 | 0 | 0 | 4 | K | 2 |  |  |  | ROZPOCET | 0 | 0 | 0 | 0 | 0 | 1 | 0 | 4 | 596490890
64 | K | 997221645R00 | Poplatek za uložení stavebního odpadu na skládce (skládkovné) asfaltového s obsahem dehtu zatříděného do Katalogu odpadů pod kódem 17 03 01 N | t | 140.714 |  | 0 |  |  |  | základní |  | 0 | 0 | 0 | 0 | 0 | 4 | K | 2 |  |  |  | ROZPOCET | 0 | 0 | 0 | 0 | 0 | 1 | 0 | 4 | 1253433755
65 | K | 997221655 | Poplatek za uložení stavebního odpadu na skládce (skládkovné) zeminy a kamení zatříděného do Katalogu odpadů pod kódem 17 05 04 | t | 323.46 |  | 0 |  |  |  | základní |  | 0 | 0 | 0 | 0 | 0 | 4 | K | 2 |  |  |  | ROZPOCET | 0 | 0 | 0 | 0 | 0 | 1 | 0 | 4 | -453037166
| D | 998 | Přesun hmot |  |  |  | 0 | [5 empty] | 0 |  | 0 |  | 0 | 1 | D | 1 |  |  |  | ROZPOCET | [6 empty] | 0
66 | K | 998223011 | Přesun hmot pro pozemní komunikace s krytem dlážděným dopravní vzdálenost do 200 m jakékoliv délky objektu | t | 2859.755 |  | 0 |  |  |  | základní |  | 0 | 0 | 0 | 0 | 0 | 4 | K | 2 |  |  |  | ROZPOCET | 0 | 0 | 0 | 0 | 0 | 1 | 0 | 4 | -1786896680
67 | K | 998223091 | Přesun hmot pro pozemní komunikace s krytem dlážděným Příplatek k ceně za zvětšený přesun přes vymezenou největší dopravní vzdálenost do 1000 m | t | 2859.755 |  | 0 |  |  |  | základní |  | 0 | 0 | 0 | 0 | 0 | 4 | K | 2 |  |  |  | ROZPOCET | 0 | 0 | 0 | 0 | 0 | 1 | 0 | 4 | 2147021213

## SO 102.1.1 - Chodníky - I...
[9 empty] | >> skryté sloupce << | [9 empty] | {3d4b05a6-fffa-4826-91d4-b9bb7eed5763}
2
| KRYCÍ LIST SOUPISU PRACÍ | [8 empty] | v --- níže se nacházejí doplnkové a pomocné údaje k sestavám --- v | [8 empty] | False
Stavba:
II/187 Kolínec průtah
Objekt:
SO 102.1.1 - Chodníky - I. úsek - neuznatelné náklady
| KSO: |  | 822 |  |  | CC-CZ:
| Místo: |  | Kolínec |  |  | Datum: | 21. 1. 2021
| Zadavatel: |  |  |  |  | IČ: | 002 55 688
|  | Městys Kolínec, Kolínec 28, 341 12 Kolínec |  |  |  | DIČ:
| Uchazeč: |  |  |  |  | IČ: | Vyplň údaj
|  | Vyplň údaj |  |  |  | DIČ: | Vyplň údaj
| Projektant: |  |  |  |  | IČ: | 281 45 968
|  | Ing. arch. Martin Jirovský Ph.D., MBA |  |  |  | DIČ:
| Zpracovatel: |  |  |  |  | IČ: | 281 45 968
|  | Centrum služen Staré město; Petra Stejskalová |  |  |  | DIČ:
Poznámka:
| Cena bez DPH | [5 empty] | 0
|  |  | Základ daně |  |  | Sazba daně | Výše daně
| DPH | základní | 0 |  |  | 21% | 0
|  | snížená | 0 |  |  | 15% | 0
|  | zákl. přenesená | 0 |  |  | 21% | 0
|  | sníž. přenesená | 0 |  |  | 15% | 0
|  | nulová | 0 |  |  | 0% | 0
| Cena s DPH |  |  | v | CZK |  | 0
REKAPITULACE ČLENĚNÍ SOUPISU PRACÍ
Stavba:
II/187 Kolínec průtah
Objekt:
SO 102.1.1 - Chodníky - I. úsek - neuznatelné náklady
Místo: |  |  | Kolínec |  |  | Datum: | 21. 1. 2021
Zadavatel: |  |  | Městys Kolínec, Kolínec 28, 341 12 Kolínec |  |  | Projektant: | Ing. arch. Martin Jirovský Ph.D., MBA
Uchazeč: |  |  | Vyplň údaj |  |  | Zpracovatel: | Centrum služen Staré město; Petra Stejskalová
Kód dílu - Popis | [6 empty] | Cena celkem [CZK]
Náklady stavby celkem | [6 empty] | 0 | [12 empty] | -1
| HSV - Práce a dodávky HSV | [5 empty] | 0
| 1 - Zemní práce | [5 empty] | 0
| 2 - Zakládání | [5 empty] | 0
| 9 - Ostatní konstrukce a práce, bourání | [5 empty] | 0
| 997 - Přesun sutě | [5 empty] | 0
| 998 - Přesun hmot | [5 empty] | 0
| PSV - Práce a dodávky PSV | [5 empty] | 0
| 763 - Konstrukce suché výstavby | [5 empty] | 0
| 766 - Konstrukce truhlářské | [5 empty] | 0
SOUPIS PRACÍ
Stavba:
II/187 Kolínec průtah
Objekt:
SO 102.1.1 - Chodníky - I. úsek - neuznatelné náklady
Místo: |  |  | Kolínec |  |  | Datum: | 21. 1. 2021
Zadavatel: |  |  | Městys Kolínec, Kolínec 28, 341 12 Kolínec |  |  | Projektant: | Ing. arch. Martin Jirovský Ph.D., MBA
Uchazeč: |  |  | Vyplň údaj |  |  | Zpracovatel: | Centrum služen Staré město; Petra Stejskalová
PČ | Typ | Kód | Popis | MJ | Množství | J.cena [CZK] | Cena celkem [CZK] | Cenová soustava |  |  | DPH | J. Nh [h] | Nh celkem [h] | J. hmotnost [t] | Hmotnost celkem [t] | J. suť [t] | Suť Celkem [t]
Náklady soupisu celkem | [6 empty] | 0 | [5 empty] | 0 |  | 1.6861 |  | 0.16412 |  | D | -1 | [10 empty] | 0
| D | HSV | Práce a dodávky HSV |  |  |  | 0 | [5 empty] | 0 |  | 1.6861 |  | 0.037 | 1 | D | 0 |  |  |  | ROZPOCET | [6 empty] | 0
| D | 1 | Zemní práce |  |  |  | 0 | [5 empty] | 0 |  | 0.09637 |  | 0 | 1 | D | 1 |  |  |  | ROZPOCET | [6 empty] | 0
1 | K | 183403153 | Obdělání půdy hrabáním v rovině nebo na svahu do 1:5 | m2 | 363.66 |  | 0 |  |  |  | základní |  | 0 | 0 | 0 | 0 | 0 | 4 | K | 2 |  |  |  | ROZPOCET | 0 | 0 | 0 | 0 | 0 | 1 | 0 | 4 | 1676053748
| P |  | Poznámka k položce: podél komunikace bude upravován terén do šířky 1m | [15 empty] | P | 2
| VV |  | "délka*šířka" (30,75*2+15,34+28,98+30,98+24,73+28+25*2+32,95+32,87+58,31)*1 |  | 363.66 | [13 empty] | VV | 2 | 2 | True | 1 | ROZPOCET
2 | K | 181451131 | Založení trávníku na půdě předem připravené plochy přes 1000 m2 výsevem včetně utažení parkového v rovině nebo na svahu do 1:5 | m2 | 363.66 |  | 0 |  |  |  | základní |  | 0 | 0 | 0 | 0 | 0 | 4 | K | 2 |  |  |  | ROZPOCET | 0 | 0 | 0 | 0 | 0 | 1 | 0 | 4 | 2032498733
3 | M | 00572410 | osivo směs travní parková | kg | 5.455 |  | 0 |  |  |  | základní |  | 0 | 0.001 | 0.005455 | 0 | 0 | 8 | M | 2 |  |  |  | ROZPOCET | 0 | 0 | 0 | 0 | 0 | 1 | 0 | 4 | -1258963587
| VV |  | 363,66*0,015 'Přepočtené koeficientem množství |  | 5.455 | [13 empty] | VV | 2 | 2 | False | 1 | ROZPOCET
4 | K | 185802113 | Hnojení půdy nebo trávníku v rovině nebo na svahu do 1:5 umělým hnojivem na široko | t | 0.091 |  | 0 |  |  |  | základní |  | 0 | 0 | 0 | 0 | 0 | 4 | K | 2 |  |  |  | ROZPOCET | 0 | 0 | 0 | 0 | 0 | 1 | 0 | 4 | -277395959
| VV |  | 90,916*0,001 'Přepočtené koeficientem množství |  | 0.091 | [13 empty] | VV | 2 | 2 | False | 1 | ROZPOCET
5 | M | 25191155 | hnojivo průmyslové | kg | 90.915 |  | 0 |  |  |  | základní |  | 0 | 0.001 | 0.090915 | 0 | 0 | 8 | M | 2 |  |  |  | ROZPOCET | 0 | 0 | 0 | 0 | 0 | 1 | 0 | 4 | -2119722526
| VV |  | "trávník" 363,66*0,25 |  | 90.915 | [13 empty] | VV | 2 | 2 | True | 1 | ROZPOCET
6 | K | 185851121 | Dovoz vody pro zálivku rostlin na vzdálenost do 1000 m | m3 | 1.101 |  | 0 |  |  |  | základní |  | 0 | 0 | 0 | 0 | 0 | 4 | K | 2 |  |  |  | ROZPOCET | 0 | 0 | 0 | 0 | 0 | 1 | 0 | 4 | -1895542884
| VV |  | "plocha" 367/1000 |  | 0.367 | [13 empty] | VV | 2 | 2 | True | 1 | ROZPOCET
| VV |  | 0,367*3 'Přepočtené koeficientem množství |  | 1.101 | [13 empty] | VV | 2 | 2 | False | 1 | ROZPOCET
| D | 2 | Zakládání |  |  |  | 0 | [5 empty] | 0 |  | 1.5897 |  | 0 | 1 | D | 1 |  |  |  | ROZPOCET | [6 empty] | 0
7 | K | 275313711 | Základy z betonu prostého patky a bloky z betonu kamenem neprokládaného tř. C 20/25 | m3 | 0.648 |  | 0 |  |  |  | základní |  | 0 | 2.4533 | 1.5897 | 0 | 0 | 4 | K | 2 |  |  |  | ROZPOCET | 0 | 0 | 0 | 0 | 0 | 1 | 0 | 4 | 1055767390
| VV |  | "patky informačních tabulí" (0,3*0,3*0,8)*8 |  | 0.576 | [13 empty] | VV | 2 | 2 | True | 0 | ROZPOCET
| VV |  | "patky sloupu rozhlasu" (0,3*0,3*0,8)*1 |  | 0.072 | [13 empty] | VV | 2 | 2 | True | 0 | ROZPOCET
| VV |  | Součet |  | 0.648 | [13 empty] | VV | 2 | 4 | True | 1 | ROZPOCET
| D | 9 | Ostatní konstrukce a práce, bourání |  |  |  | 0 | [5 empty] | 0 |  | 0 |  | 0.037 | 1 | D | 1 |  |  |  | ROZPOCET | [6 empty] | 0
8 | K | 966006133 | Odstranění dopravních nebo orientačních značek se sloupkem s uložením hmot na vzdálenost do 20 m nebo s naložením na dopravní prostředek, se zásypem jam a jeho zhutněním kůly uklínované v zemi kameny nebo obetonované, popř. zaberaněné směrové | kus | 1 |  | 0 |  |  |  | základní |  | 0 | 0 | 0 | 0.037 | 0.037 | 4 | K | 2 |  |  |  | ROZPOCET | 0 | 0 | 0 | 0 | 0 | 1 | 0 | 4 | 1485909131
| P |  | Poznámka k položce: sloup pro rozhlas | [15 empty] | P | 2
| D | 997 | Přesun sutě |  |  |  | 0 | [5 empty] | 0 |  | 0 |  | 0 | 1 | D | 1 |  |  |  | ROZPOCET | [6 empty] | 0
9 | K | 997221571 | Vodorovná doprava vybouraných hmot bez naložení, ale se složením a s hrubým urovnáním na vzdálenost do 1 km | t | 0.164 |  | 0 |  |  |  | základní |  | 0 | 0 | 0 | 0 | 0 | 4 | K | 2 |  |  |  | ROZPOCET | 0 | 0 | 0 | 0 | 0 | 1 | 0 | 4 | -40681477
10 | K | 997221579 | Vodorovná doprava vybouraných hmot bez naložení, ale se složením a s hrubým urovnáním na vzdálenost Příplatek k ceně za každý další i započatý 1 km přes 1 km | t | 0.82 |  | 0 |  |  |  | základní |  | 0 | 0 | 0 | 0 | 0 | 4 | K | 2 |  |  |  | ROZPOCET | 0 | 0 | 0 | 0 | 0 | 1 | 0 | 4 | -715536350
| P |  | Poznámka k položce: uložení na skládku Závlekov (6km) | [15 empty] | P | 2
| VV |  | 0,164*5 'Přepočtené koeficientem množství |  | 0.82 | [13 empty] | VV | 2 | 2 | False | 1 | ROZPOCET
11 | K | 997221655 | Poplatek za uložení stavebního odpadu na skládce (skládkovné) zeminy a kamení zatříděného do Katalogu odpadů pod kódem 17 05 04 | t | 0.037 |  | 0 |  |  |  | základní |  | 0 | 0 | 0 | 0 | 0 | 4 | K | 2 |  |  |  | ROZPOCET | 0 | 0 | 0 | 0 | 0 | 1 | 0 | 4 | -453037166
| D | 998 | Přesun hmot |  |  |  | 0 | [5 empty] | 0 |  | 0 |  | 0 | 1 | D | 1 |  |  |  | ROZPOCET | [6 empty] | 0
12 | K | 998231411 | Přesun hmot pro sadovnické a krajinářské úpravy - ručně bez užití mechanizace vodorovná dopravní vzdálenost do 100 m | t | 0.369 |  | 0 |  |  |  | základní |  | 0 | 0 | 0 | 0 | 0 | 4 | K | 2 |  |  |  | ROZPOCET | 0 | 0 | 0 | 0 | 0 | 1 | 0 | 4 | 1260481492
| D | PSV | Práce a dodávky PSV |  |  |  | 0 | [5 empty] | 0 |  | 0 |  | 0.12712 | 2 | D | 0 |  |  |  | ROZPOCET | [6 empty] | 0
| D | 763 | Konstrukce suché výstavby |  |  |  | 0 | [5 empty] | 0 |  | 0 |  | 0 | 2 | D | 1 |  |  |  | ROZPOCET | [6 empty] | 0
13 | K | 763712211 | Montáž svislé konstrukce do 10 m výšky římsy plnostěnné sloupy (mimo rámových), sloupky, paždíky, zavětrovací prvky, průřezové plochy do 150 cm2 | m | 4 |  | 0 |  |  |  | základní |  | 0 | 0 | 0 | 0 | 0 | 16 | K | 2 |  |  |  | ROZPOCET | 0 | 0 | 0 | 0 | 0 | 1 | 0 | 16 | -194747868
| P |  | Poznámka k položce: montáž sloupu pro rozhlas | [15 empty] | P | 2
| D | 766 | Konstrukce truhlářské |  |  |  | 0 | [5 empty] | 0 |  | 0 |  | 0.12712 | 2 | D | 1 |  |  |  | ROZPOCET | [6 empty] | 0
14 | K | 766111820 | Demontáž dřevěných stěn plných | m2 | 7.5 |  | 0 |  |  |  | základní |  | 0 | 0 | 0 | 0.01695 | 0.12712 | 16 | K | 2 |  |  |  | ROZPOCET | 0 | 0 | 0 | 0 | 0 | 1 | 0 | 16 | 1708230079
| VV |  | "informační tabule" 1*3+1,8*2,5 |  | 7.5 | [13 empty] | VV | 2 | 2 | True | 1 | ROZPOCET
15 | K | 766121220 | Montáž dřevěných stěn plných, s výplní palubovkou nebo překližkou, výšky přes 2,75 do 3,50 m | m2 | 7.5 |  | 0 |  |  |  | základní |  | 0 | 0 | 0 | 0 | 0 | 16 | K | 2 |  |  |  | ROZPOCET | 0 | 0 | 0 | 0 | 0 | 1 | 0 | 16 | 1759296404

## SO 102.2 - Chodníky - II....
[9 empty] | >> skryté sloupce << | [9 empty] | {8a1e616b-5b5d-44d1-8b88-36df15a758c3}
2
| KRYCÍ LIST SOUPISU PRACÍ | [8 empty] | v --- níže se nacházejí doplnkové a pomocné údaje k sestavám --- v | [8 empty] | False
Stavba:
II/187 Kolínec průtah
Objekt:
SO 102.2 - Chodníky - II. úsek - neuznatelné náklady
| KSO: |  | 822 |  |  | CC-CZ:
| Místo: |  | Kolínec |  |  | Datum: | 21. 1. 2021
| Zadavatel: |  |  |  |  | IČ: | 002 55 688
|  | Městys Kolínec, Kolínec 28, 341 12 Kolínec |  |  |  | DIČ:
| Uchazeč: |  |  |  |  | IČ: | Vyplň údaj
|  | Vyplň údaj |  |  |  | DIČ: | Vyplň údaj
| Projektant: |  |  |  |  | IČ: | 281 45 968
|  | Ing. arch. Martin Jirovský Ph.D., MBA |  |  |  | DIČ:
| Zpracovatel: |  |  |  |  | IČ: | 281 45 968
|  | Centrum služen Staré město; Petra Stejskalová |  |  |  | DIČ:
Poznámka:
| Cena bez DPH | [5 empty] | 0
|  |  | Základ daně |  |  | Sazba daně | Výše daně
| DPH | základní | 0 |  |  | 21% | 0
|  | snížená | 0 |  |  | 15% | 0
|  | zákl. přenesená | 0 |  |  | 21% | 0
|  | sníž. přenesená | 0 |  |  | 15% | 0
|  | nulová | 0 |  |  | 0% | 0
| Cena s DPH |  |  | v | CZK |  | 0
REKAPITULACE ČLENĚNÍ SOUPISU PRACÍ
Stavba:
II/187 Kolínec průtah
Objekt:
SO 102.2 - Chodníky - II. úsek - neuznatelné náklady
Místo: |  |  | Kolínec |  |  | Datum: | 21. 1. 2021
Zadavatel: |  |  | Městys Kolínec, Kolínec 28, 341 12 Kolínec |  |  | Projektant: | Ing. arch. Martin Jirovský Ph.D., MBA
Uchazeč: |  |  | Vyplň údaj |  |  | Zpracovatel: | Centrum služen Staré město; Petra Stejskalová
Kód dílu - Popis | [6 empty] | Cena celkem [CZK]
Náklady stavby celkem | [6 empty] | 0 | [12 empty] | -1
| HSV - Práce a dodávky HSV | [5 empty] | 0
| 1 - Zemní práce | [5 empty] | 0
| 2 - Zakládání | [5 empty] | 0
| 5 - Komunikace pozemní | [5 empty] | 0
| 9 - Ostatní konstrukce a práce, bourání | [5 empty] | 0
| 997 - Přesun sutě | [5 empty] | 0
| 998 - Přesun hmot | [5 empty] | 0
SOUPIS PRACÍ
Stavba:
II/187 Kolínec průtah
Objekt:
SO 102.2 - Chodníky - II. úsek - neuznatelné náklady
Místo: |  |  | Kolínec |  |  | Datum: | 21. 1. 2021
Zadavatel: |  |  | Městys Kolínec, Kolínec 28, 341 12 Kolínec |  |  | Projektant: | Ing. arch. Martin Jirovský Ph.D., MBA
Uchazeč: |  |  | Vyplň údaj |  |  | Zpracovatel: | Centrum služen Staré město; Petra Stejskalová
PČ | Typ | Kód | Popis | MJ | Množství | J.cena [CZK] | Cena celkem [CZK] | Cenová soustava |  |  | DPH | J. Nh [h] | Nh celkem [h] | J. hmotnost [t] | Hmotnost celkem [t] | J. suť [t] | Suť Celkem [t]
Náklady soupisu celkem | [6 empty] | 0 | [5 empty] | 0 |  | 261.413 |  | 6.38 |  | D | -1 | [10 empty] | 0
| D | HSV | Práce a dodávky HSV |  |  |  | 0 | [5 empty] | 0 |  | 261.413 |  | 6.38 | 1 | D | 0 |  |  |  | ROZPOCET | [6 empty] | 0
| D | 1 | Zemní práce |  |  |  | 0 | [5 empty] | 0 |  | 0.028355 |  | 6.38 | 1 | D | 1 |  |  |  | ROZPOCET | [6 empty] | 0
1 | K | 113201112 | Vytrhání obrub s vybouráním lože, s přemístěním hmot na skládku na vzdálenost do 3 m nebo s naložením na dopravní prostředek silničních ležatých | m | 22 |  | 0 |  |  |  | základní |  | 0 | 0 | 0 | 0.29 | 6.38 | 4 | K | 2 |  |  |  | ROZPOCET | 0 | 0 | 0 | 0 | 0 | 1 | 0 | 4 | 1403564601
| VV |  | "dle bilance zemních prací" 22 |  | 22 | [13 empty] | VV | 2 | 2 | True | 1 | ROZPOCET
2 | K | 121151113 | Sejmutí ornice strojně při souvislé ploše přes 100 do 500 m2, tl. vrstvy do 200 mm | m2 | 110.5 |  | 0 |  |  |  | základní |  | 0 | 0 | 0 | 0 | 0 | 4 | K | 2 |  |  |  | ROZPOCET | 0 | 0 | 0 | 0 | 0 | 1 | 0 | 4 | 1634926496
3 | K | 122251103 | Odkopávky a prokopávky nezapažené strojně v hornině třídy těžitelnosti I skupiny 3 přes 50 do 100 m3 | m3 | 43.58 |  | 0 |  |  |  | základní |  | 0 | 0 | 0 | 0 | 0 | 4 | K | 2 |  |  |  | ROZPOCET | 0 | 0 | 0 | 0 | 0 | 1 | 0 | 4 | 1489941914
4 | K | 162351103 | Vodorovné přemístění výkopku nebo sypaniny po suchu na obvyklém dopravním prostředku, bez naložení výkopku, avšak se složením bez rozhrnutí z horniny třídy těžitelnosti I skupiny 1 až 3 na vzdálenost přes 50 do 500 m | m3 | 22.1 |  | 0 |  |  |  | základní |  | 0 | 0 | 0 | 0 | 0 | 4 | K | 2 |  |  |  | ROZPOCET | 0 | 0 | 0 | 0 | 0 | 1 | 0 | 4 | -2052728039
| VV |  | "ornice uložená na deponii" 110,5*0,20 |  | 22.1 | [13 empty] | VV | 2 | 2 | True | 1 | ROZPOCET
5 | K | 162751117 | Vodorovné přemístění výkopku nebo sypaniny po suchu na obvyklém dopravním prostředku, bez naložení výkopku, avšak se složením bez rozhrnutí z horniny třídy těžitelnosti I skupiny 1 až 3 na vzdálenost přes 9 000 do 10 000 m | m3 | 42.01 |  | 0 |  |  |  | základní |  | 0 | 0 | 0 | 0 | 0 | 4 | K | 2 |  |  |  | ROZPOCET | 0 | 0 | 0 | 0 | 0 | 1 | 0 | 4 | -1256426356
| P |  | Poznámka k položce: uložení na skládku Závlekov (6km) | [15 empty] | P | 2
| VV |  | "zemina výkopu na skládku"43,58-1,57 |  | 42.01 | [13 empty] | VV | 2 | 2 | True | 1 | ROZPOCET
6 | K | 171201221 | Poplatek za uložení stavebního odpadu na skládce (skládkovné) zeminy a kamení zatříděného do Katalogu odpadů pod kódem 17 05 04 | t | 84.02 |  | 0 |  |  |  | základní |  | 0 | 0 | 0 | 0 | 0 | 4 | K | 2 |  |  |  | ROZPOCET | 0 | 0 | 0 | 0 | 0 | 1 | 0 | 4 | -946285231
7 | K | 171151103 | Uložení sypanin do násypů s rozprostřením sypaniny ve vrstvách a s hrubým urovnáním zhutněných z hornin soudržných jakékoliv třídy těžitelnosti | m3 | 1.57 |  | 0 |  |  |  | základní |  | 0 | 0 | 0 | 0 | 0 | 4 | K | 2 |  |  |  | ROZPOCET | 0 | 0 | 0 | 0 | 0 | 1 | 0 | 4 | -2130595478
| P |  | Poznámka k položce: dosypávky za obrubníky | [15 empty] | P | 2
| VV |  | "dle bilance zemních prací" 1,57 |  | 1.57 | [13 empty] | VV | 2 | 2 | True | 1 | ROZPOCET
8 | K | 181152302 | Úprava pláně na stavbách silnic a dálnic strojně v zářezech mimo skalních se zhutněním | m2 | 195.017 |  | 0 |  |  |  | základní |  | 0 | 0 | 0 | 0 | 0 | 4 | K | 2 |  |  |  | ROZPOCET | 0 | 0 | 0 | 0 | 0 | 1 | 0 | 4 | -1591061503
| P |  | Poznámka k položce: Edef2 ≧ 30 MPa | [15 empty] | P | 2
| VV |  | "plocha chodník* rožšíření 15%"169,58*1,15 |  | 195.017 | [13 empty] | VV | 2 | 2 | True | 1 | ROZPOCET
9 | K | 167151101 | Nakládání, skládání a překládání neulehlého výkopku nebo sypaniny strojně nakládání, množství do 100 m3, z horniny třídy těžitelnosti I, skupiny 1 až 3 | m3 | 1.9 |  | 0 |  |  |  | základní |  | 0 | 0 | 0 | 0 | 0 | 4 | K | 2 |  |  |  | ROZPOCET | 0 | 0 | 0 | 0 | 0 | 1 | 0 | 4 | -1502770760
| VV |  | "zemina násypů a ornice"1,57+0,33 |  | 1.9 | [13 empty] | VV | 2 | 2 | True | 1 | ROZPOCET
10 | K | 181351003 | Rozprostření a urovnání ornice v rovině nebo ve svahu sklonu do 1:5 strojně při souvislé ploše do 100 m2, tl. vrstvy do 200 mm | m2 | 1.65 |  | 0 |  |  |  | základní |  | 0 | 0 | 0 | 0 | 0 | 4 | K | 2 |  |  |  | ROZPOCET | 0 | 0 | 0 | 0 | 0 | 1 | 0 | 4 | -938761351
| VV |  | "dle bilance zemních prací"1,65 |  | 1.65 | [13 empty] | VV | 2 | 2 | True | 1 | ROZPOCET
11 | K | 183403153 | Obdělání půdy hrabáním v rovině nebo na svahu do 1:5 | m2 | 107 |  | 0 |  |  |  | základní |  | 0 | 0 | 0 | 0 | 0 | 4 | K | 2 |  |  |  | ROZPOCET | 0 | 0 | 0 | 0 | 0 | 1 | 0 | 4 | 1676053748
| P |  | Poznámka k položce: podél komunikace bude upravován terén do šířky 1m | [15 empty] | P | 2
| VV |  | "délka*šířka" (36+49+22)*1 |  | 107 | [13 empty] | VV | 2 | 2 | True | 1 | ROZPOCET
12 | K | 181411131 | Založení trávníku na půdě předem připravené plochy do 1000 m2 výsevem včetně utažení parkového v rovině nebo na svahu do 1:5 | m2 | 107 |  | 0 |  |  |  | základní |  | 0 | 0 | 0 | 0 | 0 | 4 | K | 2 |  |  |  | ROZPOCET | 0 | 0 | 0 | 0 | 0 | 1 | 0 | 4 | 1233012546
13 | M | 00572410 | osivo směs travní parková | kg | 1.605 |  | 0 |  |  |  | základní |  | 0 | 0.001 | 0.001605 | 0 | 0 | 8 | M | 2 |  |  |  | ROZPOCET | 0 | 0 | 0 | 0 | 0 | 1 | 0 | 4 | -1258963587
| VV |  | 107*0,015 'Přepočtené koeficientem množství |  | 1.605 | [13 empty] | VV | 2 | 2 | False | 1 | ROZPOCET
14 | K | 185802113 | Hnojení půdy nebo trávníku v rovině nebo na svahu do 1:5 umělým hnojivem na široko | t | 0.027 |  | 0 |  |  |  | základní |  | 0 | 0 | 0 | 0 | 0 | 4 | K | 2 |  |  |  | ROZPOCET | 0 | 0 | 0 | 0 | 0 | 1 | 0 | 4 | -277395959
| VV |  | 27*0,001 'Přepočtené koeficientem množství |  | 0.027 | [13 empty] | VV | 2 | 2 | False | 1 | ROZPOCET
15 | M | 25191155 | hnojivo průmyslové | kg | 26.75 |  | 0 |  |  |  | základní |  | 0 | 0.001 | 0.02675 | 0 | 0 | 8 | M | 2 |  |  |  | ROZPOCET | 0 | 0 | 0 | 0 | 0 | 1 | 0 | 4 | -2119722526
| VV |  | "trávník" 0,25*107 |  | 26.75 | [13 empty] | VV | 2 | 2 | True | 1 | ROZPOCET
16 | K | 185851121 | Dovoz vody pro zálivku rostlin na vzdálenost do 1000 m | m3 | 0.321 |  | 0 |  |  |  | základní |  | 0 | 0 | 0 | 0 | 0 | 4 | K | 2 |  |  |  | ROZPOCET | 0 | 0 | 0 | 0 | 0 | 1 | 0 | 4 | -1895542884
| VV |  | "plocha" 107/1000 |  | 0.107 | [13 empty] | VV | 2 | 2 | True | 1 | ROZPOCET
| VV |  | 0,107*3 'Přepočtené koeficientem množství |  | 0.321 | [13 empty] | VV | 2 | 2 | False | 1 | ROZPOCET
| D | 2 | Zakládání |  |  |  | 0 | [5 empty] | 0 |  | 2.4533 |  | 0 | 1 | D | 1 |  |  |  | ROZPOCET | [6 empty] | 0
17 | K | 279311116 | Postupné podbetonování základového zdiva jakékoliv tloušťky, bez výkopu, bez zapažení a bednění, prostým betonem tř. C 25/30 | m3 | 1 |  | 0 |  |  |  | základní |  | 0 | 2.4533 | 2.4533 | 0 | 0 | 4 | K | 2 |  |  |  | ROZPOCET | 0 | 0 | 0 | 0 | 0 | 1 | 0 | 4 | -1907788270
| P |  | Poznámka k položce: položka bude použita dle skutečnosti na stavbě | [15 empty] | P | 2
| D | 5 | Komunikace pozemní |  |  |  | 0 | [5 empty] | 0 |  | 213.6108 |  | 0 | 1 | D | 1 |  |  |  | ROZPOCET | [6 empty] | 0
18 | K | 561121112 | Zřízení podkladu nebo ochranné vrstvy vozovky z mechanicky zpevněné zeminy MZ bez přidání pojiva nebo vylepšovacího materiálu, s rozprostřením, vlhčením, promísením a zhutněním, tloušťka po zhutnění 200 mm | m2 | 195.017 |  | 0 |  |  |  | základní |  | 0 | 0 | 0 | 0 | 0 | 4 | K | 2 |  |  |  | ROZPOCET | 0 | 0 | 0 | 0 | 0 | 1 | 0 | 4 | -2006302320
| VV |  | "plocha chodník* rožšíření 15%"169,58*1,15 |  | 195.017 | [13 empty] | VV | 2 | 2 | True | 1 | ROZPOCET
19 | M | 58344229 | štěrkodrť frakce 0/125 | t | 92.244 |  | 0 |  |  |  | základní |  | 0 | 1 | 92.244 | 0 | 0 | 8 | M | 2 |  |  |  | ROZPOCET | 0 | 0 | 0 | 0 | 0 | 1 | 0 | 4 | 1998148676
| VV |  | "85% plocha zemní pláně rozšířené* výška násypu" (195,017*0,85)* 0,2 |  | 33.153 | [13 empty] | VV | 2 | 2 | True | 0 | ROZPOCET
| VV |  | "15% plocha zemní pláně rozšířené* výška násypu" (195,017*0,15)*0,3 |  | 8.776 | [13 empty] | VV | 2 | 2 | True | 0 | ROZPOCET
| VV |  | Součet |  | 41.929 | [13 empty] | VV | 2 | 4 | True | 1 | ROZPOCET
| VV |  | 41,929*2,2 'Přepočtené koeficientem množství |  | 92.244 | [13 empty] | VV | 2 | 2 | False | 1 | ROZPOCET
20 | K | 564861111 | Podklad ze štěrkodrti ŠD s rozprostřením a zhutněním, po zhutnění tl. 200 mm | m2 | 183.146 |  | 0 |  |  |  | základní |  | 0 | 0.46 | 84.2472 | 0 | 0 | 4 | K | 2 |  |  |  | ROZPOCET | 0 | 0 | 0 | 0 | 0 | 1 | 0 | 4 | 555596842
| P |  | Poznámka k položce: Štěrkodrť třídy A, fr. 0-32 mm; Edef2 ≧ 60 MPa | [15 empty] | P | 2
| VV |  | "plocha chodník* rožšíření 8%"169,58*1,08 |  | 183.146 | [13 empty] | VV | 2 | 2 | True | 1 | ROZPOCET
21 | K | 596211113 | Kladení dlažby z betonových zámkových dlaždic komunikací pro pěší s ložem z kameniva těženého nebo drceného tl. do 40 mm, s vyplněním spár s dvojitým hutněním, vibrováním a se smetením přebytečného materiálu na krajnici tl. 60 mm skupiny A, pro plochy přes 300 m2 | m2 | 169.58 |  | 0 |  |  |  | základní |  | 0 | 0.08425 | 14.2871 | 0 | 0 | 4 | K | 2 |  |  |  | ROZPOCET | 0 | 0 | 0 | 0 | 0 | 1 | 0 | 4 | 451476747
| VV |  | "plocha chodníku 0,440-0,567" 45,77+123,81 |  | 169.58 | [13 empty] | VV | 2 | 2 | True | 1 | ROZPOCET
22 | M | 59245018 | dlažba tvar obdélník betonová 200x100x60mm přírodní | m2 | 167.3 |  | 0 |  |  |  | základní |  | 0 | 0.131 | 21.9163 | 0 | 0 | 8 | M | 2 |  |  |  | ROZPOCET | 0 | 0 | 0 | 0 | 0 | 1 | 0 | 4 | 47049150
| VV |  | "plocha chodníku 0,440-0,567" 43,17+123,06-2,21 |  | 164.02 | [13 empty] | VV | 2 | 2 | True | 1 | ROZPOCET
| VV |  | 164,02*1,02 'Přepočtené koeficientem množství |  | 167.3 | [13 empty] | VV | 2 | 2 | False | 1 | ROZPOCET
23 | M | 59245006 | dlažba tvar obdélník betonová pro nevidomé 200x100x60mm barevná | m2 | 3.451 |  | 0 |  |  |  | základní |  | 0 | 0.131 | 0.45208 | 0 | 0 | 8 | M | 2 |  |  |  | ROZPOCET | 0 | 0 | 0 | 0 | 0 | 1 | 0 | 4 | -1471899457
| VV |  | "plocha chodníku 0,440-0,567"1,24+1,36+0,75 |  | 3.35 | [13 empty] | VV | 2 | 2 | True | 1 | ROZPOCET
| VV |  | 3,35*1,03 'Přepočtené koeficientem množství |  | 3.451 | [13 empty] | VV | 2 | 2 | False | 1 | ROZPOCET
24 | M | 59246018R00 | dlažba velkoformátová betonová plochy do 0,5m2 tl 60mm přírodní | m2 | 2.21 |  | 0 |  |  |  | základní |  | 0 | 0.21 | 0.4641 | 0 | 0 | 8 | M | 2 |  |  |  | ROZPOCET | 0 | 0 | 0 | 0 | 0 | 1 | 0 | 4 | -808463507
| VV |  | "plocha sjezdů orámování slep. dlažby " 2,21 |  | 2.21 | [13 empty] | VV | 2 | 2 | True | 1 | ROZPOCET
| D | 9 | Ostatní konstrukce a práce, bourání |  |  |  | 0 | [5 empty] | 0 |  | 45.3206 |  | 0 | 1 | D | 1 |  |  |  | ROZPOCET | [6 empty] | 0
25 | K | 916131213 | Osazení silničního obrubníku betonového se zřízením lože, s vyplněním a zatřením spár cementovou maltou stojatého s boční opěrou z betonu prostého, do lože z betonu prostého | m | 106.19 |  | 0 |  |  |  | základní |  | 0 | 0.1554 | 16.5019 | 0 | 0 | 4 | K | 2 |  |  |  | ROZPOCET | 0 | 0 | 0 | 0 | 0 | 1 | 0 | 4 | 1455303997
| VV |  | "délka obrubníku chodníku 0,440-0,567" 1,87+5,25+12,52+19,24+2,75+0,92+13,44+10,01+15,43+24,76 |  | 106.19 | [13 empty] | VV | 2 | 2 | True | 1 | ROZPOCET
26 | M | 59217031 | obrubník betonový silniční 1000x150x250mm | m | 96.947 |  | 0 |  |  |  | základní |  | 0 | 0.08 | 7.7558 | 0 | 0 | 8 | M | 2 |  |  |  | ROZPOCET | 0 | 0 | 0 | 0 | 0 | 1 | 0 | 4 | -1435845820
| VV |  | "délka obrubníku chodníku 0,440-0,567" 1,87+5,25+12,52+19,24+2,75+0,92+13,44+10,01+15,43+24,76 |  | 106.19 | [13 empty] | VV | 2 | 2 | True | 0 | ROZPOCET
| VV |  | "-délka obrubníku přechodového"-4 |  | -4 | [13 empty] | VV | 2 | 2 | True | 0 | ROZPOCET
| VV |  | "- délka obrubníku sníženého"-9,86 |  | -9.86 | [13 empty] | VV | 2 | 2 | True | 0 | ROZPOCET
| VV |  | Součet |  | 92.33 | [13 empty] | VV | 2 | 4 | True | 1 | ROZPOCET
| VV |  | 92,33*1,05 'Přepočtené koeficientem množství |  | 96.947 | [13 empty] | VV | 2 | 2 | False | 1 | ROZPOCET
27 | M | 59217030 | obrubník betonový silniční přechodový 1000x150x150-250mm | m | 4.2 |  | 0 |  |  |  | základní |  | 0 | 0.06567 | 0.27581 | 0 | 0 | 8 | M | 2 |  |  |  | ROZPOCET | 0 | 0 | 0 | 0 | 0 | 1 | 0 | 4 | 1106971206
| VV |  | 4*1,05 'Přepočtené koeficientem množství |  | 4.2 | [13 empty] | VV | 2 | 2 | False | 1 | ROZPOCET
28 | M | 59217029 | obrubník betonový silniční nájezdový 1000x150x150mm | m | 10.353 |  | 0 |  |  |  | základní |  | 0 | 0.0483 | 0.50005 | 0 | 0 | 8 | M | 2 |  |  |  | ROZPOCET | 0 | 0 | 0 | 0 | 0 | 1 | 0 | 4 | 1749860757
| VV |  | "délka obrubníku chodníku 0,440-0,567"3,67+4,28+1,91 |  | 9.86 | [13 empty] | VV | 2 | 2 | True | 1 | ROZPOCET
| VV |  | 9,86*1,05 'Přepočtené koeficientem množství |  | 10.353 | [13 empty] | VV | 2 | 2 | False | 1 | ROZPOCET
29 | K | 916231213 | Osazení chodníkového obrubníku betonového se zřízením lože, s vyplněním a zatřením spár cementovou maltou stojatého s boční opěrou z betonu prostého, do lože z betonu prostého | m | 120.8 |  | 0 |  |  |  | základní |  | 0 | 0.1295 | 15.6436 | 0 | 0 | 4 | K | 2 |  |  |  | ROZPOCET | 0 | 0 | 0 | 0 | 0 | 1 | 0 | 4 | 1151547738
| P |  | Poznámka k položce: délka ohraničující rozhraní zatravněné části a dosypu | [15 empty] | P | 2
| VV |  | "délka obrubníku chodníku 0,440-0,567" 0,7+1,75+31,86+1,18+12,18+10,77+12,23+11,31+7,44+31,38 |  | 120.8 | [13 empty] | VV | 2 | 2 | True | 1 | ROZPOCET
30 | M | 59217018 | obrubník betonový chodníkový 1000x80x200mm | m | 126.84 |  | 0 |  |  |  | základní |  | 0 | 0.036 | 4.5662 | 0 | 0 | 8 | M | 2 |  |  |  | ROZPOCET | 0 | 0 | 0 | 0 | 0 | 1 | 0 | 4 | 644952920
| VV |  | 120,8*1,05 'Přepočtené koeficientem množství |  | 126.84 | [13 empty] | VV | 2 | 2 | False | 1 | ROZPOCET
31 | K | 919726121 | Geotextilie netkaná pro ochranu, separaci nebo filtraci měrná hmotnost do 200 g/m2 | m2 | 214.519 |  | 0 |  |  |  | základní |  | 0 | 0.00036 | 0.077227 | 0 | 0 | 4 | K | 2 |  |  |  | ROZPOCET | 0 | 0 | 0 | 0 | 0 | 1 | 0 | 4 | -1752480260
| VV |  | "plocha chodník* rožšíření 15%"169,58*1,15 |  | 195.017 | [13 empty] | VV | 2 | 2 | True | 1 | ROZPOCET
| VV |  | 195,017*1,1 'Přepočtené koeficientem množství |  | 214.519 | [13 empty] | VV | 2 | 2 | False | 1 | ROZPOCET
| D | 997 | Přesun sutě |  |  |  | 0 | [5 empty] | 0 |  | 0 |  | 0 | 1 | D | 1 |  |  |  | ROZPOCET | [6 empty] | 0
32 | K | 997221571 | Vodorovná doprava vybouraných hmot bez naložení, ale se složením a s hrubým urovnáním na vzdálenost do 1 km | t | 6.38 |  | 0 |  |  |  | základní |  | 0 | 0 | 0 | 0 | 0 | 4 | K | 2 |  |  |  | ROZPOCET | 0 | 0 | 0 | 0 | 0 | 1 | 0 | 4 | -40681477
33 | K | 997221579 | Vodorovná doprava vybouraných hmot bez naložení, ale se složením a s hrubým urovnáním na vzdálenost Příplatek k ceně za každý další i započatý 1 km přes 1 km | t | 31.9 |  | 0 |  |  |  | základní |  | 0 | 0 | 0 | 0 | 0 | 4 | K | 2 |  |  |  | ROZPOCET | 0 | 0 | 0 | 0 | 0 | 1 | 0 | 4 | 1132823997
| P |  | Poznámka k položce: uložení na skládku Závlekov (6km) | [15 empty] | P | 2
| VV |  | 6,38*5 'Přepočtené koeficientem množství |  | 31.9 | [13 empty] | VV | 2 | 2 | False | 1 | ROZPOCET
34 | K | 997221615 | Poplatek za uložení stavebního odpadu na skládce (skládkovné) z prostého betonu zatříděného do Katalogu odpadů pod kódem 17 01 01 | t | 6.38 |  | 0 |  |  |  | základní |  | 0 | 0 | 0 | 0 | 0 | 4 | K | 2 |  |  |  | ROZPOCET | 0 | 0 | 0 | 0 | 0 | 1 | 0 | 4 | 992319086
| D | 998 | Přesun hmot |  |  |  | 0 | [5 empty] | 0 |  | 0 |  | 0 | 1 | D | 1 |  |  |  | ROZPOCET | [6 empty] | 0
35 | K | 998223011 | Přesun hmot pro pozemní komunikace s krytem dlážděným dopravní vzdálenost do 200 m jakékoliv délky objektu | t | 261.413 |  | 0 |  |  |  | základní |  | 0 | 0 | 0 | 0 | 0 | 4 | K | 2 |  |  |  | ROZPOCET | 0 | 0 | 0 | 0 | 0 | 1 | 0 | 4 | -1786896680
36 | K | 998231411 | Přesun hmot pro sadovnické a krajinářské úpravy - ručně bez užití mechanizace vodorovná dopravní vzdálenost do 100 m | t | 0.029 |  | 0 |  |  |  | základní |  | 0 | 0 | 0 | 0 | 0 | 4 | K | 2 |  |  |  | ROZPOCET | 0 | 0 | 0 | 0 | 0 | 1 | 0 | 4 | 1260481492

## SO 102.3 - Chodníky - III...
[9 empty] | >> skryté sloupce << | [9 empty] | {d1a53ab7-cd55-4878-adf2-a7b136b801f9}
2
| KRYCÍ LIST SOUPISU PRACÍ | [8 empty] | v --- níže se nacházejí doplnkové a pomocné údaje k sestavám --- v | [8 empty] | False
Stavba:
II/187 Kolínec průtah
Objekt:
SO 102.3 - Chodníky - III. úsek - uznatelné náklady
| KSO: |  | 822 |  |  | CC-CZ:
| Místo: |  | Kolínec |  |  | Datum: | 21. 1. 2021
| Zadavatel: |  |  |  |  | IČ: | 002 55 688
|  | Městys Kolínec, Kolínec 28, 341 12 Kolínec |  |  |  | DIČ:
| Uchazeč: |  |  |  |  | IČ: | Vyplň údaj
|  | Vyplň údaj |  |  |  | DIČ: | Vyplň údaj
| Projektant: |  |  |  |  | IČ: | 281 45 968
|  | Ing. arch. Martin Jirovský Ph.D., MBA |  |  |  | DIČ:
| Zpracovatel: |  |  |  |  | IČ: | 281 45 968
|  | Centrum služen Staré město; Petra Stejskalová |  |  |  | DIČ:
Poznámka:
| Cena bez DPH | [5 empty] | 0
|  |  | Základ daně |  |  | Sazba daně | Výše daně
| DPH | základní | 0 |  |  | 21% | 0
|  | snížená | 0 |  |  | 15% | 0
|  | zákl. přenesená | 0 |  |  | 21% | 0
|  | sníž. přenesená | 0 |  |  | 15% | 0
|  | nulová | 0 |  |  | 0% | 0
| Cena s DPH |  |  | v | CZK |  | 0
REKAPITULACE ČLENĚNÍ SOUPISU PRACÍ
Stavba:
II/187 Kolínec průtah
Objekt:
SO 102.3 - Chodníky - III. úsek - uznatelné náklady
Místo: |  |  | Kolínec |  |  | Datum: | 21. 1. 2021
Zadavatel: |  |  | Městys Kolínec, Kolínec 28, 341 12 Kolínec |  |  | Projektant: | Ing. arch. Martin Jirovský Ph.D., MBA
Uchazeč: |  |  | Vyplň údaj |  |  | Zpracovatel: | Centrum služen Staré město; Petra Stejskalová
Kód dílu - Popis | [6 empty] | Cena celkem [CZK]
Náklady stavby celkem | [6 empty] | 0 | [12 empty] | -1
| HSV - Práce a dodávky HSV | [5 empty] | 0
| 1 - Zemní práce | [5 empty] | 0
| 2 - Zakládání | [5 empty] | 0
| 5 - Komunikace pozemní | [5 empty] | 0
| 9 - Ostatní konstrukce a práce, bourání | [5 empty] | 0
| 997 - Přesun sutě | [5 empty] | 0
| 998 - Přesun hmot | [5 empty] | 0
SOUPIS PRACÍ
Stavba:
II/187 Kolínec průtah
Objekt:
SO 102.3 - Chodníky - III. úsek - uznatelné náklady
Místo: |  |  | Kolínec |  |  | Datum: | 21. 1. 2021
Zadavatel: |  |  | Městys Kolínec, Kolínec 28, 341 12 Kolínec |  |  | Projektant: | Ing. arch. Martin Jirovský Ph.D., MBA
Uchazeč: |  |  | Vyplň údaj |  |  | Zpracovatel: | Centrum služen Staré město; Petra Stejskalová
PČ | Typ | Kód | Popis | MJ | Množství | J.cena [CZK] | Cena celkem [CZK] | Cenová soustava |  |  | DPH | J. Nh [h] | Nh celkem [h] | J. hmotnost [t] | Hmotnost celkem [t] | J. suť [t] | Suť Celkem [t]
Náklady soupisu celkem | [6 empty] | 0 | [5 empty] | 0 |  | 905.6177 |  | 46.574 |  | D | -1 | [10 empty] | 0
| D | HSV | Práce a dodávky HSV |  |  |  | 0 | [5 empty] | 0 |  | 905.6177 |  | 46.574 | 1 | D | 0 |  |  |  | ROZPOCET | [6 empty] | 0
| D | 1 | Zemní práce |  |  |  | 0 | [5 empty] | 0 |  | 0.00295 |  | 46.492 | 1 | D | 1 |  |  |  | ROZPOCET | [6 empty] | 0
1 | K | 113107242 | Odstranění podkladů nebo krytů strojně plochy jednotlivě přes 200 m2 s přemístěním hmot na skládku na vzdálenost do 20 m nebo s naložením na dopravní prostředek živičných, o tl. vrstvy přes 50 do 100 mm | m2 | 59 |  | 0 |  |  |  | základní |  | 0 | 0 | 0 | 0.22 | 12.98 | 4 | K | 2 |  |  |  | ROZPOCET | 0 | 0 | 0 | 0 | 0 | 1 | 0 | 4 | 340468024
2 | K | 113107163 | Odstranění podkladů nebo krytů strojně plochy jednotlivě přes 50 m2 do 200 m2 s přemístěním hmot na skládku na vzdálenost do 20 m nebo s naložením na dopravní prostředek z kameniva hrubého drceného, o tl. vrstvy přes 200 do 300 mm | m2 | 59 |  | 0 |  |  |  | základní |  | 0 | 0 | 0 | 0.44 | 25.96 | 4 | K | 2 |  |  |  | ROZPOCET | 0 | 0 | 0 | 0 | 0 | 1 | 0 | 4 | -1788548309
3 | K | 113154123 | Frézování živičného podkladu nebo krytu s naložením na dopravní prostředek plochy do 500 m2 bez překážek v trase pruhu šířky přes 0,5 m do 1 m, tloušťky vrstvy 50 mm | m2 | 59 |  | 0 |  |  |  | základní |  | 0 | 5e-05 | 0.00295 | 0.128 | 7.552 | 4 | K | 2 |  |  |  | ROZPOCET | 0 | 0 | 0 | 0 | 0 | 1 | 0 | 4 | -1684929016
4 | K | 121151113 | Sejmutí ornice strojně při souvislé ploše přes 100 do 500 m2, tl. vrstvy do 200 mm | m2 | 331.7 |  | 0 |  |  |  | základní |  | 0 | 0 | 0 | 0 | 0 | 4 | K | 2 |  |  |  | ROZPOCET | 0 | 0 | 0 | 0 | 0 | 1 | 0 | 4 | 416106598
5 | K | 122251104 | Odkopávky a prokopávky nezapažené strojně v hornině třídy těžitelnosti I skupiny 3 přes 100 do 500 m3 | m3 | 190.68 |  | 0 |  |  |  | základní |  | 0 | 0 | 0 | 0 | 0 | 4 | K | 2 |  |  |  | ROZPOCET | 0 | 0 | 0 | 0 | 0 | 1 | 0 | 4 | -710058926
6 | K | 162351103 | Vodorovné přemístění výkopku nebo sypaniny po suchu na obvyklém dopravním prostředku, bez naložení výkopku, avšak se složením bez rozhrnutí z horniny třídy těžitelnosti I skupiny 1 až 3 na vzdálenost přes 50 do 500 m | m3 | 66.34 |  | 0 |  |  |  | základní |  | 0 | 0 | 0 | 0 | 0 | 4 | K | 2 |  |  |  | ROZPOCET | 0 | 0 | 0 | 0 | 0 | 1 | 0 | 4 | -2052728039
| VV |  | "ornice uložená na deponii" 331,7*0,20 |  | 66.34 | [13 empty] | VV | 2 | 2 | True | 1 | ROZPOCET
7 | K | 162751117 | Vodorovné přemístění výkopku nebo sypaniny po suchu na obvyklém dopravním prostředku, bez naložení výkopku, avšak se složením bez rozhrnutí z horniny třídy těžitelnosti I skupiny 1 až 3 na vzdálenost přes 9 000 do 10 000 m | m3 | 79.02 |  | 0 |  |  |  | základní |  | 0 | 0 | 0 | 0 | 0 | 4 | K | 2 |  |  |  | ROZPOCET | 0 | 0 | 0 | 0 | 0 | 1 | 0 | 4 | -1256426356
| P |  | Poznámka k položce: uložení na skládku Závlekov (6km) | [15 empty] | P | 2
| VV |  | "zemina výkopu na skládku"129-13,34-36,64 |  | 79.02 | [13 empty] | VV | 2 | 2 | True | 1 | ROZPOCET
8 | K | 171201221 | Poplatek za uložení stavebního odpadu na skládce (skládkovné) zeminy a kamení zatříděného do Katalogu odpadů pod kódem 17 05 04 | t | 158.01 |  | 0 |  |  |  | základní |  | 0 | 0 | 0 | 0 | 0 | 4 | K | 2 |  |  |  | ROZPOCET | 0 | 0 | 0 | 0 | 0 | 1 | 0 | 4 | -679694069
9 | K | 171151103 | Uložení sypanin do násypů s rozprostřením sypaniny ve vrstvách a s hrubým urovnáním zhutněných z hornin soudržných jakékoliv třídy těžitelnosti | m3 | 13.34 |  | 0 |  |  |  | základní |  | 0 | 0 | 0 | 0 | 0 | 4 | K | 2 |  |  |  | ROZPOCET | 0 | 0 | 0 | 0 | 0 | 1 | 0 | 4 | -2130595478
| P |  | Poznámka k položce: dosypávky za obrubníky | [15 empty] | P | 2
| VV |  | "dle bilance zemních prací" 13,34 |  | 13.34 | [13 empty] | VV | 2 | 2 | True | 1 | ROZPOCET
10 | K | 171152101 | Uložení sypaniny do zhutněných násypů pro silnice, dálnice a letiště s rozprostřením sypaniny ve vrstvách, s hrubým urovnáním a uzavřením povrchu násypu z hornin soudržných | m3 | 36.64 |  | 0 |  |  |  | základní |  | 0 | 0 | 0 | 0 | 0 | 4 | K | 2 |  |  |  | ROZPOCET | 0 | 0 | 0 | 0 | 0 | 1 | 0 | 4 | -244430028
| VV |  | "dle bilance zemních prací" 36,64 |  | 36.64 | [13 empty] | VV | 2 | 2 | True | 1 | ROZPOCET
11 | K | 181152302 | Úprava pláně na stavbách silnic a dálnic strojně v zářezech mimo skalních se zhutněním | m2 | 693.048 |  | 0 |  |  |  | základní |  | 0 | 0 | 0 | 0 | 0 | 4 | K | 2 |  |  |  | ROZPOCET | 0 | 0 | 0 | 0 | 0 | 1 | 0 | 4 | -1591061503
| P |  | Poznámka k položce: Edef2 ≧ 30 MPa | [15 empty] | P | 2
| VV |  | "plocha chodník* rožšíření 15%"602,65*1,15 |  | 693.048 | [13 empty] | VV | 2 | 2 | True | 1 | ROZPOCET
12 | K | 181351003 | Rozprostření a urovnání ornice v rovině nebo ve svahu sklonu do 1:5 strojně při souvislé ploše do 100 m2, tl. vrstvy do 200 mm | m2 | 0.17 |  | 0 |  |  |  | základní |  | 0 | 0 | 0 | 0 | 0 | 4 | K | 2 |  |  |  | ROZPOCET | 0 | 0 | 0 | 0 | 0 | 1 | 0 | 4 | 1996854847
| VV |  | "dle bilance zemních prací"0,17 |  | 0.17 | [13 empty] | VV | 2 | 2 | True | 1 | ROZPOCET
| D | 2 | Zakládání |  |  |  | 0 | [5 empty] | 0 |  | 2.4533 |  | 0 | 1 | D | 1 |  |  |  | ROZPOCET | [6 empty] | 0
13 | K | 279311116 | Postupné podbetonování základového zdiva jakékoliv tloušťky, bez výkopu, bez zapažení a bednění, prostým betonem tř. C 25/30 | m3 | 1 |  | 0 |  |  |  | základní |  | 0 | 2.4533 | 2.4533 | 0 | 0 | 4 | K | 2 |  |  |  | ROZPOCET | 0 | 0 | 0 | 0 | 0 | 1 | 0 | 4 | 1627702344
| P |  | Poznámka k položce: položka bude použita dle skutečnosti na stavbě | [15 empty] | P | 2
| D | 5 | Komunikace pozemní |  |  |  | 0 | [5 empty] | 0 |  | 757.8921 |  | 0 | 1 | D | 1 |  |  |  | ROZPOCET | [6 empty] | 0
14 | K | 561121112 | Zřízení podkladu nebo ochranné vrstvy vozovky z mechanicky zpevněné zeminy MZ bez přidání pojiva nebo vylepšovacího materiálu, s rozprostřením, vlhčením, promísením a zhutněním, tloušťka po zhutnění 200 mm | m2 | 693.048 |  | 0 |  |  |  | základní |  | 0 | 0 | 0 | 0 | 0 | 4 | K | 2 |  |  |  | ROZPOCET | 0 | 0 | 0 | 0 | 0 | 1 | 0 | 4 | -2006302320
| VV |  | "plocha chodník* rožšíření 15%"602,65*1,15 |  | 693.048 | [13 empty] | VV | 2 | 2 | True | 1 | ROZPOCET
15 | M | 58344229 | štěrkodrť frakce 0/125 | t | 327.811 |  | 0 |  |  |  | základní |  | 0 | 1 | 327.811 | 0 | 0 | 8 | M | 2 |  |  |  | ROZPOCET | 0 | 0 | 0 | 0 | 0 | 1 | 0 | 4 | 1998148676
| VV |  | "85% plocha zemní pláně rozšířené* výška násypu" (693,048*0,85)* 0,2 |  | 117.818 | [13 empty] | VV | 2 | 2 | True | 0 | ROZPOCET
| VV |  | "15% plocha zemní pláně rozšířené* výška násypu" (693,048*0,15)*0,3 |  | 31.187 | [13 empty] | VV | 2 | 2 | True | 0 | ROZPOCET
| VV |  | Součet |  | 149.005 | [13 empty] | VV | 2 | 4 | True | 1 | ROZPOCET
| VV |  | 149,005*2,2 'Přepočtené koeficientem množství |  | 327.811 | [13 empty] | VV | 2 | 2 | False | 1 | ROZPOCET
16 | K | 564861111 | Podklad ze štěrkodrti ŠD s rozprostřením a zhutněním, po zhutnění tl. 200 mm | m2 | 650.862 |  | 0 |  |  |  | základní |  | 0 | 0.46 | 299.3965 | 0 | 0 | 4 | K | 2 |  |  |  | ROZPOCET | 0 | 0 | 0 | 0 | 0 | 1 | 0 | 4 | 555596842
| P |  | Poznámka k položce: Štěrkodrť třídy A, fr. 0-32 mm; Edef2 ≧ 60 MPa | [15 empty] | P | 2
| VV |  | "plocha chodník* rožšíření 8%"602,65*1,08 |  | 650.862 | [13 empty] | VV | 2 | 2 | True | 1 | ROZPOCET
17 | K | 596211113 | Kladení dlažby z betonových zámkových dlaždic komunikací pro pěší s ložem z kameniva těženého nebo drceného tl. do 40 mm, s vyplněním spár s dvojitým hutněním, vibrováním a se smetením přebytečného materiálu na krajnici tl. 60 mm skupiny A, pro plochy přes 300 m2 | m2 | 602.754 |  | 0 |  |  |  | základní |  | 0 | 0.08425 | 50.782 | 0 | 0 | 4 | K | 2 |  |  |  | ROZPOCET | 0 | 0 | 0 | 0 | 0 | 1 | 0 | 4 | 451476747
| VV |  | "plocha chodníku 0,000-0,440"76,18+62,18+44,97+87,23+106,53+63,50+37,29+58,64+62,16-1,85 |  | 596.83 | [13 empty] | VV | 2 | 2 | True | 0 | ROZPOCET
| VV |  | "plocha chodníku "0,495*0,4*3 |  | 0.594 | [13 empty] | VV | 2 | 2 | True | 0 | ROZPOCET
| VV |  | "plocha chodníku 0,000-0,440"1,04+1,19+1,25 |  | 3.48 | [13 empty] | VV | 2 | 2 | True | 0 | ROZPOCET
| VV |  | "plocha chodníků orámování slep. dlažby 0-0,440" 1,85 |  | 1.85 | [13 empty] | VV | 2 | 2 | True | 0 | ROZPOCET
| VV |  | Součet |  | 602.754 | [13 empty] | VV | 2 | 4 | True | 1 | ROZPOCET
18 | M | 59245018 | dlažba tvar obdélník betonová 200x100x60mm přírodní | m2 | 602.798 |  | 0 |  |  |  | základní |  | 0 | 0.131 | 78.9665 | 0 | 0 | 8 | M | 2 |  |  |  | ROZPOCET | 0 | 0 | 0 | 0 | 0 | 1 | 0 | 4 | 47049150
| VV |  | "plocha chodníku 0,000-0,440"76,18+62,18+44,97+87,23+106,53+63,50+37,29+58,64+62,16-1,85 |  | 596.83 | [13 empty] | VV | 2 | 2 | True | 1 | ROZPOCET
| VV |  | 596,83*1,01 'Přepočtené koeficientem množství |  | 602.798 | [13 empty] | VV | 2 | 2 | False | 1 | ROZPOCET
19 | M | 59212317 | dlaždice betonová pro nástupiště s varovným pásem sloučeným s vodící linií červená 495x400x60mm | kus | 3 |  | 0 |  |  |  | základní |  | 0 | 0.026 | 0.078 | 0 | 0 | 8 | M | 2 |  |  |  | ROZPOCET | 0 | 0 | 0 | 0 | 0 | 1 | 0 | 4 | 221627181
20 | M | 59245006 | dlažba tvar obdélník betonová pro nevidomé 200x100x60mm barevná | m2 | 3.584 |  | 0 |  |  |  | základní |  | 0 | 0.131 | 0.4695 | 0 | 0 | 8 | M | 2 |  |  |  | ROZPOCET | 0 | 0 | 0 | 0 | 0 | 1 | 0 | 4 | -1471899457
| VV |  | "plocha chodníku 0,000-0,440"1,04+1,19+1,25 |  | 3.48 | [13 empty] | VV | 2 | 2 | True | 1 | ROZPOCET
| VV |  | 3,48*1,03 'Přepočtené koeficientem množství |  | 3.584 | [13 empty] | VV | 2 | 2 | False | 1 | ROZPOCET
21 | M | 59246018R00 | dlažba velkoformátová betonová plochy do 0,5m2 tl 60mm přírodní | m2 | 1.85 |  | 0 |  |  |  | základní |  | 0 | 0.21 | 0.3885 | 0 | 0 | 8 | M | 2 |  |  |  | ROZPOCET | 0 | 0 | 0 | 0 | 0 | 1 | 0 | 4 | -1578559901
| VV |  | "plocha chodníků orámování slep. dlažby 0-0,440" 1,85 |  | 1.85 | [13 empty] | VV | 2 | 2 | True | 1 | ROZPOCET
| D | 9 | Ostatní konstrukce a práce, bourání |  |  |  | 0 | [5 empty] | 0 |  | 145.2694 |  | 0.082 | 1 | D | 1 |  |  |  | ROZPOCET | [6 empty] | 0
22 | K | 914111111 | Montáž svislé dopravní značky základní velikosti do 1 m2 objímkami na sloupky nebo konzoly | kus | 1 |  | 0 |  |  |  | základní |  | 0 | 0.0007 | 0.0007 | 0 | 0 | 4 | K | 2 |  |  |  | ROZPOCET | 0 | 0 | 0 | 0 | 0 | 1 | 0 | 4 | 354257898
23 | K | 914511112 | Montáž sloupku dopravních značek délky do 3,5 m do hliníkové patky | kus | 1 |  | 0 |  |  |  | základní |  | 0 | 0.11241 | 0.11241 | 0 | 0 | 4 | K | 2 |  |  |  | ROZPOCET | 0 | 0 | 0 | 0 | 0 | 1 | 0 | 4 | 1866945828
24 | M | 40445225 | sloupek pro dopravní značku Zn D 60mm v 3,5m | kus | 1 |  | 0 |  |  |  | základní |  | 0 | 0.0061 | 0.0061 | 0 | 0 | 8 | M | 2 |  |  |  | ROZPOCET | 0 | 0 | 0 | 0 | 0 | 1 | 0 | 4 | 1487291725
25 | M | 40445240 | patka pro sloupek Al D 60mm | kus | 1 |  | 0 |  |  |  | základní |  | 0 | 0.003 | 0.003 | 0 | 0 | 8 | M | 2 |  |  |  | ROZPOCET | 0 | 0 | 0 | 0 | 0 | 1 | 0 | 4 | -379143010
26 | K | 916131213 | Osazení silničního obrubníku betonového se zřízením lože, s vyplněním a zatřením spár cementovou maltou stojatého s boční opěrou z betonu prostého, do lože z betonu prostého | m | 376.06 |  | 0 |  |  |  | základní |  | 0 | 0.1554 | 58.4397 | 0 | 0 | 4 | K | 2 |  |  |  | ROZPOCET | 0 | 0 | 0 | 0 | 0 | 1 | 0 | 4 | 1455303997
| VV |  | "délka obrubníku chodníku 0,000-0,440"22,01+33,70+44,91+22,35+16,19+25,38+15,04+33,01+22,93+4,19+53,28+9,56+4,47+14,16+13,38+41,50 |  | 376.06 | [13 empty] | VV | 2 | 2 | True | 1 | ROZPOCET
27 | M | 59217031 | obrubník betonový silniční 1000x150x250mm | m | 381.308 |  | 0 |  |  |  | základní |  | 0 | 0.08 | 30.5046 | 0 | 0 | 8 | M | 2 |  |  |  | ROZPOCET | 0 | 0 | 0 | 0 | 0 | 1 | 0 | 4 | -1435845820
| VV |  | "délka obrubníku chodníku 0,000-0,440"22,01+33,70+44,91+22,35+16,19+25,38+15,04+33,01+22,93+4,19+53,28+9,56+4,47+14,16+13,38+41,50 |  | 376.06 | [13 empty] | VV | 2 | 2 | True | 0 | ROZPOCET
| VV |  | "- délka obrubníku přechodového"-4 |  | -4 | [13 empty] | VV | 2 | 2 | True | 0 | ROZPOCET
| VV |  | "- délka obrubníku sníženého"-8,91 |  | -8.91 | [13 empty] | VV | 2 | 2 | True | 0 | ROZPOCET
| VV |  | Součet |  | 363.15 | [13 empty] | VV | 2 | 4 | True | 1 | ROZPOCET
| VV |  | 363,15*1,05 'Přepočtené koeficientem množství |  | 381.308 | [13 empty] | VV | 2 | 2 | False | 1 | ROZPOCET
28 | M | 59217030 | obrubník betonový silniční přechodový 1000x150x150-250mm | m | 4.2 |  | 0 |  |  |  | základní |  | 0 | 0.06567 | 0.27581 | 0 | 0 | 8 | M | 2 |  |  |  | ROZPOCET | 0 | 0 | 0 | 0 | 0 | 1 | 0 | 4 | 1106971206
| VV |  | 4*1,05 'Přepočtené koeficientem množství |  | 4.2 | [13 empty] | VV | 2 | 2 | False | 1 | ROZPOCET
29 | M | 59217029 | obrubník betonový silniční nájezdový 1000x150x150mm | m | 9.356 |  | 0 |  |  |  | základní |  | 0 | 0.0483 | 0.45189 | 0 | 0 | 8 | M | 2 |  |  |  | ROZPOCET | 0 | 0 | 0 | 0 | 0 | 1 | 0 | 4 | 1749860757
| VV |  | "délka obrubníku chodníku 0,000-0,440"1,5+2,94+4,47 |  | 8.91 | [13 empty] | VV | 2 | 2 | True | 1 | ROZPOCET
| VV |  | 8,91*1,05 'Přepočtené koeficientem množství |  | 9.356 | [13 empty] | VV | 2 | 2 | False | 1 | ROZPOCET
30 | K | 916231213 | Osazení chodníkového obrubníku betonového se zřízením lože, s vyplněním a zatřením spár cementovou maltou stojatého s boční opěrou z betonu prostého, do lože z betonu prostého | m | 329.95 |  | 0 |  |  |  | základní |  | 0 | 0.1295 | 42.7285 | 0 | 0 | 4 | K | 2 |  |  |  | ROZPOCET | 0 | 0 | 0 | 0 | 0 | 1 | 0 | 4 | 1151547738
| P |  | Poznámka k položce: délka ohraničující rozhraní zatravněné části a dosypu | [15 empty] | P | 2
| VV |  | "délka obrubníku chodníku 0,000-0,440" 22,01+44,83+42,46+2,29+21,87+2+45,25+2,54+28,99+6,25+8,18+12,99+3,32+5,32+2,04+2,04+4,78+12,38+14,50+8,91+16,72 |  | 309.67 | [13 empty] | VV | 2 | 2 | True | 0 | ROZPOCET
| VV |  | 20,28 |  | 20.28 | [13 empty] | VV | 2 | 2 | True | 0 | ROZPOCET
| VV |  | Součet |  | 329.95 | [13 empty] | VV | 2 | 4 | True | 1 | ROZPOCET
31 | M | 59217018 | obrubník betonový chodníkový 1000x80x200mm | m | 346.448 |  | 0 |  |  |  | základní |  | 0 | 0.036 | 12.4721 | 0 | 0 | 8 | M | 2 |  |  |  | ROZPOCET | 0 | 0 | 0 | 0 | 0 | 1 | 0 | 4 | 644952920
| VV |  | 329,95*1,05 'Přepočtené koeficientem množství |  | 346.448 | [13 empty] | VV | 2 | 2 | False | 1 | ROZPOCET
32 | K | 919726121 | Geotextilie netkaná pro ochranu, separaci nebo filtraci měrná hmotnost do 200 g/m2 | m2 | 762.353 |  | 0 |  |  |  | základní |  | 0 | 0.00036 | 0.27445 | 0 | 0 | 4 | K | 2 |  |  |  | ROZPOCET | 0 | 0 | 0 | 0 | 0 | 1 | 0 | 4 | -1752480260
| VV |  | "plocha chodník* rožšíření 15%"602,65*1,15 |  | 693.048 | [13 empty] | VV | 2 | 2 | True | 1 | ROZPOCET
| VV |  | 693,048*1,1 'Přepočtené koeficientem množství |  | 762.353 | [13 empty] | VV | 2 | 2 | False | 1 | ROZPOCET
33 | K | 966006132 | Odstranění dopravních nebo orientačních značek se sloupkem s uložením hmot na vzdálenost do 20 m nebo s naložením na dopravní prostředek, se zásypem jam a jeho zhutněním s betonovou patkou | kus | 1 |  | 0 |  |  |  | základní |  | 0 | 0 | 0 | 0.082 | 0.082 | 4 | K | 2 |  |  |  | ROZPOCET | 0 | 0 | 0 | 0 | 0 | 1 | 0 | 4 | 159751151
| P |  | Poznámka k položce: značka bude uložena pro zpětnou montáž | [15 empty] | P | 2
| D | 997 | Přesun sutě |  |  |  | 0 | [5 empty] | 0 |  | 0 |  | 0 | 1 | D | 1 |  |  |  | ROZPOCET | [6 empty] | 0
34 | K | 997221571 | Vodorovná doprava vybouraných hmot bez naložení, ale se složením a s hrubým urovnáním na vzdálenost do 1 km | t | 46.574 |  | 0 |  |  |  | základní |  | 0 | 0 | 0 | 0 | 0 | 4 | K | 2 |  |  |  | ROZPOCET | 0 | 0 | 0 | 0 | 0 | 1 | 0 | 4 | -40681477
35 | K | 997221579 | Vodorovná doprava vybouraných hmot bez naložení, ale se složením a s hrubým urovnáním na vzdálenost Příplatek k ceně za každý další i započatý 1 km přes 1 km | t | 900.57 |  | 0 |  |  |  | základní |  | 0 | 0 | 0 | 0 | 0 | 4 | K | 2 |  |  |  | ROZPOCET | 0 | 0 | 0 | 0 | 0 | 1 | 0 | 4 | 1464480814
| P |  | Poznámka k položce: uložení na skládku Sušice (12 km) | [15 empty] | P | 2
| VV |  | "odpad frézování" 81,87 |  | 81.87 | [13 empty] | VV | 2 | 2 | True | 1 | ROZPOCET
| VV |  | 81,87*11 'Přepočtené koeficientem množství |  | 900.57 | [13 empty] | VV | 2 | 2 | False | 1 | ROZPOCET
36 | K | 997221579 | Vodorovná doprava vybouraných hmot bez naložení, ale se složením a s hrubým urovnáním na vzdálenost Příplatek k ceně za každý další i započatý 1 km přes 1 km | t | 856.68 |  | 0 |  |  |  | základní |  | 0 | 0 | 0 | 0 | 0 | 4 | K | 2 |  |  |  | ROZPOCET | 0 | 0 | 0 | 0 | 0 | 1 | 0 | 4 | -730108648
| P |  | Poznámka k položce: uložení na skládku Vodňany (67km) | [15 empty] | P | 2
| VV |  | "odstranění živice" 12,98 |  | 12.98 | [13 empty] | VV | 2 | 2 | True | 1 | ROZPOCET
| VV |  | 12,98*66 'Přepočtené koeficientem množství |  | 856.68 | [13 empty] | VV | 2 | 2 | False | 1 | ROZPOCET
37 | K | 997221579 | Vodorovná doprava vybouraných hmot bez naložení, ale se složením a s hrubým urovnáním na vzdálenost Příplatek k ceně za každý další i započatý 1 km přes 1 km | t | 130.21 |  | 0 |  |  |  | základní |  | 0 | 0 | 0 | 0 | 0 | 4 | K | 2 |  |  |  | ROZPOCET | 0 | 0 | 0 | 0 | 0 | 1 | 0 | 4 | 1824374693
| P |  | Poznámka k položce: uložení na skládku Závlekov (6km) | [15 empty] | P | 2
| VV |  | "zbývající odpad"46,574-7,552-12,98 |  | 26.042 | [13 empty] | VV | 2 | 2 | True | 1 | ROZPOCET
| VV |  | 26,042*5 'Přepočtené koeficientem množství |  | 130.21 | [13 empty] | VV | 2 | 2 | False | 1 | ROZPOCET
38 | K | 997221645R00 | Poplatek za uložení stavebního odpadu na skládce (skládkovné) asfaltového s obsahem dehtu zatříděného do Katalogu odpadů pod kódem 17 03 01 N | t | 12.98 |  | 0 |  |  |  | základní |  | 0 | 0 | 0 | 0 | 0 | 4 | K | 2 |  |  |  | ROZPOCET | 0 | 0 | 0 | 0 | 0 | 1 | 0 | 4 | 132714493
39 | K | 997221655 | Poplatek za uložení stavebního odpadu na skládce (skládkovné) zeminy a kamení zatříděného do Katalogu odpadů pod kódem 17 05 04 | t | 25.96 |  | 0 |  |  |  | základní |  | 0 | 0 | 0 | 0 | 0 | 4 | K | 2 |  |  |  | ROZPOCET | 0 | 0 | 0 | 0 | 0 | 1 | 0 | 4 | -453037166
| D | 998 | Přesun hmot |  |  |  | 0 | [5 empty] | 0 |  | 0 |  | 0 | 1 | D | 1 |  |  |  | ROZPOCET | [6 empty] | 0
40 | K | 998223011 | Přesun hmot pro pozemní komunikace s krytem dlážděným dopravní vzdálenost do 200 m jakékoliv délky objektu | t | 905.618 |  | 0 |  |  |  | základní |  | 0 | 0 | 0 | 0 | 0 | 4 | K | 2 |  |  |  | ROZPOCET | 0 | 0 | 0 | 0 | 0 | 1 | 0 | 4 | -1786896680
41 | K | 998223091 | Přesun hmot pro pozemní komunikace s krytem dlážděným Příplatek k ceně za zvětšený přesun přes vymezenou největší dopravní vzdálenost do 1000 m | t | 905.618 |  | 0 |  |  |  | základní |  | 0 | 0 | 0 | 0 | 0 | 4 | K | 2 |  |  |  | ROZPOCET | 0 | 0 | 0 | 0 | 0 | 1 | 0 | 4 | 2147021213

## SO 102.3.1 - Chodníky - I...
[9 empty] | >> skryté sloupce << | [9 empty] | {831f17c5-b7d5-4b60-85be-6db7f2a13370}
2
| KRYCÍ LIST SOUPISU PRACÍ | [8 empty] | v --- níže se nacházejí doplnkové a pomocné údaje k sestavám --- v | [8 empty] | False
Stavba:
II/187 Kolínec průtah
Objekt:
SO 102.3.1 - Chodníky - III. úsek - neuznatelné náklady
| KSO: |  | 822 |  |  | CC-CZ:
| Místo: |  | Kolínec |  |  | Datum: | 21. 1. 2021
| Zadavatel: |  |  |  |  | IČ: | 002 55 688
|  | Městys Kolínec, Kolínec 28, 341 12 Kolínec |  |  |  | DIČ:
| Uchazeč: |  |  |  |  | IČ: | Vyplň údaj
|  | Vyplň údaj |  |  |  | DIČ: | Vyplň údaj
| Projektant: |  |  |  |  | IČ: | 281 45 968
|  | Ing. arch. Martin Jirovský Ph.D., MBA |  |  |  | DIČ:
| Zpracovatel: |  |  |  |  | IČ: | 281 45 968
|  | Centrum služen Staré město; Petra Stejskalová |  |  |  | DIČ:
Poznámka:
| Cena bez DPH | [5 empty] | 0
|  |  | Základ daně |  |  | Sazba daně | Výše daně
| DPH | základní | 0 |  |  | 21% | 0
|  | snížená | 0 |  |  | 15% | 0
|  | zákl. přenesená | 0 |  |  | 21% | 0
|  | sníž. přenesená | 0 |  |  | 15% | 0
|  | nulová | 0 |  |  | 0% | 0
| Cena s DPH |  |  | v | CZK |  | 0
REKAPITULACE ČLENĚNÍ SOUPISU PRACÍ
Stavba:
II/187 Kolínec průtah
Objekt:
SO 102.3.1 - Chodníky - III. úsek - neuznatelné náklady
Místo: |  |  | Kolínec |  |  | Datum: | 21. 1. 2021
Zadavatel: |  |  | Městys Kolínec, Kolínec 28, 341 12 Kolínec |  |  | Projektant: | Ing. arch. Martin Jirovský Ph.D., MBA
Uchazeč: |  |  | Vyplň údaj |  |  | Zpracovatel: | Centrum služen Staré město; Petra Stejskalová
Kód dílu - Popis | [6 empty] | Cena celkem [CZK]
Náklady stavby celkem | [6 empty] | 0 | [12 empty] | -1
| HSV - Práce a dodávky HSV | [5 empty] | 0
| 1 - Zemní práce | [5 empty] | 0
| 998 - Přesun hmot | [5 empty] | 0
SOUPIS PRACÍ
Stavba:
II/187 Kolínec průtah
Objekt:
SO 102.3.1 - Chodníky - III. úsek - neuznatelné náklady
Místo: |  |  | Kolínec |  |  | Datum: | 21. 1. 2021
Zadavatel: |  |  | Městys Kolínec, Kolínec 28, 341 12 Kolínec |  |  | Projektant: | Ing. arch. Martin Jirovský Ph.D., MBA
Uchazeč: |  |  | Vyplň údaj |  |  | Zpracovatel: | Centrum služen Staré město; Petra Stejskalová
PČ | Typ | Kód | Popis | MJ | Množství | J.cena [CZK] | Cena celkem [CZK] | Cenová soustava |  |  | DPH | J. Nh [h] | Nh celkem [h] | J. hmotnost [t] | Hmotnost celkem [t] | J. suť [t] | Suť Celkem [t]
Náklady soupisu celkem | [6 empty] | 0 | [5 empty] | 0 |  | 0.077645 |  | 0 |  | D | -1 | [10 empty] | 0
| D | HSV | Práce a dodávky HSV |  |  |  | 0 | [5 empty] | 0 |  | 0.077645 |  | 0 | 1 | D | 0 |  |  |  | ROZPOCET | [6 empty] | 0
| D | 1 | Zemní práce |  |  |  | 0 | [5 empty] | 0 |  | 0.077645 |  | 0 | 1 | D | 1 |  |  |  | ROZPOCET | [6 empty] | 0
1 | K | 183403153 | Obdělání půdy hrabáním v rovině nebo na svahu do 1:5 | m2 | 293 |  | 0 |  |  |  | základní |  | 0 | 0 | 0 | 0 | 0 | 4 | K | 2 |  |  |  | ROZPOCET | 0 | 0 | 0 | 0 | 0 | 1 | 0 | 4 | 1676053748
| P |  | Poznámka k položce: podél komunikace bude upravován terén do šířky 1m | [15 empty] | P | 2
| VV |  | "délka*šířka" (107+27+49+23+12+30+45)*1 |  | 293 | [13 empty] | VV | 2 | 2 | True | 1 | ROZPOCET
2 | K | 181411131 | Založení trávníku na půdě předem připravené plochy do 1000 m2 výsevem včetně utažení parkového v rovině nebo na svahu do 1:5 | m2 | 293 |  | 0 |  |  |  | základní |  | 0 | 0 | 0 | 0 | 0 | 4 | K | 2 |  |  |  | ROZPOCET | 0 | 0 | 0 | 0 | 0 | 1 | 0 | 4 | 2068146395
3 | M | 00572410 | osivo směs travní parková | kg | 4.395 |  | 0 |  |  |  | základní |  | 0 | 0.001 | 0.004395 | 0 | 0 | 8 | M | 2 |  |  |  | ROZPOCET | 0 | 0 | 0 | 0 | 0 | 1 | 0 | 4 | -1258963587
| VV |  | 293*0,015 'Přepočtené koeficientem množství |  | 4.395 | [13 empty] | VV | 2 | 2 | False | 1 | ROZPOCET
4 | K | 185802113 | Hnojení půdy nebo trávníku v rovině nebo na svahu do 1:5 umělým hnojivem na široko | t | 0.073 |  | 0 |  |  |  | základní |  | 0 | 0 | 0 | 0 | 0 | 4 | K | 2 |  |  |  | ROZPOCET | 0 | 0 | 0 | 0 | 0 | 1 | 0 | 4 | -277395959
| VV |  | 73,25*0,001 'Přepočtené koeficientem množství |  | 0.073 | [13 empty] | VV | 2 | 2 | False | 1 | ROZPOCET
5 | M | 25191155 | hnojivo průmyslové | kg | 73.25 |  | 0 |  |  |  | základní |  | 0 | 0.001 | 0.07325 | 0 | 0 | 8 | M | 2 |  |  |  | ROZPOCET | 0 | 0 | 0 | 0 | 0 | 1 | 0 | 4 | -2119722526
| VV |  | "trávník" 0,25*293 |  | 73.25 | [13 empty] | VV | 2 | 2 | True | 1 | ROZPOCET
6 | K | 185851121 | Dovoz vody pro zálivku rostlin na vzdálenost do 1000 m | m3 | 0.879 |  | 0 |  |  |  | základní |  | 0 | 0 | 0 | 0 | 0 | 4 | K | 2 |  |  |  | ROZPOCET | 0 | 0 | 0 | 0 | 0 | 1 | 0 | 4 | -1895542884
| VV |  | "plocha" 293/1000 |  | 0.293 | [13 empty] | VV | 2 | 2 | True | 1 | ROZPOCET
| VV |  | 0,293*3 'Přepočtené koeficientem množství |  | 0.879 | [13 empty] | VV | 2 | 2 | False | 1 | ROZPOCET
| D | 998 | Přesun hmot |  |  |  | 0 | [5 empty] | 0 |  | 0 |  | 0 | 1 | D | 1 |  |  |  | ROZPOCET | [6 empty] | 0
7 | K | 998231411 | Přesun hmot pro sadovnické a krajinářské úpravy - ručně bez užití mechanizace vodorovná dopravní vzdálenost do 100 m | t | 0.078 |  | 0 |  |  |  | základní |  | 0 | 0 | 0 | 0 | 0 | 4 | K | 2 |  |  |  | ROZPOCET | 0 | 0 | 0 | 0 | 0 | 1 | 0 | 4 | 2089850741

## SO 102.4 - Chodníky - IV....
[9 empty] | >> skryté sloupce << | [9 empty] | {6df1716c-dae9-427b-a889-6d81de6206f8}
2
| KRYCÍ LIST SOUPISU PRACÍ | [8 empty] | v --- níže se nacházejí doplnkové a pomocné údaje k sestavám --- v | [8 empty] | False
Stavba:
II/187 Kolínec průtah
Objekt:
SO 102.4 - Chodníky - IV. úsek - neuznatelné náklady
| KSO: |  | 822 |  |  | CC-CZ:
| Místo: |  | Kolínec |  |  | Datum: | 21. 1. 2021
| Zadavatel: |  |  |  |  | IČ: | 002 55 688
|  | Městys Kolínec, Kolínec 28, 341 12 Kolínec |  |  |  | DIČ:
| Uchazeč: |  |  |  |  | IČ: | Vyplň údaj
|  | Vyplň údaj |  |  |  | DIČ: | Vyplň údaj
| Projektant: |  |  |  |  | IČ: | 281 45 968
|  | Ing. arch. Martin Jirovský Ph.D., MBA |  |  |  | DIČ:
| Zpracovatel: |  |  |  |  | IČ: | 281 45 968
|  | Centrum služen Staré město; Petra Stejskalová |  |  |  | DIČ:
Poznámka:
| Cena bez DPH | [5 empty] | 0
|  |  | Základ daně |  |  | Sazba daně | Výše daně
| DPH | základní | 0 |  |  | 21% | 0
|  | snížená | 0 |  |  | 15% | 0
|  | zákl. přenesená | 0 |  |  | 21% | 0
|  | sníž. přenesená | 0 |  |  | 15% | 0
|  | nulová | 0 |  |  | 0% | 0
| Cena s DPH |  |  | v | CZK |  | 0
REKAPITULACE ČLENĚNÍ SOUPISU PRACÍ
Stavba:
II/187 Kolínec průtah
Objekt:
SO 102.4 - Chodníky - IV. úsek - neuznatelné náklady
Místo: |  |  | Kolínec |  |  | Datum: | 21. 1. 2021
Zadavatel: |  |  | Městys Kolínec, Kolínec 28, 341 12 Kolínec |  |  | Projektant: | Ing. arch. Martin Jirovský Ph.D., MBA
Uchazeč: |  |  | Vyplň údaj |  |  | Zpracovatel: | Centrum služen Staré město; Petra Stejskalová
Kód dílu - Popis | [6 empty] | Cena celkem [CZK]
Náklady stavby celkem | [6 empty] | 0 | [12 empty] | -1
| HSV - Práce a dodávky HSV | [5 empty] | 0
| 1 - Zemní práce | [5 empty] | 0
| 2 - Zakládání | [5 empty] | 0
| 5 - Komunikace pozemní | [5 empty] | 0
| 9 - Ostatní konstrukce a práce, bourání | [5 empty] | 0
| 998 - Přesun hmot | [5 empty] | 0
SOUPIS PRACÍ
Stavba:
II/187 Kolínec průtah
Objekt:
SO 102.4 - Chodníky - IV. úsek - neuznatelné náklady
Místo: |  |  | Kolínec |  |  | Datum: | 21. 1. 2021
Zadavatel: |  |  | Městys Kolínec, Kolínec 28, 341 12 Kolínec |  |  | Projektant: | Ing. arch. Martin Jirovský Ph.D., MBA
Uchazeč: |  |  | Vyplň údaj |  |  | Zpracovatel: | Centrum služen Staré město; Petra Stejskalová
PČ | Typ | Kód | Popis | MJ | Množství | J.cena [CZK] | Cena celkem [CZK] | Cenová soustava |  |  | DPH | J. Nh [h] | Nh celkem [h] | J. hmotnost [t] | Hmotnost celkem [t] | J. suť [t] | Suť Celkem [t]
Náklady soupisu celkem | [6 empty] | 0 | [5 empty] | 0 |  | 76.154 |  | 0 |  | D | -1 | [10 empty] | 0
| D | HSV | Práce a dodávky HSV |  |  |  | 0 | [5 empty] | 0 |  | 76.154 |  | 0 | 1 | D | 0 |  |  |  | ROZPOCET | [6 empty] | 0
| D | 1 | Zemní práce |  |  |  | 0 | [5 empty] | 0 |  | 0.00689 |  | 0 | 1 | D | 1 |  |  |  | ROZPOCET | [6 empty] | 0
1 | K | 121151103 | Sejmutí ornice strojně při souvislé ploše do 100 m2, tl. vrstvy do 200 mm | m2 | 26.3 |  | 0 |  |  |  | základní |  | 0 | 0 | 0 | 0 | 0 | 4 | K | 2 |  |  |  | ROZPOCET | 0 | 0 | 0 | 0 | 0 | 1 | 0 | 4 | 6622312
2 | K | 122251104 | Odkopávky a prokopávky nezapažené strojně v hornině třídy těžitelnosti I skupiny 3 přes 100 do 500 m3 | m3 | 16.35 |  | 0 |  |  |  | základní |  | 0 | 0 | 0 | 0 | 0 | 4 | K | 2 |  |  |  | ROZPOCET | 0 | 0 | 0 | 0 | 0 | 1 | 0 | 4 | -710058926
3 | K | 162351103 | Vodorovné přemístění výkopku nebo sypaniny po suchu na obvyklém dopravním prostředku, bez naložení výkopku, avšak se složením bez rozhrnutí z horniny třídy těžitelnosti I skupiny 1 až 3 na vzdálenost přes 50 do 500 m | m3 | 5.26 |  | 0 |  |  |  | základní |  | 0 | 0 | 0 | 0 | 0 | 4 | K | 2 |  |  |  | ROZPOCET | 0 | 0 | 0 | 0 | 0 | 1 | 0 | 4 | -2052728039
| VV |  | "ornice uložená na deponii" 26,3*0,20 |  | 5.26 | [13 empty] | VV | 2 | 2 | True | 1 | ROZPOCET
4 | K | 162751117 | Vodorovné přemístění výkopku nebo sypaniny po suchu na obvyklém dopravním prostředku, bez naložení výkopku, avšak se složením bez rozhrnutí z horniny třídy těžitelnosti I skupiny 1 až 3 na vzdálenost přes 9 000 do 10 000 m | m3 | 7.57 |  | 0 |  |  |  | základní |  | 0 | 0 | 0 | 0 | 0 | 4 | K | 2 |  |  |  | ROZPOCET | 0 | 0 | 0 | 0 | 0 | 1 | 0 | 4 | -1256426356
| P |  | Poznámka k položce: uložení na skládku Závlekov (6km) | [15 empty] | P | 2
| VV |  | "zemina výkopu na skládku"16,35-5,07-3,71 |  | 7.57 | [13 empty] | VV | 2 | 2 | True | 1 | ROZPOCET
5 | K | 171201221 | Poplatek za uložení stavebního odpadu na skládce (skládkovné) zeminy a kamení zatříděného do Katalogu odpadů pod kódem 17 05 04 | t | 15.14 |  | 0 |  |  |  | základní |  | 0 | 0 | 0 | 0 | 0 | 4 | K | 2 |  |  |  | ROZPOCET | 0 | 0 | 0 | 0 | 0 | 1 | 0 | 4 | 1684875244
| VV |  | 7,57*2 'Přepočtené koeficientem množství |  | 15.14 | [13 empty] | VV | 2 | 2 | False | 1 | ROZPOCET
6 | K | 171151103 | Uložení sypanin do násypů s rozprostřením sypaniny ve vrstvách a s hrubým urovnáním zhutněných z hornin soudržných jakékoliv třídy těžitelnosti | m3 | 5.07 |  | 0 |  |  |  | základní |  | 0 | 0 | 0 | 0 | 0 | 4 | K | 2 |  |  |  | ROZPOCET | 0 | 0 | 0 | 0 | 0 | 1 | 0 | 4 | -2130595478
| P |  | Poznámka k položce: dosypávky za obrubníky | [15 empty] | P | 2
| VV |  | "dle bilance zemních prací" 5,07 |  | 5.07 | [13 empty] | VV | 2 | 2 | True | 1 | ROZPOCET
7 | K | 171152101 | Uložení sypaniny do zhutněných násypů pro silnice, dálnice a letiště s rozprostřením sypaniny ve vrstvách, s hrubým urovnáním a uzavřením povrchu násypu z hornin soudržných | m3 | 3.71 |  | 0 |  |  |  | základní |  | 0 | 0 | 0 | 0 | 0 | 4 | K | 2 |  |  |  | ROZPOCET | 0 | 0 | 0 | 0 | 0 | 1 | 0 | 4 | -244430028
| VV |  | "dle bilance zemních prací" 3,71 |  | 3.71 | [13 empty] | VV | 2 | 2 | True | 1 | ROZPOCET
8 | K | 181152302 | Úprava pláně na stavbách silnic a dálnic strojně v zářezech mimo skalních se zhutněním | m2 | 53.671 |  | 0 |  |  |  | základní |  | 0 | 0 | 0 | 0 | 0 | 4 | K | 2 |  |  |  | ROZPOCET | 0 | 0 | 0 | 0 | 0 | 1 | 0 | 4 | -1591061503
| P |  | Poznámka k položce: Edef2 ≧ 30 MPa | [15 empty] | P | 2
| VV |  | "plocha chodník* rožšíření 15%" 46,67*1,15 |  | 53.671 | [13 empty] | VV | 2 | 2 | True | 1 | ROZPOCET
9 | K | 181351003 | Rozprostření a urovnání ornice v rovině nebo ve svahu sklonu do 1:5 strojně při souvislé ploše do 100 m2, tl. vrstvy do 200 mm | m2 | 0.27 |  | 0 |  |  |  | základní |  | 0 | 0 | 0 | 0 | 0 | 4 | K | 2 |  |  |  | ROZPOCET | 0 | 0 | 0 | 0 | 0 | 1 | 0 | 4 | 470072941
| VV |  | "dle bilance zemních prací"0,27 |  | 0.27 | [13 empty] | VV | 2 | 2 | True | 1 | ROZPOCET
10 | K | 183403153 | Obdělání půdy hrabáním v rovině nebo na svahu do 1:5 | m2 | 26 |  | 0 |  |  |  | základní |  | 0 | 0 | 0 | 0 | 0 | 4 | K | 2 |  |  |  | ROZPOCET | 0 | 0 | 0 | 0 | 0 | 1 | 0 | 4 | 1676053748
| P |  | Poznámka k položce: podél komunikace bude upravován terén do šířky 1m | [15 empty] | P | 2
| VV |  | "délka*šířka" (5+21)*1 |  | 26 | [13 empty] | VV | 2 | 2 | True | 1 | ROZPOCET
11 | K | 181411131 | Založení trávníku na půdě předem připravené plochy do 1000 m2 výsevem včetně utažení parkového v rovině nebo na svahu do 1:5 | m2 | 26 |  | 0 |  |  |  | základní |  | 0 | 0 | 0 | 0 | 0 | 4 | K | 2 |  |  |  | ROZPOCET | 0 | 0 | 0 | 0 | 0 | 1 | 0 | 4 | 448947066
12 | M | 00572410 | osivo směs travní parková | kg | 0.39 |  | 0 |  |  |  | základní |  | 0 | 0.001 | 0.00039 | 0 | 0 | 8 | M | 2 |  |  |  | ROZPOCET | 0 | 0 | 0 | 0 | 0 | 1 | 0 | 4 | -1258963587
| VV |  | 26*0,015 'Přepočtené koeficientem množství |  | 0.39 | [13 empty] | VV | 2 | 2 | False | 1 | ROZPOCET
13 | K | 185802113 | Hnojení půdy nebo trávníku v rovině nebo na svahu do 1:5 umělým hnojivem na široko | t | 0.007 |  | 0 |  |  |  | základní |  | 0 | 0 | 0 | 0 | 0 | 4 | K | 2 |  |  |  | ROZPOCET | 0 | 0 | 0 | 0 | 0 | 1 | 0 | 4 | -277395959
| VV |  | 6,5*0,001 'Přepočtené koeficientem množství |  | 0.007 | [13 empty] | VV | 2 | 2 | False | 1 | ROZPOCET
14 | M | 25191155 | hnojivo průmyslové | kg | 6.5 |  | 0 |  |  |  | základní |  | 0 | 0.001 | 0.0065 | 0 | 0 | 8 | M | 2 |  |  |  | ROZPOCET | 0 | 0 | 0 | 0 | 0 | 1 | 0 | 4 | -2119722526
| VV |  | "trávník" 0,25*26 |  | 6.5 | [13 empty] | VV | 2 | 2 | True | 1 | ROZPOCET
15 | K | 185851121 | Dovoz vody pro zálivku rostlin na vzdálenost do 1000 m | m3 | 0.078 |  | 0 |  |  |  | základní |  | 0 | 0 | 0 | 0 | 0 | 4 | K | 2 |  |  |  | ROZPOCET | 0 | 0 | 0 | 0 | 0 | 1 | 0 | 4 | -1895542884
| VV |  | "plocha" 26/1000 |  | 0.026 | [13 empty] | VV | 2 | 2 | True | 1 | ROZPOCET
| VV |  | 0,026*3 'Přepočtené koeficientem množství |  | 0.078 | [13 empty] | VV | 2 | 2 | False | 1 | ROZPOCET
| D | 2 | Zakládání |  |  |  | 0 | [5 empty] | 0 |  | 2.4533 |  | 0 | 1 | D | 1 |  |  |  | ROZPOCET | [6 empty] | 0
16 | K | 279311116 | Postupné podbetonování základového zdiva jakékoliv tloušťky, bez výkopu, bez zapažení a bednění, prostým betonem tř. C 25/30 | m3 | 1 |  | 0 |  |  |  | základní |  | 0 | 2.4533 | 2.4533 | 0 | 0 | 4 | K | 2 |  |  |  | ROZPOCET | 0 | 0 | 0 | 0 | 0 | 1 | 0 | 4 | -1513029009
| P |  | Poznámka k položce: položka bude použita dle skutečnosti na stavbě | [15 empty] | P | 2
| D | 5 | Komunikace pozemní |  |  |  | 0 | [5 empty] | 0 |  | 58.801 |  | 0 | 1 | D | 1 |  |  |  | ROZPOCET | [6 empty] | 0
17 | K | 561121112 | Zřízení podkladu nebo ochranné vrstvy vozovky z mechanicky zpevněné zeminy MZ bez přidání pojiva nebo vylepšovacího materiálu, s rozprostřením, vlhčením, promísením a zhutněním, tloušťka po zhutnění 200 mm | m2 | 53.671 |  | 0 |  |  |  | základní |  | 0 | 0 | 0 | 0 | 0 | 4 | K | 2 |  |  |  | ROZPOCET | 0 | 0 | 0 | 0 | 0 | 1 | 0 | 4 | -2006302320
| VV |  | "plocha chodník* rožšíření 15%" 46,67*1,15 |  | 53.671 | [13 empty] | VV | 2 | 2 | True | 1 | ROZPOCET
18 | M | 58344229 | štěrkodrť frakce 0/125 | t | 25.386 |  | 0 |  |  |  | základní |  | 0 | 1 | 25.386 | 0 | 0 | 8 | M | 2 |  |  |  | ROZPOCET | 0 | 0 | 0 | 0 | 0 | 1 | 0 | 4 | 1998148676
| VV |  | "85% plocha zemní pláně rozšířené* výška násypu" (53,671*0,85)* 0,2 |  | 9.124 | [13 empty] | VV | 2 | 2 | True | 0 | ROZPOCET
| VV |  | "15% plocha zemní pláně rozšířené* výška násypu" (53,671*0,15)*0,3 |  | 2.415 | [13 empty] | VV | 2 | 2 | True | 0 | ROZPOCET
| VV |  | Součet |  | 11.539 | [13 empty] | VV | 2 | 4 | True | 1 | ROZPOCET
| VV |  | 11,539*2,2 'Přepočtené koeficientem množství |  | 25.386 | [13 empty] | VV | 2 | 2 | False | 1 | ROZPOCET
19 | K | 564861111 | Podklad ze štěrkodrti ŠD s rozprostřením a zhutněním, po zhutnění tl. 200 mm | m2 | 50.404 |  | 0 |  |  |  | základní |  | 0 | 0.46 | 23.1858 | 0 | 0 | 4 | K | 2 |  |  |  | ROZPOCET | 0 | 0 | 0 | 0 | 0 | 1 | 0 | 4 | 555596842
| P |  | Poznámka k položce: Štěrkodrť třídy A, fr. 0-32 mm; Edef2 ≧ 60 MPa | [15 empty] | P | 2
| VV |  | "plocha chodník* rožšíření 8%"46,67*1,08 |  | 50.404 | [13 empty] | VV | 2 | 2 | True | 1 | ROZPOCET
20 | K | 596211113 | Kladení dlažby z betonových zámkových dlaždic komunikací pro pěší s ložem z kameniva těženého nebo drceného tl. do 40 mm, s vyplněním spár s dvojitým hutněním, vibrováním a se smetením přebytečného materiálu na krajnici tl. 60 mm skupiny A, pro plochy přes 300 m2 | m2 | 46.67 |  | 0 |  |  |  | základní |  | 0 | 0.08425 | 3.9319 | 0 | 0 | 4 | K | 2 |  |  |  | ROZPOCET | 0 | 0 | 0 | 0 | 0 | 1 | 0 | 4 | 451476747
| VV |  | "plocha chodníku 1,23645-1,27186" 46,67 |  | 46.67 | [13 empty] | VV | 2 | 2 | True | 1 | ROZPOCET
21 | M | 59245018 | dlažba tvar obdélník betonová 200x100x60mm přírodní | m2 | 48.07 |  | 0 |  |  |  | základní |  | 0 | 0.131 | 6.2972 | 0 | 0 | 8 | M | 2 |  |  |  | ROZPOCET | 0 | 0 | 0 | 0 | 0 | 1 | 0 | 4 | 47049150
| VV |  | "plocha chodníku 1,23645-1,27186" 46,67 |  | 46.67 | [13 empty] | VV | 2 | 2 | True | 1 | ROZPOCET
| VV |  | 46,67*1,03 'Přepočtené koeficientem množství |  | 48.07 | [13 empty] | VV | 2 | 2 | False | 1 | ROZPOCET
| D | 9 | Ostatní konstrukce a práce, bourání |  |  |  | 0 | [5 empty] | 0 |  | 14.8929 |  | 0 | 1 | D | 1 |  |  |  | ROZPOCET | [6 empty] | 0
22 | K | 916131213 | Osazení silničního obrubníku betonového se zřízením lože, s vyplněním a zatřením spár cementovou maltou stojatého s boční opěrou z betonu prostého, do lože z betonu prostého | m | 37.09 |  | 0 |  |  |  | základní |  | 0 | 0.1554 | 5.7638 | 0 | 0 | 4 | K | 2 |  |  |  | ROZPOCET | 0 | 0 | 0 | 0 | 0 | 1 | 0 | 4 | 1455303997
| VV |  | "délka obrubníku chodníku 1,23645-1,27186" 35,72+1,37 |  | 37.09 | [13 empty] | VV | 2 | 2 | True | 1 | ROZPOCET
23 | M | 59217031 | obrubník betonový silniční 1000x150x250mm | m | 37.506 |  | 0 |  |  |  | základní |  | 0 | 0.08 | 3.0005 | 0 | 0 | 8 | M | 2 |  |  |  | ROZPOCET | 0 | 0 | 0 | 0 | 0 | 1 | 0 | 4 | -1435845820
| VV |  | "délka obrubníku chodníku 1,23645-1,27186" 35,72 |  | 35.72 | [13 empty] | VV | 2 | 2 | True | 1 | ROZPOCET
| VV |  | 35,72*1,05 'Přepočtené koeficientem množství |  | 37.506 | [13 empty] | VV | 2 | 2 | False | 1 | ROZPOCET
24 | M | 59217029 | obrubník betonový silniční nájezdový 1000x150x150mm | m | 1.439 |  | 0 |  |  |  | základní |  | 0 | 0.0483 | 0.069504 | 0 | 0 | 8 | M | 2 |  |  |  | ROZPOCET | 0 | 0 | 0 | 0 | 0 | 1 | 0 | 4 | 1749860757
| VV |  | "délka obrubníku chodníku 1,23645-1,27186" 1,37 |  | 1.37 | [13 empty] | VV | 2 | 2 | True | 1 | ROZPOCET
| VV |  | 1,37*1,05 'Přepočtené koeficientem množství |  | 1.439 | [13 empty] | VV | 2 | 2 | False | 1 | ROZPOCET
25 | K | 916231213 | Osazení chodníkového obrubníku betonového se zřízením lože, s vyplněním a zatřením spár cementovou maltou stojatého s boční opěrou z betonu prostého, do lože z betonu prostého | m | 36.09 |  | 0 |  |  |  | základní |  | 0 | 0.1295 | 4.6737 | 0 | 0 | 4 | K | 2 |  |  |  | ROZPOCET | 0 | 0 | 0 | 0 | 0 | 1 | 0 | 4 | 1151547738
| P |  | Poznámka k položce: délka ohraničující rozhraní zatravněné části a dosypu | [15 empty] | P | 2
| VV |  | "délka obrubníku chodníku 1,23645-1,27186" 0,68+1,36+2,09+1,08+30,88 |  | 36.09 | [13 empty] | VV | 2 | 2 | True | 1 | ROZPOCET
26 | M | 59217018 | obrubník betonový chodníkový 1000x80x200mm | m | 37.895 |  | 0 |  |  |  | základní |  | 0 | 0.036 | 1.3642 | 0 | 0 | 8 | M | 2 |  |  |  | ROZPOCET | 0 | 0 | 0 | 0 | 0 | 1 | 0 | 4 | 644952920
| VV |  | 36,09*1,05 'Přepočtené koeficientem množství |  | 37.895 | [13 empty] | VV | 2 | 2 | False | 1 | ROZPOCET
27 | K | 919726121 | Geotextilie netkaná pro ochranu, separaci nebo filtraci měrná hmotnost do 200 g/m2 | m2 | 59.038 |  | 0 |  |  |  | základní |  | 0 | 0.00036 | 0.021254 | 0 | 0 | 4 | K | 2 |  |  |  | ROZPOCET | 0 | 0 | 0 | 0 | 0 | 1 | 0 | 4 | -1752480260
| VV |  | "plocha chodník* rožšíření 15%"46,67*1,15 |  | 53.671 | [13 empty] | VV | 2 | 2 | True | 1 | ROZPOCET
| VV |  | 53,671*1,1 'Přepočtené koeficientem množství |  | 59.038 | [13 empty] | VV | 2 | 2 | False | 1 | ROZPOCET
| D | 998 | Přesun hmot |  |  |  | 0 | [5 empty] | 0 |  | 0 |  | 0 | 1 | D | 1 |  |  |  | ROZPOCET | [6 empty] | 0
28 | K | 998223011 | Přesun hmot pro pozemní komunikace s krytem dlážděným dopravní vzdálenost do 200 m jakékoliv délky objektu | t | 76.154 |  | 0 |  |  |  | základní |  | 0 | 0 | 0 | 0 | 0 | 4 | K | 2 |  |  |  | ROZPOCET | 0 | 0 | 0 | 0 | 0 | 1 | 0 | 4 | -1786896680
29 | K | 998223091 | Přesun hmot pro pozemní komunikace s krytem dlážděným Příplatek k ceně za zvětšený přesun přes vymezenou největší dopravní vzdálenost do 1000 m | t | 76.154 |  | 0 |  |  |  | základní |  | 0 | 0 | 0 | 0 | 0 | 4 | K | 2 |  |  |  | ROZPOCET | 0 | 0 | 0 | 0 | 0 | 1 | 0 | 4 | 2147021213
30 | K | 998231411 | Přesun hmot pro sadovnické a krajinářské úpravy - ručně bez užití mechanizace vodorovná dopravní vzdálenost do 100 m | t | 0.007 |  | 0 |  |  |  | základní |  | 0 | 0 | 0 | 0 | 0 | 4 | K | 2 |  |  |  | ROZPOCET | 0 | 0 | 0 | 0 | 0 | 1 | 0 | 4 | 1260481492

## SO 104 - Zastávkové záliv...
[9 empty] | >> skryté sloupce << | [9 empty] | {9f7c71fc-5f23-44ad-b3ba-ddf16ef2fff6}
2
| KRYCÍ LIST SOUPISU PRACÍ | [8 empty] | v --- níže se nacházejí doplnkové a pomocné údaje k sestavám --- v | [8 empty] | False
Stavba:
II/187 Kolínec průtah
Objekt:
SO 104 - Zastávkové zálivy - I. úsek - neuznatelné náklady
| KSO: |  | 822 |  |  | CC-CZ:
| Místo: |  | Kolínec |  |  | Datum: | 21. 1. 2021
| Zadavatel: |  |  |  |  | IČ: | 002 55 688
|  | Městys Kolínec, Kolínec 28, 341 12 Kolínec |  |  |  | DIČ:
| Uchazeč: |  |  |  |  | IČ: | Vyplň údaj
|  | Vyplň údaj |  |  |  | DIČ: | Vyplň údaj
| Projektant: |  |  |  |  | IČ: | 281 45 968
|  | Ing. arch. Martin Jirovský Ph.D., MBA |  |  |  | DIČ:
| Zpracovatel: |  |  |  |  | IČ: | 281 45 968
|  | Centrum služen Staré město; Petra Stejskalová |  |  |  | DIČ:
Poznámka:
| Cena bez DPH | [5 empty] | 0
|  |  | Základ daně |  |  | Sazba daně | Výše daně
| DPH | základní | 0 |  |  | 21% | 0
|  | snížená | 0 |  |  | 15% | 0
|  | zákl. přenesená | 0 |  |  | 21% | 0
|  | sníž. přenesená | 0 |  |  | 15% | 0
|  | nulová | 0 |  |  | 0% | 0
| Cena s DPH |  |  | v | CZK |  | 0
REKAPITULACE ČLENĚNÍ SOUPISU PRACÍ
Stavba:
II/187 Kolínec průtah
Objekt:
SO 104 - Zastávkové zálivy - I. úsek - neuznatelné náklady
Místo: |  |  | Kolínec |  |  | Datum: | 21. 1. 2021
Zadavatel: |  |  | Městys Kolínec, Kolínec 28, 341 12 Kolínec |  |  | Projektant: | Ing. arch. Martin Jirovský Ph.D., MBA
Uchazeč: |  |  | Vyplň údaj |  |  | Zpracovatel: | Centrum služen Staré město; Petra Stejskalová
Kód dílu - Popis | [6 empty] | Cena celkem [CZK]
Náklady stavby celkem | [6 empty] | 0 | [12 empty] | -1
| HSV - Práce a dodávky HSV | [5 empty] | 0
| 1 - Zemní práce | [5 empty] | 0
| 5 - Komunikace pozemní | [5 empty] | 0
| 9 - Ostatní konstrukce a práce, bourání | [5 empty] | 0
| 997 - Přesun sutě | [5 empty] | 0
| 998 - Přesun hmot | [5 empty] | 0
SOUPIS PRACÍ
Stavba:
II/187 Kolínec průtah
Objekt:
SO 104 - Zastávkové zálivy - I. úsek - neuznatelné náklady
Místo: |  |  | Kolínec |  |  | Datum: | 21. 1. 2021
Zadavatel: |  |  | Městys Kolínec, Kolínec 28, 341 12 Kolínec |  |  | Projektant: | Ing. arch. Martin Jirovský Ph.D., MBA
Uchazeč: |  |  | Vyplň údaj |  |  | Zpracovatel: | Centrum služen Staré město; Petra Stejskalová
PČ | Typ | Kód | Popis | MJ | Množství | J.cena [CZK] | Cena celkem [CZK] | Cenová soustava |  |  | DPH | J. Nh [h] | Nh celkem [h] | J. hmotnost [t] | Hmotnost celkem [t] | J. suť [t] | Suť Celkem [t]
Náklady soupisu celkem | [6 empty] | 0 | [5 empty] | 0 |  | 580.9769 |  | 323.3612 |  | D | -1 | [10 empty] | 0
| D | HSV | Práce a dodávky HSV |  |  |  | 0 | [5 empty] | 0 |  | 580.9769 |  | 323.3612 | 1 | D | 0 |  |  |  | ROZPOCET | [6 empty] | 0
| D | 1 | Zemní práce |  |  |  | 0 | [5 empty] | 0 |  | 0.014906 |  | 323.3612 | 1 | D | 1 |  |  |  | ROZPOCET | [6 empty] | 0
1 | K | 113107242 | Odstranění podkladů nebo krytů strojně plochy jednotlivě přes 200 m2 s přemístěním hmot na skládku na vzdálenost do 20 m nebo s naložením na dopravní prostředek živičných, o tl. vrstvy přes 50 do 100 mm | m2 | 298.13 |  | 0 |  |  |  | základní |  | 0 | 0 | 0 | 0.22 | 65.5886 | 4 | K | 2 |  |  |  | ROZPOCET | 0 | 0 | 0 | 0 | 0 | 1 | 0 | 4 | -784922676
| VV |  | "dle bilance zemních prací - stáv. asfalt. plochy"298,13 |  | 298.13 | [13 empty] | VV | 2 | 2 | True | 1 | ROZPOCET
2 | K | 113107242 | Odstranění podkladů nebo krytů strojně plochy jednotlivě přes 200 m2 s přemístěním hmot na skládku na vzdálenost do 20 m nebo s naložením na dopravní prostředek živičných, o tl. vrstvy přes 50 do 100 mm | m2 | 298.13 |  | 0 |  |  |  | základní |  | 0 | 0 | 0 | 0.22 | 65.5886 | 4 | K | 2 |  |  |  | ROZPOCET | 0 | 0 | 0 | 0 | 0 | 1 | 0 | 4 | 120849457
| P |  | Poznámka k položce: odstranění penetračního makadamu v tl. 55 mm | [15 empty] | P | 2
3 | K | 113107223 | Odstranění podkladů nebo krytů strojně plochy jednotlivě přes 200 m2 s přemístěním hmot na skládku na vzdálenost do 20 m nebo s naložením na dopravní prostředek z kameniva hrubého drceného, o tl. vrstvy přes 200 do 300 mm | m2 | 298.13 |  | 0 |  |  |  | základní |  | 0 | 0 | 0 | 0.44 | 131.1772 | 4 | K | 2 |  |  |  | ROZPOCET | 0 | 0 | 0 | 0 | 0 | 1 | 0 | 4 | -1751382085
| VV |  | "dle bilance zem. prací" 298,13 |  | 298.13 | [13 empty] | VV | 2 | 2 | True | 1 | ROZPOCET
4 | K | 113154123 | Frézování živičného podkladu nebo krytu s naložením na dopravní prostředek plochy do 500 m2 bez překážek v trase pruhu šířky přes 0,5 m do 1 m, tloušťky vrstvy 50 mm | m2 | 298.13 |  | 0 |  |  |  | základní |  | 0 | 5e-05 | 0.014906 | 0.128 | 38.1606 | 4 | K | 2 |  |  |  | ROZPOCET | 0 | 0 | 0 | 0 | 0 | 1 | 0 | 4 | -112891307
| VV |  | "dle bilance zemních prací - stáv. asfalt. plochy"298,13 |  | 298.13 | [13 empty] | VV | 2 | 2 | True | 1 | ROZPOCET
5 | K | 113201112 | Vytrhání obrub s vybouráním lože, s přemístěním hmot na skládku na vzdálenost do 3 m nebo s naložením na dopravní prostředek silničních ležatých | m | 78.78 |  | 0 |  |  |  | základní |  | 0 | 0 | 0 | 0.29 | 22.8462 | 4 | K | 2 |  |  |  | ROZPOCET | 0 | 0 | 0 | 0 | 0 | 1 | 0 | 4 | -79563253
| VV |  | "dle bilance zemních prací" 78,78 |  | 78.78 | [13 empty] | VV | 2 | 2 | True | 1 | ROZPOCET
6 | K | 122251104 | Odkopávky a prokopávky nezapažené strojně v hornině třídy těžitelnosti I skupiny 3 přes 100 do 500 m3 | m3 | 71.55 |  | 0 |  |  |  | základní |  | 0 | 0 | 0 | 0 | 0 | 4 | K | 2 |  |  |  | ROZPOCET | 0 | 0 | 0 | 0 | 0 | 1 | 0 | 4 | -1480936533
| VV |  | "dle bilance zemních prací - odkop na parapláň" 71,55 |  | 71.55 | [13 empty] | VV | 2 | 2 | True | 0 | ROZPOCET
| VV |  | "dle bilance zemních prací - sanace podloží" | [15 empty] | VV | 2 | 1 | True | 0 | ROZPOCET
| VV |  | Součet |  | 71.55 | [13 empty] | VV | 2 | 4 | True | 1 | ROZPOCET
7 | K | 129001101 | Příplatek k cenám vykopávek za ztížení vykopávky v blízkosti podzemního vedení nebo výbušnin v horninách jakékoliv třídy | m3 | 9.5 |  | 0 |  |  |  | základní |  | 0 | 0 | 0 | 0 | 0 | 4 | K | 2 |  |  |  | ROZPOCET | 0 | 0 | 0 | 0 | 0 | 1 | 0 | 4 | -1596169043
| VV |  | "vedení NN délka*hloubka*šířka"19*1*0,5 |  | 9.5 | [13 empty] | VV | 2 | 2 | True | 1 | ROZPOCET
8 | K | 162751117 | Vodorovné přemístění výkopku nebo sypaniny po suchu na obvyklém dopravním prostředku, bez naložení výkopku, avšak se složením bez rozhrnutí z horniny třídy těžitelnosti I skupiny 1 až 3 na vzdálenost přes 9 000 do 10 000 m | m3 | 69.69 |  | 0 |  |  |  | základní |  | 0 | 0 | 0 | 0 | 0 | 4 | K | 2 |  |  |  | ROZPOCET | 0 | 0 | 0 | 0 | 0 | 1 | 0 | 4 | -858333630
| P |  | Poznámka k položce: uložení na skládku Závlekov (6km) | [15 empty] | P | 2
| VV |  | "zemina výkopu na skládku"71,55-1,86 |  | 69.69 | [13 empty] | VV | 2 | 2 | True | 1 | ROZPOCET
9 | K | 171201221 | Poplatek za uložení stavebního odpadu na skládce (skládkovné) zeminy a kamení zatříděného do Katalogu odpadů pod kódem 17 05 04 | t | 139.38 |  | 0 |  |  |  | základní |  | 0 | 0 | 0 | 0 | 0 | 4 | K | 2 |  |  |  | ROZPOCET | 0 | 0 | 0 | 0 | 0 | 1 | 0 | 4 | -2109268717
10 | K | 167151101 | Nakládání, skládání a překládání neulehlého výkopku nebo sypaniny strojně nakládání, množství do 100 m3, z horniny třídy těžitelnosti I, skupiny 1 až 3 | m3 | 1.86 |  | 0 |  |  |  | základní |  | 0 | 0 | 0 | 0 | 0 | 4 | K | 2 |  |  |  | ROZPOCET | 0 | 0 | 0 | 0 | 0 | 1 | 0 | 4 | -907253208
| VV |  | "zemina násypů a ornice"1,86 |  | 1.86 | [13 empty] | VV | 2 | 2 | True | 1 | ROZPOCET
11 | K | 171151103 | Uložení sypanin do násypů s rozprostřením sypaniny ve vrstvách a s hrubým urovnáním zhutněných z hornin soudržných jakékoliv třídy těžitelnosti | m3 | 1.86 |  | 0 |  |  |  | základní |  | 0 | 0 | 0 | 0 | 0 | 4 | K | 2 |  |  |  | ROZPOCET | 0 | 0 | 0 | 0 | 0 | 1 | 0 | 4 | -1941280227
| P |  | Poznámka k položce: dosypávky za obrubníky | [15 empty] | P | 2
| VV |  | "dle bilance zemních prací" 1,86 |  | 1.86 | [13 empty] | VV | 2 | 2 | True | 1 | ROZPOCET
12 | K | 181152302 | Úprava pláně na stavbách silnic a dálnic strojně v zářezech mimo skalních se zhutněním | m2 | 295.228 |  | 0 |  |  |  | základní |  | 0 | 0 | 0 | 0 | 0 | 4 | K | 2 |  |  |  | ROZPOCET | 0 | 0 | 0 | 0 | 0 | 1 | 0 | 4 | -496259574
| P |  | Poznámka k položce: Edef2 ≧ 45 MPa | [15 empty] | P | 2
| VV |  | "plocha zast. zálivů*15% rozšíření" (110,12+146,60)*1,15 |  | 295.228 | [13 empty] | VV | 2 | 2 | True | 1 | ROZPOCET
| D | 5 | Komunikace pozemní |  |  |  | 0 | [5 empty] | 0 |  | 571.9661 |  | 0 | 1 | D | 1 |  |  |  | ROZPOCET | [6 empty] | 0
13 | K | 561121112 | Zřízení podkladu nebo ochranné vrstvy vozovky z mechanicky zpevněné zeminy MZ bez přidání pojiva nebo vylepšovacího materiálu, s rozprostřením, vlhčením, promísením a zhutněním, tloušťka po zhutnění 200 mm | m2 | 295.228 |  | 0 |  |  |  | základní |  | 0 | 0 | 0 | 0 | 0 | 4 | K | 2 |  |  |  | ROZPOCET | 0 | 0 | 0 | 0 | 0 | 1 | 0 | 4 | -913811559
| VV |  | "plocha zast. zálivů*15% rozšíření" (110,12+146,60)*1,15 |  | 295.228 | [13 empty] | VV | 2 | 2 | True | 1 | ROZPOCET
14 | M | 58344229 | štěrkodrť frakce 0/125 | t | 194.85 |  | 0 |  |  |  | základní |  | 0 | 1 | 194.85 | 0 | 0 | 8 | M | 2 |  |  |  | ROZPOCET | 0 | 0 | 0 | 0 | 0 | 1 | 0 | 4 | 152529872
| VV |  | "plocha zemní pláně rozšířené* výška násypu" 295,228*0,3 |  | 88.568 | [13 empty] | VV | 2 | 2 | True | 1 | ROZPOCET
| VV |  | 88,568*2,2 'Přepočtené koeficientem množství |  | 194.85 | [13 empty] | VV | 2 | 2 | False | 1 | ROZPOCET
15 | K | 564861111 | Podklad ze štěrkodrti ŠD s rozprostřením a zhutněním, po zhutnění tl. 200 mm | m2 | 295.228 |  | 0 |  |  |  | základní |  | 0 | 0.46 | 135.8049 | 0 | 0 | 4 | K | 2 |  |  |  | ROZPOCET | 0 | 0 | 0 | 0 | 0 | 1 | 0 | 4 | 2118647493
| P |  | Poznámka k položce: Štěrkodrť třídy A, fr. 0-63 mm; Edef2 ≧ 70 MPa | [15 empty] | P | 2
| VV |  | "plocha zast. zálivů*15% rozšíření" (110,12+146,60)*1,15 |  | 295.228 | [13 empty] | VV | 2 | 2 | True | 1 | ROZPOCET
16 | K | 564861111R00 | Podklad ze štěrkodrti ŠD s rozprostřením a zhutněním, po zhutnění tl. 200 mm | m2 | 295.228 |  | 0 |  |  |  | základní |  | 0 | 0.46 | 135.8049 | 0 | 0 | 4 | K | 2 |  |  |  | ROZPOCET | 0 | 0 | 0 | 0 | 0 | 1 | 0 | 4 | 1191274403
| P |  | Poznámka k položce: Štěrkodrť třídy A, fr. 0-32 mm; Edef2 ≧ 100 MPa | [15 empty] | P | 2
| VV |  | "plocha zast. zálivů*15% rozšíření" (110,12+146,60)*1,15 |  | 295.228 | [13 empty] | VV | 2 | 2 | True | 1 | ROZPOCET
17 | K | 573191111 | Postřik infiltrační kationaktivní emulzí v množství 1,00 kg/m2 | m2 | 277.258 |  | 0 |  |  |  | základní |  | 0 | 0.00034 | 0.094268 | 0 | 0 | 4 | K | 2 |  |  |  | ROZPOCET | 0 | 0 | 0 | 0 | 0 | 1 | 0 | 4 | -1587451920
| VV |  | "plocha zast. zálivů*8% rozšíření" (110,12+146,60)*1,08 |  | 277.258 | [13 empty] | VV | 2 | 2 | True | 1 | ROZPOCET
18 | K | 577145132 | Asfaltový beton vrstva ložní ACL 16 (ABH) s rozprostřením a zhutněním z modifikovaného asfaltu v pruhu šířky přes 1,5 do 3 m, po zhutnění tl. 50 mm | m2 | 554.515 |  | 0 |  |  |  | základní |  | 0 | 0.12966 | 71.8984 | 0 | 0 | 4 | K | 2 |  |  |  | ROZPOCET | 0 | 0 | 0 | 0 | 0 | 1 | 0 | 4 | 825382986
| P |  | Poznámka k položce: PMB 25/55-65 | [15 empty] | P | 2
| VV |  | "plocha zast. zálivů rozšířená*počet vrstev" (110,12+146,60)*1,08*2 |  | 554.515 | [13 empty] | VV | 2 | 2 | True | 1 | ROZPOCET
19 | K | 573231107 | Postřik spojovací PS bez posypu kamenivem ze silniční emulze, v množství 0,40 kg/m2 | m2 | 554.515 |  | 0 |  |  |  | základní |  | 0 | 0.00041 | 0.22735 | 0 | 0 | 4 | K | 2 |  |  |  | ROZPOCET | 0 | 0 | 0 | 0 | 0 | 1 | 0 | 4 | 846105263
| VV |  | "plocha zast. zálivů rozšířená*počet vrstev" (110,12+146,60)*1,08*2 |  | 554.515 | [13 empty] | VV | 2 | 2 | True | 1 | ROZPOCET
20 | K | 577144131 | Asfaltový beton vrstva obrusná ACO 11 (ABS) s rozprostřením a se zhutněním z modifikovaného asfaltu v pruhu šířky přes do 1,5 do 3 m, po zhutnění tl. 50 mm | m2 | 256.72 |  | 0 |  |  |  | základní |  | 0 | 0.12966 | 33.2863 | 0 | 0 | 4 | K | 2 |  |  |  | ROZPOCET | 0 | 0 | 0 | 0 | 0 | 1 | 0 | 4 | -2109678584
| VV |  | "plocha zast. zálivů" (110,12+146,60) |  | 256.72 | [13 empty] | VV | 2 | 2 | True | 1 | ROZPOCET
| D | 9 | Ostatní konstrukce a práce, bourání |  |  |  | 0 | [5 empty] | 0 |  | 8.9959 |  | 0 | 1 | D | 1 |  |  |  | ROZPOCET | [6 empty] | 0
21 | K | 916241213 | Osazení obrubníku kamenného se zřízením lože, s vyplněním a zatřením spár cementovou maltou stojatého s boční opěrou z betonu prostého, do lože z betonu prostého | m | 25.32 |  | 0 |  |  |  | základní |  | 0 | 0.14067 | 3.5618 | 0 | 0 | 4 | K | 2 |  |  |  | ROZPOCET | 0 | 0 | 0 | 0 | 0 | 1 | 0 | 4 | 1508876399
| VV |  | "délka obrubníku chodníku"25,32 |  | 25.32 | [13 empty] | VV | 2 | 2 | True | 1 | ROZPOCET
22 | M | 58380002 | obrubník kamenný žulový přímý 320x240mm | m | 26.586 |  | 0 |  |  |  | základní |  | 0 | 0.2 | 5.3172 | 0 | 0 | 8 | M | 2 |  |  |  | ROZPOCET | 0 | 0 | 0 | 0 | 0 | 1 | 0 | 4 | -628282095
| VV |  | 25,32*1,05 'Přepočtené koeficientem množství |  | 26.586 | [13 empty] | VV | 2 | 2 | False | 1 | ROZPOCET
23 | K | 919726121 | Geotextilie netkaná pro ochranu, separaci nebo filtraci měrná hmotnost do 200 g/m2 | m2 | 324.751 |  | 0 |  |  |  | základní |  | 0 | 0.00036 | 0.11691 | 0 | 0 | 4 | K | 2 |  |  |  | ROZPOCET | 0 | 0 | 0 | 0 | 0 | 1 | 0 | 4 | -1580233508
| VV |  | "plocha zast. zálivů*15% rozšíření" (110,12+146,60)*1,15 |  | 295.228 | [13 empty] | VV | 2 | 2 | True | 1 | ROZPOCET
| VV |  | 295,228*1,1 'Přepočtené koeficientem množství |  | 324.751 | [13 empty] | VV | 2 | 2 | False | 1 | ROZPOCET
| D | 997 | Přesun sutě |  |  |  | 0 | [5 empty] | 0 |  | 0 |  | 0 | 1 | D | 1 |  |  |  | ROZPOCET | [6 empty] | 0
24 | K | 997221571 | Vodorovná doprava vybouraných hmot bez naložení, ale se složením a s hrubým urovnáním na vzdálenost do 1 km | t | 323.361 |  | 0 |  |  |  | základní |  | 0 | 0 | 0 | 0 | 0 | 4 | K | 2 |  |  |  | ROZPOCET | 0 | 0 | 0 | 0 | 0 | 1 | 0 | 4 | -1162556937
25 | K | 997221579 | Vodorovná doprava vybouraných hmot bez naložení, ale se složením a s hrubým urovnáním na vzdálenost Příplatek k ceně za každý další i započatý 1 km přes 1 km | t | 419.771 |  | 0 |  |  |  | základní |  | 0 | 0 | 0 | 0 | 0 | 4 | K | 2 |  |  |  | ROZPOCET | 0 | 0 | 0 | 0 | 0 | 1 | 0 | 4 | 1180913606
| P |  | Poznámka k položce: uložení na skládku Sušice (12 km) | [15 empty] | P | 2
| VV |  | "odpad frézování" 38,161 |  | 38.161 | [13 empty] | VV | 2 | 2 | True | 1 | ROZPOCET
| VV |  | 38,161*11 'Přepočtené koeficientem množství |  | 419.771 | [13 empty] | VV | 2 | 2 | False | 1 | ROZPOCET
26 | K | 997221579 | Vodorovná doprava vybouraných hmot bez naložení, ale se složením a s hrubým urovnáním na vzdálenost Příplatek k ceně za každý další i započatý 1 km přes 1 km | t | 8657.748 |  | 0 |  |  |  | základní |  | 0 | 0 | 0 | 0 | 0 | 4 | K | 2 |  |  |  | ROZPOCET | 0 | 0 | 0 | 0 | 0 | 1 | 0 | 4 | 1406743681
| P |  | Poznámka k položce: uložení na skládku Vodňany (67km) | [15 empty] | P | 2
| VV |  | "odstranění živice" 65,589 |  | 65.589 | [13 empty] | VV | 2 | 2 | True | 0 | ROZPOCET
| VV |  | "odstranění makadamu" 65,589 |  | 65.589 | [13 empty] | VV | 2 | 2 | True | 0 | ROZPOCET
| VV |  | Součet |  | 131.178 | [13 empty] | VV | 2 | 4 | True | 1 | ROZPOCET
| VV |  | 131,178*66 'Přepočtené koeficientem množství |  | 8657.748 | [13 empty] | VV | 2 | 2 | False | 1 | ROZPOCET
27 | K | 997221579 | Vodorovná doprava vybouraných hmot bez naložení, ale se složením a s hrubým urovnáním na vzdálenost Příplatek k ceně za každý další i započatý 1 km přes 1 km | t | 770.11 |  | 0 |  |  |  | základní |  | 0 | 0 | 0 | 0 | 0 | 4 | K | 2 |  |  |  | ROZPOCET | 0 | 0 | 0 | 0 | 0 | 1 | 0 | 4 | -1258161486
| P |  | Poznámka k položce: uložení na skládku Závlekov (6km) | [15 empty] | P | 2
| VV |  | "zbývající odpad"323,361-38,161-65,589-65,589 |  | 154.022 | [13 empty] | VV | 2 | 2 | True | 1 | ROZPOCET
| VV |  | 154,022*5 'Přepočtené koeficientem množství |  | 770.11 | [13 empty] | VV | 2 | 2 | False | 1 | ROZPOCET
28 | K | 997221615 | Poplatek za uložení stavebního odpadu na skládce (skládkovné) z prostého betonu zatříděného do Katalogu odpadů pod kódem 17 01 01 | t | 22.846 |  | 0 |  |  |  | základní |  | 0 | 0 | 0 | 0 | 0 | 4 | K | 2 |  |  |  | ROZPOCET | 0 | 0 | 0 | 0 | 0 | 1 | 0 | 4 | 2060353358
29 | K | 997221645R00 | Poplatek za uložení stavebního odpadu na skládce (skládkovné) asfaltového s obsahem dehtu zatříděného do Katalogu odpadů pod kódem 17 03 01 N | t | 131.178 |  | 0 |  |  |  | základní |  | 0 | 0 | 0 | 0 | 0 | 4 | K | 2 |  |  |  | ROZPOCET | 0 | 0 | 0 | 0 | 0 | 1 | 0 | 4 | -2071016987
30 | K | 997221655 | Poplatek za uložení stavebního odpadu na skládce (skládkovné) zeminy a kamení zatříděného do Katalogu odpadů pod kódem 17 05 04 | t | 131.177 |  | 0 |  |  |  | základní |  | 0 | 0 | 0 | 0 | 0 | 4 | K | 2 |  |  |  | ROZPOCET | 0 | 0 | 0 | 0 | 0 | 1 | 0 | 4 | 332362576
| D | 998 | Přesun hmot |  |  |  | 0 | [5 empty] | 0 |  | 0 |  | 0 | 1 | D | 1 |  |  |  | ROZPOCET | [6 empty] | 0
31 | K | 998225111 | Přesun hmot pro komunikace s krytem z kameniva, monolitickým betonovým nebo živičným dopravní vzdálenost do 200 m jakékoliv délky objektu | t | 580.977 |  | 0 |  |  |  | základní |  | 0 | 0 | 0 | 0 | 0 | 4 | K | 2 |  |  |  | ROZPOCET | 0 | 0 | 0 | 0 | 0 | 1 | 0 | 4 | -1334456280

## SO 105 - Parkovací zálivy...
[9 empty] | >> skryté sloupce << | [9 empty] | {0d1de27e-b1f5-48d5-8720-e4d8114bcb46}
2
| KRYCÍ LIST SOUPISU PRACÍ | [8 empty] | v --- níže se nacházejí doplnkové a pomocné údaje k sestavám --- v | [8 empty] | False
Stavba:
II/187 Kolínec průtah
Objekt:
SO 105 - Parkovací zálivy - I. úsek - neuznatelné náklady
| KSO: |  | 822 |  |  | CC-CZ:
| Místo: |  | Kolínec |  |  | Datum: | 21. 1. 2021
| Zadavatel: |  |  |  |  | IČ: | 002 55 688
|  | Městys Kolínec, Kolínec 28, 341 12 Kolínec |  |  |  | DIČ:
| Uchazeč: |  |  |  |  | IČ: | Vyplň údaj
|  | Vyplň údaj |  |  |  | DIČ: | Vyplň údaj
| Projektant: |  |  |  |  | IČ: | 281 45 968
|  | Ing. arch. Martin Jirovský Ph.D., MBA |  |  |  | DIČ:
| Zpracovatel: |  |  |  |  | IČ: | 281 45 968
|  | Centrum služen Staré město; Petra Stejskalová |  |  |  | DIČ:
Poznámka:
| Cena bez DPH | [5 empty] | 0
|  |  | Základ daně |  |  | Sazba daně | Výše daně
| DPH | základní | 0 |  |  | 21% | 0
|  | snížená | 0 |  |  | 15% | 0
|  | zákl. přenesená | 0 |  |  | 21% | 0
|  | sníž. přenesená | 0 |  |  | 15% | 0
|  | nulová | 0 |  |  | 0% | 0
| Cena s DPH |  |  | v | CZK |  | 0
REKAPITULACE ČLENĚNÍ SOUPISU PRACÍ
Stavba:
II/187 Kolínec průtah
Objekt:
SO 105 - Parkovací zálivy - I. úsek - neuznatelné náklady
Místo: |  |  | Kolínec |  |  | Datum: | 21. 1. 2021
Zadavatel: |  |  | Městys Kolínec, Kolínec 28, 341 12 Kolínec |  |  | Projektant: | Ing. arch. Martin Jirovský Ph.D., MBA
Uchazeč: |  |  | Vyplň údaj |  |  | Zpracovatel: | Centrum služen Staré město; Petra Stejskalová
Kód dílu - Popis | [6 empty] | Cena celkem [CZK]
Náklady stavby celkem | [6 empty] | 0 | [12 empty] | -1
| HSV - Práce a dodávky HSV | [5 empty] | 0
| 1 - Zemní práce | [5 empty] | 0
| 5 - Komunikace pozemní | [5 empty] | 0
| 9 - Ostatní konstrukce a práce, bourání | [5 empty] | 0
| 997 - Přesun sutě | [5 empty] | 0
| 998 - Přesun hmot | [5 empty] | 0
SOUPIS PRACÍ
Stavba:
II/187 Kolínec průtah
Objekt:
SO 105 - Parkovací zálivy - I. úsek - neuznatelné náklady
Místo: |  |  | Kolínec |  |  | Datum: | 21. 1. 2021
Zadavatel: |  |  | Městys Kolínec, Kolínec 28, 341 12 Kolínec |  |  | Projektant: | Ing. arch. Martin Jirovský Ph.D., MBA
Uchazeč: |  |  | Vyplň údaj |  |  | Zpracovatel: | Centrum služen Staré město; Petra Stejskalová
PČ | Typ | Kód | Popis | MJ | Množství | J.cena [CZK] | Cena celkem [CZK] | Cenová soustava |  |  | DPH | J. Nh [h] | Nh celkem [h] | J. hmotnost [t] | Hmotnost celkem [t] | J. suť [t] | Suť Celkem [t]
Náklady soupisu celkem | [6 empty] | 0 | [5 empty] | 0 |  | 92.1865 |  | 79.4376 |  | D | -1 | [10 empty] | 0
| D | HSV | Práce a dodávky HSV |  |  |  | 0 | [5 empty] | 0 |  | 92.1865 |  | 79.4376 | 1 | D | 0 |  |  |  | ROZPOCET | [6 empty] | 0
| D | 1 | Zemní práce |  |  |  | 0 | [5 empty] | 0 |  | 0.0031385 |  | 79.4376 | 1 | D | 1 |  |  |  | ROZPOCET | [6 empty] | 0
1 | K | 113107182 | Odstranění podkladů nebo krytů strojně plochy jednotlivě přes 50 m2 do 200 m2 s přemístěním hmot na skládku na vzdálenost do 20 m nebo s naložením na dopravní prostředek živičných, o tl. vrstvy přes 50 do 100 mm | m2 | 62.77 |  | 0 |  |  |  | základní |  | 0 | 0 | 0 | 0.22 | 13.8094 | 4 | K | 2 |  |  |  | ROZPOCET | 0 | 0 | 0 | 0 | 0 | 1 | 0 | 4 | -845536041
2 | K | 113107182 | Odstranění podkladů nebo krytů strojně plochy jednotlivě přes 50 m2 do 200 m2 s přemístěním hmot na skládku na vzdálenost do 20 m nebo s naložením na dopravní prostředek živičných, o tl. vrstvy přes 50 do 100 mm | m2 | 62.77 |  | 0 |  |  |  | základní |  | 0 | 0 | 0 | 0.22 | 13.8094 | 4 | K | 2 |  |  |  | ROZPOCET | 0 | 0 | 0 | 0 | 0 | 1 | 0 | 4 | 1438658012
| P |  | Poznámka k položce: odstranění penetračního makadamu v tl. 55 mm | [15 empty] | P | 2
3 | K | 113107224 | Odstranění podkladů nebo krytů strojně plochy jednotlivě přes 200 m2 s přemístěním hmot na skládku na vzdálenost do 20 m nebo s naložením na dopravní prostředek z kameniva hrubého drceného, o tl. vrstvy přes 300 do 400 mm | m2 | 62.77 |  | 0 |  |  |  | základní |  | 0 | 0 | 0 | 0.58 | 36.4066 | 4 | K | 2 |  |  |  | ROZPOCET | 0 | 0 | 0 | 0 | 0 | 1 | 0 | 4 | -1915824895
4 | K | 113154123 | Frézování živičného podkladu nebo krytu s naložením na dopravní prostředek plochy do 500 m2 bez překážek v trase pruhu šířky přes 0,5 m do 1 m, tloušťky vrstvy 50 mm | m2 | 62.77 |  | 0 |  |  |  | základní |  | 0 | 5e-05 | 0.0031385 | 0.128 | 8.0346 | 4 | K | 2 |  |  |  | ROZPOCET | 0 | 0 | 0 | 0 | 0 | 1 | 0 | 4 | 226574029
| VV |  | "dle bilance zemních prací - stáv. asfalt. plochy"62,77 |  | 62.77 | [13 empty] | VV | 2 | 2 | True | 1 | ROZPOCET
5 | K | 113201112 | Vytrhání obrub s vybouráním lože, s přemístěním hmot na skládku na vzdálenost do 3 m nebo s naložením na dopravní prostředek silničních ležatých | m | 25.44 |  | 0 |  |  |  | základní |  | 0 | 0 | 0 | 0.29 | 7.3776 | 4 | K | 2 |  |  |  | ROZPOCET | 0 | 0 | 0 | 0 | 0 | 1 | 0 | 4 | -766062077
| VV |  | "dle bilance zemních prací" 25,44 |  | 25.44 | [13 empty] | VV | 2 | 2 | True | 1 | ROZPOCET
6 | K | 121151103 | Sejmutí ornice strojně při souvislé ploše do 100 m2, tl. vrstvy do 200 mm | m2 | 32.27 |  | 0 |  |  |  | základní |  | 0 | 0 | 0 | 0 | 0 | 4 | K | 2 |  |  |  | ROZPOCET | 0 | 0 | 0 | 0 | 0 | 1 | 0 | 4 | -1923271284
| VV |  | "dle bilance zem. prací" 32,27 |  | 32.27 | [13 empty] | VV | 2 | 2 | True | 1 | ROZPOCET
7 | K | 122251104 | Odkopávky a prokopávky nezapažené strojně v hornině třídy těžitelnosti I skupiny 3 přes 100 do 500 m3 | m3 | 4.14 |  | 0 |  |  |  | základní |  | 0 | 0 | 0 | 0 | 0 | 4 | K | 2 |  |  |  | ROZPOCET | 0 | 0 | 0 | 0 | 0 | 1 | 0 | 4 | -727151658
| VV |  | "dle bilance zemních prací - odkop na parapláň" 4,14 |  | 4.14 | [13 empty] | VV | 2 | 2 | True | 1 | ROZPOCET
8 | K | 129001101 | Příplatek k cenám vykopávek za ztížení vykopávky v blízkosti podzemního vedení nebo výbušnin v horninách jakékoliv třídy | m3 | 15 |  | 0 |  |  |  | základní |  | 0 | 0 | 0 | 0 | 0 | 4 | K | 2 |  |  |  | ROZPOCET | 0 | 0 | 0 | 0 | 0 | 1 | 0 | 4 | 2115712417
| VV |  | "vedení NN délka*hloubka*šířka"4*1*0,5 |  | 2 | [13 empty] | VV | 2 | 2 | True | 0 | ROZPOCET
| VV |  | "vedení kanalizace délka*hloubka*šířka"26*1*0,5 |  | 13 | [13 empty] | VV | 2 | 2 | True | 0 | ROZPOCET
| VV |  | Součet |  | 15 | [13 empty] | VV | 2 | 4 | True | 1 | ROZPOCET
9 | K | 162251102 | Vodorovné přemístění výkopku nebo sypaniny po suchu na obvyklém dopravním prostředku, bez naložení výkopku, avšak se složením bez rozhrnutí z horniny třídy těžitelnosti I skupiny 1 až 3 na vzdálenost přes 20 do 50 m | m3 | 9.1 |  | 0 |  |  |  | základní |  | 0 | 0 | 0 | 0 | 0 | 4 | K | 2 |  |  |  | ROZPOCET | 0 | 0 | 0 | 0 | 0 | 1 | 0 | 4 | 1832807639
| VV |  | "zemina výkopu a ornice" 2,91+6,19 |  | 9.1 | [13 empty] | VV | 2 | 2 | True | 1 | ROZPOCET
10 | K | 162751117 | Vodorovné přemístění výkopku nebo sypaniny po suchu na obvyklém dopravním prostředku, bez naložení výkopku, avšak se složením bez rozhrnutí z horniny třídy těžitelnosti I skupiny 1 až 3 na vzdálenost přes 9 000 do 10 000 m | m3 | 1.49 |  | 0 |  |  |  | základní |  | 0 | 0 | 0 | 0 | 0 | 4 | K | 2 |  |  |  | ROZPOCET | 0 | 0 | 0 | 0 | 0 | 1 | 0 | 4 | 1778369576
| P |  | Poznámka k položce: uložení na skládku Závlekov (6km) | [15 empty] | P | 2
| VV |  | "zemina výkopu a ornice" 4,14-2,91+6,45-6,19 |  | 1.49 | [13 empty] | VV | 2 | 2 | True | 1 | ROZPOCET
11 | K | 171201221 | Poplatek za uložení stavebního odpadu na skládce (skládkovné) zeminy a kamení zatříděného do Katalogu odpadů pod kódem 17 05 04 | t | 2.98 |  | 0 |  |  |  | základní |  | 0 | 0 | 0 | 0 | 0 | 4 | K | 2 |  |  |  | ROZPOCET | 0 | 0 | 0 | 0 | 0 | 1 | 0 | 4 | 1859222423
| VV |  | 1,49*2 'Přepočtené koeficientem množství |  | 2.98 | [13 empty] | VV | 2 | 2 | False | 1 | ROZPOCET
12 | K | 167151101 | Nakládání, skládání a překládání neulehlého výkopku nebo sypaniny strojně nakládání, množství do 100 m3, z horniny třídy těžitelnosti I, skupiny 1 až 3 | m3 | 9.1 |  | 0 |  |  |  | základní |  | 0 | 0 | 0 | 0 | 0 | 4 | K | 2 |  |  |  | ROZPOCET | 0 | 0 | 0 | 0 | 0 | 1 | 0 | 4 | -891397129
| VV |  | "zemina násypů a ornice"2,91+6,19 |  | 9.1 | [13 empty] | VV | 2 | 2 | True | 1 | ROZPOCET
13 | K | 171151103 | Uložení sypanin do násypů s rozprostřením sypaniny ve vrstvách a s hrubým urovnáním zhutněných z hornin soudržných jakékoliv třídy těžitelnosti | m3 | 2.91 |  | 0 |  |  |  | základní |  | 0 | 0 | 0 | 0 | 0 | 4 | K | 2 |  |  |  | ROZPOCET | 0 | 0 | 0 | 0 | 0 | 1 | 0 | 4 | 201076763
| P |  | Poznámka k položce: dosypávky za obrubníky | [15 empty] | P | 2
| VV |  | "dle bilance zemních prací" 2,91 |  | 2.91 | [13 empty] | VV | 2 | 2 | True | 1 | ROZPOCET
14 | K | 181152302 | Úprava pláně na stavbách silnic a dálnic strojně v zářezech mimo skalních se zhutněním | m2 | 53.107 |  | 0 |  |  |  | základní |  | 0 | 0 | 0 | 0 | 0 | 4 | K | 2 |  |  |  | ROZPOCET | 0 | 0 | 0 | 0 | 0 | 1 | 0 | 4 | 1204145627
| P |  | Poznámka k položce: Edef2 ≧ 30 MPa | [15 empty] | P | 2
| VV |  | "plocha park. zálivů*15% rozšíření" (46,18)*1,15 |  | 53.107 | [13 empty] | VV | 2 | 2 | True | 1 | ROZPOCET
15 | K | 181351003 | Rozprostření a urovnání ornice v rovině nebo ve svahu sklonu do 1:5 strojně při souvislé ploše do 100 m2, tl. vrstvy do 200 mm | m2 | 41.26 |  | 0 |  |  |  | základní |  | 0 | 0 | 0 | 0 | 0 | 4 | K | 2 |  |  |  | ROZPOCET | 0 | 0 | 0 | 0 | 0 | 1 | 0 | 4 | -921370502
| VV |  | "dle bilance zem.prací" 41,26 |  | 41.26 | [13 empty] | VV | 2 | 2 | True | 1 | ROZPOCET
| D | 5 | Komunikace pozemní |  |  |  | 0 | [5 empty] | 0 |  | 72.4637 |  | 0 | 1 | D | 1 |  |  |  | ROZPOCET | [6 empty] | 0
16 | K | 561121112 | Zřízení podkladu nebo ochranné vrstvy vozovky z mechanicky zpevněné zeminy MZ bez přidání pojiva nebo vylepšovacího materiálu, s rozprostřením, vlhčením, promísením a zhutněním, tloušťka po zhutnění 200 mm | m2 | 53.107 |  | 0 |  |  |  | základní |  | 0 | 0 | 0 | 0 | 0 | 4 | K | 2 |  |  |  | ROZPOCET | 0 | 0 | 0 | 0 | 0 | 1 | 0 | 4 | -1747492474
| VV |  | "plocha park. zálivů*15% rozšíření" 46,18*1,15 |  | 53.107 | [13 empty] | VV | 2 | 2 | True | 1 | ROZPOCET
17 | M | 58344229 | štěrkodrť frakce 0/125 | t | 30.479 |  | 0 |  |  |  | základní |  | 0 | 1 | 30.479 | 0 | 0 | 8 | M | 2 |  |  |  | ROZPOCET | 0 | 0 | 0 | 0 | 0 | 1 | 0 | 4 | -1773229339
| VV |  | "plocha zemní pláně rozšířené* výška násypu" 46,18*0,3 |  | 13.854 | [13 empty] | VV | 2 | 2 | True | 1 | ROZPOCET
| VV |  | 13,854*2,2 'Přepočtené koeficientem množství |  | 30.479 | [13 empty] | VV | 2 | 2 | False | 1 | ROZPOCET
18 | K | 564861111 | Podklad ze štěrkodrti ŠD s rozprostřením a zhutněním, po zhutnění tl. 200 mm | m2 | 49.874 |  | 0 |  |  |  | základní |  | 0 | 0.46 | 22.942 | 0 | 0 | 4 | K | 2 |  |  |  | ROZPOCET | 0 | 0 | 0 | 0 | 0 | 1 | 0 | 4 | 774437660
| P |  | Poznámka k položce: Štěrkodrť třídy A, fr. 0-63 mm; Edef2 ≧ 70 MPa | [15 empty] | P | 2
| VV |  | "plocha park. zálivů*8% rozšíření" 46,18*1,08 |  | 49.874 | [13 empty] | VV | 2 | 2 | True | 1 | ROZPOCET
19 | K | 591211111 | Kladení dlažby z kostek s provedením lože do tl. 50 mm, s vyplněním spár, s dvojím beraněním a se smetením přebytečného materiálu na krajnici drobných z kamene, do lože z kameniva těženého | m2 | 46.18 |  | 0 |  |  |  | základní |  | 0 | 0.1837 | 8.4833 | 0 | 0 | 4 | K | 2 |  |  |  | ROZPOCET | 0 | 0 | 0 | 0 | 0 | 1 | 0 | 4 | 814637612
| VV |  | "plocha park. zálivů" 46,18 |  | 46.18 | [13 empty] | VV | 2 | 2 | True | 1 | ROZPOCET
20 | M | 58381007 | kostka dlažební žula drobná 8/10 | m2 | 47.565 |  | 0 |  |  |  | základní |  | 0 | 0.222 | 10.5594 | 0 | 0 | 8 | M | 2 |  |  |  | ROZPOCET | 0 | 0 | 0 | 0 | 0 | 1 | 0 | 4 | 1962085167
| VV |  | 46,18*1,03 'Přepočtené koeficientem množství |  | 47.565 | [13 empty] | VV | 2 | 2 | False | 1 | ROZPOCET
| D | 9 | Ostatní konstrukce a práce, bourání |  |  |  | 0 | [5 empty] | 0 |  | 19.7196 |  | 0 | 1 | D | 1 |  |  |  | ROZPOCET | [6 empty] | 0
21 | K | 914111111 | Montáž svislé dopravní značky základní velikosti do 1 m2 objímkami na sloupky nebo konzoly | kus | 1 |  | 0 |  |  |  | základní |  | 0 | 0.0007 | 0.0007 | 0 | 0 | 4 | K | 2 |  |  |  | ROZPOCET | 0 | 0 | 0 | 0 | 0 | 1 | 0 | 4 | -2047230756
22 | M | 40445625 | informativní značky provozní IP8, IP9, IP11-IP13 500x700mm | kus | 1 |  | 0 |  |  |  | základní |  | 0 | 0.0035 | 0.0035 | 0 | 0 | 8 | M | 2 |  |  |  | ROZPOCET | 0 | 0 | 0 | 0 | 0 | 1 | 0 | 4 | 537051380
| P |  | Poznámka k položce: IP11b | [15 empty] | P | 2
23 | K | 914511112 | Montáž sloupku dopravních značek délky do 3,5 m do hliníkové patky | kus | 1 |  | 0 |  |  |  | základní |  | 0 | 0.11241 | 0.11241 | 0 | 0 | 4 | K | 2 |  |  |  | ROZPOCET | 0 | 0 | 0 | 0 | 0 | 1 | 0 | 4 | 350647404
24 | M | 40445225 | sloupek pro dopravní značku Zn D 60mm v 3,5m | kus | 1 |  | 0 |  |  |  | základní |  | 0 | 0.0061 | 0.0061 | 0 | 0 | 8 | M | 2 |  |  |  | ROZPOCET | 0 | 0 | 0 | 0 | 0 | 1 | 0 | 4 | 1623748735
25 | M | 40445240 | patka pro sloupek Al D 60mm | kus | 1 |  | 0 |  |  |  | základní |  | 0 | 0.003 | 0.003 | 0 | 0 | 8 | M | 2 |  |  |  | ROZPOCET | 0 | 0 | 0 | 0 | 0 | 1 | 0 | 4 | -1099933043
26 | K | 915331111 | Vodorovné značení předformovaným termoplastem čáry šířky 120 mm | m | 47.74 |  | 0 |  |  |  | základní |  | 0 | 4e-05 | 0.0019096 | 0 | 0 | 4 | K | 2 |  |  |  | ROZPOCET | 0 | 0 | 0 | 0 | 0 | 1 | 0 | 4 | -1308761497
| VV |  | "V10c" 6,82*7 |  | 47.74 | [13 empty] | VV | 2 | 2 | True | 1 | ROZPOCET
27 | K | 915611111 | Předznačení pro vodorovné značení stříkané barvou nebo prováděné z nátěrových hmot liniové dělicí čáry, vodicí proužky | m | 47.74 |  | 0 |  |  |  | základní |  | 0 | 0 | 0 | 0 | 0 | 4 | K | 2 |  |  |  | ROZPOCET | 0 | 0 | 0 | 0 | 0 | 1 | 0 | 4 | -1647358190
28 | K | 916241213 | Osazení obrubníku kamenného se zřízením lože, s vyplněním a zatřením spár cementovou maltou stojatého s boční opěrou z betonu prostého, do lože z betonu prostého | m | 55.81 |  | 0 |  |  |  | základní |  | 0 | 0.14067 | 7.8508 | 0 | 0 | 4 | K | 2 |  |  |  | ROZPOCET | 0 | 0 | 0 | 0 | 0 | 1 | 0 | 4 | 1066119639
| VV |  | "délka obrubníku chodníku"29,14+26,67 |  | 55.81 | [13 empty] | VV | 2 | 2 | True | 1 | ROZPOCET
29 | M | 58380002 | obrubník kamenný žulový přímý 320x240mm | m | 58.601 |  | 0 |  |  |  | základní |  | 0 | 0.2 | 11.7202 | 0 | 0 | 8 | M | 2 |  |  |  | ROZPOCET | 0 | 0 | 0 | 0 | 0 | 1 | 0 | 4 | -2085346444
| VV |  | 55,81*1,05 'Přepočtené koeficientem množství |  | 58.601 | [13 empty] | VV | 2 | 2 | False | 1 | ROZPOCET
30 | K | 919726121 | Geotextilie netkaná pro ochranu, separaci nebo filtraci měrná hmotnost do 200 g/m2 | m2 | 58.418 |  | 0 |  |  |  | základní |  | 0 | 0.00036 | 0.02103 | 0 | 0 | 4 | K | 2 |  |  |  | ROZPOCET | 0 | 0 | 0 | 0 | 0 | 1 | 0 | 4 | 701692852
| VV |  | "plocha park. zálivů*15% rozšíření" 46,18*1,15 |  | 53.107 | [13 empty] | VV | 2 | 2 | True | 1 | ROZPOCET
| VV |  | 53,107*1,1 'Přepočtené koeficientem množství |  | 58.418 | [13 empty] | VV | 2 | 2 | False | 1 | ROZPOCET
| D | 997 | Přesun sutě |  |  |  | 0 | [5 empty] | 0 |  | 0 |  | 0 | 1 | D | 1 |  |  |  | ROZPOCET | [6 empty] | 0
31 | K | 997221571 | Vodorovná doprava vybouraných hmot bez naložení, ale se složením a s hrubým urovnáním na vzdálenost do 1 km | t | 79.438 |  | 0 |  |  |  | základní |  | 0 | 0 | 0 | 0 | 0 | 4 | K | 2 |  |  |  | ROZPOCET | 0 | 0 | 0 | 0 | 0 | 1 | 0 | 4 | 973455579
32 | K | 997221579 | Vodorovná doprava vybouraných hmot bez naložení, ale se složením a s hrubým urovnáním na vzdálenost Příplatek k ceně za každý další i započatý 1 km přes 1 km | t | 88.385 |  | 0 |  |  |  | základní |  | 0 | 0 | 0 | 0 | 0 | 4 | K | 2 |  |  |  | ROZPOCET | 0 | 0 | 0 | 0 | 0 | 1 | 0 | 4 | 2218762
| P |  | Poznámka k položce: uložení na skládku Sušice (12 km) | [15 empty] | P | 2
| VV |  | "odpad frézování" 8,035 |  | 8.035 | [13 empty] | VV | 2 | 2 | True | 1 | ROZPOCET
| VV |  | 8,035*11 'Přepočtené koeficientem množství |  | 88.385 | [13 empty] | VV | 2 | 2 | False | 1 | ROZPOCET
33 | K | 997221579 | Vodorovná doprava vybouraných hmot bez naložení, ale se složením a s hrubým urovnáním na vzdálenost Příplatek k ceně za každý další i započatý 1 km přes 1 km | t | 1822.788 |  | 0 |  |  |  | základní |  | 0 | 0 | 0 | 0 | 0 | 4 | K | 2 |  |  |  | ROZPOCET | 0 | 0 | 0 | 0 | 0 | 1 | 0 | 4 | -37187107
| P |  | Poznámka k položce: uložení na skládku Vodňany (67km) | [15 empty] | P | 2
| VV |  | "odstranění živice" 13,809 |  | 13.809 | [13 empty] | VV | 2 | 2 | True | 0 | ROZPOCET
| VV |  | "odstranění makadamu" 13,809 |  | 13.809 | [13 empty] | VV | 2 | 2 | True | 0 | ROZPOCET
| VV |  | Součet |  | 27.618 | [13 empty] | VV | 2 | 4 | True | 1 | ROZPOCET
| VV |  | 27,618*66 'Přepočtené koeficientem množství |  | 1822.788 | [13 empty] | VV | 2 | 2 | False | 1 | ROZPOCET
34 | K | 997221579 | Vodorovná doprava vybouraných hmot bez naložení, ale se složením a s hrubým urovnáním na vzdálenost Příplatek k ceně za každý další i započatý 1 km přes 1 km | t | 218.925 |  | 0 |  |  |  | základní |  | 0 | 0 | 0 | 0 | 0 | 4 | K | 2 |  |  |  | ROZPOCET | 0 | 0 | 0 | 0 | 0 | 1 | 0 | 4 | -1825377335
| P |  | Poznámka k položce: uložení na skládku Závlekov (6km) | [15 empty] | P | 2
| VV |  | "zbývající odpad"79,438-8,035-13,809-13,809 |  | 43.785 | [13 empty] | VV | 2 | 2 | True | 1 | ROZPOCET
| VV |  | 43,785*5 'Přepočtené koeficientem množství |  | 218.925 | [13 empty] | VV | 2 | 2 | False | 1 | ROZPOCET
35 | K | 997221615 | Poplatek za uložení stavebního odpadu na skládce (skládkovné) z prostého betonu zatříděného do Katalogu odpadů pod kódem 17 01 01 | t | 7.378 |  | 0 |  |  |  | základní |  | 0 | 0 | 0 | 0 | 0 | 4 | K | 2 |  |  |  | ROZPOCET | 0 | 0 | 0 | 0 | 0 | 1 | 0 | 4 | 1877247923
36 | K | 997221645R00 | Poplatek za uložení stavebního odpadu na skládce (skládkovné) asfaltového s obsahem dehtu zatříděného do Katalogu odpadů pod kódem 17 03 01 N | t | 27.618 |  | 0 |  |  |  | základní |  | 0 | 0 | 0 | 0 | 0 | 4 | K | 2 |  |  |  | ROZPOCET | 0 | 0 | 0 | 0 | 0 | 1 | 0 | 4 | -1467093701
37 | K | 997221655 | Poplatek za uložení stavebního odpadu na skládce (skládkovné) zeminy a kamení zatříděného do Katalogu odpadů pod kódem 17 05 04 | t | 36.407 |  | 0 |  |  |  | základní |  | 0 | 0 | 0 | 0 | 0 | 4 | K | 2 |  |  |  | ROZPOCET | 0 | 0 | 0 | 0 | 0 | 1 | 0 | 4 | 744786989
| D | 998 | Přesun hmot |  |  |  | 0 | [5 empty] | 0 |  | 0 |  | 0 | 1 | D | 1 |  |  |  | ROZPOCET | [6 empty] | 0
38 | K | 998223011 | Přesun hmot pro pozemní komunikace s krytem dlážděným dopravní vzdálenost do 200 m jakékoliv délky objektu | t | 92.187 |  | 0 |  |  |  | základní |  | 0 | 0 | 0 | 0 | 0 | 4 | K | 2 |  |  |  | ROZPOCET | 0 | 0 | 0 | 0 | 0 | 1 | 0 | 4 | 925143445

## SO 202.1 - Stabilizace sv...
[9 empty] | >> skryté sloupce << | [9 empty] | {2d5f84fd-1d92-41cc-b389-6b4e2a7179ae}
2
| KRYCÍ LIST SOUPISU PRACÍ | [8 empty] | v --- níže se nacházejí doplnkové a pomocné údaje k sestavám --- v | [8 empty] | False
Stavba:
II/187 Kolínec průtah
Objekt:
SO 202.1 - Stabilizace svahu zdí - I. úsek - uznatelné náklady
| KSO: |  | 822 |  |  | CC-CZ:
| Místo: |  | Kolínec |  |  | Datum: | 21. 1. 2021
| Zadavatel: |  |  |  |  | IČ: | 002 55 688
|  | Městys Kolínec, Kolínec 28, 341 12 Kolínec |  |  |  | DIČ:
| Uchazeč: |  |  |  |  | IČ: | Vyplň údaj
|  | Vyplň údaj |  |  |  | DIČ: | Vyplň údaj
| Projektant: |  |  |  |  | IČ: | 281 45 968
|  | Ing. arch. Martin Jirovský Ph.D., MBA |  |  |  | DIČ:
| Zpracovatel: |  |  |  |  | IČ: | 281 45 968
|  | Centrum služen Staré město; Petra Stejskalová |  |  |  | DIČ:
Poznámka:
| Cena bez DPH | [5 empty] | 0
|  |  | Základ daně |  |  | Sazba daně | Výše daně
| DPH | základní | 0 |  |  | 21% | 0
|  | snížená | 0 |  |  | 15% | 0
|  | zákl. přenesená | 0 |  |  | 21% | 0
|  | sníž. přenesená | 0 |  |  | 15% | 0
|  | nulová | 0 |  |  | 0% | 0
| Cena s DPH |  |  | v | CZK |  | 0
REKAPITULACE ČLENĚNÍ SOUPISU PRACÍ
Stavba:
II/187 Kolínec průtah
Objekt:
SO 202.1 - Stabilizace svahu zdí - I. úsek - uznatelné náklady
Místo: |  |  | Kolínec |  |  | Datum: | 21. 1. 2021
Zadavatel: |  |  | Městys Kolínec, Kolínec 28, 341 12 Kolínec |  |  | Projektant: | Ing. arch. Martin Jirovský Ph.D., MBA
Uchazeč: |  |  | Vyplň údaj |  |  | Zpracovatel: | Centrum služen Staré město; Petra Stejskalová
Kód dílu - Popis | [6 empty] | Cena celkem [CZK]
Náklady stavby celkem | [6 empty] | 0 | [12 empty] | -1
| HSV - Práce a dodávky HSV | [5 empty] | 0
| 1 - Zemní práce | [5 empty] | 0
| 2 - Zakládání | [5 empty] | 0
| 3 - Svislé a kompletní konstrukce | [5 empty] | 0
| 4 - Vodorovné konstrukce | [5 empty] | 0
| 998 - Přesun hmot | [5 empty] | 0
SOUPIS PRACÍ
Stavba:
II/187 Kolínec průtah
Objekt:
SO 202.1 - Stabilizace svahu zdí - I. úsek - uznatelné náklady
Místo: |  |  | Kolínec |  |  | Datum: | 21. 1. 2021
Zadavatel: |  |  | Městys Kolínec, Kolínec 28, 341 12 Kolínec |  |  | Projektant: | Ing. arch. Martin Jirovský Ph.D., MBA
Uchazeč: |  |  | Vyplň údaj |  |  | Zpracovatel: | Centrum služen Staré město; Petra Stejskalová
PČ | Typ | Kód | Popis | MJ | Množství | J.cena [CZK] | Cena celkem [CZK] | Cenová soustava |  |  | DPH | J. Nh [h] | Nh celkem [h] | J. hmotnost [t] | Hmotnost celkem [t] | J. suť [t] | Suť Celkem [t]
Náklady soupisu celkem | [6 empty] | 0 | [5 empty] | 0 |  | 1142.1873 |  | 0 |  | D | -1 | [10 empty] | 0
| D | HSV | Práce a dodávky HSV |  |  |  | 0 | [5 empty] | 0 |  | 1142.1873 |  | 0 | 1 | D | 0 |  |  |  | ROZPOCET | [6 empty] | 0
| D | 1 | Zemní práce |  |  |  | 0 | [5 empty] | 0 |  | 554.2995 |  | 0 | 1 | D | 1 |  |  |  | ROZPOCET | [6 empty] | 0
1 | K | 111251201 | Odstranění křovin a stromů s odstraněním kořenů strojně průměru kmene do 100 mm v rovině nebo ve svahu sklonu terénu přes 1:5, při celkové ploše do 100 m2 | m2 | 60 |  | 0 |  |  |  | základní |  | 0 | 0 | 0 | 0 | 0 | 4 | K | 2 |  |  |  | ROZPOCET | 0 | 0 | 0 | 0 | 0 | 1 | 0 | 4 | 1285808859
| VV |  | "dle bilance zem. prací stávající porost"60 |  | 60 | [13 empty] | VV | 2 | 2 | True | 1 | ROZPOCET
2 | K | 112101121 | Odstranění stromů s odřezáním kmene a s odvětvením jehličnatých bez odkornění, průměru kmene přes 100 do 300 mm | kus | 2 |  | 0 |  |  |  | základní |  | 0 | 0 | 0 | 0 | 0 | 4 | K | 2 |  |  |  | ROZPOCET | 0 | 0 | 0 | 0 | 0 | 1 | 0 | 4 | -69363002
3 | K | 112251101 | Odstranění pařezů strojně s jejich vykopáním, vytrháním nebo odstřelením průměru přes 100 do 300 mm | kus | 2 |  | 0 |  |  |  | základní |  | 0 | 0 | 0 | 0 | 0 | 4 | K | 2 |  |  |  | ROZPOCET | 0 | 0 | 0 | 0 | 0 | 1 | 0 | 4 | 62611022
4 | K | 121151113 | Sejmutí ornice strojně při souvislé ploše přes 100 do 500 m2, tl. vrstvy do 200 mm | m2 | 265.77 |  | 0 |  |  |  | základní |  | 0 | 0 | 0 | 0 | 0 | 4 | K | 2 |  |  |  | ROZPOCET | 0 | 0 | 0 | 0 | 0 | 1 | 0 | 4 | 1813172684
| VV |  | "dle bilance zemních prací - stáv. ornice"265,77 |  | 265.77 | [13 empty] | VV | 2 | 2 | True | 1 | ROZPOCET
5 | K | 122251104 | Odkopávky a prokopávky nezapažené strojně v hornině třídy těžitelnosti I skupiny 3 přes 100 do 500 m3 | m3 | 436.47 |  | 0 |  |  |  | základní |  | 0 | 0 | 0 | 0 | 0 | 4 | K | 2 |  |  |  | ROZPOCET | 0 | 0 | 0 | 0 | 0 | 1 | 0 | 4 | 1176327009
| VV |  | "dle bilance zemních prací - odkop na pláň" 436,47 |  | 436.47 | [13 empty] | VV | 2 | 2 | True | 1 | ROZPOCET
6 | K | 131251100 | Hloubení nezapažených jam a zářezů strojně s urovnáním dna do předepsaného profilu a spádu v hornině třídy těžitelnosti I skupiny 3 do 20 m3 | m3 | 0.032 |  | 0 |  |  |  | základní |  | 0 | 0 | 0 | 0 | 0 | 4 | K | 2 |  |  |  | ROZPOCET | 0 | 0 | 0 | 0 | 0 | 1 | 0 | 4 | 755023502
| VV |  | "patky sloup telefonní" (0,2*0,2*0,8)*1 |  | 0.032 | [13 empty] | VV | 2 | 2 | True | 0 | ROZPOCET
| VV |  | Součet |  | 0.032 | [13 empty] | VV | 2 | 4 | True | 1 | ROZPOCET
7 | K | 132251101 | Hloubení nezapažených rýh šířky do 800 mm strojně s urovnáním dna do předepsaného profilu a spádu v hornině třídy těžitelnosti I skupiny 3 do 20 m3 | m3 | 1.83 |  | 0 |  |  |  | základní |  | 0 | 0 | 0 | 0 | 0 | 4 | K | 2 |  |  |  | ROZPOCET | 0 | 0 | 0 | 0 | 0 | 1 | 0 | 4 | -839993150
| P |  | Poznámka k položce: napojení drenáže | [15 empty] | P | 2
| VV |  | "dle bilance zem. prací - výkop rýhy pro drenáž" 1,83 |  | 1.83 | [13 empty] | VV | 2 | 2 | True | 1 | ROZPOCET
8 | K | 151101101 | Zřízení pažení a rozepření stěn rýh pro podzemní vedení příložné pro jakoukoliv mezerovitost, hloubky do 2 m | m2 | 177.95 |  | 0 |  |  |  | základní |  | 0 | 0.00084 | 0.14948 | 0 | 0 | 4 | K | 2 |  |  |  | ROZPOCET | 0 | 0 | 0 | 0 | 0 | 1 | 0 | 4 | 548480255
| VV |  | "délka*výška zdi"(7*1)+(3*1,5)+(10*1+10*1)+(58,58*1+58,58*1,5) |  | 177.95 | [13 empty] | VV | 2 | 2 | True | 1 | ROZPOCET
9 | K | 151101111 | Odstranění pažení a rozepření stěn rýh pro podzemní vedení s uložením materiálu na vzdálenost do 3 m od kraje výkopu příložné, hloubky do 2 m | m2 | 177.95 |  | 0 |  |  |  | základní |  | 0 | 0 | 0 | 0 | 0 | 4 | K | 2 |  |  |  | ROZPOCET | 0 | 0 | 0 | 0 | 0 | 1 | 0 | 4 | 126243551
10 | K | 162351103 | Vodorovné přemístění výkopku nebo sypaniny po suchu na obvyklém dopravním prostředku, bez naložení výkopku, avšak se složením bez rozhrnutí z horniny třídy těžitelnosti I skupiny 1 až 3 na vzdálenost přes 50 do 500 m | m3 | 53.154 |  | 0 |  |  |  | základní |  | 0 | 0 | 0 | 0 | 0 | 4 | K | 2 |  |  |  | ROZPOCET | 0 | 0 | 0 | 0 | 0 | 1 | 0 | 4 | -1238375551
| VV |  | "ornice uložená na deponii"265,77*0,20 |  | 53.154 | [13 empty] | VV | 2 | 2 | True | 1 | ROZPOCET
11 | K | 162751117 | Vodorovné přemístění výkopku nebo sypaniny po suchu na obvyklém dopravním prostředku, bez naložení výkopku, avšak se složením bez rozhrnutí z horniny třídy těžitelnosti I skupiny 1 až 3 na vzdálenost přes 9 000 do 10 000 m | m3 | 438.3 |  | 0 |  |  |  | základní |  | 0 | 0 | 0 | 0 | 0 | 4 | K | 2 |  |  |  | ROZPOCET | 0 | 0 | 0 | 0 | 0 | 1 | 0 | 4 | 1409488863
| P |  | Poznámka k položce: uložení na skládku Závlekov (6km) | [15 empty] | P | 2
| VV |  | "zemina výkopu na skládku"436,47+1,83 |  | 438.3 | [13 empty] | VV | 2 | 2 | True | 1 | ROZPOCET
12 | K | 171201221 | Poplatek za uložení stavebního odpadu na skládce (skládkovné) zeminy a kamení zatříděného do Katalogu odpadů pod kódem 17 05 04 | t | 876.6 |  | 0 |  |  |  | základní |  | 0 | 0 | 0 | 0 | 0 | 4 | K | 2 |  |  |  | ROZPOCET | 0 | 0 | 0 | 0 | 0 | 1 | 0 | 4 | 1335716901
| VV |  | 438,3*2 'Přepočtené koeficientem množství |  | 876.6 | [13 empty] | VV | 2 | 2 | False | 1 | ROZPOCET
13 | K | 174151103 | Zásyp sypaninou z jakékoliv horniny strojně s uložením výkopku ve vrstvách se zhutněním zářezů se šikmými stěnami pro podzemní vedení a kolem objektů zřízených v těchto zářezech | m3 | 275.28 |  | 0 |  |  |  | základní |  | 0 | 0 | 0 | 0 | 0 | 4 | K | 2 |  |  |  | ROZPOCET | 0 | 0 | 0 | 0 | 0 | 1 | 0 | 4 | 1842327522
| VV |  | "dle bilance zemních prací"275,28 |  | 275.28 | [13 empty] | VV | 2 | 2 | True | 1 | ROZPOCET
14 | M | 58344155 | štěrkodrť frakce 0/22 | t | 550.56 |  | 0 |  |  |  | základní |  | 0 | 1 | 550.56 | 0 | 0 | 8 | M | 2 |  |  |  | ROZPOCET | 0 | 0 | 0 | 0 | 0 | 1 | 0 | 4 | 1915752710
| VV |  | "dle bilance zemních prací"275,28 |  | 275.28 | [13 empty] | VV | 2 | 2 | True | 1 | ROZPOCET
| VV |  | 275,28*2 'Přepočtené koeficientem množství |  | 550.56 | [13 empty] | VV | 2 | 2 | False | 1 | ROZPOCET
15 | K | 175151101 | Obsypání potrubí strojně sypaninou z vhodných třídy těžitelnosti I a II, skupiny 1 až 4 nebo materiálem připraveným podél výkopu ve vzdálenosti do 3 m od jeho kraje, pro jakoukoliv hloubku výkopu a míru zhutnění bez prohození sypaniny | m3 | 1.73 |  | 0 |  |  |  | základní |  | 0 | 0 | 0 | 0 | 0 | 4 | K | 2 |  |  |  | ROZPOCET | 0 | 0 | 0 | 0 | 0 | 1 | 0 | 4 | -803580361
| P |  | Poznámka k položce: napojení drenáže | [15 empty] | P | 2
| VV |  | "dle bilance zem. prací - zásyp drenáže" 1,73 |  | 1.73 | [13 empty] | VV | 2 | 2 | True | 1 | ROZPOCET
16 | M | 58331200 | štěrkopísek netříděný zásypový | t | 3.59 |  | 0 |  |  |  | základní |  | 0 | 1 | 3.59 | 0 | 0 | 8 | M | 2 |  |  |  | ROZPOCET | 0 | 0 | 0 | 0 | 0 | 1 | 0 | 4 | -1044856381
| VV |  | "šířka*délka*výška zásypu drenáže" 0,4*13,6*0,3 |  | 1.632 | [13 empty] | VV | 2 | 2 | True | 1 | ROZPOCET
| VV |  | 1,632*2,2 'Přepočtené koeficientem množství |  | 3.59 | [13 empty] | VV | 2 | 2 | False | 1 | ROZPOCET
17 | K | 181152302 | Úprava pláně na stavbách silnic a dálnic strojně v zářezech mimo skalních se zhutněním | m2 | 165.15 |  | 0 |  |  |  | základní |  | 0 | 0 | 0 | 0 | 0 | 4 | K | 2 |  |  |  | ROZPOCET | 0 | 0 | 0 | 0 | 0 | 1 | 0 | 4 | 409134405
| P |  | Poznámka k položce: Edef2 ≧ 30 MPa | [15 empty] | P | 2
| VV |  | "plocha dle bilance zem. prací" 165,15 |  | 165.15 | [13 empty] | VV | 2 | 2 | True | 1 | ROZPOCET
| D | 2 | Zakládání |  |  |  | 0 | [5 empty] | 0 |  | 84.5008 |  | 0 | 1 | D | 1 |  |  |  | ROZPOCET | [6 empty] | 0
18 | K | 211971110 | Zřízení opláštění výplně z geotextilie odvodňovacích žeber nebo trativodů v rýze nebo zářezu se stěnami šikmými o sklonu do 1:2 | m2 | 21.55 |  | 0 |  |  |  | základní |  | 0 | 0.00017 | 0.0036635 | 0 | 0 | 4 | K | 2 |  |  |  | ROZPOCET | 0 | 0 | 0 | 0 | 0 | 1 | 0 | 4 | -1748086678
| P |  | Poznámka k položce: napojení drenáže | [15 empty] | P | 2
| VV |  | "dle bilance zemních prací"21,55 |  | 21.55 | [13 empty] | VV | 2 | 2 | True | 1 | ROZPOCET
19 | M | 69311083 | geotextilie netkaná separační, ochranná, filtrační, drenážní PP 600g/m2 | m2 | 23.705 |  | 0 |  |  |  | základní |  | 0 | 0.0006 | 0.014223 | 0 | 0 | 8 | M | 2 |  |  |  | ROZPOCET | 0 | 0 | 0 | 0 | 0 | 1 | 0 | 4 | -1146190064
| VV |  | 21,55*1,1 'Přepočtené koeficientem množství |  | 23.705 | [13 empty] | VV | 2 | 2 | False | 1 | ROZPOCET
20 | K | 212752402 | Trativody z drenážních trubek pro liniové stavby a komunikace se zřízením štěrkového lože pod trubky a s jejich obsypem v otevřeném výkopu trubka korugovaná sendvičová PE-HD SN 8 celoperforovaná 360° DN 150 | m | 92.6 |  | 0 |  |  |  | základní |  | 0 | 0.27411 | 25.3826 | 0 | 0 | 4 | K | 2 |  |  |  | ROZPOCET | 0 | 0 | 0 | 0 | 0 | 1 | 0 | 4 | 401277860
| VV |  | "délka trativodu" 79+13,6 |  | 92.6 | [13 empty] | VV | 2 | 2 | True | 1 | ROZPOCET
21 | K | 213141121 | Zřízení vrstvy z geotextilie filtrační, separační, odvodňovací, ochranné, výztužné nebo protierozní ve sklonu přes 1:5 do 1:2, šířky do 3 m | m2 | 218.74 |  | 0 |  |  |  | základní |  | 0 | 0.0001 | 0.021874 | 0 | 0 | 4 | K | 2 |  |  |  | ROZPOCET | 0 | 0 | 0 | 0 | 0 | 1 | 0 | 4 | 943067609
| VV |  | "délka*výška gabionových stěn" (7*1)+(3*2)+(10*3)+(58,58*3) |  | 218.74 | [13 empty] | VV | 2 | 2 | True | 1 | ROZPOCET
22 | M | 69311006 | geotextilie tkaná separační, filtrační, výztužná PP pevnost v tahu 15kN/m | m2 | 251.551 |  | 0 |  |  |  | základní |  | 0 | 0.0001 | 0.025155 | 0 | 0 | 8 | M | 2 |  |  |  | ROZPOCET | 0 | 0 | 0 | 0 | 0 | 1 | 0 | 4 | -2065446210
| VV |  | 218,74*1,15 'Přepočtené koeficientem množství |  | 251.551 | [13 empty] | VV | 2 | 2 | False | 1 | ROZPOCET
23 | K | 273321311 | Základy z betonu železového (bez výztuže) desky z betonu bez zvláštních nároků na prostředí tř. C 16/20 | m3 | 26.017 |  | 0 |  |  |  | základní |  | 0 | 2.2563 | 58.7032 | 0 | 0 | 4 | K | 2 |  |  |  | ROZPOCET | 0 | 0 | 0 | 0 | 0 | 1 | 0 | 4 | 785537286
| VV |  | "délka*šířka*výška podkladní desky" (7*1,2*0,2)+(71,58*1,7*0,2) |  | 26.017 | [13 empty] | VV | 2 | 2 | True | 1 | ROZPOCET
24 | K | 273361821 | Výztuž základů desek z betonářské oceli 10 505 (R) nebo BSt 500 | t | 0.185 |  | 0 |  |  |  | základní |  | 0 | 1.0602 | 0.19613 | 0 | 0 | 4 | K | 2 |  |  |  | ROZPOCET | 0 | 0 | 0 | 0 | 0 | 1 | 0 | 4 | 2057296940
| VV |  | "délka*počet výztuže prům. 20*hmotnost(t)/m2" 0,4*316*0,00146 |  | 0.185 | [13 empty] | VV | 2 | 2 | True | 1 | ROZPOCET
25 | K | 273362021 | Výztuž základů desek ze svařovaných sítí z drátů typu KARI | t | 0.071 |  | 0 |  |  |  | základní |  | 0 | 1.0628 | 0.075457 | 0 | 0 | 4 | K | 2 |  |  |  | ROZPOCET | 0 | 0 | 0 | 0 | 0 | 1 | 0 | 4 | 1094771645
| VV |  | "délka*šířka výztuže 2x*hmotnost(t)/m2" ((7*1,2*0,2)+(71,58*1,7*0,2))*2*0,00136 |  | 0.071 | [13 empty] | VV | 2 | 2 | True | 1 | ROZPOCET
26 | K | 275313711 | Základy z betonu prostého patky a bloky z betonu kamenem neprokládaného tř. C 20/25 | m3 | 0.032 |  | 0 |  |  |  | základní |  | 0 | 2.4533 | 0.078505 | 0 | 0 | 4 | K | 2 |  |  |  | ROZPOCET | 0 | 0 | 0 | 0 | 0 | 1 | 0 | 4 | 222721455
| VV |  | "patky sloupu telefonní" (0,2*0,2*0,8)*1 |  | 0.032 | [13 empty] | VV | 2 | 2 | True | 1 | ROZPOCET
| D | 3 | Svislé a kompletní konstrukce |  |  |  | 0 | [5 empty] | 0 |  | 486.6578 |  | 0 | 1 | D | 1 |  |  |  | ROZPOCET | [6 empty] | 0
27 | K | 327215112 | Opěrné zdi z drátokamenných gravitačních konstrukcí (gabionů) z lomového kamene neupraveného výplňového na sucho ze splétané dvouzákrutové ocelové sítě s povrchovou úpravou galfan s poplastováním | m3 | 212.24 |  | 0 |  |  |  | základní |  | 0 | 2.293 | 486.6578 | 0 | 0 | 4 | K | 2 |  |  |  | ROZPOCET | 0 | 0 | 0 | 0 | 0 | 1 | 0 | 4 | 712285142
| VV |  | "délka*šířka*výška zdi" (7*1*1)+(3*1*1,5)+(10*1,5*1+10*1*1)+(58,58*1,5*1+58,58*1*1,5) |  | 212.24 | [13 empty] | VV | 2 | 2 | True | 1 | ROZPOCET
| D | 4 | Vodorovné konstrukce |  |  |  | 0 | [5 empty] | 0 |  | 16.7292 |  | 0 | 1 | D | 1 |  |  |  | ROZPOCET | [6 empty] | 0
28 | K | 452311141 | Podkladní a zajišťovací konstrukce z betonu prostého v otevřeném výkopu desky pod potrubí, stoky a drobné objekty z betonu tř. C 16/20 | m3 | 7.384 |  | 0 |  |  |  | základní |  | 0 | 2.234 | 16.4959 | 0 | 0 | 4 | K | 2 |  |  |  | ROZPOCET | 0 | 0 | 0 | 0 | 0 | 1 | 0 | 4 | 1326817166
| VV |  | "délka*šířka*výška desky pod drenáže" 92,3*0,4*0,2 |  | 7.384 | [13 empty] | VV | 2 | 2 | True | 1 | ROZPOCET
29 | K | 452351101 | Bednění podkladních a zajišťovacích konstrukcí v otevřeném výkopu desek nebo sedlových loží pod potrubí, stoky a drobné objekty | m2 | 36.92 |  | 0 |  |  |  | základní |  | 0 | 0.00632 | 0.23333 | 0 | 0 | 4 | K | 2 |  |  |  | ROZPOCET | 0 | 0 | 0 | 0 | 0 | 1 | 0 | 4 | 1942719741
| VV |  | "délka*výška desky pod drenáže" 92,3*0,2*2 |  | 36.92 | [13 empty] | VV | 2 | 2 | True | 1 | ROZPOCET
| D | 998 | Přesun hmot |  |  |  | 0 | [5 empty] | 0 |  | 0 |  | 0 | 1 | D | 1 |  |  |  | ROZPOCET | [6 empty] | 0
30 | K | 998152111 | Přesun hmot pro zdi a valy samostatné montované z dílců železobetonových nebo z předpjatého betonu vodorovná dopravní vzdálenost do 50 m, pro zdi výšky do 12 m | t | 1142.187 |  | 0 |  |  |  | základní |  | 0 | 0 | 0 | 0 | 0 | 4 | K | 2 |  |  |  | ROZPOCET | 0 | 0 | 0 | 0 | 0 | 1 | 0 | 4 | -381358919
31 | K | 998152193 | Přesun hmot pro zdi a valy samostatné montované z dílců železobetonových nebo z předpjatého betonu Příplatek k ceně za zvětšený přesun přes vymezenou největší dopravní vzdálenost do 1000 m | t | 1142.187 |  | 0 |  |  |  | základní |  | 0 | 0 | 0 | 0 | 0 | 4 | K | 2 |  |  |  | ROZPOCET | 0 | 0 | 0 | 0 | 0 | 1 | 0 | 4 | 1642558583

## SO 202.1.1 - Stabilizace ...
[9 empty] | >> skryté sloupce << | [9 empty] | {f1d7fa08-ff6c-493a-a77c-2d0a90d48e11}
2
| KRYCÍ LIST SOUPISU PRACÍ | [8 empty] | v --- níže se nacházejí doplnkové a pomocné údaje k sestavám --- v | [8 empty] | False
Stavba:
II/187 Kolínec průtah
Objekt:
SO 202.1.1 - Stabilizace svahu zdí - I.úsek - neuznatelné náklady
| KSO: |  | 822 |  |  | CC-CZ:
| Místo: |  | Kolínec |  |  | Datum: | 21. 1. 2021
| Zadavatel: |  |  |  |  | IČ: | 002 55 688
|  | Městys Kolínec, Kolínec 28, 341 12 Kolínec |  |  |  | DIČ:
| Uchazeč: |  |  |  |  | IČ: | Vyplň údaj
|  | Vyplň údaj |  |  |  | DIČ: | Vyplň údaj
| Projektant: |  |  |  |  | IČ: | 281 45 968
|  | Ing. arch. Martin Jirovský Ph.D., MBA |  |  |  | DIČ:
| Zpracovatel: |  |  |  |  | IČ: | 281 45 968
|  | Centrum služen Staré město; Petra Stejskalová |  |  |  | DIČ:
Poznámka:
| Cena bez DPH | [5 empty] | 0
|  |  | Základ daně |  |  | Sazba daně | Výše daně
| DPH | základní | 0 |  |  | 21% | 0
|  | snížená | 0 |  |  | 15% | 0
|  | zákl. přenesená | 0 |  |  | 21% | 0
|  | sníž. přenesená | 0 |  |  | 15% | 0
|  | nulová | 0 |  |  | 0% | 0
| Cena s DPH |  |  | v | CZK |  | 0
REKAPITULACE ČLENĚNÍ SOUPISU PRACÍ
Stavba:
II/187 Kolínec průtah
Objekt:
SO 202.1.1 - Stabilizace svahu zdí - I.úsek - neuznatelné náklady
Místo: |  |  | Kolínec |  |  | Datum: | 21. 1. 2021
Zadavatel: |  |  | Městys Kolínec, Kolínec 28, 341 12 Kolínec |  |  | Projektant: | Ing. arch. Martin Jirovský Ph.D., MBA
Uchazeč: |  |  | Vyplň údaj |  |  | Zpracovatel: | Centrum služen Staré město; Petra Stejskalová
Kód dílu - Popis | [6 empty] | Cena celkem [CZK]
Náklady stavby celkem | [6 empty] | 0 | [12 empty] | -1
| HSV - Práce a dodávky HSV | [5 empty] | 0
| 1 - Zemní práce | [5 empty] | 0
| 9 - Ostatní konstrukce a práce, bourání | [5 empty] | 0
| PSV - Práce a dodávky PSV | [5 empty] | 0
| 741 - Elektroinstalace - silnoproud | [5 empty] | 0
| HZS - Hodinové zúčtovací sazby | [5 empty] | 0
SOUPIS PRACÍ
Stavba:
II/187 Kolínec průtah
Objekt:
SO 202.1.1 - Stabilizace svahu zdí - I.úsek - neuznatelné náklady
Místo: |  |  | Kolínec |  |  | Datum: | 21. 1. 2021
Zadavatel: |  |  | Městys Kolínec, Kolínec 28, 341 12 Kolínec |  |  | Projektant: | Ing. arch. Martin Jirovský Ph.D., MBA
Uchazeč: |  |  | Vyplň údaj |  |  | Zpracovatel: | Centrum služen Staré město; Petra Stejskalová
PČ | Typ | Kód | Popis | MJ | Množství | J.cena [CZK] | Cena celkem [CZK] | Cenová soustava |  |  | DPH | J. Nh [h] | Nh celkem [h] | J. hmotnost [t] | Hmotnost celkem [t] | J. suť [t] | Suť Celkem [t]
Náklady soupisu celkem | [6 empty] | 0 | [5 empty] | 0 |  | 0 |  | 2.8443 |  | D | -1 | [10 empty] | 0
| D | HSV | Práce a dodávky HSV |  |  |  | 0 | [5 empty] | 0 |  | 0 |  | 2.8443 | 1 | D | 0 |  |  |  | ROZPOCET | [6 empty] | 0
| D | 1 | Zemní práce |  |  |  | 0 | [5 empty] | 0 |  | 0 |  | 0 | 1 | D | 1 |  |  |  | ROZPOCET | [6 empty] | 0
1 | K | 181351103 | Rozprostření a urovnání ornice v rovině nebo ve svahu sklonu do 1:5 strojně při souvislé ploše přes 100 do 500 m2, tl. vrstvy do 200 mm | m2 | 186.2 |  | 0 |  |  |  | základní |  | 0 | 0 | 0 | 0 | 0 | 4 | K | 2 |  |  |  | ROZPOCET | 0 | 0 | 0 | 0 | 0 | 1 | 0 | 4 | -420921022
| VV |  | "dle bilance zemních prací" 186,2 |  | 186.2 | [13 empty] | VV | 2 | 2 | True | 1 | ROZPOCET
| D | 9 | Ostatní konstrukce a práce, bourání |  |  |  | 0 | [5 empty] | 0 |  | 0 |  | 2.8443 | 1 | D | 1 |  |  |  | ROZPOCET | [6 empty] | 0
2 | K | 945421110 | Hydraulická zvedací plošina včetně obsluhy instalovaná na automobilovém podvozku, výšky zdvihu do 18 m | hod | 4 |  | 0 |  |  |  | základní |  | 0 | 0 | 0 | 0 | 0 | 4 | K | 2 |  |  |  | ROZPOCET | 0 | 0 | 0 | 0 | 0 | 1 | 0 | 4 | 849805397
3 | K | 966006511 | Odstranění sloupků protihlukových stěn založených do patek nebo do pilot železobetonových | m | 6 |  | 0 |  |  |  | základní |  | 0 | 0 | 0 | 0.47405 | 2.8443 | 4 | K | 2 |  |  |  | ROZPOCET | 0 | 0 | 0 | 0 | 0 | 1 | 0 | 4 | 2134892317
| P |  | Poznámka k položce: sloup telefonní | [15 empty] | P | 2
| D | PSV | Práce a dodávky PSV |  |  |  | 0 | [5 empty] | 0 |  | 0 |  | 0 | 2 | D | 0 |  |  |  | ROZPOCET | [6 empty] | 0
| D | 741 | Elektroinstalace - silnoproud |  |  |  | 0 | [5 empty] | 0 |  | 0 |  | 0 | 2 | D | 1 |  |  |  | ROZPOCET | [6 empty] | 0
4 | K | 741910514 | Montáž kovových nosných a doplňkových konstrukcí se zhotovením pro upevnění přístrojů a zařízení celkové hmotnosti přes 50 do 100 kg | kus | 1 |  | 0 |  |  |  | základní |  | 0 | 0 | 0 | 0 | 0 | 16 | K | 2 |  |  |  | ROZPOCET | 0 | 0 | 0 | 0 | 0 | 1 | 0 | 16 | -757093470
| P |  | Poznámka k položce: sloup telefonní | [15 empty] | P | 2
| D | HZS | Hodinové zúčtovací sazby |  |  |  | 0 | [5 empty] | 0 |  | 0 |  | 0 | 4 | D | 0 |  |  |  | ROZPOCET | [6 empty] | 0
5 | K | HZS3222 | Hodinové zúčtovací sazby montáží technologických zařízení na stavebních objektech montér slaboproudých zařízení odborný | hod | 4 |  | 0 |  |  |  | základní |  | 0 | 0 | 0 | 0 | 0 | 512 | K | 1 |  |  |  | ROZPOCET | 0 | 0 | 0 | 0 | 0 | 1 | 0 | 512 | 1067258073
| P |  | Poznámka k položce: odpojení a připojení tel. kabelu | [15 empty] | P | 1

## SO 202.4 - Stabilizace sv...
[9 empty] | >> skryté sloupce << | [9 empty] | {f0cfb299-cf16-4b39-8738-f363b9ee70fa}
2
| KRYCÍ LIST SOUPISU PRACÍ | [8 empty] | v --- níže se nacházejí doplnkové a pomocné údaje k sestavám --- v | [8 empty] | False
Stavba:
II/187 Kolínec průtah
Objekt:
SO 202.4 - Stabilizace svahu zdí - IV. úsek - neuznatelné náklady
| KSO: |  | 822 |  |  | CC-CZ:
| Místo: |  | Kolínec |  |  | Datum: | 21. 1. 2021
| Zadavatel: |  |  |  |  | IČ: | 002 55 688
|  | Městys Kolínec, Kolínec 28, 341 12 Kolínec |  |  |  | DIČ:
| Uchazeč: |  |  |  |  | IČ: | Vyplň údaj
|  | Vyplň údaj |  |  |  | DIČ: | Vyplň údaj
| Projektant: |  |  |  |  | IČ: | 281 45 968
|  | Ing. arch. Martin Jirovský Ph.D., MBA |  |  |  | DIČ:
| Zpracovatel: |  |  |  |  | IČ: | 281 45 968
|  | Centrum služen Staré město; Petra Stejskalová |  |  |  | DIČ:
Poznámka:
| Cena bez DPH | [5 empty] | 0
|  |  | Základ daně |  |  | Sazba daně | Výše daně
| DPH | základní | 0 |  |  | 21% | 0
|  | snížená | 0 |  |  | 15% | 0
|  | zákl. přenesená | 0 |  |  | 21% | 0
|  | sníž. přenesená | 0 |  |  | 15% | 0
|  | nulová | 0 |  |  | 0% | 0
| Cena s DPH |  |  | v | CZK |  | 0
REKAPITULACE ČLENĚNÍ SOUPISU PRACÍ
Stavba:
II/187 Kolínec průtah
Objekt:
SO 202.4 - Stabilizace svahu zdí - IV. úsek - neuznatelné náklady
Místo: |  |  | Kolínec |  |  | Datum: | 21. 1. 2021
Zadavatel: |  |  | Městys Kolínec, Kolínec 28, 341 12 Kolínec |  |  | Projektant: | Ing. arch. Martin Jirovský Ph.D., MBA
Uchazeč: |  |  | Vyplň údaj |  |  | Zpracovatel: | Centrum služen Staré město; Petra Stejskalová
Kód dílu - Popis | [6 empty] | Cena celkem [CZK]
Náklady stavby celkem | [6 empty] | 0 | [12 empty] | -1
| HSV - Práce a dodávky HSV | [5 empty] | 0
| 1 - Zemní práce | [5 empty] | 0
| 2 - Zakládání | [5 empty] | 0
| 3 - Svislé a kompletní konstrukce | [5 empty] | 0
| 4 - Vodorovné konstrukce | [5 empty] | 0
| 998 - Přesun hmot | [5 empty] | 0
SOUPIS PRACÍ
Stavba:
II/187 Kolínec průtah
Objekt:
SO 202.4 - Stabilizace svahu zdí - IV. úsek - neuznatelné náklady
Místo: |  |  | Kolínec |  |  | Datum: | 21. 1. 2021
Zadavatel: |  |  | Městys Kolínec, Kolínec 28, 341 12 Kolínec |  |  | Projektant: | Ing. arch. Martin Jirovský Ph.D., MBA
Uchazeč: |  |  | Vyplň údaj |  |  | Zpracovatel: | Centrum služen Staré město; Petra Stejskalová
PČ | Typ | Kód | Popis | MJ | Množství | J.cena [CZK] | Cena celkem [CZK] | Cenová soustava |  |  | DPH | J. Nh [h] | Nh celkem [h] | J. hmotnost [t] | Hmotnost celkem [t] | J. suť [t] | Suť Celkem [t]
Náklady soupisu celkem | [6 empty] | 0 | [5 empty] | 0 |  | 70.1727 |  | 0 |  | D | -1 | [10 empty] | 0
| D | HSV | Práce a dodávky HSV |  |  |  | 0 | [5 empty] | 0 |  | 70.1727 |  | 0 | 1 | D | 0 |  |  |  | ROZPOCET | [6 empty] | 0
| D | 1 | Zemní práce |  |  |  | 0 | [5 empty] | 0 |  | 17.6526 |  | 0 | 1 | D | 1 |  |  |  | ROZPOCET | [6 empty] | 0
1 | K | 121151113 | Sejmutí ornice strojně při souvislé ploše přes 100 do 500 m2, tl. vrstvy do 200 mm | m2 | 33 |  | 0 |  |  |  | základní |  | 0 | 0 | 0 | 0 | 0 | 4 | K | 2 |  |  |  | ROZPOCET | 0 | 0 | 0 | 0 | 0 | 1 | 0 | 4 | 1813172684
| VV |  | "dle bilance zemních prací - stáv. ornice"33 |  | 33 | [13 empty] | VV | 2 | 2 | True | 1 | ROZPOCET
2 | K | 122251104 | Odkopávky a prokopávky nezapažené strojně v hornině třídy těžitelnosti I skupiny 3 přes 100 do 500 m3 | m3 | 20.7 |  | 0 |  |  |  | základní |  | 0 | 0 | 0 | 0 | 0 | 4 | K | 2 |  |  |  | ROZPOCET | 0 | 0 | 0 | 0 | 0 | 1 | 0 | 4 | 1176327009
| VV |  | "dle bilance zemních prací - odkop na pláň"20,7 |  | 20.7 | [13 empty] | VV | 2 | 2 | True | 1 | ROZPOCET
3 | K | 151101101 | Zřízení pažení a rozepření stěn rýh pro podzemní vedení příložné pro jakoukoliv mezerovitost, hloubky do 2 m | m2 | 15 |  | 0 |  |  |  | základní |  | 0 | 0.00084 | 0.0126 | 0 | 0 | 4 | K | 2 |  |  |  | ROZPOCET | 0 | 0 | 0 | 0 | 0 | 1 | 0 | 4 | 29172381
| VV |  | "délka*výška zdi"(10*0,5+10*1) |  | 15 | [13 empty] | VV | 2 | 2 | True | 1 | ROZPOCET
4 | K | 151101111 | Odstranění pažení a rozepření stěn rýh pro podzemní vedení s uložením materiálu na vzdálenost do 3 m od kraje výkopu příložné, hloubky do 2 m | m2 | 15 |  | 0 |  |  |  | základní |  | 0 | 0 | 0 | 0 | 0 | 4 | K | 2 |  |  |  | ROZPOCET | 0 | 0 | 0 | 0 | 0 | 1 | 0 | 4 | 902975451
5 | K | 162351103 | Vodorovné přemístění výkopku nebo sypaniny po suchu na obvyklém dopravním prostředku, bez naložení výkopku, avšak se složením bez rozhrnutí z horniny třídy těžitelnosti I skupiny 1 až 3 na vzdálenost přes 50 do 500 m | m3 | 6.6 |  | 0 |  |  |  | základní |  | 0 | 0 | 0 | 0 | 0 | 4 | K | 2 |  |  |  | ROZPOCET | 0 | 0 | 0 | 0 | 0 | 1 | 0 | 4 | -1238375551
| VV |  | "ornice uložená na deponii"33*0,20 |  | 6.6 | [13 empty] | VV | 2 | 2 | True | 1 | ROZPOCET
6 | K | 162751117 | Vodorovné přemístění výkopku nebo sypaniny po suchu na obvyklém dopravním prostředku, bez naložení výkopku, avšak se složením bez rozhrnutí z horniny třídy těžitelnosti I skupiny 1 až 3 na vzdálenost přes 9 000 do 10 000 m | m3 | 20.7 |  | 0 |  |  |  | základní |  | 0 | 0 | 0 | 0 | 0 | 4 | K | 2 |  |  |  | ROZPOCET | 0 | 0 | 0 | 0 | 0 | 1 | 0 | 4 | 1409488863
| P |  | Poznámka k položce: uložení na skládku Závlekov (6km) | [15 empty] | P | 2
| VV |  | "zemina výkopu na skládku"20,70 |  | 20.7 | [13 empty] | VV | 2 | 2 | True | 1 | ROZPOCET
7 | K | 171201221 | Poplatek za uložení stavebního odpadu na skládce (skládkovné) zeminy a kamení zatříděného do Katalogu odpadů pod kódem 17 05 04 | t | 41.4 |  | 0 |  |  |  | základní |  | 0 | 0 | 0 | 0 | 0 | 4 | K | 2 |  |  |  | ROZPOCET | 0 | 0 | 0 | 0 | 0 | 1 | 0 | 4 | 234974031
| VV |  | 20,7*2 'Přepočtené koeficientem množství |  | 41.4 | [13 empty] | VV | 2 | 2 | False | 1 | ROZPOCET
8 | K | 174151103 | Zásyp sypaninou z jakékoliv horniny strojně s uložením výkopku ve vrstvách se zhutněním zářezů se šikmými stěnami pro podzemní vedení a kolem objektů zřízených v těchto zářezech | m3 | 8.82 |  | 0 |  |  |  | základní |  | 0 | 0 | 0 | 0 | 0 | 4 | K | 2 |  |  |  | ROZPOCET | 0 | 0 | 0 | 0 | 0 | 1 | 0 | 4 | 1842327522
| VV |  | "dle bilance zemních prací"8,82 |  | 8.82 | [13 empty] | VV | 2 | 2 | True | 1 | ROZPOCET
9 | M | 58344155 | štěrkodrť frakce 0/22 | t | 17.64 |  | 0 |  |  |  | základní |  | 0 | 1 | 17.64 | 0 | 0 | 8 | M | 2 |  |  |  | ROZPOCET | 0 | 0 | 0 | 0 | 0 | 1 | 0 | 4 | 1915752710
| VV |  | 8,82*2 'Přepočtené koeficientem množství |  | 17.64 | [13 empty] | VV | 2 | 2 | False | 1 | ROZPOCET
10 | K | 181152302 | Úprava pláně na stavbách silnic a dálnic strojně v zářezech mimo skalních se zhutněním | m2 | 14 |  | 0 |  |  |  | základní |  | 0 | 0 | 0 | 0 | 0 | 4 | K | 2 |  |  |  | ROZPOCET | 0 | 0 | 0 | 0 | 0 | 1 | 0 | 4 | 409134405
| P |  | Poznámka k položce: Edef2 ≧ 30 MPa | [15 empty] | P | 2
| VV |  | "plocha dle bilance zem. prací" 14 |  | 14 | [13 empty] | VV | 2 | 2 | True | 1 | ROZPOCET
11 | K | 181351003 | Rozprostření a urovnání ornice v rovině nebo ve svahu sklonu do 1:5 strojně při souvislé ploše do 100 m2, tl. vrstvy do 200 mm | m2 | 9.9 |  | 0 |  |  |  | základní |  | 0 | 0 | 0 | 0 | 0 | 4 | K | 2 |  |  |  | ROZPOCET | 0 | 0 | 0 | 0 | 0 | 1 | 0 | 4 | 1408545636
| VV |  | "dle bilance zemních prací" 9,9 |  | 9.9 | [13 empty] | VV | 2 | 2 | True | 1 | ROZPOCET
| D | 2 | Zakládání |  |  |  | 0 | [5 empty] | 0 |  | 10.4902 |  | 0 | 1 | D | 1 |  |  |  | ROZPOCET | [6 empty] | 0
12 | K | 212752402 | Trativody z drenážních trubek pro liniové stavby a komunikace se zřízením štěrkového lože pod trubky a s jejich obsypem v otevřeném výkopu trubka korugovaná sendvičová PE-HD SN 8 celoperforovaná 360° DN 150 | m | 10 |  | 0 |  |  |  | základní |  | 0 | 0.27411 | 2.7411 | 0 | 0 | 4 | K | 2 |  |  |  | ROZPOCET | 0 | 0 | 0 | 0 | 0 | 1 | 0 | 4 | 401277860
| VV |  | "délka trativodu" 10 |  | 10 | [13 empty] | VV | 2 | 2 | True | 1 | ROZPOCET
13 | K | 213141121 | Zřízení vrstvy z geotextilie filtrační, separační, odvodňovací, ochranné, výztužné nebo protierozní ve sklonu přes 1:5 do 1:2, šířky do 3 m | m2 | 20 |  | 0 |  |  |  | základní |  | 0 | 0.0001 | 0.002 | 0 | 0 | 4 | K | 2 |  |  |  | ROZPOCET | 0 | 0 | 0 | 0 | 0 | 1 | 0 | 4 | 943067609
| VV |  | "délka*výška gabionových stěn" 10*2 |  | 20 | [13 empty] | VV | 2 | 2 | True | 1 | ROZPOCET
14 | M | 69311006 | geotextilie tkaná separační, filtrační, výztužná PP pevnost v tahu 15kN/m | m2 | 23 |  | 0 |  |  |  | základní |  | 0 | 0.0001 | 0.0023 | 0 | 0 | 8 | M | 2 |  |  |  | ROZPOCET | 0 | 0 | 0 | 0 | 0 | 1 | 0 | 4 | -2065446210
| VV |  | 20*1,15 'Přepočtené koeficientem množství |  | 23 | [13 empty] | VV | 2 | 2 | False | 1 | ROZPOCET
15 | K | 273321311 | Základy z betonu železového (bez výztuže) desky z betonu bez zvláštních nároků na prostředí tř. C 16/20 | m3 | 3.4 |  | 0 |  |  |  | základní |  | 0 | 2.2563 | 7.6716 | 0 | 0 | 4 | K | 2 |  |  |  | ROZPOCET | 0 | 0 | 0 | 0 | 0 | 1 | 0 | 4 | 785537286
| VV |  | "délka*šířka*výška podkladní desky" 10*1,7*0,2 |  | 3.4 | [13 empty] | VV | 2 | 2 | True | 1 | ROZPOCET
16 | K | 273361821 | Výztuž základů desek z betonářské oceli 10 505 (R) nebo BSt 500 | t | 0.023 |  | 0 |  |  |  | základní |  | 0 | 1.0602 | 0.024384 | 0 | 0 | 4 | K | 2 |  |  |  | ROZPOCET | 0 | 0 | 0 | 0 | 0 | 1 | 0 | 4 | 2057296940
| VV |  | "délka*počet výztuže prům. 20*hmotnost(t)/m2" 0,4*40*0,00146 |  | 0.023 | [13 empty] | VV | 2 | 2 | True | 1 | ROZPOCET
17 | K | 273362021 | Výztuž základů desek ze svařovaných sítí z drátů typu KARI | t | 0.046 |  | 0 |  |  |  | základní |  | 0 | 1.0628 | 0.048887 | 0 | 0 | 4 | K | 2 |  |  |  | ROZPOCET | 0 | 0 | 0 | 0 | 0 | 1 | 0 | 4 | -1255079059
| VV |  | "délka*šířka výztuže 2x*hmotnost(t)/m2" (10*1,7)*2*0,00136 |  | 0.046 | [13 empty] | VV | 2 | 2 | True | 1 | ROZPOCET
| D | 3 | Svislé a kompletní konstrukce |  |  |  | 0 | [5 empty] | 0 |  | 40.1268 |  | 0 | 1 | D | 1 |  |  |  | ROZPOCET | [6 empty] | 0
18 | K | 327215112 | Opěrné zdi z drátokamenných gravitačních konstrukcí (gabionů) z lomového kamene neupraveného výplňového na sucho ze splétané dvouzákrutové ocelové sítě s povrchovou úpravou galfan s poplastováním | m3 | 17.5 |  | 0 |  |  |  | základní |  | 0 | 2.293 | 40.1268 | 0 | 0 | 4 | K | 2 |  |  |  | ROZPOCET | 0 | 0 | 0 | 0 | 0 | 1 | 0 | 4 | 712285142
| VV |  | "délka*šířka*výška zdi"(10*1,5*0,5+10*1*1) |  | 17.5 | [13 empty] | VV | 2 | 2 | True | 1 | ROZPOCET
| D | 4 | Vodorovné konstrukce |  |  |  | 0 | [5 empty] | 0 |  | 1.9031 |  | 0 | 1 | D | 1 |  |  |  | ROZPOCET | [6 empty] | 0
19 | K | 452311141 | Podkladní a zajišťovací konstrukce z betonu prostého v otevřeném výkopu desky pod potrubí, stoky a drobné objekty z betonu tř. C 16/20 | m3 | 0.84 |  | 0 |  |  |  | základní |  | 0 | 2.234 | 1.8766 | 0 | 0 | 4 | K | 2 |  |  |  | ROZPOCET | 0 | 0 | 0 | 0 | 0 | 1 | 0 | 4 | 1326817166
| VV |  | "délka*šířka*výška desky pod drenáže" 10,5*0,4*0,2 |  | 0.84 | [13 empty] | VV | 2 | 2 | True | 1 | ROZPOCET
20 | K | 452351101 | Bednění podkladních a zajišťovacích konstrukcí v otevřeném výkopu desek nebo sedlových loží pod potrubí, stoky a drobné objekty | m2 | 4.2 |  | 0 |  |  |  | základní |  | 0 | 0.00632 | 0.026544 | 0 | 0 | 4 | K | 2 |  |  |  | ROZPOCET | 0 | 0 | 0 | 0 | 0 | 1 | 0 | 4 | 1942719741
| VV |  | "délka*výška desky pod drenáže" 10,5*0,2*2 |  | 4.2 | [13 empty] | VV | 2 | 2 | True | 1 | ROZPOCET
| D | 998 | Přesun hmot |  |  |  | 0 | [5 empty] | 0 |  | 0 |  | 0 | 1 | D | 1 |  |  |  | ROZPOCET | [6 empty] | 0
21 | K | 998152111 | Přesun hmot pro zdi a valy samostatné montované z dílců železobetonových nebo z předpjatého betonu vodorovná dopravní vzdálenost do 50 m, pro zdi výšky do 12 m | t | 70.173 |  | 0 |  |  |  | základní |  | 0 | 0 | 0 | 0 | 0 | 4 | K | 2 |  |  |  | ROZPOCET | 0 | 0 | 0 | 0 | 0 | 1 | 0 | 4 | -381358919
22 | K | 998152193 | Přesun hmot pro zdi a valy samostatné montované z dílců železobetonových nebo z předpjatého betonu Příplatek k ceně za zvětšený přesun přes vymezenou největší dopravní vzdálenost do 1000 m | t | 70.173 |  | 0 |  |  |  | základní |  | 0 | 0 | 0 | 0 | 0 | 4 | K | 2 |  |  |  | ROZPOCET | 0 | 0 | 0 | 0 | 0 | 1 | 0 | 4 | 1642558583

## SO 203 - Lávka přes Kalný...
[9 empty] | >> skryté sloupce << | [9 empty] | {2f505dc2-f3c2-4f93-9202-171899d17f0b}
2
| KRYCÍ LIST SOUPISU PRACÍ | [8 empty] | v --- níže se nacházejí doplnkové a pomocné údaje k sestavám --- v | [8 empty] | False
Stavba:
II/187 Kolínec průtah
Objekt:
SO 203 - Lávka přes Kalný potok - I. úsek - uznatelné náklady
| KSO: |  | 822 |  |  | CC-CZ:
| Místo: |  | Kolínec |  |  | Datum: | 21. 1. 2021
| Zadavatel: |  |  |  |  | IČ: | 002 55 688
|  | Městys Kolínec, Kolínec 28, 341 12 Kolínec |  |  |  | DIČ:
| Uchazeč: |  |  |  |  | IČ: | Vyplň údaj
|  | Vyplň údaj |  |  |  | DIČ: | Vyplň údaj
| Projektant: |  |  |  |  | IČ: | 281 45 968
|  | Ing. arch. Martin Jirovský Ph.D., MBA |  |  |  | DIČ:
| Zpracovatel: |  |  |  |  | IČ: | 281 45 968
|  | Centrum služen Staré město; Petra Stejskalová |  |  |  | DIČ:
Poznámka:
| Cena bez DPH | [5 empty] | 0
|  |  | Základ daně |  |  | Sazba daně | Výše daně
| DPH | základní | 0 |  |  | 21% | 0
|  | snížená | 0 |  |  | 15% | 0
|  | zákl. přenesená | 0 |  |  | 21% | 0
|  | sníž. přenesená | 0 |  |  | 15% | 0
|  | nulová | 0 |  |  | 0% | 0
| Cena s DPH |  |  | v | CZK |  | 0
REKAPITULACE ČLENĚNÍ SOUPISU PRACÍ
Stavba:
II/187 Kolínec průtah
Objekt:
SO 203 - Lávka přes Kalný potok - I. úsek - uznatelné náklady
Místo: |  |  | Kolínec |  |  | Datum: | 21. 1. 2021
Zadavatel: |  |  | Městys Kolínec, Kolínec 28, 341 12 Kolínec |  |  | Projektant: | Ing. arch. Martin Jirovský Ph.D., MBA
Uchazeč: |  |  | Vyplň údaj |  |  | Zpracovatel: | Centrum služen Staré město; Petra Stejskalová
Kód dílu - Popis | [6 empty] | Cena celkem [CZK]
Náklady stavby celkem | [6 empty] | 0 | [12 empty] | -1
| HSV - Práce a dodávky HSV | [5 empty] | 0
| 1 - Zemní práce | [5 empty] | 0
| 2 - Zakládání | [5 empty] | 0
| 3 - Svislé a kompletní konstrukce | [5 empty] | 0
| 4 - Vodorovné konstrukce | [5 empty] | 0
| 9 - Ostatní konstrukce a práce, bourání | [5 empty] | 0
| 997 - Přesun sutě | [5 empty] | 0
| 998 - Přesun hmot | [5 empty] | 0
| PSV - Práce a dodávky PSV | [5 empty] | 0
| 711 - Izolace proti vodě, vlhkosti a plynům | [5 empty] | 0
| 783 - Dokončovací práce - nátěry | [5 empty] | 0
SOUPIS PRACÍ
Stavba:
II/187 Kolínec průtah
Objekt:
SO 203 - Lávka přes Kalný potok - I. úsek - uznatelné náklady
Místo: |  |  | Kolínec |  |  | Datum: | 21. 1. 2021
Zadavatel: |  |  | Městys Kolínec, Kolínec 28, 341 12 Kolínec |  |  | Projektant: | Ing. arch. Martin Jirovský Ph.D., MBA
Uchazeč: |  |  | Vyplň údaj |  |  | Zpracovatel: | Centrum služen Staré město; Petra Stejskalová
PČ | Typ | Kód | Popis | MJ | Množství | J.cena [CZK] | Cena celkem [CZK] | Cenová soustava |  |  | DPH | J. Nh [h] | Nh celkem [h] | J. hmotnost [t] | Hmotnost celkem [t] | J. suť [t] | Suť Celkem [t]
Náklady soupisu celkem | [6 empty] | 0 | [5 empty] | 0 |  | 30.4852 |  | 13.6947 |  | D | -1 | [10 empty] | 0
| D | HSV | Práce a dodávky HSV |  |  |  | 0 | [5 empty] | 0 |  | 30.3812 |  | 13.6947 | 1 | D | 0 |  |  |  | ROZPOCET | [6 empty] | 0
| D | 1 | Zemní práce |  |  |  | 0 | [5 empty] | 0 |  | 0 |  | 0 | 1 | D | 1 |  |  |  | ROZPOCET | [6 empty] | 0
1 | K | 131351100 | Hloubení nezapažených jam a zářezů strojně s urovnáním dna do předepsaného profilu a spádu v hornině třídy těžitelnosti II skupiny 4 do 20 m3 | m3 | 4 |  | 0 |  |  |  | základní |  | 0 | 0 | 0 | 0 | 0 | 4 | K | 2 |  |  |  | ROZPOCET | 0 | 0 | 0 | 0 | 0 | 1 | 0 | 4 | -2119753726
2 | K | 162751117 | Vodorovné přemístění výkopku nebo sypaniny po suchu na obvyklém dopravním prostředku, bez naložení výkopku, avšak se složením bez rozhrnutí z horniny třídy těžitelnosti I skupiny 1 až 3 na vzdálenost přes 9 000 do 10 000 m | m3 | 4 |  | 0 |  |  |  | základní |  | 0 | 0 | 0 | 0 | 0 | 4 | K | 2 |  |  |  | ROZPOCET | 0 | 0 | 0 | 0 | 0 | 1 | 0 | 4 | 1428469108
| P |  | Poznámka k položce: uložení na skládku Závlekov (6km) | [15 empty] | P | 2
| VV |  | "zemina výkopu na skládku"4 |  | 4 | [13 empty] | VV | 2 | 2 | True | 1 | ROZPOCET
3 | K | 171201221 | Poplatek za uložení stavebního odpadu na skládce (skládkovné) zeminy a kamení zatříděného do Katalogu odpadů pod kódem 17 05 04 | t | 8 |  | 0 |  |  |  | základní |  | 0 | 0 | 0 | 0 | 0 | 4 | K | 2 |  |  |  | ROZPOCET | 0 | 0 | 0 | 0 | 0 | 1 | 0 | 4 | -937962744
| VV |  | 4*2 'Přepočtené koeficientem množství |  | 8 | [13 empty] | VV | 2 | 2 | False | 1 | ROZPOCET
| D | 2 | Zakládání |  |  |  | 0 | [5 empty] | 0 |  | 13.0748 |  | 0 | 1 | D | 1 |  |  |  | ROZPOCET | [6 empty] | 0
4 | K | 212791111 | Odvodnění mostní opěry z plastových trub žlab úložného prahu DN 75 | m | 6 |  | 0 |  |  |  | základní |  | 0 | 0.00023 | 0.00138 | 0 | 0 | 4 | K | 2 |  |  |  | ROZPOCET | 0 | 0 | 0 | 0 | 0 | 1 | 0 | 4 | 1565713040
5 | K | 275121111 | Osazení základových prefabrikovaných železobetonových konstrukcí patek hmotnosti jednotlivě do 5 t | kus | 2 |  | 0 |  |  |  | základní |  | 0 | 0.08936 | 0.17872 | 0 | 0 | 4 | K | 2 |  |  |  | ROZPOCET | 0 | 0 | 0 | 0 | 0 | 1 | 0 | 4 | 1124623184
6 | K | 275321117 | Základové konstrukce z betonu železového patky a bloky ve výkopu nebo na hlavách pilot C 25/30 | m3 | 5 |  | 0 |  |  |  | základní |  | 0 | 2.5263 | 12.6312 | 0 | 0 | 4 | K | 2 |  |  |  | ROZPOCET | 0 | 0 | 0 | 0 | 0 | 1 | 0 | 4 | 1843839496
7 | K | 273361116 | Výztuž základových konstrukcí desek z betonářské oceli 10 505 (R) nebo BSt 500 | t | 0.25 |  | 0 |  |  |  | základní |  | 0 | 1.0382 | 0.25955 | 0 | 0 | 4 | K | 2 |  |  |  | ROZPOCET | 0 | 0 | 0 | 0 | 0 | 1 | 0 | 4 | -1122886956
| VV |  | "5 % celkového objemu betonáže" 5*0,05 |  | 0.25 | [13 empty] | VV | 2 | 2 | True | 1 | ROZPOCET
8 | K | 275354111 | Bednění základových konstrukcí patek a bloků zřízení | m2 | 2.64 |  | 0 |  |  |  | základní |  | 0 | 0.00144 | 0.0038016 | 0 | 0 | 4 | K | 2 |  |  |  | ROZPOCET | 0 | 0 | 0 | 0 | 0 | 1 | 0 | 4 | -1373615382
| VV |  | "délka*výška bednění" (4,2*0,4)+(2,4*0,4) |  | 2.64 | [13 empty] | VV | 2 | 2 | True | 1 | ROZPOCET
9 | K | 275354211 | Bednění základových konstrukcí patek a bloků odstranění bednění | m2 | 2.64 |  | 0 |  |  |  | základní |  | 0 | 4e-05 | 0.0001056 | 0 | 0 | 4 | K | 2 |  |  |  | ROZPOCET | 0 | 0 | 0 | 0 | 0 | 1 | 0 | 4 | -1592475305
| D | 3 | Svislé a kompletní konstrukce |  |  |  | 0 | [5 empty] | 0 |  | 1.2946 |  | 0 | 1 | D | 1 |  |  |  | ROZPOCET | [6 empty] | 0
10 | K | 348171111 | Osazení mostního ocelového zábradlí přímo do betonu říms | m | 18.15 |  | 0 |  |  |  | základní |  | 0 | 0.00033 | 0.0059895 | 0 | 0 | 4 | K | 2 |  |  |  | ROZPOCET | 0 | 0 | 0 | 0 | 0 | 1 | 0 | 4 | -1743433203
11 | M | 55391532R00 | zábradelní systém Pz s výplní z vodorovných ocelových tyčí | m | 18.15 |  | 0 |  |  |  | základní |  | 0 | 0.071 | 1.2887 | 0 | 0 | 8 | M | 2 |  |  |  | ROZPOCET | 0 | 0 | 0 | 0 | 0 | 1 | 0 | 4 | -1440316843
| P |  | Poznámka k položce: viz. D1.2. - č.v. 2, profil 50x50x5, 40x5 mm, ocel S 235 | [15 empty] | P | 2
| D | 4 | Vodorovné konstrukce |  |  |  | 0 | [5 empty] | 0 |  | 3.9804 |  | 0 | 1 | D | 1 |  |  |  | ROZPOCET | [6 empty] | 0
12 | K | 423176512 | Montáž atypické nebo speciální ocelové konstrukce šířky do 2,4 m, výšky do 3 m mostu o jednom poli, rozpětí pole přes 13 do 30 m | t | 3.809 |  | 0 |  |  |  | základní |  | 0 | 0.045 | 0.17141 | 0 | 0 | 4 | K | 2 |  |  |  | ROZPOCET | 0 | 0 | 0 | 0 | 0 | 1 | 0 | 4 | -1290934328
| VV |  | "hmotnost hl. nosné kce + hmotnost prvků uložení"2,94+0,869 |  | 3.809 | [13 empty] | VV | 2 | 2 | True | 1 | ROZPOCET
13 | M | 13011003 | ocel profilová HE-A 340 jakost 11 375 | t | 2.94 |  | 0 |  |  |  | základní |  | 0 | 1 | 2.94 | 0 | 0 | 8 | M | 2 |  |  |  | ROZPOCET | 0 | 0 | 0 | 0 | 0 | 1 | 0 | 4 | 151985719
| VV |  | "hmotnost hl. nosné kce"2,94 |  | 2.94 | [13 empty] | VV | 2 | 2 | True | 1 | ROZPOCET
14 | M | 13011072R01 | konstrukční ocel S 235 tl.16mm | t | 0.869 |  | 0 |  |  |  | základní |  | 0 | 1 | 0.869 | 0 | 0 | 8 | M | 2 |  |  |  | ROZPOCET | 0 | 0 | 0 | 0 | 0 | 1 | 0 | 4 | 1162971816
| P |  | Poznámka k položce: včetně závitových tyčí | [15 empty] | P | 2
| D | 9 | Ostatní konstrukce a práce, bourání |  |  |  | 0 | [5 empty] | 0 |  | 12.0313 |  | 13.6947 | 1 | D | 1 |  |  |  | ROZPOCET | [6 empty] | 0
15 | K | 936121111 | Osazení mostního vybavení z betonových dílců hmotnosti jednotlivě do 0,5 t | kus | 7 |  | 0 |  |  |  | základní |  | 0 | 0.00729 | 0.05103 | 0 | 0 | 4 | K | 2 |  |  |  | ROZPOCET | 0 | 0 | 0 | 0 | 0 | 1 | 0 | 4 | 1708297893
16 | M | 59381003R02 | panel silniční betonový prefabrikovaný 3,00x1,50x0,165m | kus | 3 |  | 0 |  |  |  | základní |  | 0 | 1.67 | 5.01 | 0 | 0 | 8 | M | 2 |  |  |  | ROZPOCET | 0 | 0 | 0 | 0 | 0 | 1 | 0 | 4 | -1083032473
| P |  | Poznámka k položce: protiskluzová úprava | [15 empty] | P | 2
17 | M | 59381003R03 | panel silniční betonový prefabrikovaný 2,69x1,50x0,165m | kus | 1 |  | 0 |  |  |  | základní |  | 0 | 1.67 | 1.67 | 0 | 0 | 8 | M | 2 |  |  |  | ROZPOCET | 0 | 0 | 0 | 0 | 0 | 1 | 0 | 4 | -28900144
| P |  | Poznámka k položce: protiskluzová úprava | [15 empty] | P | 2
18 | M | 59381003R04 | panel silniční betonový prefabrikovaný 2,56x1,50x0,165m | kus | 1 |  | 0 |  |  |  | základní |  | 0 | 1.67 | 1.67 | 0 | 0 | 8 | M | 2 |  |  |  | ROZPOCET | 0 | 0 | 0 | 0 | 0 | 1 | 0 | 4 | 1374132435
| P |  | Poznámka k položce: protiskluzová úprava | [15 empty] | P | 2
19 | M | 59381003R05 | panel silniční betonový prefabrikovaný 2,4x0,8x0,15m | kus | 1 |  | 0 |  |  |  | základní |  | 0 | 1.67 | 1.67 | 0 | 0 | 8 | M | 2 |  |  |  | ROZPOCET | 0 | 0 | 0 | 0 | 0 | 1 | 0 | 4 | -210055823
20 | M | 59381003R06 | panel silniční betonový prefabrikovaný 4,2x0,8x0,15m | kus | 1 |  | 0 |  |  |  | základní |  | 0 | 1.67 | 1.67 | 0 | 0 | 8 | M | 2 |  |  |  | ROZPOCET | 0 | 0 | 0 | 0 | 0 | 1 | 0 | 4 | -1971368540
21 | K | 936171121 | Osazení kovových doplňků mostního vybavení jednotlivě svorníků a šroubů s matkou do otvorů | kus | 22 |  | 0 |  |  |  | základní |  | 0 | 0 | 0 | 0 | 0 | 4 | K | 2 |  |  |  | ROZPOCET | 0 | 0 | 0 | 0 | 0 | 1 | 0 | 4 | 1065780387
22 | K | 941221111 | Montáž lešení řadového rámového těžkého pracovního s podlahami s provozním zatížením tř. 4 do 300 kg/m2 šířky tř. SW09 přes 0,9 do 1,2 m, výšky do 10 m | m2 | 60 |  | 0 |  |  |  | základní |  | 0 | 0 | 0 | 0 | 0 | 4 | K | 2 |  |  |  | ROZPOCET | 0 | 0 | 0 | 0 | 0 | 1 | 0 | 4 | -1461326883
| VV |  | "délka*výška" 12*5 |  | 60 | [13 empty] | VV | 2 | 2 | True | 1 | ROZPOCET
23 | K | 941221211 | Montáž lešení řadového rámového těžkého pracovního s podlahami s provozním zatížením tř. 4 do 300 kg/m2 Příplatek za první a každý další den použití lešení k ceně -1111 nebo -1112 | m2 | 1800 |  | 0 |  |  |  | základní |  | 0 | 0 | 0 | 0 | 0 | 4 | K | 2 |  |  |  | ROZPOCET | 0 | 0 | 0 | 0 | 0 | 1 | 0 | 4 | -626896112
| VV |  | 60*30 |  | 1800 | [13 empty] | VV | 2 | 2 | True | 1 | ROZPOCET
24 | K | 941221811 | Demontáž lešení řadového rámového těžkého pracovního s provozním zatížením tř. 4 do 300 kg/m2 šířky tř. SW09 přes 0,9 do 1,2 m, výšky do 10 m | m2 | 60 |  | 0 |  |  |  | základní |  | 0 | 0 | 0 | 0 | 0 | 4 | K | 2 |  |  |  | ROZPOCET | 0 | 0 | 0 | 0 | 0 | 1 | 0 | 4 | 1138002983
25 | K | 945421110 | Hydraulická zvedací plošina včetně obsluhy instalovaná na automobilovém podvozku, výšky zdvihu do 18 m | hod | 24 |  | 0 |  |  |  | základní |  | 0 | 0 | 0 | 0 | 0 | 4 | K | 2 |  |  |  | ROZPOCET | 0 | 0 | 0 | 0 | 0 | 1 | 0 | 4 | 1559873871
26 | K | 966075141 | Odstranění různých konstrukcí na mostech kovového zábradlí vcelku | m | 28.64 |  | 0 |  |  |  | základní |  | 0 | 8e-05 | 0.0022912 | 0.018 | 0.51552 | 4 | K | 2 |  |  |  | ROZPOCET | 0 | 0 | 0 | 0 | 0 | 1 | 0 | 4 | 823796271
27 | K | 967043111 | Odsekání vrstvy vyrovnávacího betonu na nosné konstrukci mostů tl. do 150 mm | m2 | 23.8 |  | 0 |  |  |  | základní |  | 0 | 0 | 0 | 0.264 | 6.2832 | 4 | K | 2 |  |  |  | ROZPOCET | 0 | 0 | 0 | 0 | 0 | 1 | 0 | 4 | 1917801181
| VV |  | "délka* šířka stáv. beton lávky" 14*1,7 |  | 23.8 | [13 empty] | VV | 2 | 2 | True | 1 | ROZPOCET
28 | K | 963071111 | Demontáž ocelových prvků mostních konstrukcí ztužidel, sedel pro centrické uložení mostnic, stoliček, diagonál, svislic, styčníkových plechů, chodníkových konzol, podlahových nosníků, kabelových žlabů a ostatních drobných prvků šroubovaných nebo svařovaných, hmotnosti do 100 kg | kg | 1500 |  | 0 |  |  |  | základní |  | 0 | 0 | 0 | 0.001 | 1.5 | 4 | K | 2 |  |  |  | ROZPOCET | 0 | 0 | 0 | 0 | 0 | 1 | 0 | 4 | 1066126485
29 | K | 962021112 | Bourání mostních konstrukcí zdiva a pilířů z kamene nebo cihel | m3 | 0.4 |  | 0 |  |  |  | základní |  | 0 | 0.12 | 0.048 | 2.49 | 0.996 | 4 | K | 2 |  |  |  | ROZPOCET | 0 | 0 | 0 | 0 | 0 | 1 | 0 | 4 | 1449775962
30 | K | 962041211 | Bourání mostních konstrukcí zdiva a pilířů z prostého betonu | m3 | 2 |  | 0 |  |  |  | základní |  | 0 | 0.12 | 0.24 | 2.2 | 4.4 | 4 | K | 2 |  |  |  | ROZPOCET | 0 | 0 | 0 | 0 | 0 | 1 | 0 | 4 | 201821891
| D | 997 | Přesun sutě |  |  |  | 0 | [5 empty] | 0 |  | 0 |  | 0 | 1 | D | 1 |  |  |  | ROZPOCET | [6 empty] | 0
31 | K | 997211111 | Svislá doprava suti nebo vybouraných hmot s naložením do dopravního zařízení a s vyprázdněním dopravního zařízení na hromadu nebo do dopravního prostředku suti na výšku do 3,5 m | t | 13.695 |  | 0 |  |  |  | základní |  | 0 | 0 | 0 | 0 | 0 | 4 | K | 2 |  |  |  | ROZPOCET | 0 | 0 | 0 | 0 | 0 | 1 | 0 | 4 | 1242683780
32 | K | 997211521 | Vodorovná doprava suti nebo vybouraných hmot vybouraných hmot se složením a hrubým urovnáním nebo s přeložením na jiný dopravní prostředek kromě lodi, na vzdálenost do 1 km | t | 13.695 |  | 0 |  |  |  | základní |  | 0 | 0 | 0 | 0 | 0 | 4 | K | 2 |  |  |  | ROZPOCET | 0 | 0 | 0 | 0 | 0 | 1 | 0 | 4 | 1696468312
33 | K | 997211612 | Nakládání suti nebo vybouraných hmot na dopravní prostředky pro vodorovnou dopravu vybouraných hmot | t | 13.695 |  | 0 |  |  |  | základní |  | 0 | 0 | 0 | 0 | 0 | 4 | K | 2 |  |  |  | ROZPOCET | 0 | 0 | 0 | 0 | 0 | 1 | 0 | 4 | 308264832
34 | K | 997211529 | Vodorovná doprava suti nebo vybouraných hmot vybouraných hmot se složením a hrubým urovnáním nebo s přeložením na jiný dopravní prostředek kromě lodi, na vzdálenost Příplatek k ceně za každý další i započatý 1 km přes 1 km | t | 314.985 |  | 0 |  |  |  | základní |  | 0 | 0 | 0 | 0 | 0 | 4 | K | 2 |  |  |  | ROZPOCET | 0 | 0 | 0 | 0 | 0 | 1 | 0 | 4 | 1451351255
| P |  | Poznámka k položce: uložení na skládku Štěpánovice (24km) | [15 empty] | P | 2
| VV |  | 13,695*23 'Přepočtené koeficientem množství |  | 314.985 | [13 empty] | VV | 2 | 2 | False | 1 | ROZPOCET
35 | K | 997013631 | Poplatek za uložení stavebního odpadu na skládce (skládkovné) směsného stavebního a demoličního zatříděného do Katalogu odpadů pod kódem 17 09 04 | t | 13.695 |  | 0 |  |  |  | základní |  | 0 | 0 | 0 | 0 | 0 | 4 | K | 2 |  |  |  | ROZPOCET | 0 | 0 | 0 | 0 | 0 | 1 | 0 | 4 | 746503322
| D | 998 | Přesun hmot |  |  |  | 0 | [5 empty] | 0 |  | 0 |  | 0 | 1 | D | 1 |  |  |  | ROZPOCET | [6 empty] | 0
36 | K | 998212111 | Přesun hmot pro mosty zděné, betonové monolitické, spřažené ocelobetonové nebo kovové vodorovná dopravní vzdálenost do 100 m výška mostu do 20 m | t | 30.381 |  | 0 |  |  |  | základní |  | 0 | 0 | 0 | 0 | 0 | 4 | K | 2 |  |  |  | ROZPOCET | 0 | 0 | 0 | 0 | 0 | 1 | 0 | 4 | 643146146
| D | PSV | Práce a dodávky PSV |  |  |  | 0 | [5 empty] | 0 |  | 0.104 |  | 0 | 2 | D | 0 |  |  |  | ROZPOCET | [6 empty] | 0
| D | 711 | Izolace proti vodě, vlhkosti a plynům |  |  |  | 0 | [5 empty] | 0 |  | 0.086432 |  | 0 | 2 | D | 1 |  |  |  | ROZPOCET | [6 empty] | 0
37 | K | 711141559 | Provedení izolace proti zemní vlhkosti pásy přitavením NAIP na ploše vodorovné V | m2 | 14.6 |  | 0 |  |  |  | základní |  | 0 | 0.0004 | 0.00584 | 0 | 0 | 16 | K | 2 |  |  |  | ROZPOCET | 0 | 0 | 0 | 0 | 0 | 1 | 0 | 16 | -201072401
| VV |  | "plocha bet. panel + plocha podložení" 10+4,6 |  | 14.6 | [13 empty] | VV | 2 | 2 | True | 1 | ROZPOCET
38 | M | 62832001 | pás asfaltový natavitelný oxidovaný tl 3,5mm typu V60 S35 s vložkou ze skleněné rohože, s jemnozrnným minerálním posypem | m2 | 16.79 |  | 0 |  |  |  | základní |  | 0 | 0.0048 | 0.080592 | 0 | 0 | 32 | M | 2 |  |  |  | ROZPOCET | 0 | 0 | 0 | 0 | 0 | 1 | 0 | 16 | -1668146902
| VV |  | 14,6*1,15 'Přepočtené koeficientem množství |  | 16.79 | [13 empty] | VV | 2 | 2 | False | 1 | ROZPOCET
39 | K | 998711101 | Přesun hmot pro izolace proti vodě, vlhkosti a plynům stanovený z hmotnosti přesunovaného materiálu vodorovná dopravní vzdálenost do 50 m v objektech výšky do 6 m | t | 0.086 |  | 0 |  |  |  | základní |  | 0 | 0 | 0 | 0 | 0 | 16 | K | 2 |  |  |  | ROZPOCET | 0 | 0 | 0 | 0 | 0 | 1 | 0 | 16 | -144803404
| D | 783 | Dokončovací práce - nátěry |  |  |  | 0 | [5 empty] | 0 |  | 0.017569 |  | 0 | 2 | D | 1 |  |  |  | ROZPOCET | [6 empty] | 0
40 | K | 783401313 | Příprava podkladu klempířských konstrukcí před provedením nátěru odmaštěním odmašťovačem ředidlovým | m2 | 39.93 |  | 0 |  |  |  | základní |  | 0 | 7e-05 | 0.0027951 | 0 | 0 | 16 | K | 2 |  |  |  | ROZPOCET | 0 | 0 | 0 | 0 | 0 | 1 | 0 | 16 | -957725347
41 | K | 783334201 | Základní antikorozní nátěr zámečnických konstrukcí jednonásobný epoxidový | m2 | 39.93 |  | 0 |  |  |  | základní |  | 0 | 0.00014 | 0.0055902 | 0 | 0 | 16 | K | 2 |  |  |  | ROZPOCET | 0 | 0 | 0 | 0 | 0 | 1 | 0 | 16 | -1856416056
| VV |  | "délka*výška zábradlí"18,15*1,1*2 |  | 39.93 | [13 empty] | VV | 2 | 2 | True | 1 | ROZPOCET
42 | K | 783337101 | Krycí nátěr (email) zámečnických konstrukcí jednonásobný epoxidový | m2 | 39.93 |  | 0 |  |  |  | základní |  | 0 | 0.00023 | 0.0091839 | 0 | 0 | 16 | K | 2 |  |  |  | ROZPOCET | 0 | 0 | 0 | 0 | 0 | 1 | 0 | 16 | 1280377804

## SO 301.1 - Odvodnění komu...
[9 empty] | >> skryté sloupce << | [9 empty] | {a3b125d8-351d-45ec-85cd-8524d28e2106}
2
| KRYCÍ LIST SOUPISU PRACÍ | [8 empty] | v --- níže se nacházejí doplnkové a pomocné údaje k sestavám --- v | [8 empty] | False
Stavba:
II/187 Kolínec průtah
Objekt:
SO 301.1 - Odvodnění komunikací - I.úsek - uznatelné náklady
| KSO: |  | 822 |  |  | CC-CZ:
| Místo: |  | Kolínec |  |  | Datum: | 21. 1. 2021
| Zadavatel: |  |  |  |  | IČ: | 002 55 688
|  | Městys Kolínec, Kolínec 28, 341 12 Kolínec |  |  |  | DIČ:
| Uchazeč: |  |  |  |  | IČ: | Vyplň údaj
|  | Vyplň údaj |  |  |  | DIČ: | Vyplň údaj
| Projektant: |  |  |  |  | IČ: | 281 45 968
|  | Ing. arch. Martin Jirovský Ph.D., MBA |  |  |  | DIČ:
| Zpracovatel: |  |  |  |  | IČ: | 281 45 968
|  | Centrum služen Staré město; Petra Stejskalová |  |  |  | DIČ:
Poznámka:
Náklady na odvodnění komunikace budou hrazeny částečně SÚS PK a částečně Městys Kolínec a to v poměru 42,17% : 57,83%.
| Cena bez DPH | [5 empty] | 0
|  |  | Základ daně |  |  | Sazba daně | Výše daně
| DPH | základní | 0 |  |  | 21% | 0
|  | snížená | 0 |  |  | 15% | 0
|  | zákl. přenesená | 0 |  |  | 21% | 0
|  | sníž. přenesená | 0 |  |  | 15% | 0
|  | nulová | 0 |  |  | 0% | 0
| Cena s DPH |  |  | v | CZK |  | 0
REKAPITULACE ČLENĚNÍ SOUPISU PRACÍ
Stavba:
II/187 Kolínec průtah
Objekt:
SO 301.1 - Odvodnění komunikací - I.úsek - uznatelné náklady
Místo: |  |  | Kolínec |  |  | Datum: | 21. 1. 2021
Zadavatel: |  |  | Městys Kolínec, Kolínec 28, 341 12 Kolínec |  |  | Projektant: | Ing. arch. Martin Jirovský Ph.D., MBA
Uchazeč: |  |  | Vyplň údaj |  |  | Zpracovatel: | Centrum služen Staré město; Petra Stejskalová
Kód dílu - Popis | [6 empty] | Cena celkem [CZK]
Náklady stavby celkem | [6 empty] | 0 | [12 empty] | -1
| HSV - Práce a dodávky HSV | [5 empty] | 0
| 1 - Zemní práce | [5 empty] | 0
| 2 - Zakládání | [5 empty] | 0
| 3 - Svislé a kompletní konstrukce | [5 empty] | 0
| 4 - Vodorovné konstrukce | [5 empty] | 0
| 8 - Trubní vedení | [5 empty] | 0
| 9 - Ostatní konstrukce a práce, bourání | [5 empty] | 0
| 997 - Přesun sutě | [5 empty] | 0
| 998 - Přesun hmot | [5 empty] | 0
SOUPIS PRACÍ
Stavba:
II/187 Kolínec průtah
Objekt:
SO 301.1 - Odvodnění komunikací - I.úsek - uznatelné náklady
Místo: |  |  | Kolínec |  |  | Datum: | 21. 1. 2021
Zadavatel: |  |  | Městys Kolínec, Kolínec 28, 341 12 Kolínec |  |  | Projektant: | Ing. arch. Martin Jirovský Ph.D., MBA
Uchazeč: |  |  | Vyplň údaj |  |  | Zpracovatel: | Centrum služen Staré město; Petra Stejskalová
PČ | Typ | Kód | Popis | MJ | Množství | J.cena [CZK] | Cena celkem [CZK] | Cenová soustava |  |  | DPH | J. Nh [h] | Nh celkem [h] | J. hmotnost [t] | Hmotnost celkem [t] | J. suť [t] | Suť Celkem [t]
Náklady soupisu celkem | [6 empty] | 0 | [5 empty] | 0 |  | 265.6213 |  | 2.7478 |  | D | -1 | [10 empty] | 0
| D | HSV | Práce a dodávky HSV |  |  |  | 0 | [5 empty] | 0 |  | 265.6213 |  | 2.7478 | 1 | D | 0 |  |  |  | ROZPOCET | [6 empty] | 0
| D | 1 | Zemní práce |  |  |  | 0 | [5 empty] | 0 |  | 116.1164 |  | 0 | 1 | D | 1 |  |  |  | ROZPOCET | [6 empty] | 0
1 | K | 115101202 | Čerpání vody na dopravní výšku do 10 m s uvažovaným průměrným přítokem přes 500 do 1 000 l/min | hod | 8.096 |  | 0 |  |  |  | základní |  | 0 | 4e-05 | 0.00032384 | 0 | 0 | 4 | K | 2 |  |  |  | ROZPOCET | 0 | 0 | 0 | 0 | 0 | 1 | 0 | 4 | -936887954
| VV |  | 14*0,5783 'Přepočtené koeficientem množství |  | 8.096 | [13 empty] | VV | 2 | 2 | False | 1 | ROZPOCET
2 | K | 115101302 | Pohotovost záložní čerpací soupravy pro dopravní výšku do 10 m s uvažovaným průměrným přítokem přes 500 do 1 000 l/min | den | 11.566 |  | 0 |  |  |  | základní |  | 0 | 0 | 0 | 0 | 0 | 4 | K | 2 |  |  |  | ROZPOCET | 0 | 0 | 0 | 0 | 0 | 1 | 0 | 4 | -774219443
| VV |  | 20*0,5783 'Přepočtené koeficientem množství |  | 11.566 | [13 empty] | VV | 2 | 2 | False | 1 | ROZPOCET
3 | K | 129001101 | Příplatek k cenám vykopávek za ztížení vykopávky v blízkosti podzemního vedení nebo výbušnin v horninách jakékoliv třídy | m3 | 13.59 |  | 0 |  |  |  | základní |  | 0 | 0 | 0 | 0 | 0 | 4 | K | 2 |  |  |  | ROZPOCET | 0 | 0 | 0 | 0 | 0 | 1 | 0 | 4 | 956488785
| VV |  | "vedení sděl. kabelů délka*hloubka*šířka"45*1*0,5 |  | 22.5 | [13 empty] | VV | 2 | 2 | True | 0 | ROZPOCET
| VV |  | "vedení NN délka*hloubka*šířka"2*1*0,5 |  | 1 | [13 empty] | VV | 2 | 2 | True | 0 | ROZPOCET
| VV |  | Součet |  | 23.5 | [13 empty] | VV | 2 | 4 | True | 1 | ROZPOCET
| VV |  | 23,5*0,5783 'Přepočtené koeficientem množství |  | 13.59 | [13 empty] | VV | 2 | 2 | False | 1 | ROZPOCET
4 | K | 131151204 | Hloubení zapažených jam a zářezů strojně s urovnáním dna do předepsaného profilu a spádu v hornině třídy těžitelnosti I skupiny 1 a 2 přes 100 do 500 m3 | m3 | 18.304 |  | 0 |  |  |  | základní |  | 0 | 0 | 0 | 0 | 0 | 4 | K | 2 |  |  |  | ROZPOCET | 0 | 0 | 0 | 0 | 0 | 1 | 0 | 4 | -1518903604
| VV |  | "vpusti šířka*délka*hloubka*počet"(0,6*0,6*3,14*1*28) |  | 31.651 | [13 empty] | VV | 2 | 2 | True | 1 | ROZPOCET
| VV |  | 31,651*0,5783 'Přepočtené koeficientem množství |  | 18.304 | [13 empty] | VV | 2 | 2 | False | 1 | ROZPOCET
5 | K | 132153301 | Hloubení rýh pro drény rýhovačem ve sklonu terénu do 15° v jakémkoliv množství, s úpravou do předepsaného spádu, v suchu, mokru i ve vodě sběrné i svodné DN do 200 v horninách třídy těžitelnosti I a II, skupiny 1 až 4 hloubky do 1 m | m | 494.811 |  | 0 |  |  |  | základní |  | 0 | 0 | 0 | 0 | 0 | 4 | K | 2 |  |  |  | ROZPOCET | 0 | 0 | 0 | 0 | 0 | 1 | 0 | 4 | 2049972675
| VV |  | "vedení drenáže délka" 855,63 |  | 855.63 | [13 empty] | VV | 2 | 2 | True | 1 | ROZPOCET
| VV |  | 855,63*0,5783 'Přepočtené koeficientem množství |  | 494.811 | [13 empty] | VV | 2 | 2 | False | 1 | ROZPOCET
6 | K | 132351104 | Hloubení nezapažených rýh šířky do 800 mm strojně s urovnáním dna do předepsaného profilu a spádu v hornině třídy těžitelnosti II skupiny 4 přes 100 m3 | m3 | 71.584 |  | 0 |  |  |  | základní |  | 0 | 0 | 0 | 0 | 0 | 4 | K | 2 |  |  |  | ROZPOCET | 0 | 0 | 0 | 0 | 0 | 1 | 0 | 4 | -451332315
| VV |  | "vedení kanalizační přípojky N délka*šířka*hloubka" | [15 empty] | VV | 2 | 1 | True | 0 | ROZPOCET
| VV |  | (10,91+1,95+4,39+9,76+2,97+0,83+6,58+3,59+14,73+5,16+5,54+10,18+2,34+0,81+6,43+9,95+4,33+15,08+2,27+11,72+2,93)*0,8*1 |  | 105.96 | [13 empty] | VV | 2 | 2 | True | 0 | ROZPOCET
| VV |  | "vedení kanalizační přípojky H délka*šířka*hloubka" 0,74*0,8*1 |  | 0.592 | [13 empty] | VV | 2 | 2 | True | 0 | ROZPOCET
| VV |  | "vedení kanalizační přípojky I délka*šířka*hloubka"(5,27+1,05+0,81)*0,8*1 |  | 5.704 | [13 empty] | VV | 2 | 2 | True | 0 | ROZPOCET
| VV |  | "vedení kanalizační přípojky J délka*šířka*hloubka"(4,95+3,57+3,53+2,36)*0,8*1 |  | 11.528 | [13 empty] | VV | 2 | 2 | True | 0 | ROZPOCET
| VV |  | Součet |  | 123.784 | [13 empty] | VV | 2 | 4 | True | 1 | ROZPOCET
| VV |  | 123,784*0,5783 'Přepočtené koeficientem množství |  | 71.584 | [13 empty] | VV | 2 | 2 | False | 1 | ROZPOCET
7 | K | 151101102 | Zřízení pažení a rozepření stěn rýh pro podzemní vedení příložné pro jakoukoliv mezerovitost, hloubky do 4 m | m2 | 176.543 |  | 0 |  |  |  | základní |  | 0 | 0.00085 | 0.15006 | 0 | 0 | 4 | K | 2 |  |  |  | ROZPOCET | 0 | 0 | 0 | 0 | 0 | 1 | 0 | 4 | 893932295
| VV |  | "vpusti stoky N šířka*délka*výška*počet"(1,8*4*1,5*20) |  | 216 | [13 empty] | VV | 2 | 2 | True | 0 | ROZPOCET
| VV |  | "vpusti stoky H šířka*délka*výška*počet"(1,8*4*1,5*1) |  | 10.8 | [13 empty] | VV | 2 | 2 | True | 0 | ROZPOCET
| VV |  | "vpusti stoky I šířka*délka*výška*počet"(1,8*4*1,5*3) |  | 32.4 | [13 empty] | VV | 2 | 2 | True | 0 | ROZPOCET
| VV |  | "vpusti stoky J šířka*délka*výška*počet"(1,8*4*1,5*2)+(1,8*4*1,7*2) |  | 46.08 | [13 empty] | VV | 2 | 2 | True | 0 | ROZPOCET
| VV |  | Součet |  | 305.28 | [13 empty] | VV | 2 | 4 | True | 1 | ROZPOCET
| VV |  | 305,28*0,5783 'Přepočtené koeficientem množství |  | 176.543 | [13 empty] | VV | 2 | 2 | False | 1 | ROZPOCET
8 | K | 151101112 | Odstranění pažení a rozepření stěn rýh pro podzemní vedení s uložením materiálu na vzdálenost do 3 m od kraje výkopu příložné, hloubky přes 2 do 4 m | m2 | 176.543 |  | 0 |  |  |  | základní |  | 0 | 0 | 0 | 0 | 0 | 4 | K | 2 |  |  |  | ROZPOCET | 0 | 0 | 0 | 0 | 0 | 1 | 0 | 4 | 2000239978
| VV |  | 305,28*0,5783 'Přepočtené koeficientem množství |  | 176.543 | [13 empty] | VV | 2 | 2 | False | 1 | ROZPOCET
9 | K | 162751117 | Vodorovné přemístění výkopku nebo sypaniny po suchu na obvyklém dopravním prostředku, bez naložení výkopku, avšak se složením bez rozhrnutí z horniny třídy těžitelnosti I skupiny 1 až 3 na vzdálenost přes 9 000 do 10 000 m | m3 | 97.473 |  | 0 |  |  |  | základní |  | 0 | 0 | 0 | 0 | 0 | 4 | K | 2 |  |  |  | ROZPOCET | 0 | 0 | 0 | 0 | 0 | 1 | 0 | 4 | 1977168589
| P |  | Poznámka k položce: uložení na skládku Závlekov (6km) | [15 empty] | P | 2
| VV |  | "zemina výkopu na skládku"31,651+136,90+123,784-23,519-48,276-51,989 |  | 168.551 | [13 empty] | VV | 2 | 2 | True | 1 | ROZPOCET
| VV |  | 168,551*0,5783 'Přepočtené koeficientem množství |  | 97.473 | [13 empty] | VV | 2 | 2 | False | 1 | ROZPOCET
10 | K | 171201221 | Poplatek za uložení stavebního odpadu na skládce (skládkovné) zeminy a kamení zatříděného do Katalogu odpadů pod kódem 17 05 04 | t | 194.946 |  | 0 |  |  |  | základní |  | 0 | 0 | 0 | 0 | 0 | 4 | K | 2 |  |  |  | ROZPOCET | 0 | 0 | 0 | 0 | 0 | 1 | 0 | 4 | 2075234247
| VV |  | "m3*hmotnostní koeficient"168,551*2 |  | 337.102 | [13 empty] | VV | 2 | 2 | True | 1 | ROZPOCET
| VV |  | 337,102*0,5783 'Přepočtené koeficientem množství |  | 194.946 | [13 empty] | VV | 2 | 2 | False | 1 | ROZPOCET
11 | K | 174152101 | Zásyp sypaninou z jakékoliv horniny při překopech inženýrských sítí strojně objemu do 30 m3 s uložením výkopku ve vrstvách se zhutněním jam, šachet, rýh nebo kolem objektů v těchto vykopávkách | m3 | 43.078 |  | 0 |  |  |  | základní |  | 0 | 0 | 0 | 0 | 0 | 4 | K | 2 |  |  |  | ROZPOCET | 0 | 0 | 0 | 0 | 0 | 1 | 0 | 4 | 1936786687
| VV |  | "vedení kanalizační přípojky N -J celkový výkop - podklady a zásypy" 123,784-23,519-48,276 |  | 51.989 | [13 empty] | VV | 2 | 2 | True | 0 | ROZPOCET
| VV |  | "vpusti šířka*délka*výška*počet - vpusti" (0,6*0,6*3,14*0,9*28)-(0,275*0,275*3,14*0,9*28) |  | 22.502 | [13 empty] | VV | 2 | 2 | True | 0 | ROZPOCET
| VV |  | Součet |  | 74.491 | [13 empty] | VV | 2 | 4 | True | 1 | ROZPOCET
| VV |  | 74,491*0,5783 'Přepočtené koeficientem množství |  | 43.078 | [13 empty] | VV | 2 | 2 | False | 1 | ROZPOCET
12 | M | 58344155 | štěrkodrť frakce 0/22 | t | 60.13 |  | 0 |  |  |  | základní |  | 0 | 1 | 60.13 | 0 | 0 | 8 | M | 2 |  |  |  | ROZPOCET | 0 | 0 | 0 | 0 | 0 | 1 | 0 | 4 | 514399764
| VV |  | "vedení kanalizační přípojky N -J celkový výkop - podklady a zásypy" 123,784-23,519-48,276 |  | 51.989 | [13 empty] | VV | 2 | 2 | True | 0 | ROZPOCET
| VV |  | Mezisoučet |  | 51.989 | [13 empty] | VV | 2 | 3 | True | 0 | ROZPOCET
| VV |  | "m3* hmotnostní koeficient" 51,989*2 |  | 103.978 | [13 empty] | VV | 2 | 2 | True | 1 | ROZPOCET
| VV |  | 103,978*0,5783 'Přepočtené koeficientem množství |  | 60.13 | [13 empty] | VV | 2 | 2 | False | 1 | ROZPOCET
13 | K | 175151101 | Obsypání potrubí strojně sypaninou z vhodných třídy těžitelnosti I a II, skupiny 1 až 4 nebo materiálem připraveným podél výkopu ve vzdálenosti do 3 m od jeho kraje, pro jakoukoliv hloubku výkopu a míru zhutnění bez prohození sypaniny | m3 | 27.918 |  | 0 |  |  |  | základní |  | 0 | 0 | 0 | 0 | 0 | 4 | K | 2 |  |  |  | ROZPOCET | 0 | 0 | 0 | 0 | 0 | 1 | 0 | 4 | -746102564
| P |  | Poznámka k položce: SO 301 | [15 empty] | P | 2
| VV |  | "vedení kanalizační přípojky N - I, J délka*šířka*výška" (154,73*0,8*0,39) |  | 48.276 | [13 empty] | VV | 2 | 2 | True | 1 | ROZPOCET
| VV |  | 48,276*0,5783 'Přepočtené koeficientem množství |  | 27.918 | [13 empty] | VV | 2 | 2 | False | 1 | ROZPOCET
14 | M | 58331200 | štěrkopísek netříděný zásypový | t | 55.836 |  | 0 |  |  |  | základní |  | 0 | 1 | 55.836 | 0 | 0 | 8 | M | 2 |  |  |  | ROZPOCET | 0 | 0 | 0 | 0 | 0 | 1 | 0 | 4 | -1098620548
| P |  | Poznámka k položce: SO 301 | [15 empty] | P | 2
| VV |  | "vedení kanalizační přípojky N - I, J délka*šířka*výška" (154,73*0,8*0,39) |  | 48.276 | [13 empty] | VV | 2 | 2 | True | 0 | ROZPOCET
| VV |  | Mezisoučet |  | 48.276 | [13 empty] | VV | 2 | 3 | True | 0 | ROZPOCET
| VV |  | "m3* hmotnostní koeficient" 48,276*2 |  | 96.552 | [13 empty] | VV | 2 | 2 | True | 1 | ROZPOCET
| VV |  | 96,552*0,5783 'Přepočtené koeficientem množství |  | 55.836 | [13 empty] | VV | 2 | 2 | False | 1 | ROZPOCET
| D | 2 | Zakládání |  |  |  | 0 | [5 empty] | 0 |  | 101.9385 |  | 0 | 1 | D | 1 |  |  |  | ROZPOCET | [6 empty] | 0
15 | K | 211971110 | Zřízení opláštění výplně z geotextilie odvodňovacích žeber nebo trativodů v rýze nebo zářezu se stěnami šikmými o sklonu do 1:2 | m2 | 742.216 |  | 0 |  |  |  | základní |  | 0 | 0.00017 | 0.12618 | 0 | 0 | 4 | K | 2 |  |  |  | ROZPOCET | 0 | 0 | 0 | 0 | 0 | 1 | 0 | 4 | 1998161130
| P |  | Poznámka k položce: SO 301 | [15 empty] | P | 2
| VV |  | 1283,44519223655*0,5783 'Přepočtené koeficientem množství |  | 742.216 | [13 empty] | VV | 2 | 2 | False | 1 | ROZPOCET
16 | M | 69311083 | geotextilie netkaná separační, ochranná, filtrační, drenážní PP 600g/m2 | m2 | 816.438 |  | 0 |  |  |  | základní |  | 0 | 0.0006 | 0.48986 | 0 | 0 | 8 | M | 2 |  |  |  | ROZPOCET | 0 | 0 | 0 | 0 | 0 | 1 | 0 | 4 | 363980297
| P |  | Poznámka k položce: SO 301 | [15 empty] | P | 2
| VV |  | 1411,79*0,5783 'Přepočtené koeficientem množství |  | 816.438 | [13 empty] | VV | 2 | 2 | False | 1 | ROZPOCET
17 | K | 212752401 | Trativody z drenážních trubek pro liniové stavby a komunikace se zřízením štěrkového lože pod trubky a s jejich obsypem v otevřeném výkopu trubka korugovaná sendvičová PE-HD SN 8 celoperforovaná 360° DN 100 | m | 494.811 |  | 0 |  |  |  | základní |  | 0 | 0.20477 | 101.3224 | 0 | 0 | 4 | K | 2 |  |  |  | ROZPOCET | 0 | 0 | 0 | 0 | 0 | 1 | 0 | 4 | 1633643552
| P |  | Poznámka k položce: SO 301 | [15 empty] | P | 2
| VV |  | "vedení drenáže délka"855,63 |  | 855.63 | [13 empty] | VV | 2 | 2 | True | 1 | ROZPOCET
| VV |  | 855,63*0,5783 'Přepočtené koeficientem množství |  | 494.811 | [13 empty] | VV | 2 | 2 | False | 1 | ROZPOCET
| D | 3 | Svislé a kompletní konstrukce |  |  |  | 0 | [5 empty] | 0 |  | 0 |  | 2.7478 | 1 | D | 1 |  |  |  | ROZPOCET | [6 empty] | 0
18 | K | 358315114 | Bourání stoky kompletní nebo vybourání otvorů průřezové plochy do 4 m2 ve stokách ze zdiva z prostého betonu | m3 | 1.249 |  | 0 |  |  |  | základní |  | 0 | 0 | 0 | 2.2 | 2.7478 | 4 | K | 2 |  |  |  | ROZPOCET | 0 | 0 | 0 | 0 | 0 | 1 | 0 | 4 | -2102030845
| P |  | Poznámka k položce: demontáž stávajících uličních vpustí, včetně zaslepení | [15 empty] | P | 2
| VV |  | "UV šířka*délka*hloubka*počet"0,6*0,6*1,5*4 |  | 2.16 | [13 empty] | VV | 2 | 2 | True | 1 | ROZPOCET
| VV |  | 2,16*0,5783 'Přepočtené koeficientem množství |  | 1.249 | [13 empty] | VV | 2 | 2 | False | 1 | ROZPOCET
| D | 4 | Vodorovné konstrukce |  |  |  | 0 | [5 empty] | 0 |  | 25.7164 |  | 0 | 1 | D | 1 |  |  |  | ROZPOCET | [6 empty] | 0
19 | K | 451572111 | Lože pod potrubí, stoky a drobné objekty v otevřeném výkopu z kameniva drobného těženého 0 až 4 mm | m3 | 13.601 |  | 0 |  |  |  | základní |  | 0 | 1.8908 | 25.7164 | 0 | 0 | 4 | K | 2 |  |  |  | ROZPOCET | 0 | 0 | 0 | 0 | 0 | 1 | 0 | 4 | -1265174835
| P |  | Poznámka k položce: SO 301 | [15 empty] | P | 2
| VV |  | "vedení kanalizační přípojky N-I, J délka*šířka*výška" 154,73*0,8*0,19 |  | 23.519 | [13 empty] | VV | 2 | 2 | True | 1 | ROZPOCET
| VV |  | 23,519*0,5783 'Přepočtené koeficientem množství |  | 13.601 | [13 empty] | VV | 2 | 2 | False | 1 | ROZPOCET
| D | 8 | Trubní vedení |  |  |  | 0 | [5 empty] | 0 |  | 16.8745 |  | 0 | 1 | D | 1 |  |  |  | ROZPOCET | [6 empty] | 0
20 | K | 871310320 | Montáž kanalizačního potrubí z plastů z polypropylenu PP hladkého plnostěnného SN 12 DN 150 | m | 89.48 |  | 0 |  |  |  | základní |  | 0 | 1e-05 | 0.0008948 | 0 | 0 | 4 | K | 2 |  |  |  | ROZPOCET | 0 | 0 | 0 | 0 | 0 | 1 | 0 | 4 | 1768606310
| P |  | Poznámka k položce: SO 301 | [15 empty] | P | 2
| VV |  | "vedení kanalizační přípojky N délka" | [15 empty] | VV | 2 | 1 | True | 0 | ROZPOCET
| VV |  | 10,91+1,95+4,39+9,76+2,97+0,83+6,58+3,59+14,73+5,16+5,54+10,18+2,34+0,81+6,43+9,95+4,33+15,08+2,27+11,72+2,93 |  | 132.45 | [13 empty] | VV | 2 | 2 | True | 0 | ROZPOCET
| VV |  | "vedení kanalizační přípojky H délka" 0,74 |  | 0.74 | [13 empty] | VV | 2 | 2 | True | 0 | ROZPOCET
| VV |  | "vedení kanalizační přípojky I délka"5,27+1,05+0,81 |  | 7.13 | [13 empty] | VV | 2 | 2 | True | 0 | ROZPOCET
| VV |  | "vedení kanalizační přípojky J délka"4,95+3,57+3,53+2,36 |  | 14.41 | [13 empty] | VV | 2 | 2 | True | 0 | ROZPOCET
| VV |  | Součet |  | 154.73 | [13 empty] | VV | 2 | 4 | True | 1 | ROZPOCET
| VV |  | 154,73*0,5783 'Přepočtené koeficientem množství |  | 89.48 | [13 empty] | VV | 2 | 2 | False | 1 | ROZPOCET
21 | M | 28617025 | trubka kanalizační PP plnostěnná třívrstvá DN 150x1000mm SN12 | m | 90.822 |  | 0 |  |  |  | základní |  | 0 | 0.0036 | 0.32696 | 0 | 0 | 8 | M | 2 |  |  |  | ROZPOCET | 0 | 0 | 0 | 0 | 0 | 1 | 0 | 4 | 487430007
| P |  | Poznámka k položce: SO 301 | [15 empty] | P | 2
| VV |  | 157,050830369569*0,5783 'Přepočtené koeficientem množství |  | 90.822 | [13 empty] | VV | 2 | 2 | False | 1 | ROZPOCET
22 | K | 895941111 | Zřízení vpusti kanalizační uliční z betonových dílců typ UV-50 normální | kus | 16.192 |  | 0 |  |  |  | základní |  | 0 | 0.3409 | 5.5199 | 0 | 0 | 4 | K | 2 |  |  |  | ROZPOCET | 0 | 0 | 0 | 0 | 0 | 1 | 0 | 4 | 223694186
| P |  | Poznámka k položce: SO 301; Poznámka k položce: popř. polypropylenu | [15 empty] | P | 2
| VV |  | " UVN" 20 |  | 20 | [13 empty] | VV | 2 | 2 | True | 0 | ROZPOCET
| VV |  | " UVH" 1 |  | 1 | [13 empty] | VV | 2 | 2 | True | 0 | ROZPOCET
| VV |  | " UVI" 3 |  | 3 | [13 empty] | VV | 2 | 2 | True | 0 | ROZPOCET
| VV |  | " UVI" 2 |  | 2 | [13 empty] | VV | 2 | 2 | True | 0 | ROZPOCET
| VV |  | " OVI" 2 |  | 2 | [13 empty] | VV | 2 | 2 | True | 0 | ROZPOCET
| VV |  | Součet |  | 28 | [13 empty] | VV | 2 | 4 | True | 1 | ROZPOCET
| VV |  | 28*0,5783 'Přepočtené koeficientem množství |  | 16.192 | [13 empty] | VV | 2 | 2 | False | 1 | ROZPOCET
23 | M | 59223852 | dno pro uliční vpusť s kalovou prohlubní betonové 450x300x50mm | kus | 16.192 |  | 0 |  |  |  | základní |  | 0 | 0.072 | 1.1658 | 0 | 0 | 8 | M | 2 |  |  |  | ROZPOCET | 0 | 0 | 0 | 0 | 0 | 1 | 0 | 4 | -655467103
| P |  | Poznámka k položce: SO 301 | [15 empty] | P | 2
| VV |  | 28*0,5783 'Přepočtené koeficientem množství |  | 16.192 | [13 empty] | VV | 2 | 2 | False | 1 | ROZPOCET
24 | M | 59223854 | skruž pro uliční vpusť s výtokovým otvorem PVC betonová 450x350x50mm | kus | 16.192 |  | 0 |  |  |  | základní |  | 0 | 0.08 | 1.2954 | 0 | 0 | 8 | M | 2 |  |  |  | ROZPOCET | 0 | 0 | 0 | 0 | 0 | 1 | 0 | 4 | 71370585
| P |  | Poznámka k položce: SO 301 | [15 empty] | P | 2
| VV |  | 28*0,5783 'Přepočtené koeficientem množství |  | 16.192 | [13 empty] | VV | 2 | 2 | False | 1 | ROZPOCET
25 | M | 59223858 | skruž pro uliční vpusť horní betonová 450x570x50mm | kus | 16.192 |  | 0 |  |  |  | základní |  | 0 | 0.111 | 1.7973 | 0 | 0 | 8 | M | 2 |  |  |  | ROZPOCET | 0 | 0 | 0 | 0 | 0 | 1 | 0 | 4 | -290046862
| P |  | Poznámka k položce: SO 301 | [15 empty] | P | 2
| VV |  | 28*0,5783 'Přepočtené koeficientem množství |  | 16.192 | [13 empty] | VV | 2 | 2 | False | 1 | ROZPOCET
26 | M | 59223862 | skruž pro uliční vpusť středová betonová 450x295x50mm | kus | 1.735 |  | 0 |  |  |  | základní |  | 0 | 0.057 | 0.098895 | 0 | 0 | 8 | M | 2 |  |  |  | ROZPOCET | 0 | 0 | 0 | 0 | 0 | 1 | 0 | 4 | -1530908653
| P |  | Poznámka k položce: SO 301 | [15 empty] | P | 2
| VV |  | 3*0,5783 'Přepočtené koeficientem množství |  | 1.735 | [13 empty] | VV | 2 | 2 | False | 1 | ROZPOCET
27 | M | 28661784 | revizní šachty D 400-kalový koš pro D 315 | kus | 16.192 |  | 0 |  |  |  | základní |  | 0 | 0.00044 | 0.0071245 | 0 | 0 | 8 | M | 2 |  |  |  | ROZPOCET | 0 | 0 | 0 | 0 | 0 | 1 | 0 | 4 | -1051462608
| P |  | Poznámka k položce: SO 301 | [15 empty] | P | 2
| VV |  | 28*0,5783 'Přepočtené koeficientem množství |  | 16.192 | [13 empty] | VV | 2 | 2 | False | 1 | ROZPOCET
28 | M | 59223864R00 | prstenec pro uliční vpusť vyrovnávací betonový 450-500/170 | kus | 16.192 |  | 0 |  |  |  | základní |  | 0 | 0.027 | 0.43718 | 0 | 0 | 8 | M | 2 |  |  |  | ROZPOCET | 0 | 0 | 0 | 0 | 0 | 1 | 0 | 4 | -176361459
| P |  | Poznámka k položce: SO 301 | [15 empty] | P | 2
| VV |  | 28*0,5783 'Přepočtené koeficientem množství |  | 16.192 | [13 empty] | VV | 2 | 2 | False | 1 | ROZPOCET
29 | K | 899104112 | Osazení poklopů litinových a ocelových včetně rámů pro třídu zatížení D400, E600 | kus | 4.048 |  | 0 |  |  |  | základní |  | 0 | 0.21734 | 0.87979 | 0 | 0 | 4 | K | 2 |  |  |  | ROZPOCET | 0 | 0 | 0 | 0 | 0 | 1 | 0 | 4 | -39943345
| P |  | Poznámka k položce: SO 301 | [15 empty] | P | 2
| VV |  | 7*0,5783 'Přepočtené koeficientem množství |  | 4.048 | [13 empty] | VV | 2 | 2 | False | 1 | ROZPOCET
30 | M | 899104112R00 | kanalizační poklop - litinový, rám samonivelační, D 400 s odvětráním | kus | 4.048 |  | 0 |  |  |  | základní |  | 0 | 0.112 | 0.45338 | 0 | 0 | 8 | M | 2 |  |  |  | ROZPOCET | 0 | 0 | 0 | 0 | 0 | 1 | 0 | 4 | -910910586
| P |  | Poznámka k položce: SO 301 | [15 empty] | P | 2
| VV |  | 7*0,5783 'Přepočtené koeficientem množství |  | 4.048 | [13 empty] | VV | 2 | 2 | False | 1 | ROZPOCET
31 | K | 899204112 | Osazení mříží litinových včetně rámů a košů na bahno pro třídu zatížení D400, E600 | kus | 18.506 |  | 0 |  |  |  | základní |  | 0 | 0.21734 | 4.0221 | 0 | 0 | 4 | K | 2 |  |  |  | ROZPOCET | 0 | 0 | 0 | 0 | 0 | 1 | 0 | 4 | 902101112
| P |  | Poznámka k položce: SO 301 | [15 empty] | P | 2
| VV |  | "vpusti nové" 28 |  | 28 | [13 empty] | VV | 2 | 2 | True | 0 | ROZPOCET
| VV |  | "vpusti výměna" 4 |  | 4 | [13 empty] | VV | 2 | 2 | True | 0 | ROZPOCET
| VV |  | Součet |  | 32 | [13 empty] | VV | 2 | 4 | True | 1 | ROZPOCET
| VV |  | 32*0,5783 'Přepočtené koeficientem množství |  | 18.506 | [13 empty] | VV | 2 | 2 | False | 1 | ROZPOCET
32 | M | 55242320 | mříž vtoková litinová plochá 500x500mm | kus | 16.192 |  | 0 |  |  |  | základní |  | 0 | 0.0506 | 0.81932 | 0 | 0 | 8 | M | 2 |  |  |  | ROZPOCET | 0 | 0 | 0 | 0 | 0 | 1 | 0 | 4 | 922534338
| P |  | Poznámka k položce: SO 301 | [15 empty] | P | 2
| VV |  | 28*0,5783 'Přepočtené koeficientem množství |  | 16.192 | [13 empty] | VV | 2 | 2 | False | 1 | ROZPOCET
33 | M | 56230625 | poklop šachtový čtvercový 500x500mm C250 kompozitní termoplast s rámem pro zabetonování | kus | 2.313 |  | 0 |  |  |  | základní |  | 0 | 0.011 | 0.025443 | 0 | 0 | 8 | M | 2 |  |  |  | ROZPOCET | 0 | 0 | 0 | 0 | 0 | 1 | 0 | 4 | -824124837
| P |  | Poznámka k položce: SO 301 | [15 empty] | P | 2
| VV |  | 4*0,5783 'Přepočtené koeficientem množství |  | 2.313 | [13 empty] | VV | 2 | 2 | False | 1 | ROZPOCET
34 | K | 899721111 | Signalizační vodič na potrubí DN do 150 mm | m | 89.48 |  | 0 |  |  |  | základní |  | 0 | 0.00019 | 0.017001 | 0 | 0 | 4 | K | 2 |  |  |  | ROZPOCET | 0 | 0 | 0 | 0 | 0 | 1 | 0 | 4 | -1802797980
| P |  | Poznámka k položce: SO 301 | [15 empty] | P | 2
| VV |  | "vedení kanalizace přípojky délka" 154,73 |  | 154.73 | [13 empty] | VV | 2 | 2 | True | 1 | ROZPOCET
| VV |  | 154,73*0,5783 'Přepočtené koeficientem množství |  | 89.48 | [13 empty] | VV | 2 | 2 | False | 1 | ROZPOCET
35 | K | 899722113 | Krytí potrubí z plastů výstražnou fólií z PVC šířky 34 cm | m | 89.48 |  | 0 |  |  |  | základní |  | 0 | 9e-05 | 0.0080532 | 0 | 0 | 4 | K | 2 |  |  |  | ROZPOCET | 0 | 0 | 0 | 0 | 0 | 1 | 0 | 4 | 1163556272
| P |  | Poznámka k položce: SO 301 | [15 empty] | P | 2
| VV |  | 154,73*0,5783 'Přepočtené koeficientem množství |  | 89.48 | [13 empty] | VV | 2 | 2 | False | 1 | ROZPOCET
36 | K | 998276101R00 | Pomocný kotevní a spojovací materiál | kpl | 0.11 |  | 0 |  |  |  | základní |  | 0 | 0 | 0 | 0 | 0 | 4 | K | 2 |  |  |  | ROZPOCET | 0 | 0 | 0 | 0 | 0 | 1 | 0 | 4 | -191283240
| P |  | Poznámka k položce: SO 301 | [15 empty] | P | 2
| VV |  | 0,19*0,5783 'Přepočtené koeficientem množství |  | 0.11 | [13 empty] | VV | 2 | 2 | False | 1 | ROZPOCET
| D | 9 | Ostatní konstrukce a práce, bourání |  |  |  | 0 | [5 empty] | 0 |  | 4.9756 |  | 0 | 1 | D | 1 |  |  |  | ROZPOCET | [6 empty] | 0
37 | K | 935932112 | Osazení odvodňovacího žlabu plastového s krycím roštem šířky přes 200 mm | m | 6.257 |  | 0 |  |  |  | základní |  | 0 | 0.43819 | 2.7418 | 0 | 0 | 4 | K | 2 |  |  |  | ROZPOCET | 0 | 0 | 0 | 0 | 0 | 1 | 0 | 4 | -762684620
| P |  | Poznámka k položce: SO 301 | [15 empty] | P | 2
| VV |  | 5,74+5,08 |  | 10.82 | [13 empty] | VV | 2 | 2 | True | 1 | ROZPOCET
| VV |  | 10,82*0,5783 'Přepočtené koeficientem množství |  | 6.257 | [13 empty] | VV | 2 | 2 | False | 1 | ROZPOCET
38 | M | 59228433 | žlab štěrbinový betonový s roštem 400x500x4000mm | m | 6.57 |  | 0 |  |  |  | základní |  | 0 | 0.34 | 2.2338 | 0 | 0 | 8 | M | 2 |  |  |  | ROZPOCET | 0 | 0 | 0 | 0 | 0 | 1 | 0 | 4 | -1714616759
| P |  | Poznámka k položce: SO 301 | [15 empty] | P | 2
| VV |  | "m2*prořez 5%" 10,82*1,05 |  | 11.361 | [13 empty] | VV | 2 | 2 | True | 1 | ROZPOCET
| VV |  | 11,361*0,5783 'Přepočtené koeficientem množství |  | 6.57 | [13 empty] | VV | 2 | 2 | False | 1 | ROZPOCET
| D | 997 | Přesun sutě |  |  |  | 0 | [5 empty] | 0 |  | 0 |  | 0 | 1 | D | 1 |  |  |  | ROZPOCET | [6 empty] | 0
39 | K | 997221571 | Vodorovná doprava vybouraných hmot bez naložení, ale se složením a s hrubým urovnáním na vzdálenost do 1 km | t | 2.748 |  | 0 |  |  |  | základní |  | 0 | 0 | 0 | 0 | 0 | 4 | K | 2 |  |  |  | ROZPOCET | 0 | 0 | 0 | 0 | 0 | 1 | 0 | 4 | -1540127380
40 | K | 997221579 | Vodorovná doprava vybouraných hmot bez naložení, ale se složením a s hrubým urovnáním na vzdálenost Příplatek k ceně za každý další i započatý 1 km přes 1 km | t | 13.74 |  | 0 |  |  |  | základní |  | 0 | 0 | 0 | 0 | 0 | 4 | K | 2 |  |  |  | ROZPOCET | 0 | 0 | 0 | 0 | 0 | 1 | 0 | 4 | -1062881782
| P |  | Poznámka k položce: uložení na skládku Závlekov (6km) | [15 empty] | P | 2
| VV |  | "zbývající odpad*koeficient"2,748*5 |  | 13.74 | [13 empty] | VV | 2 | 2 | True | 1 | ROZPOCET
41 | K | 997221625 | Poplatek za uložení stavebního odpadu na skládce (skládkovné) z armovaného betonu zatříděného do Katalogu odpadů pod kódem 17 01 01 | t | 2.748 |  | 0 |  |  |  | základní |  | 0 | 0 | 0 | 0 | 0 | 4 | K | 2 |  |  |  | ROZPOCET | 0 | 0 | 0 | 0 | 0 | 1 | 0 | 4 | 1836572563
| D | 998 | Přesun hmot |  |  |  | 0 | [5 empty] | 0 |  | 0 |  | 0 | 1 | D | 1 |  |  |  | ROZPOCET | [6 empty] | 0
42 | K | 998276101 | Přesun hmot pro trubní vedení hloubené z trub z plastických hmot nebo sklolaminátových pro vodovody nebo kanalizace v otevřeném výkopu dopravní vzdálenost do 15 m | t | 153.609 |  | 0 |  |  |  | základní |  | 0 | 0 | 0 | 0 | 0 | 4 | K | 2 |  |  |  | ROZPOCET | 0 | 0 | 0 | 0 | 0 | 1 | 0 | 4 | 913094742
| VV |  | 265,621*0,5783 'Přepočtené koeficientem množství |  | 153.609 | [13 empty] | VV | 2 | 2 | False | 1 | ROZPOCET
43 | K | 998276124 | Přesun hmot pro trubní vedení hloubené z trub z plastických hmot nebo sklolaminátových Příplatek k cenám za zvětšený přesun přes vymezenou největší dopravní vzdálenost do 500 m | t | 153.609 |  | 0 |  |  |  | základní |  | 0 | 0 | 0 | 0 | 0 | 4 | K | 2 |  |  |  | ROZPOCET | 0 | 0 | 0 | 0 | 0 | 1 | 0 | 4 | 1937181157
| VV |  | 265,621*0,5783 'Přepočtené koeficientem množství |  | 153.609 | [13 empty] | VV | 2 | 2 | False | 1 | ROZPOCET

## SO 301.1.1 - Odvodnění ko...
[9 empty] | >> skryté sloupce << | [9 empty] | {5539a996-6f03-4d14-9129-7f5030006d27}
2
| KRYCÍ LIST SOUPISU PRACÍ | [8 empty] | v --- níže se nacházejí doplnkové a pomocné údaje k sestavám --- v | [8 empty] | False
Stavba:
II/187 Kolínec průtah
Objekt:
SO 301.1.1 - Odvodnění komunikací - I.úsek - neuznatelné náklady
| KSO: |  | 822 |  |  | CC-CZ:
| Místo: |  | Kolínec |  |  | Datum: | 21. 1. 2021
| Zadavatel: |  |  |  |  | IČ: | 002 55 688
|  | Městys Kolínec, Kolínec 28, 341 12 Kolínec |  |  |  | DIČ:
| Uchazeč: |  |  |  |  | IČ: | Vyplň údaj
|  | Vyplň údaj |  |  |  | DIČ: | Vyplň údaj
| Projektant: |  |  |  |  | IČ: | 281 45 968
|  | Ing. arch. Martin Jirovský Ph.D., MBA |  |  |  | DIČ:
| Zpracovatel: |  |  |  |  | IČ: | 281 45 968
|  | Centrum služen Staré město; Petra Stejskalová |  |  |  | DIČ:
Poznámka:
Náklady na odvodnění komunikace budou hrazeny částečně SÚS PK a částečně Městys Kolínec a to v poměru 42,17% : 57,83%.
| Cena bez DPH | [5 empty] | 0
|  |  | Základ daně |  |  | Sazba daně | Výše daně
| DPH | základní | 0 |  |  | 21% | 0
|  | snížená | 0 |  |  | 15% | 0
|  | zákl. přenesená | 0 |  |  | 21% | 0
|  | sníž. přenesená | 0 |  |  | 15% | 0
|  | nulová | 0 |  |  | 0% | 0
| Cena s DPH |  |  | v | CZK |  | 0
REKAPITULACE ČLENĚNÍ SOUPISU PRACÍ
Stavba:
II/187 Kolínec průtah
Objekt:
SO 301.1.1 - Odvodnění komunikací - I.úsek - neuznatelné náklady
Místo: |  |  | Kolínec |  |  | Datum: | 21. 1. 2021
Zadavatel: |  |  | Městys Kolínec, Kolínec 28, 341 12 Kolínec |  |  | Projektant: | Ing. arch. Martin Jirovský Ph.D., MBA
Uchazeč: |  |  | Vyplň údaj |  |  | Zpracovatel: | Centrum služen Staré město; Petra Stejskalová
Kód dílu - Popis | [6 empty] | Cena celkem [CZK]
Náklady stavby celkem | [6 empty] | 0 | [12 empty] | -1
| HSV - Práce a dodávky HSV | [5 empty] | 0
| 1 - Zemní práce | [5 empty] | 0
| 4 - Vodorovné konstrukce | [5 empty] | 0
| 8 - Trubní vedení | [5 empty] | 0
| 997 - Přesun sutě | [5 empty] | 0
| 998 - Přesun hmot | [5 empty] | 0
| VRN - Vedlejší rozpočtové náklady | [5 empty] | 0
| VRN4 - Inženýrská činnost | [5 empty] | 0
SOUPIS PRACÍ
Stavba:
II/187 Kolínec průtah
Objekt:
SO 301.1.1 - Odvodnění komunikací - I.úsek - neuznatelné náklady
Místo: |  |  | Kolínec |  |  | Datum: | 21. 1. 2021
Zadavatel: |  |  | Městys Kolínec, Kolínec 28, 341 12 Kolínec |  |  | Projektant: | Ing. arch. Martin Jirovský Ph.D., MBA
Uchazeč: |  |  | Vyplň údaj |  |  | Zpracovatel: | Centrum služen Staré město; Petra Stejskalová
PČ | Typ | Kód | Popis | MJ | Množství | J.cena [CZK] | Cena celkem [CZK] | Cenová soustava |  |  | DPH | J. Nh [h] | Nh celkem [h] | J. hmotnost [t] | Hmotnost celkem [t] | J. suť [t] | Suť Celkem [t]
Náklady soupisu celkem | [6 empty] | 0 | [5 empty] | 0 |  | 406.4196 |  | 37.4128 |  | D | -1 | [10 empty] | 0
| D | HSV | Práce a dodávky HSV |  |  |  | 0 | [5 empty] | 0 |  | 406.4196 |  | 37.4128 | 1 | D | 0 |  |  |  | ROZPOCET | [6 empty] | 0
| D | 1 | Zemní práce |  |  |  | 0 | [5 empty] | 0 |  | 300.4794 |  | 19.32 | 1 | D | 1 |  |  |  | ROZPOCET | [6 empty] | 0
1 | K | 113107182 | Odstranění podkladů nebo krytů strojně plochy jednotlivě přes 50 m2 do 200 m2 s přemístěním hmot na skládku na vzdálenost do 20 m nebo s naložením na dopravní prostředek živičných, o tl. vrstvy přes 50 do 100 mm | m2 | 20.819 |  | 0 |  |  |  | základní |  | 0 | 0 | 0 | 0.22 | 4.5802 | 4 | K | 2 |  |  |  | ROZPOCET | 0 | 0 | 0 | 0 | 0 | 1 | 0 | 4 | 166442043
| VV |  | "dle bilance zemních prací"36 |  | 36 | [13 empty] | VV | 2 | 2 | True | 1 | ROZPOCET
| VV |  | 36*0,5783 'Přepočtené koeficientem množství |  | 20.819 | [13 empty] | VV | 2 | 2 | False | 1 | ROZPOCET
2 | K | 113107224 | Odstranění podkladů nebo krytů strojně plochy jednotlivě přes 200 m2 s přemístěním hmot na skládku na vzdálenost do 20 m nebo s naložením na dopravní prostředek z kameniva hrubého drceného, o tl. vrstvy přes 300 do 400 mm | m2 | 20.819 |  | 0 |  |  |  | základní |  | 0 | 0 | 0 | 0.58 | 12.075 | 4 | K | 2 |  |  |  | ROZPOCET | 0 | 0 | 0 | 0 | 0 | 1 | 0 | 4 | 536028470
| P |  | Poznámka k položce: překop u požární zbrojnice | [15 empty] | P | 2
| VV |  | "dle bilance zemních prací"36 |  | 36 | [13 empty] | VV | 2 | 2 | True | 1 | ROZPOCET
| VV |  | 36*0,5783 'Přepočtené koeficientem množství |  | 20.819 | [13 empty] | VV | 2 | 2 | False | 1 | ROZPOCET
3 | K | 113154113 | Frézování živičného podkladu nebo krytu s naložením na dopravní prostředek plochy do 500 m2 bez překážek v trase pruhu šířky do 0,5 m, tloušťky vrstvy 50 mm | m2 | 20.819 |  | 0 |  |  |  | základní |  | 0 | 4e-05 | 0.00083276 | 0.128 | 2.6648 | 4 | K | 2 |  |  |  | ROZPOCET | 0 | 0 | 0 | 0 | 0 | 1 | 0 | 4 | -980253287
| VV |  | "dle bilance zemních prací"36 |  | 36 | [13 empty] | VV | 2 | 2 | True | 1 | ROZPOCET
| VV |  | 36*0,5783 'Přepočtené koeficientem množství |  | 20.819 | [13 empty] | VV | 2 | 2 | False | 1 | ROZPOCET
4 | K | 115101202 | Čerpání vody na dopravní výšku do 10 m s uvažovaným průměrným přítokem přes 500 do 1 000 l/min | hod | 9.253 |  | 0 |  |  |  | základní |  | 0 | 4e-05 | 0.00037012 | 0 | 0 | 4 | K | 2 |  |  |  | ROZPOCET | 0 | 0 | 0 | 0 | 0 | 1 | 0 | 4 | 1628502986
| VV |  | 16*0,5783 'Přepočtené koeficientem množství |  | 9.253 | [13 empty] | VV | 2 | 2 | False | 1 | ROZPOCET
5 | K | 115101302 | Pohotovost záložní čerpací soupravy pro dopravní výšku do 10 m s uvažovaným průměrným přítokem přes 500 do 1 000 l/min | den | 14.458 |  | 0 |  |  |  | základní |  | 0 | 0 | 0 | 0 | 0 | 4 | K | 2 |  |  |  | ROZPOCET | 0 | 0 | 0 | 0 | 0 | 1 | 0 | 4 | 1986227268
| VV |  | 25*0,5783 'Přepočtené koeficientem množství |  | 14.458 | [13 empty] | VV | 2 | 2 | False | 1 | ROZPOCET
6 | K | 121151103 | Sejmutí ornice strojně při souvislé ploše do 100 m2, tl. vrstvy do 200 mm | m2 | 12.491 |  | 0 |  |  |  | základní |  | 0 | 0 | 0 | 0 | 0 | 4 | K | 2 |  |  |  | ROZPOCET | 0 | 0 | 0 | 0 | 0 | 1 | 0 | 4 | -469386545
| P |  | Poznámka k položce: vedení mimo komunikace a chodníky | [15 empty] | P | 2
| VV |  | "dle bilance zemních prací"21,6 |  | 21.6 | [13 empty] | VV | 2 | 2 | True | 1 | ROZPOCET
| VV |  | 21,6*0,5783 'Přepočtené koeficientem množství |  | 12.491 | [13 empty] | VV | 2 | 2 | False | 1 | ROZPOCET
7 | K | 131151204 | Hloubení zapažených jam a zářezů strojně s urovnáním dna do předepsaného profilu a spádu v hornině třídy těžitelnosti I skupiny 1 a 2 přes 100 do 500 m3 | m3 | 4.408 |  | 0 |  |  |  | základní |  | 0 | 0 | 0 | 0 | 0 | 4 | K | 2 |  |  |  | ROZPOCET | 0 | 0 | 0 | 0 | 0 | 1 | 0 | 4 | -60259410
| VV |  | "šachty šířka*délka*hloubka*počet"(1*1*3,19*1,1*7)-(1,1*1,1*2*7) |  | 7.623 | [13 empty] | VV | 2 | 2 | True | 1 | ROZPOCET
| VV |  | 7,623*0,5783 'Přepočtené koeficientem množství |  | 4.408 | [13 empty] | VV | 2 | 2 | False | 1 | ROZPOCET
8 | K | 132254205 | Hloubení zapažených rýh šířky přes 800 do 2 000 mm strojně s urovnáním dna do předepsaného profilu a spádu v hornině třídy těžitelnosti I skupiny 3 přes 500 do 1 000 m3 | m3 | 200.444 |  | 0 |  |  |  | základní |  | 0 | 0 | 0 | 0 | 0 | 4 | K | 2 |  |  |  | ROZPOCET | 0 | 0 | 0 | 0 | 0 | 1 | 0 | 4 | 494865320
| P |  | Poznámka k položce: hloubka výkopu uvažována od hrany pův. terénu | [15 empty] | P | 2
| VV |  | "vedení kanalizační řady N délka*šířka*hloubka" 97,77*1*1 |  | 97.77 | [13 empty] | VV | 2 | 2 | True | 0 | ROZPOCET
| VV |  | "vedení kanalizační řady H délka*šířka*hloubka" (46,87*1*1)+(51,67*1,1*1) |  | 103.707 | [13 empty] | VV | 2 | 2 | True | 0 | ROZPOCET
| VV |  | "vedení kanalizační řady I délka*šířka*hloubka" 49,72*1,1*1 |  | 54.692 | [13 empty] | VV | 2 | 2 | True | 0 | ROZPOCET
| VV |  | "vedení kanalizační řady J délka*šířka*hloubka" 90,44*1*1 |  | 90.44 | [13 empty] | VV | 2 | 2 | True | 0 | ROZPOCET
| VV |  | Součet |  | 346.609 | [13 empty] | VV | 2 | 4 | True | 1 | ROZPOCET
| VV |  | 346,609*0,5783 'Přepočtené koeficientem množství |  | 200.444 | [13 empty] | VV | 2 | 2 | False | 1 | ROZPOCET
9 | K | 151101102 | Zřízení pažení a rozepření stěn rýh pro podzemní vedení příložné pro jakoukoliv mezerovitost, hloubky do 4 m | m2 | 42.563 |  | 0 |  |  |  | základní |  | 0 | 0.00085 | 0.036179 | 0 | 0 | 4 | K | 2 |  |  |  | ROZPOCET | 0 | 0 | 0 | 0 | 0 | 1 | 0 | 4 | -1900533069
| VV |  | "šachty šířka*délka*výška*počet"(2*4*1,2*5)+(2*4*1,4*1)+(2*4*1,8*1) |  | 73.6 | [13 empty] | VV | 2 | 2 | True | 1 | ROZPOCET
| VV |  | 73,6*0,5783 'Přepočtené koeficientem množství |  | 42.563 | [13 empty] | VV | 2 | 2 | False | 1 | ROZPOCET
10 | K | 151101112 | Odstranění pažení a rozepření stěn rýh pro podzemní vedení s uložením materiálu na vzdálenost do 3 m od kraje výkopu příložné, hloubky přes 2 do 4 m | m2 | 42.563 |  | 0 |  |  |  | základní |  | 0 | 0 | 0 | 0 | 0 | 4 | K | 2 |  |  |  | ROZPOCET | 0 | 0 | 0 | 0 | 0 | 1 | 0 | 4 | 375468878
| VV |  | 73,6*0,5783 'Přepočtené koeficientem množství |  | 42.563 | [13 empty] | VV | 2 | 2 | False | 1 | ROZPOCET
11 | K | 162351103 | Vodorovné přemístění výkopku nebo sypaniny po suchu na obvyklém dopravním prostředku, bez naložení výkopku, avšak se složením bez rozhrnutí z horniny třídy těžitelnosti I skupiny 1 až 3 na vzdálenost přes 50 do 500 m | m3 | 4.004 |  | 0 |  |  |  | základní |  | 0 | 0 | 0 | 0 | 0 | 4 | K | 2 |  |  |  | ROZPOCET | 0 | 0 | 0 | 0 | 0 | 1 | 0 | 4 | 1762691866
| VV |  | "ornice uložená na deponii"34,62*0,20 |  | 6.924 | [13 empty] | VV | 2 | 2 | True | 1 | ROZPOCET
| VV |  | 6,924*0,5783 'Přepočtené koeficientem množství |  | 4.004 | [13 empty] | VV | 2 | 2 | False | 1 | ROZPOCET
12 | K | 162751117 | Vodorovné přemístění výkopku nebo sypaniny po suchu na obvyklém dopravním prostředku, bez naložení výkopku, avšak se složením bez rozhrnutí z horniny třídy těžitelnosti I skupiny 1 až 3 na vzdálenost přes 9 000 do 10 000 m | m3 | 4.408 |  | 0 |  |  |  | základní |  | 0 | 0 | 0 | 0 | 0 | 4 | K | 2 |  |  |  | ROZPOCET | 0 | 0 | 0 | 0 | 0 | 1 | 0 | 4 | 1154520586
| P |  | Poznámka k položce: uložení na skládku Závlekov (6km) | [15 empty] | P | 2
| VV |  | "zemina výkopu na skládku"7,623+346,609-69,293-175,526-101,79 |  | 7.623 | [13 empty] | VV | 2 | 2 | True | 1 | ROZPOCET
| VV |  | 7,623*0,5783 'Přepočtené koeficientem množství |  | 4.408 | [13 empty] | VV | 2 | 2 | False | 1 | ROZPOCET
13 | K | 167151101 | Nakládání, skládání a překládání neulehlého výkopku nebo sypaniny strojně nakládání, množství do 100 m3, z horniny třídy těžitelnosti I, skupiny 1 až 3 | m3 | 4.004 |  | 0 |  |  |  | základní |  | 0 | 0 | 0 | 0 | 0 | 4 | K | 2 |  |  |  | ROZPOCET | 0 | 0 | 0 | 0 | 0 | 1 | 0 | 4 | -1443949520
| VV |  | "ornice z deponie"34,62*0,2 |  | 6.924 | [13 empty] | VV | 2 | 2 | True | 1 | ROZPOCET
| VV |  | 6,924*0,5783 'Přepočtené koeficientem množství |  | 4.004 | [13 empty] | VV | 2 | 2 | False | 1 | ROZPOCET
14 | K | 171201221 | Poplatek za uložení stavebního odpadu na skládce (skládkovné) zeminy a kamení zatříděného do Katalogu odpadů pod kódem 17 05 04 | t | 8.817 |  | 0 |  |  |  | základní |  | 0 | 0 | 0 | 0 | 0 | 4 | K | 2 |  |  |  | ROZPOCET | 0 | 0 | 0 | 0 | 0 | 1 | 0 | 4 | 1458492533
| VV |  | "m3*hmotnostní koeficient" 7,623*2 |  | 15.246 | [13 empty] | VV | 2 | 2 | True | 1 | ROZPOCET
| VV |  | 15,246*0,5783 'Přepočtené koeficientem množství |  | 8.817 | [13 empty] | VV | 2 | 2 | False | 1 | ROZPOCET
15 | K | 174152101 | Zásyp sypaninou z jakékoliv horniny při překopech inženýrských sítí strojně objemu do 30 m3 s uložením výkopku ve vrstvách se zhutněním jam, šachet, rýh nebo kolem objektů v těchto vykopávkách | m3 | 61.003 |  | 0 |  |  |  | základní |  | 0 | 0 | 0 | 0 | 0 | 4 | K | 2 |  |  |  | ROZPOCET | 0 | 0 | 0 | 0 | 0 | 1 | 0 | 4 | -1475852440
| VV |  | "vedení kanalizační řady N - J celkový výkop - podklady a zásypy" 346,609-69,293-175,526 |  | 101.79 | [13 empty] | VV | 2 | 2 | True | 0 | ROZPOCET
| VV |  | "šachty šířka*délka*výška*počet - vpusti" 0,4*1,2*1,1*7 |  | 3.696 | [13 empty] | VV | 2 | 2 | True | 0 | ROZPOCET
| VV |  | Součet |  | 105.486 | [13 empty] | VV | 2 | 4 | True | 1 | ROZPOCET
| VV |  | 105,486*0,5783 'Přepočtené koeficientem množství |  | 61.003 | [13 empty] | VV | 2 | 2 | False | 1 | ROZPOCET
16 | M | 58344155 | štěrkodrť frakce 0/22 | t | 117.73 |  | 0 |  |  |  | základní |  | 0 | 1 | 117.73 | 0 | 0 | 8 | M | 2 |  |  |  | ROZPOCET | 0 | 0 | 0 | 0 | 0 | 1 | 0 | 4 | -766658917
| VV |  | "vedení kanalizační řady N - J celkový výkop - podklady a zásypy" 346,609-69,293-175,526 |  | 101.79 | [13 empty] | VV | 2 | 2 | True | 0 | ROZPOCET
| VV |  | Mezisoučet |  | 101.79 | [13 empty] | VV | 2 | 3 | True | 0 | ROZPOCET
| VV |  | "m3* hmotnostní koeficient" 101,79*2 |  | 203.58 | [13 empty] | VV | 2 | 2 | True | 1 | ROZPOCET
| VV |  | 203,58*0,5783 'Přepočtené koeficientem množství |  | 117.73 | [13 empty] | VV | 2 | 2 | False | 1 | ROZPOCET
17 | K | 175151101 | Obsypání potrubí strojně sypaninou z vhodných třídy těžitelnosti I a II, skupiny 1 až 4 nebo materiálem připraveným podél výkopu ve vzdálenosti do 3 m od jeho kraje, pro jakoukoliv hloubku výkopu a míru zhutnění bez prohození sypaniny | m3 | 101.507 |  | 0 |  |  |  | základní |  | 0 | 0 | 0 | 0 | 0 | 4 | K | 2 |  |  |  | ROZPOCET | 0 | 0 | 0 | 0 | 0 | 1 | 0 | 4 | 2107855304
| P |  | Poznámka k položce: SO 301 | [15 empty] | P | 2
| VV |  | "vedení kanalizační řady N - I, J délka*šířka*výška" (235,37*1*0,48+101,54*1,1*0,56) |  | 175.526 | [13 empty] | VV | 2 | 2 | True | 1 | ROZPOCET
| VV |  | 175,526*0,5783 'Přepočtené koeficientem množství |  | 101.507 | [13 empty] | VV | 2 | 2 | False | 1 | ROZPOCET
18 | M | 58344121 | štěrkodrť frakce 0/8 | t | 182.712 |  | 0 |  |  |  | základní |  | 0 | 1 | 182.712 | 0 | 0 | 8 | M | 2 |  |  |  | ROZPOCET | 0 | 0 | 0 | 0 | 0 | 1 | 0 | 4 | 603032982
| P |  | Poznámka k položce: SO 301 | [15 empty] | P | 2
| VV |  | "vedení kanalizační řady N - I, J délka*šířka*výška" (235,37*1*0,48+101,54*1,1*0,56) |  | 175.526 | [13 empty] | VV | 2 | 2 | True | 0 | ROZPOCET
| VV |  | Mezisoučet |  | 175.526 | [13 empty] | VV | 2 | 3 | True | 0 | ROZPOCET
| VV |  | "m3* hmotnostní koeficient" 175,526*1,8 |  | 315.947 | [13 empty] | VV | 2 | 2 | True | 1 | ROZPOCET
| VV |  | 315,947*0,5783 'Přepočtené koeficientem množství |  | 182.712 | [13 empty] | VV | 2 | 2 | False | 1 | ROZPOCET
19 | K | 181351103 | Rozprostření a urovnání ornice v rovině nebo ve svahu sklonu do 1:5 strojně při souvislé ploše přes 100 do 500 m2, tl. vrstvy do 200 mm | m2 | 20.021 |  | 0 |  |  |  | základní |  | 0 | 0 | 0 | 0 | 0 | 4 | K | 2 |  |  |  | ROZPOCET | 0 | 0 | 0 | 0 | 0 | 1 | 0 | 4 | -1541629221
| VV |  | "plocha rozprostření" 29,2+5,42 |  | 34.62 | [13 empty] | VV | 2 | 2 | True | 1 | ROZPOCET
| VV |  | 34,62*0,5783 'Přepočtené koeficientem množství |  | 20.021 | [13 empty] | VV | 2 | 2 | False | 1 | ROZPOCET
| D | 4 | Vodorovné konstrukce |  |  |  | 0 | [5 empty] | 0 |  | 86.2148 |  | 0 | 1 | D | 1 |  |  |  | ROZPOCET | [6 empty] | 0
20 | K | 451572111 | Lože pod potrubí, stoky a drobné objekty v otevřeném výkopu z kameniva drobného těženého 0 až 4 mm | m3 | 40.072 |  | 0 |  |  |  | základní |  | 0 | 1.8908 | 75.7669 | 0 | 0 | 4 | K | 2 |  |  |  | ROZPOCET | 0 | 0 | 0 | 0 | 0 | 1 | 0 | 4 | -196328197
| P |  | Poznámka k položce: SO 301 | [15 empty] | P | 2
| VV |  | "vedení kanalizační řady N-I, J délka*šířka*výška" 235,37*1*0,19+101,54*1,1*0,22 |  | 69.293 | [13 empty] | VV | 2 | 2 | True | 1 | ROZPOCET
| VV |  | 69,293*0,5783 'Přepočtené koeficientem množství |  | 40.072 | [13 empty] | VV | 2 | 2 | False | 1 | ROZPOCET
21 | K | 452311161 | Podkladní a zajišťovací konstrukce z betonu prostého v otevřeném výkopu desky pod potrubí, stoky a drobné objekty z betonu tř. C 25/30 | m3 | 0.511 |  | 0 |  |  |  | základní |  | 0 | 2.429 | 1.2412 | 0 | 0 | 4 | K | 2 |  |  |  | ROZPOCET | 0 | 0 | 0 | 0 | 0 | 1 | 0 | 4 | 1557405373
| VV |  | "vsakovací objekt stoka H délka*šířka*výška"2,01*1,1*0,4 |  | 0.884 | [13 empty] | VV | 2 | 2 | True | 1 | ROZPOCET
| VV |  | 0,884*0,5783 'Přepočtené koeficientem množství |  | 0.511 | [13 empty] | VV | 2 | 2 | False | 1 | ROZPOCET
22 | K | 452386131 | Podkladní a vyrovnávací konstrukce z betonu vyrovnávací prstence z prostého betonu tř. C 25/30 pod poklopy a mříže, výšky přes 200 mm | kus | 4.048 |  | 0 |  |  |  | základní |  | 0 | 0.26496 | 1.0726 | 0 | 0 | 4 | K | 2 |  |  |  | ROZPOCET | 0 | 0 | 0 | 0 | 0 | 1 | 0 | 4 | -1122691891
| P |  | Poznámka k položce: SO 301 | [15 empty] | P | 2
| VV |  | 7*0,5783 'Přepočtené koeficientem množství |  | 4.048 | [13 empty] | VV | 2 | 2 | False | 1 | ROZPOCET
23 | M | 59224187 | prstenec šachtový vyrovnávací betonový 625x120x100mm | kus | 0.578 |  | 0 |  |  |  | základní |  | 0 | 0.068 | 0.039304 | 0 | 0 | 8 | M | 2 |  |  |  | ROZPOCET | 0 | 0 | 0 | 0 | 0 | 1 | 0 | 4 | -571176982
| VV |  | 1*0,5783 'Přepočtené koeficientem množství |  | 0.578 | [13 empty] | VV | 2 | 2 | False | 1 | ROZPOCET
24 | M | 59224188 | prstenec šachtový vyrovnávací betonový 625x120x120mm | kus | 1.735 |  | 0 |  |  |  | základní |  | 0 | 0.081 | 0.14053 | 0 | 0 | 8 | M | 2 |  |  |  | ROZPOCET | 0 | 0 | 0 | 0 | 0 | 1 | 0 | 4 | 1430727034
| P |  | Poznámka k položce: SO 301 | [15 empty] | P | 2
| VV |  | 3*0,5783 'Přepočtené koeficientem množství |  | 1.735 | [13 empty] | VV | 2 | 2 | False | 1 | ROZPOCET
25 | M | 59224185 | prstenec šachtový vyrovnávací betonový 625x120x60mm | kus | 0.578 |  | 0 |  |  |  | základní |  | 0 | 0.04 | 0.02312 | 0 | 0 | 8 | M | 2 |  |  |  | ROZPOCET | 0 | 0 | 0 | 0 | 0 | 1 | 0 | 4 | -1451306762
| VV |  | 1*0,5783 'Přepočtené koeficientem množství |  | 0.578 | [13 empty] | VV | 2 | 2 | False | 1 | ROZPOCET
26 | M | 59224184 | prstenec šachtový vyrovnávací betonový 625x120x40mm | kus | 1.157 |  | 0 |  |  |  | základní |  | 0 | 0.028 | 0.032396 | 0 | 0 | 8 | M | 2 |  |  |  | ROZPOCET | 0 | 0 | 0 | 0 | 0 | 1 | 0 | 4 | -585171834
| P |  | Poznámka k položce: SO 301 | [15 empty] | P | 2
| VV |  | 2*0,5783 'Přepočtené koeficientem množství |  | 1.157 | [13 empty] | VV | 2 | 2 | False | 1 | ROZPOCET
27 | K | 465512227 | Dlažba z lomového kamene lomařsky upraveného na sucho se zalitím spár cementovou maltou, tl. kamene 250 mm | m2 | 15.265 |  | 0 |  |  |  | základní |  | 0 | 0.51744 | 7.8987 | 0 | 0 | 4 | K | 2 |  |  |  | ROZPOCET | 0 | 0 | 0 | 0 | 0 | 1 | 0 | 4 | -34717452
| VV |  | "vsakovací objekt stoka H délka*šířka*výška"3,22*4,2+3,22*0,83*1,78+3,22*1,44*1,75 |  | 26.396 | [13 empty] | VV | 2 | 2 | True | 1 | ROZPOCET
| VV |  | 26,396*0,5783 'Přepočtené koeficientem množství |  | 15.265 | [13 empty] | VV | 2 | 2 | False | 1 | ROZPOCET
| D | 8 | Trubní vedení |  |  |  | 0 | [5 empty] | 0 |  | 19.7254 |  | 18.0928 | 1 | D | 1 |  |  |  | ROZPOCET | [6 empty] | 0
28 | K | 810391811 | Bourání stávajícího potrubí z betonu v otevřeném výkopu DN přes 200 do 400 | m | 56.54 |  | 0 |  |  |  | základní |  | 0 | 0 | 0 | 0.32 | 18.0928 | 4 | K | 2 |  |  |  | ROZPOCET | 0 | 0 | 0 | 0 | 0 | 1 | 0 | 4 | -1443947842
| P |  | Poznámka k položce: výměna stávajícího potrubí | [15 empty] | P | 2
| VV |  | "stávající vedení N délka" 97,77 |  | 97.77 | [13 empty] | VV | 2 | 2 | True | 1 | ROZPOCET
| VV |  | 97,77*0,5783 'Přepočtené koeficientem množství |  | 56.54 | [13 empty] | VV | 2 | 2 | False | 1 | ROZPOCET
29 | K | 871370320 | Montáž kanalizačního potrubí z plastů z polypropylenu PP hladkého plnostěnného SN 12 DN 300 | m | 135.947 |  | 0 |  |  |  | základní |  | 0 | 2e-05 | 0.0027189 | 0 | 0 | 4 | K | 2 |  |  |  | ROZPOCET | 0 | 0 | 0 | 0 | 0 | 1 | 0 | 4 | -2114992372
| P |  | Poznámka k položce: SO 301 | [15 empty] | P | 2
| VV |  | 235,079802955665*0,5783 'Přepočtené koeficientem množství |  | 135.947 | [13 empty] | VV | 2 | 2 | False | 1 | ROZPOCET
30 | M | 28617028 | trubka kanalizační PP plnostěnná třívrstvá DN 300x1000mm SN12 | m | 137.986 |  | 0 |  |  |  | základní |  | 0 | 0.0127 | 1.7524 | 0 | 0 | 8 | M | 2 |  |  |  | ROZPOCET | 0 | 0 | 0 | 0 | 0 | 1 | 0 | 4 | 1107514085
| P |  | Poznámka k položce: SO 301 | [15 empty] | P | 2
| VV |  | 238,606*0,5783 'Přepočtené koeficientem množství |  | 137.986 | [13 empty] | VV | 2 | 2 | False | 1 | ROZPOCET
31 | K | 871390320 | Montáž kanalizačního potrubí z plastů z polypropylenu PP hladkého plnostěnného SN 12 DN 400 | m | 58.634 |  | 0 |  |  |  | základní |  | 0 | 3e-05 | 0.001759 | 0 | 0 | 4 | K | 2 |  |  |  | ROZPOCET | 0 | 0 | 0 | 0 | 0 | 1 | 0 | 4 | -762659033
| P |  | Poznámka k položce: SO 301 | [15 empty] | P | 2
| VV |  | "vedení kanalizační řady H délka"51,67 |  | 51.67 | [13 empty] | VV | 2 | 2 | True | 0 | ROZPOCET
| VV |  | "vedení kanalizační řady I délka" 49,72 |  | 49.72 | [13 empty] | VV | 2 | 2 | True | 0 | ROZPOCET
| VV |  | Součet |  | 101.39 | [13 empty] | VV | 2 | 4 | True | 1 | ROZPOCET
| VV |  | 101,39*0,5783 'Přepočtené koeficientem množství |  | 58.634 | [13 empty] | VV | 2 | 2 | False | 1 | ROZPOCET
32 | M | 28617029 | trubka kanalizační PP plnostěnná třívrstvá DN 400x1000mm SN12 | m | 59.513 |  | 0 |  |  |  | základní |  | 0 | 0.0204 | 1.2141 | 0 | 0 | 8 | M | 2 |  |  |  | ROZPOCET | 0 | 0 | 0 | 0 | 0 | 1 | 0 | 4 | 2035299035
| P |  | Poznámka k položce: SO 301 | [15 empty] | P | 2
| VV |  | 102,91085*0,5783 'Přepočtené koeficientem množství |  | 59.513 | [13 empty] | VV | 2 | 2 | False | 1 | ROZPOCET
33 | M | 42284024R00 | klapka zpětná koncová litinová L55 067 601 DN 400 | kus | 0.578 |  | 0 |  |  |  | základní |  | 0 | 0.025 | 0.01445 | 0 | 0 | 8 | M | 2 |  |  |  | ROZPOCET | 0 | 0 | 0 | 0 | 0 | 1 | 0 | 4 | -808707242
| VV |  | 1*0,5783 'Přepočtené koeficientem množství |  | 0.578 | [13 empty] | VV | 2 | 2 | False | 1 | ROZPOCET
34 | K | 894411131 | Zřízení šachet kanalizačních z betonových dílců výšky vstupu do 1,50 m s obložením dna betonem tř. C 25/30, na potrubí DN přes 300 do 400 | kus | 4.048 |  | 0 |  |  |  | základní |  | 0 | 2.2569 | 9.1359 | 0 | 0 | 4 | K | 2 |  |  |  | ROZPOCET | 0 | 0 | 0 | 0 | 0 | 1 | 0 | 4 | 20084658
| VV |  | 7*0,5783 'Přepočtené koeficientem množství |  | 4.048 | [13 empty] | VV | 2 | 2 | False | 1 | ROZPOCET
35 | M | 592240R00 | dno betonové šachtové kulaté DN 1000/300, výška 600 mm | kus | 2.313 |  | 0 |  |  |  | základní |  | 0 | 1.229 | 2.8427 | 0 | 0 | 8 | M | 2 |  |  |  | ROZPOCET | 0 | 0 | 0 | 0 | 0 | 1 | 0 | 4 | 461848570
| VV |  | 4*0,5783 'Přepočtené koeficientem množství |  | 2.313 | [13 empty] | VV | 2 | 2 | False | 1 | ROZPOCET
36 | M | 592240R01 | dno betonové šachtové kulaté DN 1000/400 výška 800 mm | kus | 1.735 |  | 0 |  |  |  | základní |  | 0 | 1.229 | 2.1323 | 0 | 0 | 8 | M | 2 |  |  |  | ROZPOCET | 0 | 0 | 0 | 0 | 0 | 1 | 0 | 4 | -1881282609
| VV |  | 3*0,5783 'Přepočtené koeficientem množství |  | 1.735 | [13 empty] | VV | 2 | 2 | False | 1 | ROZPOCET
37 | M | 59224160 | skruž kanalizační s ocelovými stupadly DN 1000, výšky 250 mm | kus | 2.892 |  | 0 |  |  |  | základní |  | 0 | 0.254 | 0.73457 | 0 | 0 | 8 | M | 2 |  |  |  | ROZPOCET | 0 | 0 | 0 | 0 | 0 | 1 | 0 | 4 | -118322427
| VV |  | 5*0,5783 'Přepočtené koeficientem množství |  | 2.892 | [13 empty] | VV | 2 | 2 | False | 1 | ROZPOCET
38 | M | 59224160R01 | skruž kanalizační s ocelovými stupadly DN 1000, výšky 500 mm | kus | 0.578 |  | 0 |  |  |  | základní |  | 0 | 0.254 | 0.14681 | 0 | 0 | 8 | M | 2 |  |  |  | ROZPOCET | 0 | 0 | 0 | 0 | 0 | 1 | 0 | 4 | 1093099202
| VV |  | 1*0,5783 'Přepočtené koeficientem množství |  | 0.578 | [13 empty] | VV | 2 | 2 | False | 1 | ROZPOCET
39 | M | 59224130 | deska betonová přechodová 1000/625, třída zatížení D400, výšky 250 mm | kus | 3.47 |  | 0 |  |  |  | základní |  | 0 | 0.393 | 1.3637 | 0 | 0 | 8 | M | 2 |  |  |  | ROZPOCET | 0 | 0 | 0 | 0 | 0 | 1 | 0 | 4 | -1335986830
| VV |  | 6*0,5783 'Přepočtené koeficientem množství |  | 3.47 | [13 empty] | VV | 2 | 2 | False | 1 | ROZPOCET
40 | M | 59224056 | kónus pro kanalizační šachty s kapsovým stupadlem s intergrovaným těsněním DN 1000/625, výšky 600 mm | kus | 0.578 |  | 0 |  |  |  | základní |  | 0 | 0.57 | 0.32946 | 0 | 0 | 8 | M | 2 |  |  |  | ROZPOCET | 0 | 0 | 0 | 0 | 0 | 1 | 0 | 4 | 502966586
| VV |  | 1*0,5783 'Přepočtené koeficientem množství |  | 0.578 | [13 empty] | VV | 2 | 2 | False | 1 | ROZPOCET
41 | K | 899721111 | Signalizační vodič na potrubí DN do 150 mm | m | 194.835 |  | 0 |  |  |  | základní |  | 0 | 0.00019 | 0.037019 | 0 | 0 | 4 | K | 2 |  |  |  | ROZPOCET | 0 | 0 | 0 | 0 | 0 | 1 | 0 | 4 | -1980591664
| P |  | Poznámka k položce: SO 301 | [15 empty] | P | 2
| VV |  | "vedení kanalizace trasa délka" 336,91 |  | 336.91 | [13 empty] | VV | 2 | 2 | True | 1 | ROZPOCET
| VV |  | 336,91*0,5783 'Přepočtené koeficientem množství |  | 194.835 | [13 empty] | VV | 2 | 2 | False | 1 | ROZPOCET
42 | K | 899722113 | Krytí potrubí z plastů výstražnou fólií z PVC šířky 34 cm | m | 194.835 |  | 0 |  |  |  | základní |  | 0 | 9e-05 | 0.017535 | 0 | 0 | 4 | K | 2 |  |  |  | ROZPOCET | 0 | 0 | 0 | 0 | 0 | 1 | 0 | 4 | 1972869941
| P |  | Poznámka k položce: SO 301 | [15 empty] | P | 2
| VV |  | 336,91*0,5783 'Přepočtené koeficientem množství |  | 194.835 | [13 empty] | VV | 2 | 2 | False | 1 | ROZPOCET
43 | K | 998276101R00 | Pomocný kotevní a spojovací materiál | kpl | 0.139 |  | 0 |  |  |  | základní |  | 0 | 0 | 0 | 0 | 0 | 4 | K | 2 |  |  |  | ROZPOCET | 0 | 0 | 0 | 0 | 0 | 1 | 0 | 4 | 1483880845
| P |  | Poznámka k položce: SO 301 | [15 empty] | P | 2
| VV |  | 0,24*0,5783 'Přepočtené koeficientem množství |  | 0.139 | [13 empty] | VV | 2 | 2 | False | 1 | ROZPOCET
| D | 997 | Přesun sutě |  |  |  | 0 | [5 empty] | 0 |  | 0 |  | 0 | 1 | D | 1 |  |  |  | ROZPOCET | [6 empty] | 0
44 | K | 997221571 | Vodorovná doprava vybouraných hmot bez naložení, ale se složením a s hrubým urovnáním na vzdálenost do 1 km | t | 37.413 |  | 0 |  |  |  | základní |  | 0 | 0 | 0 | 0 | 0 | 4 | K | 2 |  |  |  | ROZPOCET | 0 | 0 | 0 | 0 | 0 | 1 | 0 | 4 | -183726914
45 | K | 997221579 | Vodorovná doprava vybouraných hmot bez naložení, ale se složením a s hrubým urovnáním na vzdálenost Příplatek k ceně za každý další i započatý 1 km přes 1 km | t | 29.315 |  | 0 |  |  |  | základní |  | 0 | 0 | 0 | 0 | 0 | 4 | K | 2 |  |  |  | ROZPOCET | 0 | 0 | 0 | 0 | 0 | 1 | 0 | 4 | 1016296503
| P |  | Poznámka k položce: uložení na skládku Sušice (12 km) | [15 empty] | P | 2
| VV |  | "odpad frézování*koeficient" 2,665*11 |  | 29.315 | [13 empty] | VV | 2 | 2 | True | 1 | ROZPOCET
46 | K | 997221579 | Vodorovná doprava vybouraných hmot bez naložení, ale se složením a s hrubým urovnáním na vzdálenost Příplatek k ceně za každý další i započatý 1 km přes 1 km | t | 302.28 |  | 0 |  |  |  | základní |  | 0 | 0 | 0 | 0 | 0 | 4 | K | 2 |  |  |  | ROZPOCET | 0 | 0 | 0 | 0 | 0 | 1 | 0 | 4 | 571735568
| P |  | Poznámka k položce: uložení na skládku Vodňany (67km) | [15 empty] | P | 2
| VV |  | "odstranění živice*koeficient" 4,58*66 |  | 302.28 | [13 empty] | VV | 2 | 2 | True | 1 | ROZPOCET
47 | K | 997221579 | Vodorovná doprava vybouraných hmot bez naložení, ale se složením a s hrubým urovnáním na vzdálenost Příplatek k ceně za každý další i započatý 1 km přes 1 km | t | 135.405 |  | 0 |  |  |  | základní |  | 0 | 0 | 0 | 0 | 0 | 4 | K | 2 |  |  |  | ROZPOCET | 0 | 0 | 0 | 0 | 0 | 1 | 0 | 4 | -1802667238
| P |  | Poznámka k položce: uložení na skládku Závlekov (6km) | [15 empty] | P | 2
| VV |  | "zbývající odpad*koeficient"(37,082-2,665-4,588-2,748)*5 |  | 135.405 | [13 empty] | VV | 2 | 2 | True | 1 | ROZPOCET
48 | K | 997221625 | Poplatek za uložení stavebního odpadu na skládce (skládkovné) z armovaného betonu zatříděného do Katalogu odpadů pod kódem 17 01 01 | t | 12.924 |  | 0 |  |  |  | základní |  | 0 | 0 | 0 | 0 | 0 | 4 | K | 2 |  |  |  | ROZPOCET | 0 | 0 | 0 | 0 | 0 | 1 | 0 | 4 | 1026135050
| VV |  | 2,478+13,194-2,748 |  | 12.924 | [13 empty] | VV | 2 | 2 | True | 1 | ROZPOCET
49 | K | 997221645R00 | Poplatek za uložení stavebního odpadu na skládce (skládkovné) asfaltového s obsahem dehtu zatříděného do Katalogu odpadů pod kódem 17 03 01 N | t | 4.58 |  | 0 |  |  |  | základní |  | 0 | 0 | 0 | 0 | 0 | 4 | K | 2 |  |  |  | ROZPOCET | 0 | 0 | 0 | 0 | 0 | 1 | 0 | 4 | 1847288799
50 | K | 997221655 | Poplatek za uložení stavebního odpadu na skládce (skládkovné) zeminy a kamení zatříděného do Katalogu odpadů pod kódem 17 05 04 | t | 12.075 |  | 0 |  |  |  | základní |  | 0 | 0 | 0 | 0 | 0 | 4 | K | 2 |  |  |  | ROZPOCET | 0 | 0 | 0 | 0 | 0 | 1 | 0 | 4 | 1833869333
| D | 998 | Přesun hmot |  |  |  | 0 | [5 empty] | 0 |  | 0 |  | 0 | 1 | D | 1 |  |  |  | ROZPOCET | [6 empty] | 0
51 | K | 998276101 | Přesun hmot pro trubní vedení hloubené z trub z plastických hmot nebo sklolaminátových pro vodovody nebo kanalizace v otevřeném výkopu dopravní vzdálenost do 15 m | t | 235.033 |  | 0 |  |  |  | základní |  | 0 | 0 | 0 | 0 | 0 | 4 | K | 2 |  |  |  | ROZPOCET | 0 | 0 | 0 | 0 | 0 | 1 | 0 | 4 | 4413174
| VV |  | 406,42*0,5783 'Přepočtené koeficientem množství |  | 235.033 | [13 empty] | VV | 2 | 2 | False | 1 | ROZPOCET
52 | K | 998276124 | Přesun hmot pro trubní vedení hloubené z trub z plastických hmot nebo sklolaminátových Příplatek k cenám za zvětšený přesun přes vymezenou největší dopravní vzdálenost do 500 m | t | 235.033 |  | 0 |  |  |  | základní |  | 0 | 0 | 0 | 0 | 0 | 4 | K | 2 |  |  |  | ROZPOCET | 0 | 0 | 0 | 0 | 0 | 1 | 0 | 4 | 266976815
| VV |  | 406,42*0,5783 'Přepočtené koeficientem množství |  | 235.033 | [13 empty] | VV | 2 | 2 | False | 1 | ROZPOCET
| D | VRN | Vedlejší rozpočtové náklady |  |  |  | 0 | [5 empty] | 0 |  | 0 |  | 0 | 5 | D | 0 |  |  |  | ROZPOCET | [6 empty] | 0
| D | VRN4 | Inženýrská činnost |  |  |  | 0 | [5 empty] | 0 |  | 0 |  | 0 | 5 | D | 1 |  |  |  | ROZPOCET | [6 empty] | 0
53 | K | 043114000 | Zkoušky tlakové | kpl | 0.139 |  | 0 |  |  |  | základní |  | 0 | 0 | 0 | 0 | 0 | 1024 | K | 2 |  |  |  | ROZPOCET | 0 | 0 | 0 | 0 | 0 | 1 | 0 | 1024 | -838897260
| VV |  | 0,24*0,5783 'Přepočtené koeficientem množství |  | 0.139 | [13 empty] | VV | 2 | 2 | False | 1 | ROZPOCET
54 | K | 043114000 | Zkoušky tlakové | kpl | 0.11 |  | 0 |  |  |  | základní |  | 0 | 0 | 0 | 0 | 0 | 1024 | K | 2 |  |  |  | ROZPOCET | 0 | 0 | 0 | 0 | 0 | 1 | 0 | 1024 | -188239537
| VV |  | 0,1902126923742*0,5783 'Přepočtené koeficientem množství |  | 0.11 | [13 empty] | VV | 2 | 2 | False | 1 | ROZPOCET
55 | K | 043144000 | Zkoušky těsnosti | kpl | 0.139 |  | 0 |  |  |  | základní |  | 0 | 0 | 0 | 0 | 0 | 1024 | K | 2 |  |  |  | ROZPOCET | 0 | 0 | 0 | 0 | 0 | 1 | 0 | 1024 | 851619034
| VV |  | 0,24*0,5783 'Přepočtené koeficientem množství |  | 0.139 | [13 empty] | VV | 2 | 2 | False | 1 | ROZPOCET
56 | K | 043144000 | Zkoušky těsnosti | kpl | 0.11 |  | 0 |  |  |  | základní |  | 0 | 0 | 0 | 0 | 0 | 1024 | K | 2 |  |  |  | ROZPOCET | 0 | 0 | 0 | 0 | 0 | 1 | 0 | 1024 | 1319390419
| VV |  | 0,1902126923742*0,5783 'Přepočtené koeficientem množství |  | 0.11 | [13 empty] | VV | 2 | 2 | False | 1 | ROZPOCET

## SO 301.2 - Odvodnění komu...
[9 empty] | >> skryté sloupce << | [9 empty] | {52a618da-9e11-45b4-aaf7-2f851925e2ec}
2
| KRYCÍ LIST SOUPISU PRACÍ | [8 empty] | v --- níže se nacházejí doplnkové a pomocné údaje k sestavám --- v | [8 empty] | False
Stavba:
II/187 Kolínec průtah
Objekt:
SO 301.2 - Odvodnění komunikací - II. úsek - neuznatelné náklady
| KSO: |  | 822 |  |  | CC-CZ:
| Místo: |  | Kolínec |  |  | Datum: | 21. 1. 2021
| Zadavatel: |  |  |  |  | IČ: | 002 55 688
|  | Městys Kolínec, Kolínec 28, 341 12 Kolínec |  |  |  | DIČ:
| Uchazeč: |  |  |  |  | IČ: | Vyplň údaj
|  | Vyplň údaj |  |  |  | DIČ: | Vyplň údaj
| Projektant: |  |  |  |  | IČ: | 281 45 968
|  | Ing. arch. Martin Jirovský Ph.D., MBA |  |  |  | DIČ:
| Zpracovatel: |  |  |  |  | IČ: | 281 45 968
|  | Centrum služen Staré město; Petra Stejskalová |  |  |  | DIČ:
Poznámka:
Náklady na odvodnění komunikace budou hrazeny částečně SÚS PK a částečně Městys Kolínec a to v poměru 42,17% : 57,83%.
| Cena bez DPH | [5 empty] | 0
|  |  | Základ daně |  |  | Sazba daně | Výše daně
| DPH | základní | 0 |  |  | 21% | 0
|  | snížená | 0 |  |  | 15% | 0
|  | zákl. přenesená | 0 |  |  | 21% | 0
|  | sníž. přenesená | 0 |  |  | 15% | 0
|  | nulová | 0 |  |  | 0% | 0
| Cena s DPH |  |  | v | CZK |  | 0
REKAPITULACE ČLENĚNÍ SOUPISU PRACÍ
Stavba:
II/187 Kolínec průtah
Objekt:
SO 301.2 - Odvodnění komunikací - II. úsek - neuznatelné náklady
Místo: |  |  | Kolínec |  |  | Datum: | 21. 1. 2021
Zadavatel: |  |  | Městys Kolínec, Kolínec 28, 341 12 Kolínec |  |  | Projektant: | Ing. arch. Martin Jirovský Ph.D., MBA
Uchazeč: |  |  | Vyplň údaj |  |  | Zpracovatel: | Centrum služen Staré město; Petra Stejskalová
Kód dílu - Popis | [6 empty] | Cena celkem [CZK]
Náklady stavby celkem | [6 empty] | 0 | [12 empty] | -1
| HSV - Práce a dodávky HSV | [5 empty] | 0
| 1 - Zemní práce | [5 empty] | 0
| 2 - Zakládání | [5 empty] | 0
| 4 - Vodorovné konstrukce | [5 empty] | 0
| 8 - Trubní vedení | [5 empty] | 0
| 998 - Přesun hmot | [5 empty] | 0
| VRN - Vedlejší rozpočtové náklady | [5 empty] | 0
| VRN4 - Inženýrská činnost | [5 empty] | 0
SOUPIS PRACÍ
Stavba:
II/187 Kolínec průtah
Objekt:
SO 301.2 - Odvodnění komunikací - II. úsek - neuznatelné náklady
Místo: |  |  | Kolínec |  |  | Datum: | 21. 1. 2021
Zadavatel: |  |  | Městys Kolínec, Kolínec 28, 341 12 Kolínec |  |  | Projektant: | Ing. arch. Martin Jirovský Ph.D., MBA
Uchazeč: |  |  | Vyplň údaj |  |  | Zpracovatel: | Centrum služen Staré město; Petra Stejskalová
PČ | Typ | Kód | Popis | MJ | Množství | J.cena [CZK] | Cena celkem [CZK] | Cenová soustava |  |  | DPH | J. Nh [h] | Nh celkem [h] | J. hmotnost [t] | Hmotnost celkem [t] | J. suť [t] | Suť Celkem [t]
Náklady soupisu celkem | [6 empty] | 0 | [5 empty] | 0 |  | 218.8355 |  | 0 |  | D | -1 | [10 empty] | 0
| D | HSV | Práce a dodávky HSV |  |  |  | 0 | [5 empty] | 0 |  | 218.8355 |  | 0 | 1 | D | 0 |  |  |  | ROZPOCET | [6 empty] | 0
| D | 1 | Zemní práce |  |  |  | 0 | [5 empty] | 0 |  | 178.4572 |  | 0 | 1 | D | 1 |  |  |  | ROZPOCET | [6 empty] | 0
1 | K | 115101202 | Čerpání vody na dopravní výšku do 10 m s uvažovaným průměrným přítokem přes 500 do 1 000 l/min | hod | 4.048 |  | 0 |  |  |  | základní |  | 0 | 4e-05 | 0.00016192 | 0 | 0 | 4 | K | 2 |  |  |  | ROZPOCET | 0 | 0 | 0 | 0 | 0 | 1 | 0 | 4 | -1435309919
| VV |  | 7*0,5783 'Přepočtené koeficientem množství |  | 4.048 | [13 empty] | VV | 2 | 2 | False | 1 | ROZPOCET
2 | K | 115101302 | Pohotovost záložní čerpací soupravy pro dopravní výšku do 10 m s uvažovaným průměrným přítokem přes 500 do 1 000 l/min | den | 6.361 |  | 0 |  |  |  | základní |  | 0 | 0 | 0 | 0 | 0 | 4 | K | 2 |  |  |  | ROZPOCET | 0 | 0 | 0 | 0 | 0 | 1 | 0 | 4 | 1703515438
| VV |  | 11*0,5783 'Přepočtené koeficientem množství |  | 6.361 | [13 empty] | VV | 2 | 2 | False | 1 | ROZPOCET
3 | K | 121151103 | Sejmutí ornice strojně při souvislé ploše do 100 m2, tl. vrstvy do 200 mm | m2 | 2.892 |  | 0 |  |  |  | základní |  | 0 | 0 | 0 | 0 | 0 | 4 | K | 2 |  |  |  | ROZPOCET | 0 | 0 | 0 | 0 | 0 | 1 | 0 | 4 | 1075344340
| P |  | Poznámka k položce: vedení mimo komunikace a chodníky | [15 empty] | P | 2
| VV |  | "dle bilance zemních prací"5 |  | 5 | [13 empty] | VV | 2 | 2 | True | 1 | ROZPOCET
| VV |  | 5*0,5783 'Přepočtené koeficientem množství |  | 2.892 | [13 empty] | VV | 2 | 2 | False | 1 | ROZPOCET
4 | K | 131151204 | Hloubení zapažených jam a zářezů strojně s urovnáním dna do předepsaného profilu a spádu v hornině třídy těžitelnosti I skupiny 1 a 2 přes 100 do 500 m3 | m3 | 8.65 |  | 0 |  |  |  | základní |  | 0 | 0 | 0 | 0 | 0 | 4 | K | 2 |  |  |  | ROZPOCET | 0 | 0 | 0 | 0 | 0 | 1 | 0 | 4 | 460135583
| VV |  | "šachty šířka*délka*hloubka*počet"(1*1*3,14*1,1*9)-(1,1*1,1*2*9) |  | 9.306 | [13 empty] | VV | 2 | 2 | True | 0 | ROZPOCET
| VV |  | "vpusti šířka*délka*hloubka*počet"(0,6*0,6*3,14*1*5) |  | 5.652 | [13 empty] | VV | 2 | 2 | True | 0 | ROZPOCET
| VV |  | Součet |  | 14.958 | [13 empty] | VV | 2 | 4 | True | 1 | ROZPOCET
| VV |  | 14,958*0,5783 'Přepočtené koeficientem množství |  | 8.65 | [13 empty] | VV | 2 | 2 | False | 1 | ROZPOCET
5 | K | 132153301 | Hloubení rýh pro drény rýhovačem ve sklonu terénu do 15° v jakémkoliv množství, s úpravou do předepsaného spádu, v suchu, mokru i ve vodě sběrné i svodné DN do 200 v horninách třídy těžitelnosti I a II, skupiny 1 až 4 hloubky do 1 m | m | 4.678 |  | 0 |  |  |  | základní |  | 0 | 0 | 0 | 0 | 0 | 4 | K | 2 |  |  |  | ROZPOCET | 0 | 0 | 0 | 0 | 0 | 1 | 0 | 4 | 1370238594
| VV |  | "vedení drenáže délka" 8,09 |  | 8.09 | [13 empty] | VV | 2 | 2 | True | 1 | ROZPOCET
| VV |  | 8,09*0,5783 'Přepočtené koeficientem množství |  | 4.678 | [13 empty] | VV | 2 | 2 | False | 1 | ROZPOCET
6 | K | 132254205 | Hloubení zapažených rýh šířky přes 800 do 2 000 mm strojně s urovnáním dna do předepsaného profilu a spádu v hornině třídy těžitelnosti I skupiny 3 přes 500 do 1 000 m3 | m3 | 70.145 |  | 0 |  |  |  | základní |  | 0 | 0 | 0 | 0 | 0 | 4 | K | 2 |  |  |  | ROZPOCET | 0 | 0 | 0 | 0 | 0 | 1 | 0 | 4 | 1769465778
| P |  | Poznámka k položce: hloubka výkopu uvažována od hrany pův. terénu | [15 empty] | P | 2
| VV |  | "vedení kanalizační řady F délka*šířka*hloubka" 52,63*1,2*1 |  | 63.156 | [13 empty] | VV | 2 | 2 | True | 0 | ROZPOCET
| VV |  | "vedení kanalizační řady G délka*šířka*hloubka" 53,11*1*1 |  | 53.11 | [13 empty] | VV | 2 | 2 | True | 0 | ROZPOCET
| VV |  | "vedení kanalizační řady G délka*šířka*hloubka" 5,03*1*1 |  | 5.03 | [13 empty] | VV | 2 | 2 | True | 0 | ROZPOCET
| VV |  | Součet |  | 121.296 | [13 empty] | VV | 2 | 4 | True | 1 | ROZPOCET
| VV |  | 121,296*0,5783 'Přepočtené koeficientem množství |  | 70.145 | [13 empty] | VV | 2 | 2 | False | 1 | ROZPOCET
7 | K | 132351104 | Hloubení nezapažených rýh šířky do 800 mm strojně s urovnáním dna do předepsaného profilu a spádu v hornině třídy těžitelnosti II skupiny 4 přes 100 m3 | m3 | 14.916 |  | 0 |  |  |  | základní |  | 0 | 0 | 0 | 0 | 0 | 4 | K | 2 |  |  |  | ROZPOCET | 0 | 0 | 0 | 0 | 0 | 1 | 0 | 4 | 1672608430
| VV |  | "vedení kanalizační přípojky F délka*šířka*hloubka" (9,12+10,31)*0,8*1 |  | 15.544 | [13 empty] | VV | 2 | 2 | True | 0 | ROZPOCET
| VV |  | "vedení kanalizační přípojky G délka*šířka*hloubka" (0,91+4,99+5,23+1,68)*0,8*1 |  | 10.248 | [13 empty] | VV | 2 | 2 | True | 0 | ROZPOCET
| VV |  | Součet |  | 25.792 | [13 empty] | VV | 2 | 4 | True | 1 | ROZPOCET
| VV |  | 25,792*0,5783 'Přepočtené koeficientem množství |  | 14.916 | [13 empty] | VV | 2 | 2 | False | 1 | ROZPOCET
8 | K | 151101102 | Zřízení pažení a rozepření stěn rýh pro podzemní vedení příložné pro jakoukoliv mezerovitost, hloubky do 4 m | m2 | 62.456 |  | 0 |  |  |  | základní |  | 0 | 0.00085 | 0.053088 | 0 | 0 | 4 | K | 2 |  |  |  | ROZPOCET | 0 | 0 | 0 | 0 | 0 | 1 | 0 | 4 | 1201886077
| VV |  | "šachty šířka*délka*výška*počet"(2*4*1,1*1)+(2*4*1,4*2)+(2*4*1,5*1) |  | 43.2 | [13 empty] | VV | 2 | 2 | True | 0 | ROZPOCET
| VV |  | "vpusti stoky F šířka*délka*výška*počet"(1,8*4*1,5*2) |  | 21.6 | [13 empty] | VV | 2 | 2 | True | 0 | ROZPOCET
| VV |  | "vpusti stoky G šířka*délka*výška*počet"(1,8*4*1,5*4) |  | 43.2 | [13 empty] | VV | 2 | 2 | True | 0 | ROZPOCET
| VV |  | Součet |  | 108 | [13 empty] | VV | 2 | 4 | True | 1 | ROZPOCET
| VV |  | 108*0,5783 'Přepočtené koeficientem množství |  | 62.456 | [13 empty] | VV | 2 | 2 | False | 1 | ROZPOCET
9 | K | 151101112 | Odstranění pažení a rozepření stěn rýh pro podzemní vedení s uložením materiálu na vzdálenost do 3 m od kraje výkopu příložné, hloubky přes 2 do 4 m | m2 | 62.456 |  | 0 |  |  |  | základní |  | 0 | 0 | 0 | 0 | 0 | 4 | K | 2 |  |  |  | ROZPOCET | 0 | 0 | 0 | 0 | 0 | 1 | 0 | 4 | 1518211589
| VV |  | 108*0,5783 'Přepočtené koeficientem množství |  | 62.456 | [13 empty] | VV | 2 | 2 | False | 1 | ROZPOCET
10 | K | 162351103 | Vodorovné přemístění výkopku nebo sypaniny po suchu na obvyklém dopravním prostředku, bez naložení výkopku, avšak se složením bez rozhrnutí z horniny třídy těžitelnosti I skupiny 1 až 3 na vzdálenost přes 50 do 500 m | m3 | 0.578 |  | 0 |  |  |  | základní |  | 0 | 0 | 0 | 0 | 0 | 4 | K | 2 |  |  |  | ROZPOCET | 0 | 0 | 0 | 0 | 0 | 1 | 0 | 4 | -1214282609
| VV |  | "ornice uložená na deponii"5*0,20 |  | 1 | [13 empty] | VV | 2 | 2 | True | 1 | ROZPOCET
| VV |  | 1*0,5783 'Přepočtené koeficientem množství |  | 0.578 | [13 empty] | VV | 2 | 2 | False | 1 | ROZPOCET
11 | K | 162751117 | Vodorovné přemístění výkopku nebo sypaniny po suchu na obvyklém dopravním prostředku, bez naložení výkopku, avšak se složením bez rozhrnutí z horniny třídy těžitelnosti I skupiny 1 až 3 na vzdálenost přes 9 000 do 10 000 m | m3 | 18.018 |  | 0 |  |  |  | základní |  | 0 | 0 | 0 | 0 | 0 | 4 | K | 2 |  |  |  | ROZPOCET | 0 | 0 | 0 | 0 | 0 | 1 | 0 | 4 | 1263972150
| P |  | Poznámka k položce: uložení na skládku Závlekov (6km) | [15 empty] | P | 2
| VV |  | "zemina výkopu na skládku"43,272*0,72 |  | 31.156 | [13 empty] | VV | 2 | 2 | True | 1 | ROZPOCET
| VV |  | 31,156*0,5783 'Přepočtené koeficientem množství |  | 18.018 | [13 empty] | VV | 2 | 2 | False | 1 | ROZPOCET
12 | K | 171201221 | Poplatek za uložení stavebního odpadu na skládce (skládkovné) zeminy a kamení zatříděného do Katalogu odpadů pod kódem 17 05 04 | t | 36.035 |  | 0 |  |  |  | základní |  | 0 | 0 | 0 | 0 | 0 | 4 | K | 2 |  |  |  | ROZPOCET | 0 | 0 | 0 | 0 | 0 | 1 | 0 | 4 | -910956327
| VV |  | "m3*hmotnostní koeficient" 31,156*2 |  | 62.312 | [13 empty] | VV | 2 | 2 | True | 1 | ROZPOCET
| VV |  | 62,312*0,5783 'Přepočtené koeficientem množství |  | 36.035 | [13 empty] | VV | 2 | 2 | False | 1 | ROZPOCET
13 | K | 167151101 | Nakládání, skládání a překládání neulehlého výkopku nebo sypaniny strojně nakládání, množství do 100 m3, z horniny třídy těžitelnosti I, skupiny 1 až 3 | m3 | 0.578 |  | 0 |  |  |  | základní |  | 0 | 0 | 0 | 0 | 0 | 4 | K | 2 |  |  |  | ROZPOCET | 0 | 0 | 0 | 0 | 0 | 1 | 0 | 4 | 654082041
| VV |  | "ornice z deponie"5*0,2 |  | 1 | [13 empty] | VV | 2 | 2 | True | 1 | ROZPOCET
| VV |  | 1*0,5783 'Přepočtené koeficientem množství |  | 0.578 | [13 empty] | VV | 2 | 2 | False | 1 | ROZPOCET
14 | K | 174152101 | Zásyp sypaninou z jakékoliv horniny při překopech inženýrských sítí strojně objemu do 30 m3 s uložením výkopku ve vrstvách se zhutněním jam, šachet, rýh nebo kolem objektů v těchto vykopávkách | m3 | 46.849 |  | 0 |  |  |  | základní |  | 0 | 0 | 0 | 0 | 0 | 4 | K | 2 |  |  |  | ROZPOCET | 0 | 0 | 0 | 0 | 0 | 1 | 0 | 4 | -976776610
| VV |  | "vedení kanalizační řady F,G celkový výkop - podklady a zásypy" 136,684-89,197 |  | 47.487 | [13 empty] | VV | 2 | 2 | True | 0 | ROZPOCET
| VV |  | "vedení kanalizační přípojky F,G celkový výkop - podklady a zásypy" 27,183-2,428 |  | 24.755 | [13 empty] | VV | 2 | 2 | True | 0 | ROZPOCET
| VV |  | "vpusti šířka*délka*výška*počet - vpusti" (0,6*0,6*3,14*0,9*5)-(0,275*0,275*3,14*0,9*5) |  | 4.018 | [13 empty] | VV | 2 | 2 | True | 0 | ROZPOCET
| VV |  | "šachty šířka*délka*výška*počet - vpusti" 0,4*1,2*1,1*9 |  | 4.752 | [13 empty] | VV | 2 | 2 | True | 0 | ROZPOCET
| VV |  | Součet |  | 81.012 | [13 empty] | VV | 2 | 4 | True | 1 | ROZPOCET
| VV |  | 81,012*0,5783 'Přepočtené koeficientem množství |  | 46.849 | [13 empty] | VV | 2 | 2 | False | 1 | ROZPOCET
15 | M | 58344155 | štěrkodrť frakce 0/22 | t | 93.698 |  | 0 |  |  |  | základní |  | 0 | 1 | 93.698 | 0 | 0 | 8 | M | 2 |  |  |  | ROZPOCET | 0 | 0 | 0 | 0 | 0 | 1 | 0 | 4 | -384957765
| VV |  | "m3* hmotnostní koeficient" 81,012*2 |  | 162.024 | [13 empty] | VV | 2 | 2 | True | 1 | ROZPOCET
| VV |  | 162,024*0,5783 'Přepočtené koeficientem množství |  | 93.698 | [13 empty] | VV | 2 | 2 | False | 1 | ROZPOCET
16 | K | 175151101 | Obsypání potrubí strojně sypaninou z vhodných třídy těžitelnosti I a II, skupiny 1 až 4 nebo materiálem připraveným podél výkopu ve vzdálenosti do 3 m od jeho kraje, pro jakoukoliv hloubku výkopu a míru zhutnění bez prohození sypaniny | m3 | 43.828 |  | 0 |  |  |  | základní |  | 0 | 0 | 0 | 0 | 0 | 4 | K | 2 |  |  |  | ROZPOCET | 0 | 0 | 0 | 0 | 0 | 1 | 0 | 4 | 806058043
| VV |  | "vedení kanalizační řady F,G délka*šířka*výška" (57,32*1*0,3+8,81*1,2*0,45)+(23,01*1*0,48+13,54*1,1*0,56+15,55*1,2*0,63+20,9*1,4*0,7) |  | 73.577 | [13 empty] | VV | 2 | 2 | True | 0 | ROZPOCET
| VV |  | "vedení kanalizační přípojky F,G délka*šířka*výška" (5,16*0,8*0,2)+(4,44*0,8*0,39) |  | 2.211 | [13 empty] | VV | 2 | 2 | True | 0 | ROZPOCET
| VV |  | Součet |  | 75.788 | [13 empty] | VV | 2 | 4 | True | 1 | ROZPOCET
| VV |  | 75,788*0,5783 'Přepočtené koeficientem množství |  | 43.828 | [13 empty] | VV | 2 | 2 | False | 1 | ROZPOCET
17 | M | 58344121 | štěrkodrť frakce 0/8 | t | 24.293 |  | 0 |  |  |  | základní |  | 0 | 1 | 24.293 | 0 | 0 | 8 | M | 2 |  |  |  | ROZPOCET | 0 | 0 | 0 | 0 | 0 | 1 | 0 | 4 | -89650221
| VV |  | "vedení kanalizační řady F,Gdélka*šířka*výška" (57,32*1*0,3+8,81*1,2*0,45) |  | 21.953 | [13 empty] | VV | 2 | 2 | True | 0 | ROZPOCET
| VV |  | "vedení kanalizační přípojky F,G délka*šířka*výška" (4,44*0,8*0,39) |  | 1.385 | [13 empty] | VV | 2 | 2 | True | 0 | ROZPOCET
| VV |  | Mezisoučet |  | 23.338 | [13 empty] | VV | 2 | 3 | True | 0 | ROZPOCET
| VV |  | "m3* hmotnostní koeficient" 23,338*1,8 |  | 42.008 | [13 empty] | VV | 2 | 2 | True | 1 | ROZPOCET
| VV |  | 42,008*0,5783 'Přepočtené koeficientem množství |  | 24.293 | [13 empty] | VV | 2 | 2 | False | 1 | ROZPOCET
18 | M | 58331200 | štěrkopísek netříděný zásypový | t | 60.413 |  | 0 |  |  |  | základní |  | 0 | 1 | 60.413 | 0 | 0 | 8 | M | 2 |  |  |  | ROZPOCET | 0 | 0 | 0 | 0 | 0 | 1 | 0 | 4 | 1681051078
| VV |  | "vedení kanalizační řady F,G délka*šířka*výška" (22,56*1*0,48+13,54*1,1*0,56+15,55*1,2*0,63+20,9*1,4*0,7) |  | 51.407 | [13 empty] | VV | 2 | 2 | True | 0 | ROZPOCET
| VV |  | "vedení kanalizační přípojky F,G délka*šířka*výška" 5,16*0,8*0,2 |  | 0.826 | [13 empty] | VV | 2 | 2 | True | 0 | ROZPOCET
| VV |  | Mezisoučet |  | 52.233 | [13 empty] | VV | 2 | 3 | True | 0 | ROZPOCET
| VV |  | "m3* hmotnostní koeficient" 52,233*2 |  | 104.466 | [13 empty] | VV | 2 | 2 | True | 1 | ROZPOCET
| VV |  | 104,466*0,5783 'Přepočtené koeficientem množství |  | 60.413 | [13 empty] | VV | 2 | 2 | False | 1 | ROZPOCET
19 | K | 181351103 | Rozprostření a urovnání ornice v rovině nebo ve svahu sklonu do 1:5 strojně při souvislé ploše přes 100 do 500 m2, tl. vrstvy do 200 mm | m2 | 2.892 |  | 0 |  |  |  | základní |  | 0 | 0 | 0 | 0 | 0 | 4 | K | 2 |  |  |  | ROZPOCET | 0 | 0 | 0 | 0 | 0 | 1 | 0 | 4 | -1017543326
| VV |  | "plocha rozprostření" 5 |  | 5 | [13 empty] | VV | 2 | 2 | True | 1 | ROZPOCET
| VV |  | 5*0,5783 'Přepočtené koeficientem množství |  | 2.892 | [13 empty] | VV | 2 | 2 | False | 1 | ROZPOCET
| D | 2 | Zakládání |  |  |  | 0 | [5 empty] | 0 |  | 0.96374 |  | 0 | 1 | D | 1 |  |  |  | ROZPOCET | [6 empty] | 0
20 | K | 211971110 | Zřízení opláštění výplně z geotextilie odvodňovacích žeber nebo trativodů v rýze nebo zářezu se stěnami šikmými o sklonu do 1:2 | m2 | 7.018 |  | 0 |  |  |  | základní |  | 0 | 0.00017 | 0.0011931 | 0 | 0 | 4 | K | 2 |  |  |  | ROZPOCET | 0 | 0 | 0 | 0 | 0 | 1 | 0 | 4 | -602693271
| VV |  | "délka* šířka* počet" 8,09*2*0,75 |  | 12.135 | [13 empty] | VV | 2 | 2 | True | 1 | ROZPOCET
| VV |  | 12,135*0,5783 'Přepočtené koeficientem množství |  | 7.018 | [13 empty] | VV | 2 | 2 | False | 1 | ROZPOCET
21 | M | 69311083 | geotextilie netkaná separační, ochranná, filtrační, drenážní PP 600g/m2 | m2 | 7.719 |  | 0 |  |  |  | základní |  | 0 | 0.0006 | 0.0046314 | 0 | 0 | 8 | M | 2 |  |  |  | ROZPOCET | 0 | 0 | 0 | 0 | 0 | 1 | 0 | 4 | -1148490246
| VV |  | 13,3485*0,5783 'Přepočtené koeficientem množství |  | 7.719 | [13 empty] | VV | 2 | 2 | False | 1 | ROZPOCET
22 | K | 212752401 | Trativody z drenážních trubek pro liniové stavby a komunikace se zřízením štěrkového lože pod trubky a s jejich obsypem v otevřeném výkopu trubka korugovaná sendvičová PE-HD SN 8 celoperforovaná 360° DN 100 | m | 4.678 |  | 0 |  |  |  | základní |  | 0 | 0.20477 | 0.95791 | 0 | 0 | 4 | K | 2 |  |  |  | ROZPOCET | 0 | 0 | 0 | 0 | 0 | 1 | 0 | 4 | -1113597133
| VV |  | "vedení drenáže délka" 8,09 |  | 8.09 | [13 empty] | VV | 2 | 2 | True | 1 | ROZPOCET
| VV |  | 8,09*0,5783 'Přepočtené koeficientem množství |  | 4.678 | [13 empty] | VV | 2 | 2 | False | 1 | ROZPOCET
| D | 4 | Vodorovné konstrukce |  |  |  | 0 | [5 empty] | 0 |  | 17.8008 |  | 0 | 1 | D | 1 |  |  |  | ROZPOCET | [6 empty] | 0
23 | K | 452311161 | Podkladní a zajišťovací konstrukce z betonu prostého v otevřeném výkopu desky pod potrubí, stoky a drobné objekty z betonu tř. C 25/30 | m3 | 0.465 |  | 0 |  |  |  | základní |  | 0 | 2.429 | 1.1295 | 0 | 0 | 4 | K | 2 |  |  |  | ROZPOCET | 0 | 0 | 0 | 0 | 0 | 1 | 0 | 4 | 78066413
| VV |  | "vsakovací objekt stoka F délka*šířka*výška"2,01*1*0,4 |  | 0.804 | [13 empty] | VV | 2 | 2 | True | 1 | ROZPOCET
| VV |  | 0,804*0,5783 'Přepočtené koeficientem množství |  | 0.465 | [13 empty] | VV | 2 | 2 | False | 1 | ROZPOCET
24 | K | 452321131 | Podkladní a zajišťovací konstrukce z betonu železového v otevřeném výkopu desky pod potrubí, stoky a drobné objekty z betonu tř. C 12/15 | m3 | 0.816 |  | 0 |  |  |  | základní |  | 0 | 2.234 | 1.8229 | 0 | 0 | 4 | K | 2 |  |  |  | ROZPOCET | 0 | 0 | 0 | 0 | 0 | 1 | 0 | 4 | 268988252
| VV |  | "vedení kanalizační trasa F,G délka*šířka*výška" 9,57*1,1*0,1 |  | 1.053 | [13 empty] | VV | 2 | 2 | True | 0 | ROZPOCET
| VV |  | "vedení kanalizační přípojky F,G délka*šířka*výška" 4,48*0,8*0,1 |  | 0.358 | [13 empty] | VV | 2 | 2 | True | 0 | ROZPOCET
| VV |  | Součet |  | 1.411 | [13 empty] | VV | 2 | 4 | True | 1 | ROZPOCET
| VV |  | 1,411*0,5783 'Přepočtené koeficientem množství |  | 0.816 | [13 empty] | VV | 2 | 2 | False | 1 | ROZPOCET
25 | K | 452368211 | Výztuž podkladních desek, bloků nebo pražců v otevřeném výkopu ze svařovaných sítí typu Kari | t | 0.024 |  | 0 |  |  |  | základní |  | 0 | 0.8554 | 0.02053 | 0 | 0 | 4 | K | 2 |  |  |  | ROZPOCET | 0 | 0 | 0 | 0 | 0 | 1 | 0 | 4 | 1770600418
| VV |  | "vedení kanalizační trasa F,G délka*šířka*výška" 9,57*1,1 |  | 10.527 | [13 empty] | VV | 2 | 2 | True | 0 | ROZPOCET
| VV |  | "vedení kanalizační přípojky A -J délka*šířka*výška" 4,48*0,8 |  | 3.584 | [13 empty] | VV | 2 | 2 | True | 0 | ROZPOCET
| VV |  | Mezisoučet |  | 14.111 | [13 empty] | VV | 2 | 3 | True | 0 | ROZPOCET
| VV |  | "m3* hmotnostní koeficient" 14,111*0,003 |  | 0.042 | [13 empty] | VV | 2 | 2 | True | 1 | ROZPOCET
| VV |  | 0,042*0,5783 'Přepočtené koeficientem množství |  | 0.024 | [13 empty] | VV | 2 | 2 | False | 1 | ROZPOCET
26 | K | 452386131 | Podkladní a vyrovnávací konstrukce z betonu vyrovnávací prstence z prostého betonu tř. C 25/30 pod poklopy a mříže, výšky přes 200 mm | kus | 6.94 |  | 0 |  |  |  | základní |  | 0 | 0.26496 | 1.8388 | 0 | 0 | 4 | K | 2 |  |  |  | ROZPOCET | 0 | 0 | 0 | 0 | 0 | 1 | 0 | 4 | 1767874212
| VV |  | 12*0,5783 'Přepočtené koeficientem množství |  | 6.94 | [13 empty] | VV | 2 | 2 | False | 1 | ROZPOCET
27 | M | 59224188 | prstenec šachtový vyrovnávací betonový 625x120x120mm | kus | 0.578 |  | 0 |  |  |  | základní |  | 0 | 0.081 | 0.046818 | 0 | 0 | 8 | M | 2 |  |  |  | ROZPOCET | 0 | 0 | 0 | 0 | 0 | 1 | 0 | 4 | -1895957821
| VV |  | 1*0,5783 'Přepočtené koeficientem množství |  | 0.578 | [13 empty] | VV | 2 | 2 | False | 1 | ROZPOCET
28 | M | 59224184 | prstenec šachtový vyrovnávací betonový 625x120x40mm | kus | 5.783 |  | 0 |  |  |  | základní |  | 0 | 0.028 | 0.16192 | 0 | 0 | 8 | M | 2 |  |  |  | ROZPOCET | 0 | 0 | 0 | 0 | 0 | 1 | 0 | 4 | 1200303407
| VV |  | 10*0,5783 'Přepočtené koeficientem množství |  | 5.783 | [13 empty] | VV | 2 | 2 | False | 1 | ROZPOCET
29 | K | 465512227 | Dlažba z lomového kamene lomařsky upraveného na sucho se zalitím spár cementovou maltou, tl. kamene 250 mm | m2 | 24.699 |  | 0 |  |  |  | základní |  | 0 | 0.51744 | 12.7803 | 0 | 0 | 4 | K | 2 |  |  |  | ROZPOCET | 0 | 0 | 0 | 0 | 0 | 1 | 0 | 4 | 1944954961
| VV |  | "vsakovací objekt stoka F délka*šířka*výška"3,97*3,5+0,35*3,5*1,78 |  | 16.076 | [13 empty] | VV | 2 | 2 | True | 0 | ROZPOCET
| VV |  | "vsakovací objekt stoka G délka*šířka*výška"3,2*4,7+3,2*0,6*1,78+3,2*1,46*1,75 |  | 26.634 | [13 empty] | VV | 2 | 2 | True | 0 | ROZPOCET
| VV |  | Součet |  | 42.71 | [13 empty] | VV | 2 | 4 | True | 1 | ROZPOCET
| VV |  | 42,71*0,5783 'Přepočtené koeficientem množství |  | 24.699 | [13 empty] | VV | 2 | 2 | False | 1 | ROZPOCET
| D | 8 | Trubní vedení |  |  |  | 0 | [5 empty] | 0 |  | 21.6137 |  | 0 | 1 | D | 1 |  |  |  | ROZPOCET | [6 empty] | 0
30 | K | 871310320 | Montáž kanalizačního potrubí z plastů z polypropylenu PP hladkého plnostěnného SN 12 DN 150 | m | 17.673 |  | 0 |  |  |  | základní |  | 0 | 1e-05 | 0.00017673 | 0 | 0 | 4 | K | 2 |  |  |  | ROZPOCET | 0 | 0 | 0 | 0 | 0 | 1 | 0 | 4 | -327713892
| VV |  | "vedení kanalizační přípojky F délka" 9,12+10,31 |  | 19.43 | [13 empty] | VV | 2 | 2 | True | 0 | ROZPOCET
| VV |  | "vedení kanalizační přípojky G délka" 0,91+4,99+5,23 |  | 11.13 | [13 empty] | VV | 2 | 2 | True | 0 | ROZPOCET
| VV |  | Součet |  | 30.56 | [13 empty] | VV | 2 | 4 | True | 1 | ROZPOCET
| VV |  | 30,56*0,5783 'Přepočtené koeficientem množství |  | 17.673 | [13 empty] | VV | 2 | 2 | False | 1 | ROZPOCET
31 | M | 28617025 | trubka kanalizační PP plnostěnná třívrstvá DN 150x1000mm SN12 | m | 17.938 |  | 0 |  |  |  | základní |  | 0 | 0.0036 | 0.064577 | 0 | 0 | 8 | M | 2 |  |  |  | ROZPOCET | 0 | 0 | 0 | 0 | 0 | 1 | 0 | 4 | 1156539041
| VV |  | 31,0183763723519*0,5783 'Přepočtené koeficientem množství |  | 17.938 | [13 empty] | VV | 2 | 2 | False | 1 | ROZPOCET
32 | K | 871370320 | Montáž kanalizačního potrubí z plastů z polypropylenu PP hladkého plnostěnného SN 12 DN 300 | m | 33.622 |  | 0 |  |  |  | základní |  | 0 | 2e-05 | 0.00067244 | 0 | 0 | 4 | K | 2 |  |  |  | ROZPOCET | 0 | 0 | 0 | 0 | 0 | 1 | 0 | 4 | 1771531840
| VV |  | "vedení kanalizační řady G délka" 53,11 |  | 53.11 | [13 empty] | VV | 2 | 2 | True | 0 | ROZPOCET
| VV |  | "vedení kanalizační řady J délka" 5,03 |  | 5.03 | [13 empty] | VV | 2 | 2 | True | 0 | ROZPOCET
| VV |  | Součet |  | 58.14 | [13 empty] | VV | 2 | 4 | True | 1 | ROZPOCET
| VV |  | 58,14*0,5783 'Přepočtené koeficientem množství |  | 33.622 | [13 empty] | VV | 2 | 2 | False | 1 | ROZPOCET
33 | M | 28617028 | trubka kanalizační PP plnostěnná třívrstvá DN 300x1000mm SN12 | m | 34.127 |  | 0 |  |  |  | základní |  | 0 | 0.0127 | 0.43341 | 0 | 0 | 8 | M | 2 |  |  |  | ROZPOCET | 0 | 0 | 0 | 0 | 0 | 1 | 0 | 4 | 1788953008
| VV |  | 59,0121362333292*0,5783 'Přepočtené koeficientem množství |  | 34.127 | [13 empty] | VV | 2 | 2 | False | 1 | ROZPOCET
34 | M | 42284024 | klapka zpětná koncová litinová L55 067 601 DN 300 | kus | 0.578 |  | 0 |  |  |  | základní |  | 0 | 0.025 | 0.01445 | 0 | 0 | 8 | M | 2 |  |  |  | ROZPOCET | 0 | 0 | 0 | 0 | 0 | 1 | 0 | 4 | -1202825821
| VV |  | 1*0,5783 'Přepočtené koeficientem množství |  | 0.578 | [13 empty] | VV | 2 | 2 | False | 1 | ROZPOCET
35 | K | 871420320 | Montáž kanalizačního potrubí z plastů z polypropylenu PP hladkého plnostěnného SN 12 DN 500 | m | 30.436 |  | 0 |  |  |  | základní |  | 0 | 3e-05 | 0.00091308 | 0 | 0 | 4 | K | 2 |  |  |  | ROZPOCET | 0 | 0 | 0 | 0 | 0 | 1 | 0 | 4 | -1645218582
| VV |  | "vedení kanalizační řady F délka" 52,63 |  | 52.63 | [13 empty] | VV | 2 | 2 | True | 1 | ROZPOCET
| VV |  | 52,63*0,5783 'Přepočtené koeficientem množství |  | 30.436 | [13 empty] | VV | 2 | 2 | False | 1 | ROZPOCET
36 | M | 28617030 | trubka kanalizační PP plnostěnná třívrstvá DN 500x1000mm SN12 | m | 30.893 |  | 0 |  |  |  | základní |  | 0 | 0.0319 | 0.98549 | 0 | 0 | 8 | M | 2 |  |  |  | ROZPOCET | 0 | 0 | 0 | 0 | 0 | 1 | 0 | 4 | 689621882
| VV |  | 53,4195618359541*0,5783 'Přepočtené koeficientem množství |  | 30.893 | [13 empty] | VV | 2 | 2 | False | 1 | ROZPOCET
37 | M | 42284024R01 | klapka zpětná koncová litinová L55 067 601 DN 500 | kus | 0.578 |  | 0 |  |  |  | základní |  | 0 | 0.025 | 0.01445 | 0 | 0 | 8 | M | 2 |  |  |  | ROZPOCET | 0 | 0 | 0 | 0 | 0 | 1 | 0 | 4 | -2029114427
| VV |  | 1*0,5783 'Přepočtené koeficientem množství |  | 0.578 | [13 empty] | VV | 2 | 2 | False | 1 | ROZPOCET
38 | K | 894411131 | Zřízení šachet kanalizačních z betonových dílců výšky vstupu do 1,50 m s obložením dna betonem tř. C 25/30, na potrubí DN přes 300 do 400 | kus | 1.735 |  | 0 |  |  |  | základní |  | 0 | 2.2569 | 3.9157 | 0 | 0 | 4 | K | 2 |  |  |  | ROZPOCET | 0 | 0 | 0 | 0 | 0 | 1 | 0 | 4 | -1495682602
| VV |  | 3*0,5783 'Přepočtené koeficientem množství |  | 1.735 | [13 empty] | VV | 2 | 2 | False | 1 | ROZPOCET
39 | M | 592240R00 | dno betonové šachtové kulaté DN 1000/300, výška 600 mm | kus | 1.735 |  | 0 |  |  |  | základní |  | 0 | 1.229 | 2.1323 | 0 | 0 | 8 | M | 2 |  |  |  | ROZPOCET | 0 | 0 | 0 | 0 | 0 | 1 | 0 | 4 | -1276128090
| VV |  | 3*0,5783 'Přepočtené koeficientem množství |  | 1.735 | [13 empty] | VV | 2 | 2 | False | 1 | ROZPOCET
40 | M | 59224160 | skruž kanalizační s ocelovými stupadly DN 1000, výšky 250mm | kus | 1.157 |  | 0 |  |  |  | základní |  | 0 | 0.254 | 0.29388 | 0 | 0 | 8 | M | 2 |  |  |  | ROZPOCET | 0 | 0 | 0 | 0 | 0 | 1 | 0 | 4 | 982422507
| VV |  | 2*0,5783 'Přepočtené koeficientem množství |  | 1.157 | [13 empty] | VV | 2 | 2 | False | 1 | ROZPOCET
41 | M | 59224130 | deska betonová přechodová 1000/625, třída zatížení D400, výšky 250 mm | kus | 0.578 |  | 0 |  |  |  | základní |  | 0 | 0.393 | 0.22715 | 0 | 0 | 8 | M | 2 |  |  |  | ROZPOCET | 0 | 0 | 0 | 0 | 0 | 1 | 0 | 4 | -304243032
| VV |  | 1*0,5783 'Přepočtené koeficientem množství |  | 0.578 | [13 empty] | VV | 2 | 2 | False | 1 | ROZPOCET
42 | M | 59224056 | kónus pro kanalizační šachty s kapsovým stupadlem s intergrovaným těsněním DN 1000/625, výšky 600 mm | kus | 0.578 |  | 0 |  |  |  | základní |  | 0 | 0.57 | 0.32946 | 0 | 0 | 8 | M | 2 |  |  |  | ROZPOCET | 0 | 0 | 0 | 0 | 0 | 1 | 0 | 4 | 606630094
| VV |  | 1*0,5783 'Přepočtené koeficientem množství |  | 0.578 | [13 empty] | VV | 2 | 2 | False | 1 | ROZPOCET
43 | K | 894411141 | Zřízení šachet kanalizačních z betonových dílců výšky vstupu do 1,50 m s obložením dna betonem tř. C 25/30, na potrubí DN 500 | kus | 1.157 |  | 0 |  |  |  | základní |  | 0 | 2.3765 | 2.7496 | 0 | 0 | 4 | K | 2 |  |  |  | ROZPOCET | 0 | 0 | 0 | 0 | 0 | 1 | 0 | 4 | 980834494
| VV |  | 2*0,5783 'Přepočtené koeficientem množství |  | 1.157 | [13 empty] | VV | 2 | 2 | False | 1 | ROZPOCET
44 | M | 59224064 | dno betonové šachtové kulaté DN 1000/500 výška 1000 mm | kus | 1.157 |  | 0 |  |  |  | základní |  | 0 | 1.29 | 1.4925 | 0 | 0 | 8 | M | 2 |  |  |  | ROZPOCET | 0 | 0 | 0 | 0 | 0 | 1 | 0 | 4 | -1762422700
| VV |  | 2*0,5783 'Přepočtené koeficientem množství |  | 1.157 | [13 empty] | VV | 2 | 2 | False | 1 | ROZPOCET
45 | M | 59224160 | skruž kanalizační s ocelovými stupadly DN 1000, výšky 250mm | kus | 0.578 |  | 0 |  |  |  | základní |  | 0 | 0.254 | 0.14681 | 0 | 0 | 8 | M | 2 |  |  |  | ROZPOCET | 0 | 0 | 0 | 0 | 0 | 1 | 0 | 4 | -977163100
| VV |  | 1*0,5783 'Přepočtené koeficientem množství |  | 0.578 | [13 empty] | VV | 2 | 2 | False | 1 | ROZPOCET
46 | M | 59224130 | deska betonová přechodová 1000/625, třída zatížení D400, výšky 250 mm | kus | 0.578 |  | 0 |  |  |  | základní |  | 0 | 0.393 | 0.22715 | 0 | 0 | 8 | M | 2 |  |  |  | ROZPOCET | 0 | 0 | 0 | 0 | 0 | 1 | 0 | 4 | -1603453975
| VV |  | 1*0,5783 'Přepočtené koeficientem množství |  | 0.578 | [13 empty] | VV | 2 | 2 | False | 1 | ROZPOCET
47 | K | 895941111 | Zřízení vpusti kanalizační uliční z betonových dílců typ UV-50 normální | kus | 2.892 |  | 0 |  |  |  | základní |  | 0 | 0.3409 | 0.98588 | 0 | 0 | 4 | K | 2 |  |  |  | ROZPOCET | 0 | 0 | 0 | 0 | 0 | 1 | 0 | 4 | 881947007
| P |  | Poznámka k položce: Poznámka k položce: popř. polypropylenu | [15 empty] | P | 2
| VV |  | 5*0,5783 'Přepočtené koeficientem množství |  | 2.892 | [13 empty] | VV | 2 | 2 | False | 1 | ROZPOCET
48 | M | 59223852 | dno pro uliční vpusť s kalovou prohlubní betonové 450x300x50mm | kus | 2.892 |  | 0 |  |  |  | základní |  | 0 | 0.072 | 0.20822 | 0 | 0 | 8 | M | 2 |  |  |  | ROZPOCET | 0 | 0 | 0 | 0 | 0 | 1 | 0 | 4 | 2021796754
| VV |  | 5*0,5783 'Přepočtené koeficientem množství |  | 2.892 | [13 empty] | VV | 2 | 2 | False | 1 | ROZPOCET
49 | M | 59223854 | skruž pro uliční vpusť s výtokovým otvorem PVC betonová 450x350x50mm | kus | 2.892 |  | 0 |  |  |  | základní |  | 0 | 0.08 | 0.23136 | 0 | 0 | 8 | M | 2 |  |  |  | ROZPOCET | 0 | 0 | 0 | 0 | 0 | 1 | 0 | 4 | 596179516
| VV |  | 5*0,5783 'Přepočtené koeficientem množství |  | 2.892 | [13 empty] | VV | 2 | 2 | False | 1 | ROZPOCET
50 | M | 59223858 | skruž pro uliční vpusť horní betonová 450x570x50mm | kus | 2.892 |  | 0 |  |  |  | základní |  | 0 | 0.111 | 0.32101 | 0 | 0 | 8 | M | 2 |  |  |  | ROZPOCET | 0 | 0 | 0 | 0 | 0 | 1 | 0 | 4 | 92417522
| VV |  | 5*0,5783 'Přepočtené koeficientem množství |  | 2.892 | [13 empty] | VV | 2 | 2 | False | 1 | ROZPOCET
51 | M | 59223862 | skruž pro uliční vpusť středová betonová 450x295x50mm | kus | 0.578 |  | 0 |  |  |  | základní |  | 0 | 0.057 | 0.032946 | 0 | 0 | 8 | M | 2 |  |  |  | ROZPOCET | 0 | 0 | 0 | 0 | 0 | 1 | 0 | 4 | -178044252
| VV |  | 0,999999999999999*0,5783 'Přepočtené koeficientem množství |  | 0.578 | [13 empty] | VV | 2 | 2 | False | 1 | ROZPOCET
52 | M | 28661784 | revizní šachty D 400-kalový koš pro D 315 | kus | 2.892 |  | 0 |  |  |  | základní |  | 0 | 0.00044 | 0.0012725 | 0 | 0 | 8 | M | 2 |  |  |  | ROZPOCET | 0 | 0 | 0 | 0 | 0 | 1 | 0 | 4 | 474048976
| VV |  | 5*0,5783 'Přepočtené koeficientem množství |  | 2.892 | [13 empty] | VV | 2 | 2 | False | 1 | ROZPOCET
53 | M | 59223864R00 | prstenec pro uliční vpusť vyrovnávací betonový 450-500/170 | kus | 2.892 |  | 0 |  |  |  | základní |  | 0 | 0.027 | 0.078084 | 0 | 0 | 8 | M | 2 |  |  |  | ROZPOCET | 0 | 0 | 0 | 0 | 0 | 1 | 0 | 4 | 1613426580
| VV |  | 5*0,5783 'Přepočtené koeficientem množství |  | 2.892 | [13 empty] | VV | 2 | 2 | False | 1 | ROZPOCET
54 | K | 899104112 | Osazení poklopů litinových a ocelových včetně rámů pro třídu zatížení D400, E600 | kus | 2.313 |  | 0 |  |  |  | základní |  | 0 | 0.21734 | 0.50271 | 0 | 0 | 4 | K | 2 |  |  |  | ROZPOCET | 0 | 0 | 0 | 0 | 0 | 1 | 0 | 4 | -782920872
| VV |  | 4*0,5783 'Přepočtené koeficientem množství |  | 2.313 | [13 empty] | VV | 2 | 2 | False | 1 | ROZPOCET
55 | M | 899104112R00 | kanalizační poklop - litinový, rám samonivelační, D 400 s odvětráním | kus | 2.313 |  | 0 |  |  |  | základní |  | 0 | 0.112 | 0.25906 | 0 | 0 | 8 | M | 2 |  |  |  | ROZPOCET | 0 | 0 | 0 | 0 | 0 | 1 | 0 | 4 | -561133952
| VV |  | 4*0,5783 'Přepočtené koeficientem množství |  | 2.313 | [13 empty] | VV | 2 | 2 | False | 1 | ROZPOCET
56 | K | 899204112 | Osazení mříží litinových včetně rámů a košů na bahno pro třídu zatížení D400, E600 | kus | 2.313 |  | 0 |  |  |  | základní |  | 0 | 0.21734 | 0.50271 | 0 | 0 | 4 | K | 2 |  |  |  | ROZPOCET | 0 | 0 | 0 | 0 | 0 | 1 | 0 | 4 | -820298096
| VV |  | 4*0,5783 'Přepočtené koeficientem množství |  | 2.313 | [13 empty] | VV | 2 | 2 | False | 1 | ROZPOCET
57 | M | 55242320 | mříž vtoková litinová plochá 500x500mm | kus | 2.313 |  | 0 |  |  |  | základní |  | 0 | 0.0506 | 0.11704 | 0 | 0 | 8 | M | 2 |  |  |  | ROZPOCET | 0 | 0 | 0 | 0 | 0 | 1 | 0 | 4 | 925553817
| VV |  | 4*0,5783 'Přepočtené koeficientem množství |  | 2.313 | [13 empty] | VV | 2 | 2 | False | 1 | ROZPOCET
58 | M | 56230625 | poklop šachtový čtvercový 500x500mm C250 kompozitní termoplast s rámem pro zabetonování | kus | 0.578 |  | 0 |  |  |  | základní |  | 0 | 0.011 | 0.006358 | 0 | 0 | 8 | M | 2 |  |  |  | ROZPOCET | 0 | 0 | 0 | 0 | 0 | 1 | 0 | 4 | -2020298072
| P |  | Poznámka k položce: SO 301 | [15 empty] | P | 2
| VV |  | 1*0,5783 'Přepočtené koeficientem množství |  | 0.578 | [13 empty] | VV | 2 | 2 | False | 1 | ROZPOCET
59 | K | 899623141 | Obetonování potrubí nebo zdiva stok betonem prostým v otevřeném výkopu, beton tř. C 12/15 | m3 | 2.363 |  | 0 |  |  |  | základní |  | 0 | 2.2563 | 5.3317 | 0 | 0 | 4 | K | 2 |  |  |  | ROZPOCET | 0 | 0 | 0 | 0 | 0 | 1 | 0 | 4 | 1866413965
| VV |  | "vedení kanalizační trasa F,G délka*šířka*výška" 9,57*1,1*0,32 |  | 3.369 | [13 empty] | VV | 2 | 2 | True | 0 | ROZPOCET
| VV |  | "vedení kanalizační přípojky F,G délka*šířka*výška" 4,48*0,8*0,2 |  | 0.717 | [13 empty] | VV | 2 | 2 | True | 0 | ROZPOCET
| VV |  | Součet |  | 4.086 | [13 empty] | VV | 2 | 4 | True | 1 | ROZPOCET
| VV |  | 4,086*0,5783 'Přepočtené koeficientem množství |  | 2.363 | [13 empty] | VV | 2 | 2 | False | 1 | ROZPOCET
60 | K | 899721111 | Signalizační vodič na potrubí DN do 150 mm | m | 23.548 |  | 0 |  |  |  | základní |  | 0 | 0.00019 | 0.0044741 | 0 | 0 | 4 | K | 2 |  |  |  | ROZPOCET | 0 | 0 | 0 | 0 | 0 | 1 | 0 | 4 | -1720675803
| VV |  | "vedení kanalizace trasa délka" 34,34 |  | 34.34 | [13 empty] | VV | 2 | 2 | True | 0 | ROZPOCET
| VV |  | "vedení kanalizace přípojky délka" 6,38 |  | 6.38 | [13 empty] | VV | 2 | 2 | True | 0 | ROZPOCET
| VV |  | Součet |  | 40.72 | [13 empty] | VV | 2 | 4 | True | 1 | ROZPOCET
| VV |  | 40,72*0,5783 'Přepočtené koeficientem množství |  | 23.548 | [13 empty] | VV | 2 | 2 | False | 1 | ROZPOCET
61 | K | 899722113 | Krytí potrubí z plastů výstražnou fólií z PVC šířky 34 cm | m | 23.548 |  | 0 |  |  |  | základní |  | 0 | 9e-05 | 0.0021193 | 0 | 0 | 4 | K | 2 |  |  |  | ROZPOCET | 0 | 0 | 0 | 0 | 0 | 1 | 0 | 4 | -1870761039
| VV |  | 40,72*0,5783 'Přepočtené koeficientem množství |  | 23.548 | [13 empty] | VV | 2 | 2 | False | 1 | ROZPOCET
62 | K | 998276101R00 | Pomocný kotevní a spojovací materiál | kpl | 0.11 |  | 0 |  |  |  | základní |  | 0 | 0 | 0 | 0 | 0 | 4 | K | 2 |  |  |  | ROZPOCET | 0 | 0 | 0 | 0 | 0 | 1 | 0 | 4 | -2090756018
| VV |  | 0,19*0,5783 'Přepočtené koeficientem množství |  | 0.11 | [13 empty] | VV | 2 | 2 | False | 1 | ROZPOCET
| D | 998 | Přesun hmot |  |  |  | 0 | [5 empty] | 0 |  | 0 |  | 0 | 1 | D | 1 |  |  |  | ROZPOCET | [6 empty] | 0
63 | K | 998276101 | Přesun hmot pro trubní vedení hloubené z trub z plastických hmot nebo sklolaminátových pro vodovody nebo kanalizace v otevřeném výkopu dopravní vzdálenost do 15 m | t | 126.552 |  | 0 |  |  |  | základní |  | 0 | 0 | 0 | 0 | 0 | 4 | K | 2 |  |  |  | ROZPOCET | 0 | 0 | 0 | 0 | 0 | 1 | 0 | 4 | 1500681687
| VV |  | 218,835*0,5783 'Přepočtené koeficientem množství |  | 126.552 | [13 empty] | VV | 2 | 2 | False | 1 | ROZPOCET
64 | K | 998276124 | Přesun hmot pro trubní vedení hloubené z trub z plastických hmot nebo sklolaminátových Příplatek k cenám za zvětšený přesun přes vymezenou největší dopravní vzdálenost do 500 m | t | 126.552 |  | 0 |  |  |  | základní |  | 0 | 0 | 0 | 0 | 0 | 4 | K | 2 |  |  |  | ROZPOCET | 0 | 0 | 0 | 0 | 0 | 1 | 0 | 4 | -1855355054
| VV |  | 218,835*0,5783 'Přepočtené koeficientem množství |  | 126.552 | [13 empty] | VV | 2 | 2 | False | 1 | ROZPOCET
| D | VRN | Vedlejší rozpočtové náklady |  |  |  | 0 | [5 empty] | 0 |  | 0 |  | 0 | 5 | D | 0 |  |  |  | ROZPOCET | [6 empty] | 0
| D | VRN4 | Inženýrská činnost |  |  |  | 0 | [5 empty] | 0 |  | 0 |  | 0 | 5 | D | 1 |  |  |  | ROZPOCET | [6 empty] | 0
65 | K | 043114000 | Zkoušky tlakové | kpl | 0.11 |  | 0 |  |  |  | základní |  | 0 | 0 | 0 | 0 | 0 | 1024 | K | 2 |  |  |  | ROZPOCET | 0 | 0 | 0 | 0 | 0 | 1 | 0 | 1024 | -811207313
| VV |  | 0,19*0,5783 'Přepočtené koeficientem množství |  | 0.11 | [13 empty] | VV | 2 | 2 | False | 1 | ROZPOCET
66 | K | 043144000 | Zkoušky těsnosti | kpl | 0.11 |  | 0 |  |  |  | základní |  | 0 | 0 | 0 | 0 | 0 | 1024 | K | 2 |  |  |  | ROZPOCET | 0 | 0 | 0 | 0 | 0 | 1 | 0 | 1024 | -321148475
| VV |  | 0,19*0,5783 'Přepočtené koeficientem množství |  | 0.11 | [13 empty] | VV | 2 | 2 | False | 1 | ROZPOCET

## SO 301.3 - Odvodnění komu...
[9 empty] | >> skryté sloupce << | [9 empty] | {4924d2e2-847e-4c66-aa06-4ad7bf84bca5}
2
| KRYCÍ LIST SOUPISU PRACÍ | [8 empty] | v --- níže se nacházejí doplnkové a pomocné údaje k sestavám --- v | [8 empty] | False
Stavba:
II/187 Kolínec průtah
Objekt:
SO 301.3 - Odvodnění komunikací - III. úsek - uznatelné náklady
| KSO: |  | 822 |  |  | CC-CZ:
| Místo: |  | Kolínec |  |  | Datum: | 21. 1. 2021
| Zadavatel: |  |  |  |  | IČ: | 002 55 688
|  | Městys Kolínec, Kolínec 28, 341 12 Kolínec |  |  |  | DIČ:
| Uchazeč: |  |  |  |  | IČ: | Vyplň údaj
|  | Vyplň údaj |  |  |  | DIČ: | Vyplň údaj
| Projektant: |  |  |  |  | IČ: | 281 45 968
|  | Ing. arch. Martin Jirovský Ph.D., MBA |  |  |  | DIČ:
| Zpracovatel: |  |  |  |  | IČ: | 281 45 968
|  | Centrum služen Staré město; Petra Stejskalová |  |  |  | DIČ:
Poznámka:
Náklady na odvodnění komunikace budou hrazeny částečně SÚS PK a částečně Městys Kolínec a to v poměru 42,17% : 57,83%.
| Cena bez DPH | [5 empty] | 0
|  |  | Základ daně |  |  | Sazba daně | Výše daně
| DPH | základní | 0 |  |  | 21% | 0
|  | snížená | 0 |  |  | 15% | 0
|  | zákl. přenesená | 0 |  |  | 21% | 0
|  | sníž. přenesená | 0 |  |  | 15% | 0
|  | nulová | 0 |  |  | 0% | 0
| Cena s DPH |  |  | v | CZK |  | 0
REKAPITULACE ČLENĚNÍ SOUPISU PRACÍ
Stavba:
II/187 Kolínec průtah
Objekt:
SO 301.3 - Odvodnění komunikací - III. úsek - uznatelné náklady
Místo: |  |  | Kolínec |  |  | Datum: | 21. 1. 2021
Zadavatel: |  |  | Městys Kolínec, Kolínec 28, 341 12 Kolínec |  |  | Projektant: | Ing. arch. Martin Jirovský Ph.D., MBA
Uchazeč: |  |  | Vyplň údaj |  |  | Zpracovatel: | Centrum služen Staré město; Petra Stejskalová
Kód dílu - Popis | [6 empty] | Cena celkem [CZK]
Náklady stavby celkem | [6 empty] | 0 | [12 empty] | -1
| HSV - Práce a dodávky HSV | [5 empty] | 0
| 1 - Zemní práce | [5 empty] | 0
| 2 - Zakládání | [5 empty] | 0
| 4 - Vodorovné konstrukce | [5 empty] | 0
| 8 - Trubní vedení | [5 empty] | 0
| 9 - Ostatní konstrukce a práce, bourání | [5 empty] | 0
| 998 - Přesun hmot | [5 empty] | 0
SOUPIS PRACÍ
Stavba:
II/187 Kolínec průtah
Objekt:
SO 301.3 - Odvodnění komunikací - III. úsek - uznatelné náklady
Místo: |  |  | Kolínec |  |  | Datum: | 21. 1. 2021
Zadavatel: |  |  | Městys Kolínec, Kolínec 28, 341 12 Kolínec |  |  | Projektant: | Ing. arch. Martin Jirovský Ph.D., MBA
Uchazeč: |  |  | Vyplň údaj |  |  | Zpracovatel: | Centrum služen Staré město; Petra Stejskalová
PČ | Typ | Kód | Popis | MJ | Množství | J.cena [CZK] | Cena celkem [CZK] | Cenová soustava |  |  | DPH | J. Nh [h] | Nh celkem [h] | J. hmotnost [t] | Hmotnost celkem [t] | J. suť [t] | Suť Celkem [t]
Náklady soupisu celkem | [6 empty] | 0 | [5 empty] | 0 |  | 205.666 |  | 0 |  | D | -1 | [10 empty] | 0
| D | HSV | Práce a dodávky HSV |  |  |  | 0 | [5 empty] | 0 |  | 205.666 |  | 0 | 1 | D | 0 |  |  |  | ROZPOCET | [6 empty] | 0
| D | 1 | Zemní práce |  |  |  | 0 | [5 empty] | 0 |  | 97.5861 |  | 0 | 1 | D | 1 |  |  |  | ROZPOCET | [6 empty] | 0
1 | K | 131151204 | Hloubení zapažených jam a zářezů strojně s urovnáním dna do předepsaného profilu a spádu v hornině třídy těžitelnosti I skupiny 1 a 2 přes 100 do 500 m3 | m3 | 16.931 |  | 0 |  |  |  | základní |  | 0 | 0 | 0 | 0 | 0 | 4 | K | 2 |  |  |  | ROZPOCET | 0 | 0 | 0 | 0 | 0 | 1 | 0 | 4 | 460135583
| VV |  | "vpusti šířka*délka*hloubka*počet"(0,6*0,6*3,14*1*19)+(1,3*1,5*2*2) |  | 29.278 | [13 empty] | VV | 2 | 2 | True | 1 | ROZPOCET
| VV |  | 29,278*0,5783 'Přepočtené koeficientem množství |  | 16.931 | [13 empty] | VV | 2 | 2 | False | 1 | ROZPOCET
2 | K | 132153301 | Hloubení rýh pro drény rýhovačem ve sklonu terénu do 15° v jakémkoliv množství, s úpravou do předepsaného spádu, v suchu, mokru i ve vodě sběrné i svodné DN do 200 v horninách třídy těžitelnosti I a II, skupiny 1 až 4 hloubky do 1 m | m | 291.463 |  | 0 |  |  |  | základní |  | 0 | 0 | 0 | 0 | 0 | 4 | K | 2 |  |  |  | ROZPOCET | 0 | 0 | 0 | 0 | 0 | 1 | 0 | 4 | 1370238594
| VV |  | "vedení drenáže délka" 504 |  | 504 | [13 empty] | VV | 2 | 2 | True | 1 | ROZPOCET
| VV |  | 504*0,5783 'Přepočtené koeficientem množství |  | 291.463 | [13 empty] | VV | 2 | 2 | False | 1 | ROZPOCET
3 | K | 132351104 | Hloubení nezapažených rýh šířky do 800 mm strojně s urovnáním dna do předepsaného profilu a spádu v hornině třídy těžitelnosti II skupiny 4 přes 100 m3 | m3 | 61.235 |  | 0 |  |  |  | základní |  | 0 | 0 | 0 | 0 | 0 | 4 | K | 2 |  |  |  | ROZPOCET | 0 | 0 | 0 | 0 | 0 | 1 | 0 | 4 | 1672608430
| VV |  | "vedení kanalizační přípojky A délka*šířka*hloubka" (11,37+1,97+2,1+3,12)*0,8*1 |  | 14.848 | [13 empty] | VV | 2 | 2 | True | 0 | ROZPOCET
| VV |  | "vedení kanalizační přípojky B délka*šířka*hloubka" (1,45+7,06+7,98+1,74+26,21)*0,8*1 |  | 35.552 | [13 empty] | VV | 2 | 2 | True | 0 | ROZPOCET
| VV |  | "vedení kanalizační přípojky C délka*šířka*hloubka" (7,09+7,43+6,8)*0,8*1 |  | 17.056 | [13 empty] | VV | 2 | 2 | True | 0 | ROZPOCET
| VV |  | "vedení kanalizační přípojky D délka*šířka*hloubka" (12,45+4,92+0,86+1,27)*0,8*1 |  | 15.6 | [13 empty] | VV | 2 | 2 | True | 0 | ROZPOCET
| VV |  | "vedení kanalizační přípojky F délka*šířka*hloubka" (6,87+2,24+11,41+7,14+0,88)*0,8*1 |  | 22.832 | [13 empty] | VV | 2 | 2 | True | 0 | ROZPOCET
| VV |  | Součet |  | 105.888 | [13 empty] | VV | 2 | 4 | True | 1 | ROZPOCET
| VV |  | 105,888*0,5783 'Přepočtené koeficientem množství |  | 61.235 | [13 empty] | VV | 2 | 2 | False | 1 | ROZPOCET
4 | K | 151101102 | Zřízení pažení a rozepření stěn rýh pro podzemní vedení příložné pro jakoukoliv mezerovitost, hloubky do 4 m | m2 | 136.571 |  | 0 |  |  |  | základní |  | 0 | 0.00085 | 0.11609 | 0 | 0 | 4 | K | 2 |  |  |  | ROZPOCET | 0 | 0 | 0 | 0 | 0 | 1 | 0 | 4 | 1201886077
| VV |  | "vpusti stoky A šířka*délka*výška*počet"(1,8*4*1,5*4)+(1,8*4*1,4*1) |  | 53.28 | [13 empty] | VV | 2 | 2 | True | 0 | ROZPOCET
| VV |  | "vpusti stoky B šířka*délka*výška*počet"(1,8*4*1,5*3)+(1,8*4*1,7*1) |  | 44.64 | [13 empty] | VV | 2 | 2 | True | 0 | ROZPOCET
| VV |  | "vpusti stoky C šířka*délka*výška*počet"(1,8*4*1,5*2)+(1,8*4*1,7*1) |  | 33.84 | [13 empty] | VV | 2 | 2 | True | 0 | ROZPOCET
| VV |  | "vpusti stoky D šířka*délka*výška*počet"(1,8*4*1,5*4) |  | 43.2 | [13 empty] | VV | 2 | 2 | True | 0 | ROZPOCET
| VV |  | "vpusti stoky F šířka*délka*výška*počet"(1,8*4*1,5*3)+(1,8*4*1,7*1)+(1,8*4*2,3*1) |  | 61.2 | [13 empty] | VV | 2 | 2 | True | 0 | ROZPOCET
| VV |  | Součet |  | 236.16 | [13 empty] | VV | 2 | 4 | True | 1 | ROZPOCET
| VV |  | 236,16*0,5783 'Přepočtené koeficientem množství |  | 136.571 | [13 empty] | VV | 2 | 2 | False | 1 | ROZPOCET
5 | K | 151101112 | Odstranění pažení a rozepření stěn rýh pro podzemní vedení s uložením materiálu na vzdálenost do 3 m od kraje výkopu příložné, hloubky přes 2 do 4 m | m2 | 136.571 |  | 0 |  |  |  | základní |  | 0 | 0 | 0 | 0 | 0 | 4 | K | 2 |  |  |  | ROZPOCET | 0 | 0 | 0 | 0 | 0 | 1 | 0 | 4 | 1518211589
| VV |  | 236,159432820335*0,5783 'Přepočtené koeficientem množství |  | 136.571 | [13 empty] | VV | 2 | 2 | False | 1 | ROZPOCET
6 | K | 162751117 | Vodorovné přemístění výkopku nebo sypaniny po suchu na obvyklém dopravním prostředku, bez naložení výkopku, avšak se složením bez rozhrnutí z horniny třídy těžitelnosti I skupiny 1 až 3 na vzdálenost přes 9 000 do 10 000 m | m3 | 20.298 |  | 0 |  |  |  | základní |  | 0 | 0 | 0 | 0 | 0 | 4 | K | 2 |  |  |  | ROZPOCET | 0 | 0 | 0 | 0 | 0 | 1 | 0 | 4 | 1263972150
| P |  | Poznámka k položce: uložení na skládku Závlekov (6km) | [15 empty] | P | 2
| VV |  | "zemina výkopu na skládku"116,996*0,30 |  | 35.099 | [13 empty] | VV | 2 | 2 | True | 1 | ROZPOCET
| VV |  | 35,099*0,5783 'Přepočtené koeficientem množství |  | 20.298 | [13 empty] | VV | 2 | 2 | False | 1 | ROZPOCET
7 | K | 171201221 | Poplatek za uložení stavebního odpadu na skládce (skládkovné) zeminy a kamení zatříděného do Katalogu odpadů pod kódem 17 05 04 | t | 40.596 |  | 0 |  |  |  | základní |  | 0 | 0 | 0 | 0 | 0 | 4 | K | 2 |  |  |  | ROZPOCET | 0 | 0 | 0 | 0 | 0 | 1 | 0 | 4 | -910956327
| VV |  | "m3*hmotnostní koeficient" 35,099*2 |  | 70.198 | [13 empty] | VV | 2 | 2 | True | 1 | ROZPOCET
| VV |  | 70,198*0,5783 'Přepočtené koeficientem množství |  | 40.596 | [13 empty] | VV | 2 | 2 | False | 1 | ROZPOCET
8 | K | 174152101 | Zásyp sypaninou z jakékoliv horniny při překopech inženýrských sítí strojně objemu do 30 m3 s uložením výkopku ve vrstvách se zhutněním jam, šachet, rýh nebo kolem objektů v těchto vykopávkách | m3 | 56.828 |  | 0 |  |  |  | základní |  | 0 | 0 | 0 | 0 | 0 | 4 | K | 2 |  |  |  | ROZPOCET | 0 | 0 | 0 | 0 | 0 | 1 | 0 | 4 | -976776610
| VV |  | "vedení kanalizační přípojky A - F celkový výkop - podklady a zásypy" 105,888-8,734-14,068-5,81-1,238 |  | 76.038 | [13 empty] | VV | 2 | 2 | True | 0 | ROZPOCET
| VV |  | "vpusti šířka*délka*výška*počet - vpusti" (0,6*0,6*3,14*0,9*19)-(0,275*0,275*3,14*0,9*19)+(1,3*1,5*2*2)-(1,5*1,2*1,3*2)+(0,8*0,8*1*6) |  | 22.229 | [13 empty] | VV | 2 | 2 | True | 0 | ROZPOCET
| VV |  | Součet |  | 98.267 | [13 empty] | VV | 2 | 4 | True | 1 | ROZPOCET
| VV |  | 98,267*0,5783 'Přepočtené koeficientem množství |  | 56.828 | [13 empty] | VV | 2 | 2 | False | 1 | ROZPOCET
9 | M | 58344155 | štěrkodrť frakce 0/22 | t | 87.946 |  | 0 |  |  |  | základní |  | 0 | 1 | 87.946 | 0 | 0 | 8 | M | 2 |  |  |  | ROZPOCET | 0 | 0 | 0 | 0 | 0 | 1 | 0 | 4 | -384957765
| VV |  | "vedení kanalizační přípojky A - F celkový výkop - podklady a zásypy" 105,888-8,734-14,068-5,81-1,238 |  | 76.038 | [13 empty] | VV | 2 | 2 | True | 0 | ROZPOCET
| VV |  | Mezisoučet |  | 76.038 | [13 empty] | VV | 2 | 3 | True | 0 | ROZPOCET
| VV |  | "m3* hmotnostní koeficient" 76,038*2 |  | 152.076 | [13 empty] | VV | 2 | 2 | True | 1 | ROZPOCET
| VV |  | 152,076*0,5783 'Přepočtené koeficientem množství |  | 87.946 | [13 empty] | VV | 2 | 2 | False | 1 | ROZPOCET
10 | K | 175151101 | Obsypání potrubí strojně sypaninou z vhodných třídy těžitelnosti I a II, skupiny 1 až 4 nebo materiálem připraveným podél výkopu ve vzdálenosti do 3 m od jeho kraje, pro jakoukoliv hloubku výkopu a míru zhutnění bez prohození sypaniny | m3 | 5.051 |  | 0 |  |  |  | základní |  | 0 | 0 | 0 | 0 | 0 | 4 | K | 2 |  |  |  | ROZPOCET | 0 | 0 | 0 | 0 | 0 | 1 | 0 | 4 | 806058043
| VV |  | "vedení kanalizační přípojky A - F délka*šířka*výška" (31,19*0,8*0,2)+(12*0,8*0,39) |  | 8.734 | [13 empty] | VV | 2 | 2 | True | 1 | ROZPOCET
| VV |  | 8,734*0,5783 'Přepočtené koeficientem množství |  | 5.051 | [13 empty] | VV | 2 | 2 | False | 1 | ROZPOCET
11 | M | 58344121 | štěrkodrť frakce 0/8 | t | 5.194 |  | 0 |  |  |  | základní |  | 0 | 1 | 5.194 | 0 | 0 | 8 | M | 2 |  |  |  | ROZPOCET | 0 | 0 | 0 | 0 | 0 | 1 | 0 | 4 | -89650221
| VV |  | "vedení kanalizační přípojky A - F délka*šířka*výška" (31,19*0,8*0,2) |  | 4.99 | [13 empty] | VV | 2 | 2 | True | 0 | ROZPOCET
| VV |  | Mezisoučet |  | 4.99 | [13 empty] | VV | 2 | 3 | True | 0 | ROZPOCET
| VV |  | "m3* hmotnostní koeficient" 4,99*1,8 |  | 8.982 | [13 empty] | VV | 2 | 2 | True | 1 | ROZPOCET
| VV |  | 8,982*0,5783 'Přepočtené koeficientem množství |  | 5.194 | [13 empty] | VV | 2 | 2 | False | 1 | ROZPOCET
12 | M | 58331200 | štěrkopísek netříděný zásypový | t | 4.33 |  | 0 |  |  |  | základní |  | 0 | 1 | 4.33 | 0 | 0 | 8 | M | 2 |  |  |  | ROZPOCET | 0 | 0 | 0 | 0 | 0 | 1 | 0 | 4 | 1681051078
| VV |  | "vedení kanalizační přípojky A - F délka*šířka*výška" (12*0,8*0,39) |  | 3.744 | [13 empty] | VV | 2 | 2 | True | 0 | ROZPOCET
| VV |  | Mezisoučet |  | 3.744 | [13 empty] | VV | 2 | 3 | True | 0 | ROZPOCET
| VV |  | "m3* hmotnostní koeficient" 3,744*2 |  | 7.488 | [13 empty] | VV | 2 | 2 | True | 1 | ROZPOCET
| VV |  | 7,488*0,5783 'Přepočtené koeficientem množství |  | 4.33 | [13 empty] | VV | 2 | 2 | False | 1 | ROZPOCET
| D | 2 | Zakládání |  |  |  | 0 | [5 empty] | 0 |  | 60.0458 |  | 0 | 1 | D | 1 |  |  |  | ROZPOCET | [6 empty] | 0
13 | K | 211971110 | Zřízení opláštění výplně z geotextilie odvodňovacích žeber nebo trativodů v rýze nebo zářezu se stěnami šikmými o sklonu do 1:2 | m2 | 437.195 |  | 0 |  |  |  | základní |  | 0 | 0.00017 | 0.074323 | 0 | 0 | 4 | K | 2 |  |  |  | ROZPOCET | 0 | 0 | 0 | 0 | 0 | 1 | 0 | 4 | -602693271
| VV |  | "délka* šířka* počet" 504*2*0,75 |  | 756 | [13 empty] | VV | 2 | 2 | True | 1 | ROZPOCET
| VV |  | 756*0,5783 'Přepočtené koeficientem množství |  | 437.195 | [13 empty] | VV | 2 | 2 | False | 1 | ROZPOCET
14 | M | 69311083 | geotextilie netkaná separační, ochranná, filtrační, drenážní PP 600g/m2 | m2 | 480.914 |  | 0 |  |  |  | základní |  | 0 | 0.0006 | 0.28855 | 0 | 0 | 8 | M | 2 |  |  |  | ROZPOCET | 0 | 0 | 0 | 0 | 0 | 1 | 0 | 4 | -1148490246
| VV |  | 831,6*0,5783 'Přepočtené koeficientem množství |  | 480.914 | [13 empty] | VV | 2 | 2 | False | 1 | ROZPOCET
15 | K | 212752401 | Trativody z drenážních trubek pro liniové stavby a komunikace se zřízením štěrkového lože pod trubky a s jejich obsypem v otevřeném výkopu trubka korugovaná sendvičová PE-HD SN 8 celoperforovaná 360° DN 100 | m | 291.463 |  | 0 |  |  |  | základní |  | 0 | 0.20477 | 59.6829 | 0 | 0 | 4 | K | 2 |  |  |  | ROZPOCET | 0 | 0 | 0 | 0 | 0 | 1 | 0 | 4 | -1113597133
| VV |  | "vedení drenáže délka"504 |  | 504 | [13 empty] | VV | 2 | 2 | True | 1 | ROZPOCET
| VV |  | 504*0,5783 'Přepočtené koeficientem množství |  | 291.463 | [13 empty] | VV | 2 | 2 | False | 1 | ROZPOCET
| D | 4 | Vodorovné konstrukce |  |  |  | 0 | [5 empty] | 0 |  | 29.6591 |  | 0 | 1 | D | 1 |  |  |  | ROZPOCET | [6 empty] | 0
16 | K | 451572111 | Lože pod potrubí, stoky a drobné objekty v otevřeném výkopu z kameniva drobného těženého 0 až 4 mm | m3 | 8.136 |  | 0 |  |  |  | základní |  | 0 | 1.8908 | 15.3833 | 0 | 0 | 4 | K | 2 |  |  |  | ROZPOCET | 0 | 0 | 0 | 0 | 0 | 1 | 0 | 4 | 1824732068
| VV |  | "vedení kanalizační přípojky A -G délka*šířka*výška" 92,55*0,8*0,19 |  | 14.068 | [13 empty] | VV | 2 | 2 | True | 1 | ROZPOCET
| VV |  | 14,068*0,5783 'Přepočtené koeficientem množství |  | 8.136 | [13 empty] | VV | 2 | 2 | False | 1 | ROZPOCET
17 | K | 451573111 | Lože pod potrubí, stoky a drobné objekty v otevřeném výkopu z písku a štěrkopísku do 63 mm | m3 | 3.361 |  | 0 |  |  |  | základní |  | 0 | 1.8908 | 6.3549 | 0 | 0 | 4 | K | 2 |  |  |  | ROZPOCET | 0 | 0 | 0 | 0 | 0 | 1 | 0 | 4 | -283335611
| VV |  | "vedení kanalizační přípojky A -G délka*šířka*výška" 42,73*0,8*0,17 |  | 5.811 | [13 empty] | VV | 2 | 2 | True | 1 | ROZPOCET
| VV |  | 5,811*0,5783 'Přepočtené koeficientem množství |  | 3.361 | [13 empty] | VV | 2 | 2 | False | 1 | ROZPOCET
18 | K | 452321131 | Podkladní a zajišťovací konstrukce z betonu železového v otevřeném výkopu desky pod potrubí, stoky a drobné objekty z betonu tř. C 12/15 | m3 | 0.716 |  | 0 |  |  |  | základní |  | 0 | 2.234 | 1.5995 | 0 | 0 | 4 | K | 2 |  |  |  | ROZPOCET | 0 | 0 | 0 | 0 | 0 | 1 | 0 | 4 | -1167082110
| VV |  | "vedení kanalizační přípojky A -J délka*šířka*výška" 15,47*0,8*0,1 |  | 1.238 | [13 empty] | VV | 2 | 2 | True | 1 | ROZPOCET
| VV |  | 1,238*0,5783 'Přepočtené koeficientem množství |  | 0.716 | [13 empty] | VV | 2 | 2 | False | 1 | ROZPOCET
19 | K | 452368211 | Výztuž podkladních desek, bloků nebo pražců v otevřeném výkopu ze svařovaných sítí typu Kari | t | 0.021 |  | 0 |  |  |  | základní |  | 0 | 0.8554 | 0.017963 | 0 | 0 | 4 | K | 2 |  |  |  | ROZPOCET | 0 | 0 | 0 | 0 | 0 | 1 | 0 | 4 | 1223048330
| VV |  | "vedení kanalizační přípojky A -J délka*šířka*výška" 15,47*0,8 |  | 12.376 | [13 empty] | VV | 2 | 2 | True | 0 | ROZPOCET
| VV |  | Mezisoučet |  | 12.376 | [13 empty] | VV | 2 | 3 | True | 0 | ROZPOCET
| VV |  | "m3* hmotnostní koeficient" 12,376*0,003 |  | 0.037 | [13 empty] | VV | 2 | 2 | True | 1 | ROZPOCET
| VV |  | 0,037*0,5783 'Přepočtené koeficientem množství |  | 0.021 | [13 empty] | VV | 2 | 2 | False | 1 | ROZPOCET
20 | K | 465512227 | Dlažba z lomového kamene lomařsky upraveného na sucho se zalitím spár cementovou maltou, tl. kamene 250 mm | m2 | 12.182 |  | 0 |  |  |  | základní |  | 0 | 0.51744 | 6.3035 | 0 | 0 | 4 | K | 2 |  |  |  | ROZPOCET | 0 | 0 | 0 | 0 | 0 | 1 | 0 | 4 | 1944954961
| VV |  | "vsakovací objekt stoka A délka*šířka*výška"3,2*2,7+3,2*1,2*1,75 |  | 15.36 | [13 empty] | VV | 2 | 2 | True | 0 | ROZPOCET
| VV |  | "vsakovací objekt stoka D délka*šířka*výška"1,63*3,5 |  | 5.705 | [13 empty] | VV | 2 | 2 | True | 0 | ROZPOCET
| VV |  | Součet |  | 21.065 | [13 empty] | VV | 2 | 4 | True | 1 | ROZPOCET
| VV |  | 21,065*0,5783 'Přepočtené koeficientem množství |  | 12.182 | [13 empty] | VV | 2 | 2 | False | 1 | ROZPOCET
| D | 8 | Trubní vedení |  |  |  | 0 | [5 empty] | 0 |  | 16.9173 |  | 0 | 1 | D | 1 |  |  |  | ROZPOCET | [6 empty] | 0
21 | K | 871310320 | Montáž kanalizačního potrubí z plastů z polypropylenu PP hladkého plnostěnného SN 12 DN 150 | m | 76.544 |  | 0 |  |  |  | základní |  | 0 | 1e-05 | 0.00076544 | 0 | 0 | 4 | K | 2 |  |  |  | ROZPOCET | 0 | 0 | 0 | 0 | 0 | 1 | 0 | 4 | -327713892
| VV |  | "vedení kanalizační přípojky A délka" 11,37+1,97+2,1+3,12 |  | 18.56 | [13 empty] | VV | 2 | 2 | True | 0 | ROZPOCET
| VV |  | "vedení kanalizační přípojky B délka" 1,45+7,06+7,98+1,74+26,21 |  | 44.44 | [13 empty] | VV | 2 | 2 | True | 0 | ROZPOCET
| VV |  | "vedení kanalizační přípojky C délka" 7,09+7,43+6,8 |  | 21.32 | [13 empty] | VV | 2 | 2 | True | 0 | ROZPOCET
| VV |  | "vedení kanalizační přípojky D délka" 12,45+4,92+0,86+1,27 |  | 19.5 | [13 empty] | VV | 2 | 2 | True | 0 | ROZPOCET
| VV |  | "vedení kanalizační přípojky F délka" 6,87+2,24+11,41+7,14+0,88 |  | 28.54 | [13 empty] | VV | 2 | 2 | True | 0 | ROZPOCET
| VV |  | Součet |  | 132.36 | [13 empty] | VV | 2 | 4 | True | 1 | ROZPOCET
| VV |  | 132,36*0,5783 'Přepočtené koeficientem množství |  | 76.544 | [13 empty] | VV | 2 | 2 | False | 1 | ROZPOCET
22 | M | 28617025 | trubka kanalizační PP plnostěnná třívrstvá DN 150x1000mm SN12 | m | 77.692 |  | 0 |  |  |  | základní |  | 0 | 0.0036 | 0.27969 | 0 | 0 | 8 | M | 2 |  |  |  | ROZPOCET | 0 | 0 | 0 | 0 | 0 | 1 | 0 | 4 | 1156539041
| VV |  | 134,345297665069*0,5783 'Přepočtené koeficientem množství |  | 77.692 | [13 empty] | VV | 2 | 2 | False | 1 | ROZPOCET
23 | K | 895931111 | Vpusti kanalizační horské z betonu prostého tř. C 12/15 velikosti 1200/600 mm | kus | 1.157 |  | 0 |  |  |  | základní |  | 0 | 2.6149 | 3.0254 | 0 | 0 | 4 | K | 2 |  |  |  | ROZPOCET | 0 | 0 | 0 | 0 | 0 | 1 | 0 | 4 | -1887895915
| VV |  | 2*0,5783 'Přepočtené koeficientem množství |  | 1.157 | [13 empty] | VV | 2 | 2 | False | 1 | ROZPOCET
24 | M | 59223823R00 | vpusť horská betonová 600/1200, výška 1200mm | kus | 1.157 |  | 0 |  |  |  | základní |  | 0 | 0.175 | 0.20247 | 0 | 0 | 8 | M | 2 |  |  |  | ROZPOCET | 0 | 0 | 0 | 0 | 0 | 1 | 0 | 4 | 102322348
| VV |  | 2*0,5783 'Přepočtené koeficientem množství |  | 1.157 | [13 empty] | VV | 2 | 2 | False | 1 | ROZPOCET
25 | M | 59223823R01 | rektifikační rámeček 600/1200, výška 100mm | kus | 1.157 |  | 0 |  |  |  | základní |  | 0 | 0.175 | 0.20247 | 0 | 0 | 8 | M | 2 |  |  |  | ROZPOCET | 0 | 0 | 0 | 0 | 0 | 1 | 0 | 4 | 224095401
| VV |  | 2*0,5783 'Přepočtené koeficientem množství |  | 1.157 | [13 empty] | VV | 2 | 2 | False | 1 | ROZPOCET
26 | K | 895941111 | Zřízení vpusti kanalizační uliční z betonových dílců typ UV-50 normální | kus | 10.988 |  | 0 |  |  |  | základní |  | 0 | 0.3409 | 3.7458 | 0 | 0 | 4 | K | 2 |  |  |  | ROZPOCET | 0 | 0 | 0 | 0 | 0 | 1 | 0 | 4 | 881947007
| P |  | Poznámka k položce: Poznámka k položce: popř. polypropylenu | [15 empty] | P | 2
| VV |  | "UVA"4 |  | 4 | [13 empty] | VV | 2 | 2 | True | 0 | ROZPOCET
| VV |  | "UVB"3 |  | 3 | [13 empty] | VV | 2 | 2 | True | 0 | ROZPOCET
| VV |  | "OVB"1 |  | 1 | [13 empty] | VV | 2 | 2 | True | 0 | ROZPOCET
| VV |  | "UVC"2 |  | 2 | [13 empty] | VV | 2 | 2 | True | 0 | ROZPOCET
| VV |  | "OVC"1 |  | 1 | [13 empty] | VV | 2 | 2 | True | 0 | ROZPOCET
| VV |  | "UVD"4 |  | 4 | [13 empty] | VV | 2 | 2 | True | 0 | ROZPOCET
| VV |  | "UVF"3 |  | 3 | [13 empty] | VV | 2 | 2 | True | 0 | ROZPOCET
| VV |  | "OVF"1 |  | 1 | [13 empty] | VV | 2 | 2 | True | 0 | ROZPOCET
| VV |  | Součet |  | 19 | [13 empty] | VV | 2 | 4 | True | 1 | ROZPOCET
| VV |  | 19*0,5783 'Přepočtené koeficientem množství |  | 10.988 | [13 empty] | VV | 2 | 2 | False | 1 | ROZPOCET
27 | M | 59223852 | dno pro uliční vpusť s kalovou prohlubní betonové 450x300x50mm | kus | 10.988 |  | 0 |  |  |  | základní |  | 0 | 0.072 | 0.79114 | 0 | 0 | 8 | M | 2 |  |  |  | ROZPOCET | 0 | 0 | 0 | 0 | 0 | 1 | 0 | 4 | 2021796754
| VV |  | 19*0,5783 'Přepočtené koeficientem množství |  | 10.988 | [13 empty] | VV | 2 | 2 | False | 1 | ROZPOCET
28 | M | 59223854 | skruž pro uliční vpusť s výtokovým otvorem PVC betonová 450x350x50mm | kus | 10.988 |  | 0 |  |  |  | základní |  | 0 | 0.08 | 0.87904 | 0 | 0 | 8 | M | 2 |  |  |  | ROZPOCET | 0 | 0 | 0 | 0 | 0 | 1 | 0 | 4 | 596179516
| VV |  | 19*0,5783 'Přepočtené koeficientem množství |  | 10.988 | [13 empty] | VV | 2 | 2 | False | 1 | ROZPOCET
29 | M | 59223858 | skruž pro uliční vpusť horní betonová 450x570x50mm | kus | 10.988 |  | 0 |  |  |  | základní |  | 0 | 0.111 | 1.2197 | 0 | 0 | 8 | M | 2 |  |  |  | ROZPOCET | 0 | 0 | 0 | 0 | 0 | 1 | 0 | 4 | 92417522
| VV |  | 19*0,5783 'Přepočtené koeficientem množství |  | 10.988 | [13 empty] | VV | 2 | 2 | False | 1 | ROZPOCET
30 | M | 59223862 | skruž pro uliční vpusť středová betonová 450x295x50mm | kus | 0.578 |  | 0 |  |  |  | základní |  | 0 | 0.057 | 0.032946 | 0 | 0 | 8 | M | 2 |  |  |  | ROZPOCET | 0 | 0 | 0 | 0 | 0 | 1 | 0 | 4 | -178044252
| VV |  | 1*0,5783 'Přepočtené koeficientem množství |  | 0.578 | [13 empty] | VV | 2 | 2 | False | 1 | ROZPOCET
31 | M | 28661784 | revizní šachty D 400-kalový koš pro D 315 | kus | 10.988 |  | 0 |  |  |  | základní |  | 0 | 0.00044 | 0.0048347 | 0 | 0 | 8 | M | 2 |  |  |  | ROZPOCET | 0 | 0 | 0 | 0 | 0 | 1 | 0 | 4 | 474048976
| VV |  | 19*0,5783 'Přepočtené koeficientem množství |  | 10.988 | [13 empty] | VV | 2 | 2 | False | 1 | ROZPOCET
32 | M | 59223864R00 | prstenec pro uliční vpusť vyrovnávací betonový 450-500/170 | kus | 10.988 |  | 0 |  |  |  | základní |  | 0 | 0.027 | 0.29668 | 0 | 0 | 8 | M | 2 |  |  |  | ROZPOCET | 0 | 0 | 0 | 0 | 0 | 1 | 0 | 4 | 1613426580
| VV |  | 19*0,5783 'Přepočtené koeficientem množství |  | 10.988 | [13 empty] | VV | 2 | 2 | False | 1 | ROZPOCET
33 | K | 899204112 | Osazení mříží litinových včetně rámů a košů na bahno pro třídu zatížení D400, E600 | kus | 10.988 |  | 0 |  |  |  | základní |  | 0 | 0.21734 | 2.3881 | 0 | 0 | 4 | K | 2 |  |  |  | ROZPOCET | 0 | 0 | 0 | 0 | 0 | 1 | 0 | 4 | -820298096
| VV |  | 19*0,5783 'Přepočtené koeficientem množství |  | 10.988 | [13 empty] | VV | 2 | 2 | False | 1 | ROZPOCET
34 | M | 55242320 | mříž vtoková litinová plochá 500x500mm | kus | 9.253 |  | 0 |  |  |  | základní |  | 0 | 0.0506 | 0.4682 | 0 | 0 | 8 | M | 2 |  |  |  | ROZPOCET | 0 | 0 | 0 | 0 | 0 | 1 | 0 | 4 | 925553817
| VV |  | 16*0,5783 'Přepočtené koeficientem množství |  | 9.253 | [13 empty] | VV | 2 | 2 | False | 1 | ROZPOCET
35 | M | 56230625 | poklop šachtový čtvercový 500x500mm C250 kompozitní termoplast s rámem pro zabetonování | kus | 1.735 |  | 0 |  |  |  | základní |  | 0 | 0.011 | 0.019085 | 0 | 0 | 8 | M | 2 |  |  |  | ROZPOCET | 0 | 0 | 0 | 0 | 0 | 1 | 0 | 4 | -2020298072
| P |  | Poznámka k položce: SO 301 | [15 empty] | P | 2
| VV |  | 3*0,5783 'Přepočtené koeficientem množství |  | 1.735 | [13 empty] | VV | 2 | 2 | False | 1 | ROZPOCET
36 | M | 28661787 | mříž šachtová dešťová litinová dešťová dno DN 425 pro třídu zatížení D400 čtverec | kus | 1.157 |  | 0 |  |  |  | základní |  | 0 | 0.0958 | 0.11084 | 0 | 0 | 8 | M | 2 |  |  |  | ROZPOCET | 0 | 0 | 0 | 0 | 0 | 1 | 0 | 4 | -919855147
| VV |  | "horská vpusť" 2 |  | 2 | [13 empty] | VV | 2 | 2 | True | 1 | ROZPOCET
| VV |  | 2*0,5783 'Přepočtené koeficientem množství |  | 1.157 | [13 empty] | VV | 2 | 2 | False | 1 | ROZPOCET
37 | K | 899623141 | Obetonování potrubí nebo zdiva stok betonem prostým v otevřeném výkopu, beton tř. C 12/15 | m3 | 1.431 |  | 0 |  |  |  | základní |  | 0 | 2.2563 | 3.2288 | 0 | 0 | 4 | K | 2 |  |  |  | ROZPOCET | 0 | 0 | 0 | 0 | 0 | 1 | 0 | 4 | -550161778
| VV |  | "vedení kanalizační přípojky A -J délka*šířka*výška" 15,47*0,8*0,2 |  | 2.475 | [13 empty] | VV | 2 | 2 | True | 1 | ROZPOCET
| VV |  | 2,475*0,5783 'Přepočtené koeficientem množství |  | 1.431 | [13 empty] | VV | 2 | 2 | False | 1 | ROZPOCET
38 | K | 899721111 | Signalizační vodič na potrubí DN do 150 mm | m | 76.151 |  | 0 |  |  |  | základní |  | 0 | 0.00019 | 0.014469 | 0 | 0 | 4 | K | 2 |  |  |  | ROZPOCET | 0 | 0 | 0 | 0 | 0 | 1 | 0 | 4 | -1720675803
| VV |  | "vedení kanalizace přípojky délka" 131,68 |  | 131.68 | [13 empty] | VV | 2 | 2 | True | 1 | ROZPOCET
| VV |  | 131,68*0,5783 'Přepočtené koeficientem množství |  | 76.151 | [13 empty] | VV | 2 | 2 | False | 1 | ROZPOCET
39 | K | 899722113 | Krytí potrubí z plastů výstražnou fólií z PVC šířky 34 cm | m | 76.151 |  | 0 |  |  |  | základní |  | 0 | 9e-05 | 0.0068536 | 0 | 0 | 4 | K | 2 |  |  |  | ROZPOCET | 0 | 0 | 0 | 0 | 0 | 1 | 0 | 4 | -1870761039
| VV |  | 131,68078851807*0,5783 'Přepočtené koeficientem množství |  | 76.151 | [13 empty] | VV | 2 | 2 | False | 1 | ROZPOCET
40 | K | 998276101R00 | Pomocný kotevní a spojovací materiál | kpl | 0.064 |  | 0 |  |  |  | základní |  | 0 | 0 | 0 | 0 | 0 | 4 | K | 2 |  |  |  | ROZPOCET | 0 | 0 | 0 | 0 | 0 | 1 | 0 | 4 | -2090756018
| VV |  | 0,11*0,5783 'Přepočtené koeficientem množství |  | 0.064 | [13 empty] | VV | 2 | 2 | False | 1 | ROZPOCET
| D | 9 | Ostatní konstrukce a práce, bourání |  |  |  | 0 | [5 empty] | 0 |  | 1.4577 |  | 0 | 1 | D | 1 |  |  |  | ROZPOCET | [6 empty] | 0
41 | K | 935932112 | Osazení odvodňovacího žlabu plastového s krycím roštem šířky přes 200 mm | m | 1.833 |  | 0 |  |  |  | základní |  | 0 | 0.43819 | 0.8032 | 0 | 0 | 4 | K | 2 |  |  |  | ROZPOCET | 0 | 0 | 0 | 0 | 0 | 1 | 0 | 4 | 320776597
| VV |  | 3,17 |  | 3.17 | [13 empty] | VV | 2 | 2 | True | 1 | ROZPOCET
| VV |  | 3,17*0,5783 'Přepočtené koeficientem množství |  | 1.833 | [13 empty] | VV | 2 | 2 | False | 1 | ROZPOCET
42 | M | 59228433 | žlab štěrbinový betonový s roštem 400x500x4000mm | m | 1.925 |  | 0 |  |  |  | základní |  | 0 | 0.34 | 0.6545 | 0 | 0 | 8 | M | 2 |  |  |  | ROZPOCET | 0 | 0 | 0 | 0 | 0 | 1 | 0 | 4 | 426351712
| VV |  | "m2*prořez 5%" 3,17*1,05 |  | 3.329 | [13 empty] | VV | 2 | 2 | True | 1 | ROZPOCET
| VV |  | 3,329*0,5783 'Přepočtené koeficientem množství |  | 1.925 | [13 empty] | VV | 2 | 2 | False | 1 | ROZPOCET
| D | 998 | Přesun hmot |  |  |  | 0 | [5 empty] | 0 |  | 0 |  | 0 | 1 | D | 1 |  |  |  | ROZPOCET | [6 empty] | 0
43 | K | 998276101 | Přesun hmot pro trubní vedení hloubené z trub z plastických hmot nebo sklolaminátových pro vodovody nebo kanalizace v otevřeném výkopu dopravní vzdálenost do 15 m | t | 118.937 |  | 0 |  |  |  | základní |  | 0 | 0 | 0 | 0 | 0 | 4 | K | 2 |  |  |  | ROZPOCET | 0 | 0 | 0 | 0 | 0 | 1 | 0 | 4 | 1500681687
| VV |  | 205,666*0,5783 'Přepočtené koeficientem množství |  | 118.937 | [13 empty] | VV | 2 | 2 | False | 1 | ROZPOCET
44 | K | 998276124 | Přesun hmot pro trubní vedení hloubené z trub z plastických hmot nebo sklolaminátových Příplatek k cenám za zvětšený přesun přes vymezenou největší dopravní vzdálenost do 500 m | t | 118.937 |  | 0 |  |  |  | základní |  | 0 | 0 | 0 | 0 | 0 | 4 | K | 2 |  |  |  | ROZPOCET | 0 | 0 | 0 | 0 | 0 | 1 | 0 | 4 | -1855355054
| VV |  | 205,666*0,5783 'Přepočtené koeficientem množství |  | 118.937 | [13 empty] | VV | 2 | 2 | False | 1 | ROZPOCET

## SO 301.3.1 - Odvodnění ko...
[9 empty] | >> skryté sloupce << | [9 empty] | {a261e2cb-69cc-46cd-baa9-2b1ccbc72da0}
2
| KRYCÍ LIST SOUPISU PRACÍ | [8 empty] | v --- níže se nacházejí doplnkové a pomocné údaje k sestavám --- v | [8 empty] | False
Stavba:
II/187 Kolínec průtah
Objekt:
SO 301.3.1 - Odvodnění komunikací - III. úsek - neuznatelné náklady (vyvolané)
| KSO: |  | 822 |  |  | CC-CZ:
| Místo: |  | Kolínec |  |  | Datum: | 21. 1. 2021
| Zadavatel: |  |  |  |  | IČ: | 002 55 688
|  | Městys Kolínec, Kolínec 28, 341 12 Kolínec |  |  |  | DIČ:
| Uchazeč: |  |  |  |  | IČ: | Vyplň údaj
|  | Vyplň údaj |  |  |  | DIČ: | Vyplň údaj
| Projektant: |  |  |  |  | IČ: | 281 45 968
|  | Ing. arch. Martin Jirovský Ph.D., MBA |  |  |  | DIČ:
| Zpracovatel: |  |  |  |  | IČ: | 281 45 968
|  | Centrum služen Staré město; Petra Stejskalová |  |  |  | DIČ:
Poznámka:
Náklady na odvodnění komunikace budou hrazeny částečně SÚS PK a částečně Městys Kolínec a to v poměru 42,17% : 57,83%.
| Cena bez DPH | [5 empty] | 0
|  |  | Základ daně |  |  | Sazba daně | Výše daně
| DPH | základní | 0 |  |  | 21% | 0
|  | snížená | 0 |  |  | 15% | 0
|  | zákl. přenesená | 0 |  |  | 21% | 0
|  | sníž. přenesená | 0 |  |  | 15% | 0
|  | nulová | 0 |  |  | 0% | 0
| Cena s DPH |  |  | v | CZK |  | 0
REKAPITULACE ČLENĚNÍ SOUPISU PRACÍ
Stavba:
II/187 Kolínec průtah
Objekt:
SO 301.3.1 - Odvodnění komunikací - III. úsek - neuznatelné náklady (vyvolané)
Místo: |  |  | Kolínec |  |  | Datum: | 21. 1. 2021
Zadavatel: |  |  | Městys Kolínec, Kolínec 28, 341 12 Kolínec |  |  | Projektant: | Ing. arch. Martin Jirovský Ph.D., MBA
Uchazeč: |  |  | Vyplň údaj |  |  | Zpracovatel: | Centrum služen Staré město; Petra Stejskalová
Kód dílu - Popis | [6 empty] | Cena celkem [CZK]
Náklady stavby celkem | [6 empty] | 0 | [12 empty] | -1
| HSV - Práce a dodávky HSV | [5 empty] | 0
| 1 - Zemní práce | [5 empty] | 0
| 3 - Svislé a kompletní konstrukce | [5 empty] | 0
| 4 - Vodorovné konstrukce | [5 empty] | 0
| 8 - Trubní vedení | [5 empty] | 0
| 9 - Ostatní konstrukce a práce, bourání | [5 empty] | 0
| 997 - Přesun sutě | [5 empty] | 0
| 998 - Přesun hmot | [5 empty] | 0
| VRN - Vedlejší rozpočtové náklady | [5 empty] | 0
| VRN4 - Inženýrská činnost | [5 empty] | 0
SOUPIS PRACÍ
Stavba:
II/187 Kolínec průtah
Objekt:
SO 301.3.1 - Odvodnění komunikací - III. úsek - neuznatelné náklady (vyvolané)
Místo: |  |  | Kolínec |  |  | Datum: | 21. 1. 2021
Zadavatel: |  |  | Městys Kolínec, Kolínec 28, 341 12 Kolínec |  |  | Projektant: | Ing. arch. Martin Jirovský Ph.D., MBA
Uchazeč: |  |  | Vyplň údaj |  |  | Zpracovatel: | Centrum služen Staré město; Petra Stejskalová
PČ | Typ | Kód | Popis | MJ | Množství | J.cena [CZK] | Cena celkem [CZK] | Cenová soustava |  |  | DPH | J. Nh [h] | Nh celkem [h] | J. hmotnost [t] | Hmotnost celkem [t] | J. suť [t] | Suť Celkem [t]
Náklady soupisu celkem | [6 empty] | 0 | [5 empty] | 0 |  | 625.9313 |  | 37.0823 |  | D | -1 | [10 empty] | 0
| D | HSV | Práce a dodávky HSV |  |  |  | 0 | [5 empty] | 0 |  | 625.9313 |  | 37.0823 | 1 | D | 0 |  |  |  | ROZPOCET | [6 empty] | 0
| D | 1 | Zemní práce |  |  |  | 0 | [5 empty] | 0 |  | 402.4288 |  | 28.4219 | 1 | D | 1 |  |  |  | ROZPOCET | [6 empty] | 0
1 | K | 113107182 | Odstranění podkladů nebo krytů strojně plochy jednotlivě přes 50 m2 do 200 m2 s přemístěním hmot na skládku na vzdálenost do 20 m nebo s naložením na dopravní prostředek živičných, o tl. vrstvy přes 50 do 100 mm | m2 | 30.627 |  | 0 |  |  |  | základní |  | 0 | 0 | 0 | 0.22 | 6.7379 | 4 | K | 2 |  |  |  | ROZPOCET | 0 | 0 | 0 | 0 | 0 | 1 | 0 | 4 | 850155159
| VV |  | "dle bilance zemních prací"52,96 |  | 52.96 | [13 empty] | VV | 2 | 2 | True | 1 | ROZPOCET
| VV |  | 52,96*0,5783 'Přepočtené koeficientem množství |  | 30.627 | [13 empty] | VV | 2 | 2 | False | 1 | ROZPOCET
2 | K | 113107224 | Odstranění podkladů nebo krytů strojně plochy jednotlivě přes 200 m2 s přemístěním hmot na skládku na vzdálenost do 20 m nebo s naložením na dopravní prostředek z kameniva hrubého drceného, o tl. vrstvy přes 300 do 400 mm | m2 | 30.627 |  | 0 |  |  |  | základní |  | 0 | 0 | 0 | 0.58 | 17.7637 | 4 | K | 2 |  |  |  | ROZPOCET | 0 | 0 | 0 | 0 | 0 | 1 | 0 | 4 | -408491097
| P |  | Poznámka k položce: překop u požární zbrojnice | [15 empty] | P | 2
| VV |  | "dle bilance zemních prací"52,96 |  | 52.96 | [13 empty] | VV | 2 | 2 | True | 1 | ROZPOCET
| VV |  | 52,96*0,5783 'Přepočtené koeficientem množství |  | 30.627 | [13 empty] | VV | 2 | 2 | False | 1 | ROZPOCET
3 | K | 113154113 | Frézování živičného podkladu nebo krytu s naložením na dopravní prostředek plochy do 500 m2 bez překážek v trase pruhu šířky do 0,5 m, tloušťky vrstvy 50 mm | m2 | 30.627 |  | 0 |  |  |  | základní |  | 0 | 4e-05 | 0.0012251 | 0.128 | 3.9203 | 4 | K | 2 |  |  |  | ROZPOCET | 0 | 0 | 0 | 0 | 0 | 1 | 0 | 4 | 2042309245
| VV |  | "dle bilance zemních prací"52,96 |  | 52.96 | [13 empty] | VV | 2 | 2 | True | 1 | ROZPOCET
| VV |  | 52,96*0,5783 'Přepočtené koeficientem množství |  | 30.627 | [13 empty] | VV | 2 | 2 | False | 1 | ROZPOCET
4 | K | 115101202 | Čerpání vody na dopravní výšku do 10 m s uvažovaným průměrným přítokem přes 500 do 1 000 l/min | hod | 11.566 |  | 0 |  |  |  | základní |  | 0 | 4e-05 | 0.00046264 | 0 | 0 | 4 | K | 2 |  |  |  | ROZPOCET | 0 | 0 | 0 | 0 | 0 | 1 | 0 | 4 | -1435309919
| VV |  | 20*0,5783 'Přepočtené koeficientem množství |  | 11.566 | [13 empty] | VV | 2 | 2 | False | 1 | ROZPOCET
5 | K | 115101302 | Pohotovost záložní čerpací soupravy pro dopravní výšku do 10 m s uvažovaným průměrným přítokem přes 500 do 1 000 l/min | den | 17.349 |  | 0 |  |  |  | základní |  | 0 | 0 | 0 | 0 | 0 | 4 | K | 2 |  |  |  | ROZPOCET | 0 | 0 | 0 | 0 | 0 | 1 | 0 | 4 | 1703515438
| VV |  | 30*0,5783 'Přepočtené koeficientem množství |  | 17.349 | [13 empty] | VV | 2 | 2 | False | 1 | ROZPOCET
6 | K | 121151103 | Sejmutí ornice strojně při souvislé ploše do 100 m2, tl. vrstvy do 200 mm | m2 | 45.159 |  | 0 |  |  |  | základní |  | 0 | 0 | 0 | 0 | 0 | 4 | K | 2 |  |  |  | ROZPOCET | 0 | 0 | 0 | 0 | 0 | 1 | 0 | 4 | 1075344340
| P |  | Poznámka k položce: vedení mimo komunikace a chodníky | [15 empty] | P | 2
| VV |  | "dle bilance zemních prací"78,09 |  | 78.09 | [13 empty] | VV | 2 | 2 | True | 1 | ROZPOCET
| VV |  | 78,09*0,5783 'Přepočtené koeficientem množství |  | 45.159 | [13 empty] | VV | 2 | 2 | False | 1 | ROZPOCET
7 | K | 129001101 | Příplatek k cenám vykopávek za ztížení vykopávky v blízkosti podzemního vedení nebo výbušnin v horninách jakékoliv třídy | m3 | 2.313 |  | 0 |  |  |  | základní |  | 0 | 0 | 0 | 0 | 0 | 4 | K | 2 |  |  |  | ROZPOCET | 0 | 0 | 0 | 0 | 0 | 1 | 0 | 4 | 1248868499
| VV |  | "vedení sděl. kabelů délka*hloubka*šířka"8*1*0,5 |  | 4 | [13 empty] | VV | 2 | 2 | True | 1 | ROZPOCET
| VV |  | 4*0,5783 'Přepočtené koeficientem množství |  | 2.313 | [13 empty] | VV | 2 | 2 | False | 1 | ROZPOCET
8 | K | 131151204 | Hloubení zapažených jam a zářezů strojně s urovnáním dna do předepsaného profilu a spádu v hornině třídy těžitelnosti I skupiny 1 a 2 přes 100 do 500 m3 | m3 | 7.176 |  | 0 |  |  |  | základní |  | 0 | 0 | 0 | 0 | 0 | 4 | K | 2 |  |  |  | ROZPOCET | 0 | 0 | 0 | 0 | 0 | 1 | 0 | 4 | 460135583
| VV |  | "šachty šířka*délka*hloubka*počet"(1*1*3,14*1,1*12)-(1,1*1,1*2*12) |  | 12.408 | [13 empty] | VV | 2 | 2 | True | 1 | ROZPOCET
| VV |  | 12,408*0,5783 'Přepočtené koeficientem množství |  | 7.176 | [13 empty] | VV | 2 | 2 | False | 1 | ROZPOCET
9 | K | 132254205 | Hloubení zapažených rýh šířky přes 800 do 2 000 mm strojně s urovnáním dna do předepsaného profilu a spádu v hornině třídy těžitelnosti I skupiny 3 přes 500 do 1 000 m3 | m3 | 280.127 |  | 0 |  |  |  | základní |  | 0 | 0 | 0 | 0 | 0 | 4 | K | 2 |  |  |  | ROZPOCET | 0 | 0 | 0 | 0 | 0 | 1 | 0 | 4 | 1769465778
| P |  | Poznámka k položce: hloubka výkopu uvažována od hrany pův. terénu | [15 empty] | P | 2
| VV |  | "vedení kanalizační řady A délka*šířka*hloubka" (66,96*1*1)+(35,41*1,1*1) |  | 105.911 | [13 empty] | VV | 2 | 2 | True | 0 | ROZPOCET
| VV |  | "vedení kanalizační řady B délka*šířka*hloubka" 50,20*1*1 |  | 50.2 | [13 empty] | VV | 2 | 2 | True | 0 | ROZPOCET
| VV |  | "vedení kanalizační řady C délka*šířka*hloubka" 109,13*1*1 |  | 109.13 | [13 empty] | VV | 2 | 2 | True | 0 | ROZPOCET
| VV |  | "vedení kanalizační řady D délka*šířka*hloubka" 80,64*1,4*1 |  | 112.896 | [13 empty] | VV | 2 | 2 | True | 0 | ROZPOCET
| VV |  | "vedení kanalizační řady F délka*šířka*hloubka" 88,55*1,2*1 |  | 106.26 | [13 empty] | VV | 2 | 2 | True | 0 | ROZPOCET
| VV |  | Součet |  | 484.397 | [13 empty] | VV | 2 | 4 | True | 1 | ROZPOCET
| VV |  | 484,397*0,5783 'Přepočtené koeficientem množství |  | 280.127 | [13 empty] | VV | 2 | 2 | False | 1 | ROZPOCET
10 | K | 151101102 | Zřízení pažení a rozepření stěn rýh pro podzemní vedení příložné pro jakoukoliv mezerovitost, hloubky do 4 m | m2 | 77.724 |  | 0 |  |  |  | základní |  | 0 | 0.00085 | 0.066065 | 0 | 0 | 4 | K | 2 |  |  |  | ROZPOCET | 0 | 0 | 0 | 0 | 0 | 1 | 0 | 4 | -767201228
| VV |  | "šachty šířka*délka*výška*počet"(2*4*1,1*4)+(2*4*1,2*2)+(2*4*1,3*2)+(2*4*1,5*1)+(2*4*1,7*1)+(2*4*2,1*2) |  | 134.4 | [13 empty] | VV | 2 | 2 | True | 1 | ROZPOCET
| VV |  | 134,4*0,5783 'Přepočtené koeficientem množství |  | 77.724 | [13 empty] | VV | 2 | 2 | False | 1 | ROZPOCET
11 | K | 151101112 | Odstranění pažení a rozepření stěn rýh pro podzemní vedení s uložením materiálu na vzdálenost do 3 m od kraje výkopu příložné, hloubky přes 2 do 4 m | m2 | 77.724 |  | 0 |  |  |  | základní |  | 0 | 0 | 0 | 0 | 0 | 4 | K | 2 |  |  |  | ROZPOCET | 0 | 0 | 0 | 0 | 0 | 1 | 0 | 4 | 1518211589
| VV |  | 134,401*0,5783 'Přepočtené koeficientem množství |  | 77.724 | [13 empty] | VV | 2 | 2 | False | 1 | ROZPOCET
12 | K | 162351103 | Vodorovné přemístění výkopku nebo sypaniny po suchu na obvyklém dopravním prostředku, bez naložení výkopku, avšak se složením bez rozhrnutí z horniny třídy těžitelnosti I skupiny 1 až 3 na vzdálenost přes 50 do 500 m | m3 | 7.526 |  | 0 |  |  |  | základní |  | 0 | 0 | 0 | 0 | 0 | 4 | K | 2 |  |  |  | ROZPOCET | 0 | 0 | 0 | 0 | 0 | 1 | 0 | 4 | -1214282609
| VV |  | "ornice uložená na deponii"65,07*0,20 |  | 13.014 | [13 empty] | VV | 2 | 2 | True | 1 | ROZPOCET
| VV |  | 13,014*0,5783 'Přepočtené koeficientem množství |  | 7.526 | [13 empty] | VV | 2 | 2 | False | 1 | ROZPOCET
13 | K | 162751117 | Vodorovné přemístění výkopku nebo sypaniny po suchu na obvyklém dopravním prostředku, bez naložení výkopku, avšak se složením bez rozhrnutí z horniny třídy těžitelnosti I skupiny 1 až 3 na vzdálenost přes 9 000 do 10 000 m | m3 | 47.361 |  | 0 |  |  |  | základní |  | 0 | 0 | 0 | 0 | 0 | 4 | K | 2 |  |  |  | ROZPOCET | 0 | 0 | 0 | 0 | 0 | 1 | 0 | 4 | 1263972150
| P |  | Poznámka k položce: uložení na skládku Závlekov (6km) | [15 empty] | P | 2
| VV |  | "zemina výkopu na skládku"116,996*0,70 |  | 81.897 | [13 empty] | VV | 2 | 2 | True | 1 | ROZPOCET
| VV |  | 81,897*0,5783 'Přepočtené koeficientem množství |  | 47.361 | [13 empty] | VV | 2 | 2 | False | 1 | ROZPOCET
14 | K | 171201221 | Poplatek za uložení stavebního odpadu na skládce (skládkovné) zeminy a kamení zatříděného do Katalogu odpadů pod kódem 17 05 04 | t | 94.722 |  | 0 |  |  |  | základní |  | 0 | 0 | 0 | 0 | 0 | 4 | K | 2 |  |  |  | ROZPOCET | 0 | 0 | 0 | 0 | 0 | 1 | 0 | 4 | -910956327
| VV |  | "m3*hmotnostní koeficient" 81,897*2 |  | 163.794 | [13 empty] | VV | 2 | 2 | True | 1 | ROZPOCET
| VV |  | 163,794*0,5783 'Přepočtené koeficientem množství |  | 94.722 | [13 empty] | VV | 2 | 2 | False | 1 | ROZPOCET
15 | K | 167151101 | Nakládání, skládání a překládání neulehlého výkopku nebo sypaniny strojně nakládání, množství do 100 m3, z horniny třídy těžitelnosti I, skupiny 1 až 3 | m3 | 7.526 |  | 0 |  |  |  | základní |  | 0 | 0 | 0 | 0 | 0 | 4 | K | 2 |  |  |  | ROZPOCET | 0 | 0 | 0 | 0 | 0 | 1 | 0 | 4 | 654082041
| VV |  | "ornice z deponie"65,07*0,2 |  | 13.014 | [13 empty] | VV | 2 | 2 | True | 1 | ROZPOCET
| VV |  | 13,014*0,5783 'Přepočtené koeficientem množství |  | 7.526 | [13 empty] | VV | 2 | 2 | False | 1 | ROZPOCET
16 | K | 174152101 | Zásyp sypaninou z jakékoliv horniny při překopech inženýrských sítí strojně objemu do 30 m3 s uložením výkopku ve vrstvách se zhutněním jam, šachet, rýh nebo kolem objektů v těchto vykopávkách | m3 | 65.959 |  | 0 |  |  |  | základní |  | 0 | 0 | 0 | 0 | 0 | 4 | K | 2 |  |  |  | ROZPOCET | 0 | 0 | 0 | 0 | 0 | 1 | 0 | 4 | -2082919716
| VV |  | "vedení kanalizační řady A - F celkový výkop - podklady a zásypy" 484,397-246,097-71,039-50,118-1,724-7,699 |  | 107.72 | [13 empty] | VV | 2 | 2 | True | 0 | ROZPOCET
| VV |  | "šachty šířka*délka*výška*počet - vpusti" 0,4*1,2*1,1*12 |  | 6.336 | [13 empty] | VV | 2 | 2 | True | 0 | ROZPOCET
| VV |  | Součet |  | 114.056 | [13 empty] | VV | 2 | 4 | True | 1 | ROZPOCET
| VV |  | 114,056*0,5783 'Přepočtené koeficientem množství |  | 65.959 | [13 empty] | VV | 2 | 2 | False | 1 | ROZPOCET
17 | M | 58344155 | štěrkodrť frakce 0/22 | t | 124.589 |  | 0 |  |  |  | základní |  | 0 | 1 | 124.589 | 0 | 0 | 8 | M | 2 |  |  |  | ROZPOCET | 0 | 0 | 0 | 0 | 0 | 1 | 0 | 4 | -384957765
| VV |  | "vedení kanalizační řady A - F celkový výkop - podklady a zásypy" 484,397-246,097-71,039-50,118-1,724-7,699 |  | 107.72 | [13 empty] | VV | 2 | 2 | True | 0 | ROZPOCET
| VV |  | Mezisoučet |  | 107.72 | [13 empty] | VV | 2 | 3 | True | 0 | ROZPOCET
| VV |  | "m3* hmotnostní koeficient" 107,72*2 |  | 215.44 | [13 empty] | VV | 2 | 2 | True | 1 | ROZPOCET
| VV |  | 215,44*0,5783 'Přepočtené koeficientem množství |  | 124.589 | [13 empty] | VV | 2 | 2 | False | 1 | ROZPOCET
18 | K | 175151101 | Obsypání potrubí strojně sypaninou z vhodných třídy těžitelnosti I a II, skupiny 1 až 4 nebo materiálem připraveným podél výkopu ve vzdálenosti do 3 m od jeho kraje, pro jakoukoliv hloubku výkopu a míru zhutnění bez prohození sypaniny | m3 | 142.318 |  | 0 |  |  |  | základní |  | 0 | 0 | 0 | 0 | 0 | 4 | K | 2 |  |  |  | ROZPOCET | 0 | 0 | 0 | 0 | 0 | 1 | 0 | 4 | 806058043
| VV |  | "vedení kanalizační řady A - F délka*šířka*výška" (154,97*1*0,3+23,8*1,2*0,45)+(160,89*1*0,48+36,62*1,1*0,56+42,16*1,2*0,63+56,22*1,4*0,7) |  | 246.097 | [13 empty] | VV | 2 | 2 | True | 1 | ROZPOCET
| VV |  | 246,097*0,5783 'Přepočtené koeficientem množství |  | 142.318 | [13 empty] | VV | 2 | 2 | False | 1 | ROZPOCET
19 | M | 58344121 | štěrkodrť frakce 0/8 | t | 61.772 |  | 0 |  |  |  | základní |  | 0 | 1 | 61.772 | 0 | 0 | 8 | M | 2 |  |  |  | ROZPOCET | 0 | 0 | 0 | 0 | 0 | 1 | 0 | 4 | -89650221
| VV |  | "vedení kanalizační řady A - F délka*šířka*výška" (154,97*1*0,3+23,8*1,2*0,45) |  | 59.343 | [13 empty] | VV | 2 | 2 | True | 0 | ROZPOCET
| VV |  | Mezisoučet |  | 59.343 | [13 empty] | VV | 2 | 3 | True | 0 | ROZPOCET
| VV |  | "m3* hmotnostní koeficient" 59,343*1,8 |  | 106.817 | [13 empty] | VV | 2 | 2 | True | 1 | ROZPOCET
| VV |  | 106,817*0,5783 'Přepočtené koeficientem množství |  | 61.772 | [13 empty] | VV | 2 | 2 | False | 1 | ROZPOCET
20 | M | 58331200 | štěrkopísek netříděný zásypový | t | 216 |  | 0 |  |  |  | základní |  | 0 | 1 | 216 | 0 | 0 | 8 | M | 2 |  |  |  | ROZPOCET | 0 | 0 | 0 | 0 | 0 | 1 | 0 | 4 | 1681051078
| VV |  | "vedení kanalizační řady A - F délka*šířka*výška" (160,89*1*0,48+36,62*1,1*0,56+42,16*1,2*0,63+56,22*1,4*0,7) |  | 186.754 | [13 empty] | VV | 2 | 2 | True | 0 | ROZPOCET
| VV |  | Mezisoučet |  | 186.754 | [13 empty] | VV | 2 | 3 | True | 0 | ROZPOCET
| VV |  | "m3* hmotnostní koeficient" 186,754*2 |  | 373.508 | [13 empty] | VV | 2 | 2 | True | 1 | ROZPOCET
| VV |  | 373,508*0,5783 'Přepočtené koeficientem množství |  | 216 | [13 empty] | VV | 2 | 2 | False | 1 | ROZPOCET
21 | K | 181351103 | Rozprostření a urovnání ornice v rovině nebo ve svahu sklonu do 1:5 strojně při souvislé ploše přes 100 do 500 m2, tl. vrstvy do 200 mm | m2 | 37.63 |  | 0 |  |  |  | základní |  | 0 | 0 | 0 | 0 | 0 | 4 | K | 2 |  |  |  | ROZPOCET | 0 | 0 | 0 | 0 | 0 | 1 | 0 | 4 | -1017543326
| VV |  | "plocha rozprostření" 24,25+2,68+20,14+23-5 |  | 65.07 | [13 empty] | VV | 2 | 2 | True | 1 | ROZPOCET
| VV |  | 65,07*0,5783 'Přepočtené koeficientem množství |  | 37.63 | [13 empty] | VV | 2 | 2 | False | 1 | ROZPOCET
| D | 3 | Svislé a kompletní konstrukce |  |  |  | 0 | [5 empty] | 0 |  | 0.22219 |  | 7.6792 | 1 | D | 1 |  |  |  | ROZPOCET | [6 empty] | 0
22 | K | 321213114 | Zdivo nadzákladové z lomového kamene vodních staveb přehrad, jezů a plavebních komor, spodní stavby vodních elektráren, odběrných věží a výpustných zařízení, opěrných zdí, šachet, šachtic a ostatních konstrukcí výplňové z lomového kamene tříděného na maltu cementovou MC 25 | m3 | 0.083 |  | 0 |  |  |  | základní |  | 0 | 2.677 | 0.22219 | 0 | 0 | 4 | K | 2 |  |  |  | ROZPOCET | 0 | 0 | 0 | 0 | 0 | 1 | 0 | 4 | 397698484
| VV |  | "vsakovací objekt stoka D délka*šířka*výška*hloubka"1,2*0,4*0,3 |  | 0.144 | [13 empty] | VV | 2 | 2 | True | 1 | ROZPOCET
| VV |  | 0,144*0,5783 'Přepočtené koeficientem množství |  | 0.083 | [13 empty] | VV | 2 | 2 | False | 1 | ROZPOCET
23 | K | 358215114 | Bourání stoky kompletní nebo vybourání otvorů průřezové plochy do 4 m2 ve stokách ze zdiva kamenného | m3 | 1.764 |  | 0 |  |  |  | základní |  | 0 | 0 | 0 | 2.5 | 4.41 | 4 | K | 2 |  |  |  | ROZPOCET | 0 | 0 | 0 | 0 | 0 | 1 | 0 | 4 | 750308147
| VV |  | "šachta dle bilance zem. prací" 3,05 |  | 3.05 | [13 empty] | VV | 2 | 2 | True | 1 | ROZPOCET
| VV |  | 3,05*0,5783 'Přepočtené koeficientem množství |  | 1.764 | [13 empty] | VV | 2 | 2 | False | 1 | ROZPOCET
24 | K | 358315114 | Bourání stoky kompletní nebo vybourání otvorů průřezové plochy do 4 m2 ve stokách ze zdiva z prostého betonu | m3 | 1.486 |  | 0 |  |  |  | základní |  | 0 | 0 | 0 | 2.2 | 3.2692 | 4 | K | 2 |  |  |  | ROZPOCET | 0 | 0 | 0 | 0 | 0 | 1 | 0 | 4 | 1071264379
| P |  | Poznámka k položce: demontáž stávajících uličních vpustí, včetně zaslepení | [15 empty] | P | 2
| VV |  | "UV šířka*délka*hloubka*počet"0,6*0,6*1,5*2 |  | 1.08 | [13 empty] | VV | 2 | 2 | True | 0 | ROZPOCET
| VV |  | "šachta dle bilance zem.prací"1,49 |  | 1.49 | [13 empty] | VV | 2 | 2 | True | 0 | ROZPOCET
| VV |  | Součet |  | 2.57 | [13 empty] | VV | 2 | 4 | True | 1 | ROZPOCET
| VV |  | 2,57*0,5783 'Přepočtené koeficientem množství |  | 1.486 | [13 empty] | VV | 2 | 2 | False | 1 | ROZPOCET
| D | 4 | Vodorovné konstrukce |  |  |  | 0 | [5 empty] | 0 |  | 152.2447 |  | 0 | 1 | D | 1 |  |  |  | ROZPOCET | [6 empty] | 0
25 | K | 423176511 | Montáž atypické nebo speciální ocelové konstrukce šířky do 2,4 m, výšky do 3 m mostu o jednom poli, rozpětí pole do 13 m | t | 1 |  | 0 |  |  |  | základní |  | 0 | 0.045 | 0.045 | 0 | 0 | 4 | K | 2 |  |  |  | ROZPOCET | 0 | 0 | 0 | 0 | 0 | 1 | 0 | 4 | 1962979372
| P |  | Poznámka k položce: zpětná montáž u mostovky u vyústním objektu D | [15 empty] | P | 2
26 | K | 451572111 | Lože pod potrubí, stoky a drobné objekty v otevřeném výkopu z kameniva drobného těženého 0 až 4 mm | m3 | 41.082 |  | 0 |  |  |  | základní |  | 0 | 1.8908 | 77.6766 | 0 | 0 | 4 | K | 2 |  |  |  | ROZPOCET | 0 | 0 | 0 | 0 | 0 | 1 | 0 | 4 | 1824732068
| VV |  | "vedení kanalizační řady A - G délka*šířka*výška" 108,81*1*0,19+57,76*1,2*0,26+77,01*1,4*0,3 |  | 71.039 | [13 empty] | VV | 2 | 2 | True | 1 | ROZPOCET
| VV |  | 71,039*0,5783 'Přepočtené koeficientem množství |  | 41.082 | [13 empty] | VV | 2 | 2 | False | 1 | ROZPOCET
27 | K | 451573111 | Lože pod potrubí, stoky a drobné objekty v otevřeném výkopu z písku a štěrkopísku do 63 mm | m3 | 28.983 |  | 0 |  |  |  | základní |  | 0 | 1.8908 | 54.8002 | 0 | 0 | 4 | K | 2 |  |  |  | ROZPOCET | 0 | 0 | 0 | 0 | 0 | 1 | 0 | 4 | -283335611
| VV |  | "vedení kanalizační řady A -G délka*šířka*výška" 212,29*1*0,19+32,61*1,2*0,25 |  | 50.118 | [13 empty] | VV | 2 | 2 | True | 1 | ROZPOCET
| VV |  | 50,118*0,5783 'Přepočtené koeficientem množství |  | 28.983 | [13 empty] | VV | 2 | 2 | False | 1 | ROZPOCET
28 | K | 452311161 | Podkladní a zajišťovací konstrukce z betonu prostého v otevřeném výkopu desky pod potrubí, stoky a drobné objekty z betonu tř. C 25/30 | m3 | 0.997 |  | 0 |  |  |  | základní |  | 0 | 2.429 | 2.4217 | 0 | 0 | 4 | K | 2 |  |  |  | ROZPOCET | 0 | 0 | 0 | 0 | 0 | 1 | 0 | 4 | 78066413
| VV |  | "vsakovací objekt stoka A délka*šířka*výška"2,01*1,1*0,4 |  | 0.884 | [13 empty] | VV | 2 | 2 | True | 0 | ROZPOCET
| VV |  | "vsakovací objekt stoka D délka*šířka*výška"1,5*1,4*0,4 |  | 0.84 | [13 empty] | VV | 2 | 2 | True | 0 | ROZPOCET
| VV |  | Součet |  | 1.724 | [13 empty] | VV | 2 | 4 | True | 1 | ROZPOCET
| VV |  | 1,724*0,5783 'Přepočtené koeficientem množství |  | 0.997 | [13 empty] | VV | 2 | 2 | False | 1 | ROZPOCET
29 | K | 452321131 | Podkladní a zajišťovací konstrukce z betonu železového v otevřeném výkopu desky pod potrubí, stoky a drobné objekty z betonu tř. C 12/15 | m3 | 4.452 |  | 0 |  |  |  | základní |  | 0 | 2.234 | 9.9458 | 0 | 0 | 4 | K | 2 |  |  |  | ROZPOCET | 0 | 0 | 0 | 0 | 0 | 1 | 0 | 4 | -1167082110
| VV |  | "vedení kanalizační trasa A -J délka*šířka*výška" 25,86*1,1*0,1+2,89*1,4*0,1+37,08*1,20*0,1 |  | 7.699 | [13 empty] | VV | 2 | 2 | True | 1 | ROZPOCET
| VV |  | 7,699*0,5783 'Přepočtené koeficientem množství |  | 4.452 | [13 empty] | VV | 2 | 2 | False | 1 | ROZPOCET
30 | K | 452368211 | Výztuž podkladních desek, bloků nebo pražců v otevřeném výkopu ze svařovaných sítí typu Kari | t | 0.134 |  | 0 |  |  |  | základní |  | 0 | 0.8554 | 0.11462 | 0 | 0 | 4 | K | 2 |  |  |  | ROZPOCET | 0 | 0 | 0 | 0 | 0 | 1 | 0 | 4 | 1223048330
| VV |  | "vedení kanalizační trasa A -J délka*šířka*výška" 25,86*1,1+2,89*1,4+37,08*1,20 |  | 76.988 | [13 empty] | VV | 2 | 2 | True | 0 | ROZPOCET
| VV |  | Mezisoučet |  | 76.988 | [13 empty] | VV | 2 | 3 | True | 0 | ROZPOCET
| VV |  | "m3* hmotnostní koeficient" 76,988*0,003 |  | 0.231 | [13 empty] | VV | 2 | 2 | True | 1 | ROZPOCET
| VV |  | 0,231*0,5783 'Přepočtené koeficientem množství |  | 0.134 | [13 empty] | VV | 2 | 2 | False | 1 | ROZPOCET
31 | K | 452386131 | Podkladní a vyrovnávací konstrukce z betonu vyrovnávací prstence z prostého betonu tř. C 25/30 pod poklopy a mříže, výšky přes 200 mm | kus | 2.892 |  | 0 |  |  |  | základní |  | 0 | 0.26496 | 0.76626 | 0 | 0 | 4 | K | 2 |  |  |  | ROZPOCET | 0 | 0 | 0 | 0 | 0 | 1 | 0 | 4 | 1767874212
| VV |  | 5*0,5783 'Přepočtené koeficientem množství |  | 2.892 | [13 empty] | VV | 2 | 2 | False | 1 | ROZPOCET
32 | M | 59224187 | prstenec šachtový vyrovnávací betonový 625x120x100mm | kus | 0.578 |  | 0 |  |  |  | základní |  | 0 | 0.068 | 0.039304 | 0 | 0 | 8 | M | 2 |  |  |  | ROZPOCET | 0 | 0 | 0 | 0 | 0 | 1 | 0 | 4 | 871951975
| VV |  | 1*0,5783 'Přepočtené koeficientem množství |  | 0.578 | [13 empty] | VV | 2 | 2 | False | 1 | ROZPOCET
33 | M | 59224188 | prstenec šachtový vyrovnávací betonový 625x120x120mm | kus | 0.578 |  | 0 |  |  |  | základní |  | 0 | 0.081 | 0.046818 | 0 | 0 | 8 | M | 2 |  |  |  | ROZPOCET | 0 | 0 | 0 | 0 | 0 | 1 | 0 | 4 | -1895957821
| VV |  | 1*0,5783 'Přepočtené koeficientem množství |  | 0.578 | [13 empty] | VV | 2 | 2 | False | 1 | ROZPOCET
34 | M | 59224176 | prstenec šachtový vyrovnávací betonový 625x120x80mm | kus | 0.578 |  | 0 |  |  |  | základní |  | 0 | 0.051 | 0.029478 | 0 | 0 | 8 | M | 2 |  |  |  | ROZPOCET | 0 | 0 | 0 | 0 | 0 | 1 | 0 | 4 | -1194062941
| VV |  | 1*0,5783 'Přepočtené koeficientem množství |  | 0.578 | [13 empty] | VV | 2 | 2 | False | 1 | ROZPOCET
35 | M | 59224185 | prstenec šachtový vyrovnávací betonový 625x120x60mm | kus | 0.578 |  | 0 |  |  |  | základní |  | 0 | 0.04 | 0.02312 | 0 | 0 | 8 | M | 2 |  |  |  | ROZPOCET | 0 | 0 | 0 | 0 | 0 | 1 | 0 | 4 | 652784584
| VV |  | 1*0,5783 'Přepočtené koeficientem množství |  | 0.578 | [13 empty] | VV | 2 | 2 | False | 1 | ROZPOCET
36 | M | 59224184 | prstenec šachtový vyrovnávací betonový 625x120x40mm | kus | 1.157 |  | 0 |  |  |  | základní |  | 0 | 0.028 | 0.032396 | 0 | 0 | 8 | M | 2 |  |  |  | ROZPOCET | 0 | 0 | 0 | 0 | 0 | 1 | 0 | 4 | 1200303407
| VV |  | 2*0,5783 'Přepočtené koeficientem množství |  | 1.157 | [13 empty] | VV | 2 | 2 | False | 1 | ROZPOCET
37 | K | 465512227 | Dlažba z lomového kamene lomařsky upraveného na sucho se zalitím spár cementovou maltou, tl. kamene 250 mm | m2 | 12.182 |  | 0 |  |  |  | základní |  | 0 | 0.51744 | 6.3035 | 0 | 0 | 4 | K | 2 |  |  |  | ROZPOCET | 0 | 0 | 0 | 0 | 0 | 1 | 0 | 4 | 1944954961
| VV |  | "vsakovací objekt stoka A délka*šířka*výška"3,2*2,7+3,2*1,2*1,75 |  | 15.36 | [13 empty] | VV | 2 | 2 | True | 0 | ROZPOCET
| VV |  | "vsakovací objekt stoka D délka*šířka*výška"1,63*3,5 |  | 5.705 | [13 empty] | VV | 2 | 2 | True | 0 | ROZPOCET
| VV |  | Součet |  | 21.065 | [13 empty] | VV | 2 | 4 | True | 1 | ROZPOCET
| VV |  | 21,065*0,5783 'Přepočtené koeficientem množství |  | 12.182 | [13 empty] | VV | 2 | 2 | False | 1 | ROZPOCET
| D | 8 | Trubní vedení |  |  |  | 0 | [5 empty] | 0 |  | 71.0356 |  | 0.56498 | 1 | D | 1 |  |  |  | ROZPOCET | [6 empty] | 0
38 | K | 850391811 | Bourání stávajícího potrubí z trub litinových hrdlových nebo přírubových v otevřeném výkopu DN přes 250 do 400 | m | 3.192 |  | 0 |  |  |  | základní |  | 0 | 0 | 0 | 0.177 | 0.56498 | 4 | K | 2 |  |  |  | ROZPOCET | 0 | 0 | 0 | 0 | 0 | 1 | 0 | 4 | -550853040
| P |  | Poznámka k položce: výměna stáv. potrubí | [15 empty] | P | 2
| VV |  | "stáv. vedení kanalizace D" 5,52 |  | 5.52 | [13 empty] | VV | 2 | 2 | True | 1 | ROZPOCET
| VV |  | 5,52*0,5783 'Přepočtené koeficientem množství |  | 3.192 | [13 empty] | VV | 2 | 2 | False | 1 | ROZPOCET
39 | K | 871370320 | Montáž kanalizačního potrubí z plastů z polypropylenu PP hladkého plnostěnného SN 12 DN 300 | m | 130.864 |  | 0 |  |  |  | základní |  | 0 | 2e-05 | 0.0026173 | 0 | 0 | 4 | K | 2 |  |  |  | ROZPOCET | 0 | 0 | 0 | 0 | 0 | 1 | 0 | 4 | 1771531840
| VV |  | "vedení kanalizační řady A délka" 66,96 |  | 66.96 | [13 empty] | VV | 2 | 2 | True | 0 | ROZPOCET
| VV |  | "vedení kanalizační řady B délka" 50,20 |  | 50.2 | [13 empty] | VV | 2 | 2 | True | 0 | ROZPOCET
| VV |  | "vedení kanalizační řady C délka" 109,13 |  | 109.13 | [13 empty] | VV | 2 | 2 | True | 0 | ROZPOCET
| VV |  | Součet |  | 226.29 | [13 empty] | VV | 2 | 4 | True | 1 | ROZPOCET
| VV |  | 226,29*0,5783 'Přepočtené koeficientem množství |  | 130.864 | [13 empty] | VV | 2 | 2 | False | 1 | ROZPOCET
40 | M | 28617028 | trubka kanalizační PP plnostěnná třívrstvá DN 300x1000mm SN12 | m | 132.827 |  | 0 |  |  |  | základní |  | 0 | 0.0127 | 1.6869 | 0 | 0 | 8 | M | 2 |  |  |  | ROZPOCET | 0 | 0 | 0 | 0 | 0 | 1 | 0 | 4 | 1788953008
| VV |  | 229,684491025801*0,5783 'Přepočtené koeficientem množství |  | 132.827 | [13 empty] | VV | 2 | 2 | False | 1 | ROZPOCET
41 | K | 871390320 | Montáž kanalizačního potrubí z plastů z polypropylenu PP hladkého plnostěnného SN 12 DN 400 | m | 20.478 |  | 0 |  |  |  | základní |  | 0 | 3e-05 | 0.00061434 | 0 | 0 | 4 | K | 2 |  |  |  | ROZPOCET | 0 | 0 | 0 | 0 | 0 | 1 | 0 | 4 | -957632630
| VV |  | "vedení kanalizační řady A délka"35,41 |  | 35.41 | [13 empty] | VV | 2 | 2 | True | 1 | ROZPOCET
| VV |  | 35,41*0,5783 'Přepočtené koeficientem množství |  | 20.478 | [13 empty] | VV | 2 | 2 | False | 1 | ROZPOCET
42 | M | 28617029 | trubka kanalizační PP plnostěnná třívrstvá DN 400x1000mm SN12 | m | 20.785 |  | 0 |  |  |  | základní |  | 0 | 0.0204 | 0.42401 | 0 | 0 | 8 | M | 2 |  |  |  | ROZPOCET | 0 | 0 | 0 | 0 | 0 | 1 | 0 | 4 | 1327403592
| VV |  | "m2*prořez 1,5%" 35,41*1,015 |  | 35.941 | [13 empty] | VV | 2 | 2 | True | 1 | ROZPOCET
| VV |  | 35,941*0,5783 'Přepočtené koeficientem množství |  | 20.785 | [13 empty] | VV | 2 | 2 | False | 1 | ROZPOCET
43 | M | 42284024R01 | klapka zpětná koncová litinová L55 067 601 DN 400 | kus | 0.578 |  | 0 |  |  |  | základní |  | 0 | 0.025 | 0.01445 | 0 | 0 | 8 | M | 2 |  |  |  | ROZPOCET | 0 | 0 | 0 | 0 | 0 | 1 | 0 | 4 | -95734732
| VV |  | 1*0,5783 'Přepočtené koeficientem množství |  | 0.578 | [13 empty] | VV | 2 | 2 | False | 1 | ROZPOCET
44 | K | 871420320 | Montáž kanalizačního potrubí z plastů z polypropylenu PP hladkého plnostěnného SN 12 DN 500 | m | 51.208 |  | 0 |  |  |  | základní |  | 0 | 3e-05 | 0.0015362 | 0 | 0 | 4 | K | 2 |  |  |  | ROZPOCET | 0 | 0 | 0 | 0 | 0 | 1 | 0 | 4 | -1645218582
| VV |  | "vedení kanalizační řady F délka" 88,55 |  | 88.55 | [13 empty] | VV | 2 | 2 | True | 1 | ROZPOCET
| VV |  | 88,55*0,5783 'Přepočtené koeficientem množství |  | 51.208 | [13 empty] | VV | 2 | 2 | False | 1 | ROZPOCET
45 | M | 28617030 | trubka kanalizační PP plnostěnná třívrstvá DN 500x1000mm SN12 | m | 51.977 |  | 0 |  |  |  | základní |  | 0 | 0.0319 | 1.6581 | 0 | 0 | 8 | M | 2 |  |  |  | ROZPOCET | 0 | 0 | 0 | 0 | 0 | 1 | 0 | 4 | 689621882
| VV |  | 89,8784381640459*0,5783 'Přepočtené koeficientem množství |  | 51.977 | [13 empty] | VV | 2 | 2 | False | 1 | ROZPOCET
46 | K | 871440420 | Montáž kanalizačního potrubí z plastů z polypropylenu PP korugovaného nebo žebrovaného SN 12 DN 600 | m | 46.634 |  | 0 |  |  |  | základní |  | 0 | 4e-05 | 0.0018654 | 0 | 0 | 4 | K | 2 |  |  |  | ROZPOCET | 0 | 0 | 0 | 0 | 0 | 1 | 0 | 4 | 715220932
| VV |  | "vedení kanalizační řady D délka" 80,64 |  | 80.64 | [13 empty] | VV | 2 | 2 | True | 1 | ROZPOCET
| VV |  | 80,64*0,5783 'Přepočtené koeficientem množství |  | 46.634 | [13 empty] | VV | 2 | 2 | False | 1 | ROZPOCET
47 | M | 28617272 | trubka kanalizační PP korugovaná DN 600x6000mm SN12 | m | 47.334 |  | 0 |  |  |  | základní |  | 0 | 0.02025 | 0.95851 | 0 | 0 | 8 | M | 2 |  |  |  | ROZPOCET | 0 | 0 | 0 | 0 | 0 | 1 | 0 | 4 | -1554635884
| VV |  | "m2*prořez 1,5%" 80,64*1,015 |  | 81.85 | [13 empty] | VV | 2 | 2 | True | 1 | ROZPOCET
| VV |  | 81,85*0,5783 'Přepočtené koeficientem množství |  | 47.334 | [13 empty] | VV | 2 | 2 | False | 1 | ROZPOCET
48 | M | 42284024R02 | klapka zpětná koncová litinová L55 067 601 DN 600 | kus | 0.578 |  | 0 |  |  |  | základní |  | 0 | 0.025 | 0.01445 | 0 | 0 | 8 | M | 2 |  |  |  | ROZPOCET | 0 | 0 | 0 | 0 | 0 | 1 | 0 | 4 | 522535253
| VV |  | 1*0,5783 'Přepočtené koeficientem množství |  | 0.578 | [13 empty] | VV | 2 | 2 | False | 1 | ROZPOCET
49 | K | 894411121 | Zřízení šachet kanalizačních z betonových dílců výšky vstupu do 1,50 m s obložením dna betonem tř. C 25/30, na potrubí DN přes 200 do 300 | kus | 0.578 |  | 0 |  |  |  | základní |  | 0 | 2.1168 | 1.2235 | 0 | 0 | 4 | K | 2 |  |  |  | ROZPOCET | 0 | 0 | 0 | 0 | 0 | 1 | 0 | 4 | 51475134
| VV |  | 1*0,5783 'Přepočtené koeficientem množství |  | 0.578 | [13 empty] | VV | 2 | 2 | False | 1 | ROZPOCET
50 | M | 592240R00 | dno betonové šachtové kulaté DN 1000/300, výška 600 mm | kus | 0.578 |  | 0 |  |  |  | základní |  | 0 | 1.229 | 0.71036 | 0 | 0 | 8 | M | 2 |  |  |  | ROZPOCET | 0 | 0 | 0 | 0 | 0 | 1 | 0 | 4 | -773978785
| VV |  | 1*0,5783 'Přepočtené koeficientem množství |  | 0.578 | [13 empty] | VV | 2 | 2 | False | 1 | ROZPOCET
51 | M | 59224160 | skruž kanalizační s ocelovými stupadly DN 1000, výšky 250 mm | kus | 0.578 |  | 0 |  |  |  | základní |  | 0 | 0.254 | 0.14681 | 0 | 0 | 8 | M | 2 |  |  |  | ROZPOCET | 0 | 0 | 0 | 0 | 0 | 1 | 0 | 4 | -753091960
| VV |  | 1*0,5783 'Přepočtené koeficientem množství |  | 0.578 | [13 empty] | VV | 2 | 2 | False | 1 | ROZPOCET
52 | M | 59224130 | deska betonová přechodová 1000/625, třída zatížení D400, výšky 250 mm | kus | 0.578 |  | 0 |  |  |  | základní |  | 0 | 0.393 | 0.22715 | 0 | 0 | 8 | M | 2 |  |  |  | ROZPOCET | 0 | 0 | 0 | 0 | 0 | 1 | 0 | 4 | -1055951799
| VV |  | 1*0,5783 'Přepočtené koeficientem množství |  | 0.578 | [13 empty] | VV | 2 | 2 | False | 1 | ROZPOCET
53 | K | 894411131 | Zřízení šachet kanalizačních z betonových dílců výšky vstupu do 1,50 m s obložením dna betonem tř. C 25/30, na potrubí DN přes 300 do 400 | kus | 4.048 |  | 0 |  |  |  | základní |  | 0 | 2.2569 | 9.1359 | 0 | 0 | 4 | K | 2 |  |  |  | ROZPOCET | 0 | 0 | 0 | 0 | 0 | 1 | 0 | 4 | -1495682602
| VV |  | 7*0,5783 'Přepočtené koeficientem množství |  | 4.048 | [13 empty] | VV | 2 | 2 | False | 1 | ROZPOCET
54 | M | 592240R00 | dno betonové šachtové kulaté DN 1000/300, výška 600 mm | kus | 3.47 |  | 0 |  |  |  | základní |  | 0 | 1.229 | 4.2646 | 0 | 0 | 8 | M | 2 |  |  |  | ROZPOCET | 0 | 0 | 0 | 0 | 0 | 1 | 0 | 4 | -1276128090
| VV |  | 6*0,5783 'Přepočtené koeficientem množství |  | 3.47 | [13 empty] | VV | 2 | 2 | False | 1 | ROZPOCET
55 | M | 592240R01 | dno betonové šachtové kulaté DN 1000/400 výška 800 mm | kus | 0.578 |  | 0 |  |  |  | základní |  | 0 | 1.229 | 0.71036 | 0 | 0 | 8 | M | 2 |  |  |  | ROZPOCET | 0 | 0 | 0 | 0 | 0 | 1 | 0 | 4 | -454134926
| VV |  | 1*0,5783 'Přepočtené koeficientem množství |  | 0.578 | [13 empty] | VV | 2 | 2 | False | 1 | ROZPOCET
56 | M | 59224160 | skruž kanalizační s ocelovými stupadly DN 1000, výšky 250 mm | kus | 3.47 |  | 0 |  |  |  | základní |  | 0 | 0.254 | 0.88138 | 0 | 0 | 8 | M | 2 |  |  |  | ROZPOCET | 0 | 0 | 0 | 0 | 0 | 1 | 0 | 4 | 982422507
| VV |  | 6*0,5783 'Přepočtené koeficientem množství |  | 3.47 | [13 empty] | VV | 2 | 2 | False | 1 | ROZPOCET
57 | M | 59224160R01 | skruž kanalizační s ocelovými stupadly DN 1000, výšky 500 mm | kus | 0.578 |  | 0 |  |  |  | základní |  | 0 | 0.254 | 0.14681 | 0 | 0 | 8 | M | 2 |  |  |  | ROZPOCET | 0 | 0 | 0 | 0 | 0 | 1 | 0 | 4 | -519836090
| VV |  | 1*0,5783 'Přepočtené koeficientem množství |  | 0.578 | [13 empty] | VV | 2 | 2 | False | 1 | ROZPOCET
58 | M | 59224130 | deska betonová přechodová 1000/625, třída zatížení D400, výšky 250 mm | kus | 3.47 |  | 0 |  |  |  | základní |  | 0 | 0.393 | 1.3637 | 0 | 0 | 8 | M | 2 |  |  |  | ROZPOCET | 0 | 0 | 0 | 0 | 0 | 1 | 0 | 4 | -304243032
| VV |  | 6*0,5783 'Přepočtené koeficientem množství |  | 3.47 | [13 empty] | VV | 2 | 2 | False | 1 | ROZPOCET
59 | M | 59224056 | kónus pro kanalizační šachty s kapsovým stupadlem s intergrovaným těsněním DN 1000/625, výšky 600 mm | kus | 0.578 |  | 0 |  |  |  | základní |  | 0 | 0.57 | 0.32946 | 0 | 0 | 8 | M | 2 |  |  |  | ROZPOCET | 0 | 0 | 0 | 0 | 0 | 1 | 0 | 4 | 606630094
| VV |  | 1*0,5783 'Přepočtené koeficientem množství |  | 0.578 | [13 empty] | VV | 2 | 2 | False | 1 | ROZPOCET
60 | K | 894411141 | Zřízení šachet kanalizačních z betonových dílců výšky vstupu do 1,50 m s obložením dna betonem tř. C 25/30, na potrubí DN 500 | kus | 1.157 |  | 0 |  |  |  | základní |  | 0 | 2.3765 | 2.7496 | 0 | 0 | 4 | K | 2 |  |  |  | ROZPOCET | 0 | 0 | 0 | 0 | 0 | 1 | 0 | 4 | 980834494
| VV |  | 2*0,5783 'Přepočtené koeficientem množství |  | 1.157 | [13 empty] | VV | 2 | 2 | False | 1 | ROZPOCET
61 | M | 59224064 | dno betonové šachtové kulaté DN 1000/500 výška 1000 mm | kus | 1.157 |  | 0 |  |  |  | základní |  | 0 | 1.29 | 1.4925 | 0 | 0 | 8 | M | 2 |  |  |  | ROZPOCET | 0 | 0 | 0 | 0 | 0 | 1 | 0 | 4 | -1762422700
| VV |  | 2*0,5783 'Přepočtené koeficientem množství |  | 1.157 | [13 empty] | VV | 2 | 2 | False | 1 | ROZPOCET
62 | M | 59224160R01 | skruž kanalizační s ocelovými stupadly DN 1000, výšky 500 mm | kus | 0.578 |  | 0 |  |  |  | základní |  | 0 | 0.254 | 0.14681 | 0 | 0 | 8 | M | 2 |  |  |  | ROZPOCET | 0 | 0 | 0 | 0 | 0 | 1 | 0 | 4 | 852235471
| VV |  | 1*0,5783 'Přepočtené koeficientem množství |  | 0.578 | [13 empty] | VV | 2 | 2 | False | 1 | ROZPOCET
63 | M | 59224056 | kónus pro kanalizační šachty s kapsovým stupadlem s intergrovaným těsněním DN 1000/625, výšky 600 mm | kus | 0.578 |  | 0 |  |  |  | základní |  | 0 | 0.57 | 0.32946 | 0 | 0 | 8 | M | 2 |  |  |  | ROZPOCET | 0 | 0 | 0 | 0 | 0 | 1 | 0 | 4 | -936109774
| VV |  | 1*0,5783 'Přepočtené koeficientem množství |  | 0.578 | [13 empty] | VV | 2 | 2 | False | 1 | ROZPOCET
64 | M | 59224130 | deska betonová přechodová 1000/625, třída zatížení D400, výšky 250 mm | kus | 0.578 |  | 0 |  |  |  | základní |  | 0 | 0.393 | 0.22715 | 0 | 0 | 8 | M | 2 |  |  |  | ROZPOCET | 0 | 0 | 0 | 0 | 0 | 1 | 0 | 4 | -1603453975
| VV |  | 1*0,5783 'Přepočtené koeficientem množství |  | 0.578 | [13 empty] | VV | 2 | 2 | False | 1 | ROZPOCET
65 | K | 894411151 | Zřízení šachet kanalizačních z betonových dílců výšky vstupu do 1,50 m s obložením dna betonem tř. C 25/30, na potrubí DN 600 | kus | 1.157 |  | 0 |  |  |  | základní |  | 0 | 2.4209 | 2.801 | 0 | 0 | 4 | K | 2 |  |  |  | ROZPOCET | 0 | 0 | 0 | 0 | 0 | 1 | 0 | 4 | 1759138266
| VV |  | 2*0,5783 'Přepočtené koeficientem množství |  | 1.157 | [13 empty] | VV | 2 | 2 | False | 1 | ROZPOCET
66 | M | 59224061 | dno betonové šachtové kulaté DN 1000/600, výška 1000 mm | kus | 1.157 |  | 0 |  |  |  | základní |  | 0 | 1.229 | 1.422 | 0 | 0 | 8 | M | 2 |  |  |  | ROZPOCET | 0 | 0 | 0 | 0 | 0 | 1 | 0 | 4 | 1887344101
| VV |  | 2*0,5783 'Přepočtené koeficientem množství |  | 1.157 | [13 empty] | VV | 2 | 2 | False | 1 | ROZPOCET
67 | M | 59224160R01 | skruž kanalizační s ocelovými stupadly DN 1000, výšky 500 mm | kus | 0.578 |  | 0 |  |  |  | základní |  | 0 | 0.254 | 0.14681 | 0 | 0 | 8 | M | 2 |  |  |  | ROZPOCET | 0 | 0 | 0 | 0 | 0 | 1 | 0 | 4 | 1681078281
| VV |  | 1*0,5783 'Přepočtené koeficientem množství |  | 0.578 | [13 empty] | VV | 2 | 2 | False | 1 | ROZPOCET
68 | M | 59224130 | deska betonová přechodová 1000/625, třída zatížení D400, výšky 250 mm | kus | 0.578 |  | 0 |  |  |  | základní |  | 0 | 0.393 | 0.22715 | 0 | 0 | 8 | M | 2 |  |  |  | ROZPOCET | 0 | 0 | 0 | 0 | 0 | 1 | 0 | 4 | 1123830133
| VV |  | 1*0,5783 'Přepočtené koeficientem množství |  | 0.578 | [13 empty] | VV | 2 | 2 | False | 1 | ROZPOCET
69 | M | 59224056 | kónus pro kanalizační šachty s kapsovým stupadlem s intergrovaným těsněním DN 1000/625, výšky 600 mm | kus | 0.578 |  | 0 |  |  |  | základní |  | 0 | 0.57 | 0.32946 | 0 | 0 | 8 | M | 2 |  |  |  | ROZPOCET | 0 | 0 | 0 | 0 | 0 | 1 | 0 | 4 | 564389883
| VV |  | 1*0,5783 'Přepočtené koeficientem množství |  | 0.578 | [13 empty] | VV | 2 | 2 | False | 1 | ROZPOCET
70 | K | 899104112 | Osazení poklopů litinových a ocelových včetně rámů pro třídu zatížení D400, E600 | kus | 6.94 |  | 0 |  |  |  | základní |  | 0 | 0.21734 | 1.5083 | 0 | 0 | 4 | K | 2 |  |  |  | ROZPOCET | 0 | 0 | 0 | 0 | 0 | 1 | 0 | 4 | 394373700
| VV |  | 12*0,5783 'Přepočtené koeficientem množství |  | 6.94 | [13 empty] | VV | 2 | 2 | False | 1 | ROZPOCET
71 | M | 899104112R00 | kanalizační poklop - litinový, rám samonivelační, D400 s odvětráním | kus | 6.94 |  | 0 |  |  |  | základní |  | 0 | 0.196 | 1.3602 | 0 | 0 | 8 | M | 2 |  |  |  | ROZPOCET | 0 | 0 | 0 | 0 | 0 | 1 | 0 | 4 | 962173582
| VV |  | 12*0,5783 'Přepočtené koeficientem množství |  | 6.94 | [13 empty] | VV | 2 | 2 | False | 1 | ROZPOCET
72 | K | 899623141 | Obetonování potrubí nebo zdiva stok betonem prostým v otevřeném výkopu, beton tř. C 12/15 | m3 | 15.206 |  | 0 |  |  |  | základní |  | 0 | 2.2563 | 34.3099 | 0 | 0 | 4 | K | 2 |  |  |  | ROZPOCET | 0 | 0 | 0 | 0 | 0 | 1 | 0 | 4 | -550161778
| VV |  | "vedení kanalizační trasa A -F délka*šířka*výška" 25,86*1,1*0,32+2,89*1,4*0,4+37,08*1,2*0,35 |  | 26.295 | [13 empty] | VV | 2 | 2 | True | 1 | ROZPOCET
| VV |  | 26,295*0,5783 'Přepočtené koeficientem množství |  | 15.206 | [13 empty] | VV | 2 | 2 | False | 1 | ROZPOCET
73 | K | 899721111 | Signalizační vodič na potrubí DN do 150 mm | m | 293.129 |  | 0 |  |  |  | základní |  | 0 | 0.00019 | 0.055695 | 0 | 0 | 4 | K | 2 |  |  |  | ROZPOCET | 0 | 0 | 0 | 0 | 0 | 1 | 0 | 4 | -1720675803
| VV |  | "vedení kanalizace trasa délka" 506,88 |  | 506.88 | [13 empty] | VV | 2 | 2 | True | 1 | ROZPOCET
| VV |  | 506,88*0,5783 'Přepočtené koeficientem množství |  | 293.129 | [13 empty] | VV | 2 | 2 | False | 1 | ROZPOCET
74 | K | 899722113 | Krytí potrubí z plastů výstražnou fólií z PVC šířky 34 cm | m | 293.129 |  | 0 |  |  |  | základní |  | 0 | 9e-05 | 0.026382 | 0 | 0 | 4 | K | 2 |  |  |  | ROZPOCET | 0 | 0 | 0 | 0 | 0 | 1 | 0 | 4 | -1870761039
| VV |  | 506,880511845063*0,5783 'Přepočtené koeficientem množství |  | 293.129 | [13 empty] | VV | 2 | 2 | False | 1 | ROZPOCET
75 | K | 998276101R00 | Pomocný kotevní a spojovací materiál | kpl | 0.156 |  | 0 |  |  |  | základní |  | 0 | 0 | 0 | 0 | 0 | 4 | K | 2 |  |  |  | ROZPOCET | 0 | 0 | 0 | 0 | 0 | 1 | 0 | 4 | -2090756018
| VV |  | 0,27*0,5783 'Přepočtené koeficientem množství |  | 0.156 | [13 empty] | VV | 2 | 2 | False | 1 | ROZPOCET
| D | 9 | Ostatní konstrukce a práce, bourání |  |  |  | 0 | [5 empty] | 0 |  | 0 |  | 0.41627 | 1 | D | 1 |  |  |  | ROZPOCET | [6 empty] | 0
76 | K | 962042334 | Bourání zdiva z betonu prostého pilířů průřezu do 0,36 m2 | m3 | 0.139 |  | 0 |  |  |  | základní |  | 0 | 0 | 0 | 2.2 | 0.3058 | 4 | K | 2 |  |  |  | ROZPOCET | 0 | 0 | 0 | 0 | 0 | 1 | 0 | 4 | -718171494
| VV |  | "římsa dle bilance zem. prací" 0,24 |  | 0.24 | [13 empty] | VV | 2 | 2 | True | 1 | ROZPOCET
| VV |  | 0,24*0,5783 'Přepočtené koeficientem množství |  | 0.139 | [13 empty] | VV | 2 | 2 | False | 1 | ROZPOCET
77 | K | 963071111 | Demontáž ocelových prvků mostních konstrukcí ztužidel, sedel pro centrické uložení mostnic, stoliček, diagonál, svislic, styčníkových plechů, chodníkových konzol, podlahových nosníků, kabelových žlabů a ostatních drobných prvků šroubovaných nebo svařovaných, hmotnosti do 100 kg | kg | 57.83 |  | 0 |  |  |  | základní |  | 0 | 0 | 0 | 0.001 | 0.05783 | 4 | K | 2 |  |  |  | ROZPOCET | 0 | 0 | 0 | 0 | 0 | 1 | 0 | 4 | -1642864736
| P |  | Poznámka k položce: demontáž a uložení pro zpětnou montáž mostovky u vyústním objektu D | [15 empty] | P | 2
| VV |  | 100*0,5783 'Přepočtené koeficientem množství |  | 57.83 | [13 empty] | VV | 2 | 2 | False | 1 | ROZPOCET
78 | K | 966005111 | Rozebrání a odstranění silničního zábradlí a ocelových svodidel s přemístěním hmot na skládku na vzdálenost do 10 m nebo s naložením na dopravní prostředek, se zásypem jam po odstraněných sloupcích a s jeho zhutněním silničního zábradlí se sloupky osazenými s betonovými patkami | m | 1.504 |  | 0 |  |  |  | základní |  | 0 | 0 | 0 | 0.035 | 0.05264 | 4 | K | 2 |  |  |  | ROZPOCET | 0 | 0 | 0 | 0 | 0 | 1 | 0 | 4 | -1786141221
| VV |  | "dle bilance zemních prací" 2,6 |  | 2.6 | [13 empty] | VV | 2 | 2 | True | 1 | ROZPOCET
| VV |  | 2,6*0,5783 'Přepočtené koeficientem množství |  | 1.504 | [13 empty] | VV | 2 | 2 | False | 1 | ROZPOCET
| D | 997 | Přesun sutě |  |  |  | 0 | [5 empty] | 0 |  | 0 |  | 0 | 1 | D | 1 |  |  |  | ROZPOCET | [6 empty] | 0
79 | K | 997221571 | Vodorovná doprava vybouraných hmot bez naložení, ale se složením a s hrubým urovnáním na vzdálenost do 1 km | t | 37.082 |  | 0 |  |  |  | základní |  | 0 | 0 | 0 | 0 | 0 | 4 | K | 2 |  |  |  | ROZPOCET | 0 | 0 | 0 | 0 | 0 | 1 | 0 | 4 | 1857032694
80 | K | 997221579 | Vodorovná doprava vybouraných hmot bez naložení, ale se složením a s hrubým urovnáním na vzdálenost Příplatek k ceně za každý další i započatý 1 km přes 1 km | t | 43.12 |  | 0 |  |  |  | základní |  | 0 | 0 | 0 | 0 | 0 | 4 | K | 2 |  |  |  | ROZPOCET | 0 | 0 | 0 | 0 | 0 | 1 | 0 | 4 | 239725887
| P |  | Poznámka k položce: uložení na skládku Sušice (12 km) | [15 empty] | P | 2
| VV |  | "odpad frézování*koeficient" 3,92*11 |  | 43.12 | [13 empty] | VV | 2 | 2 | True | 1 | ROZPOCET
81 | K | 997221579 | Vodorovná doprava vybouraných hmot bez naložení, ale se složením a s hrubým urovnáním na vzdálenost Příplatek k ceně za každý další i započatý 1 km přes 1 km | t | 444.708 |  | 0 |  |  |  | základní |  | 0 | 0 | 0 | 0 | 0 | 4 | K | 2 |  |  |  | ROZPOCET | 0 | 0 | 0 | 0 | 0 | 1 | 0 | 4 | -647067772
| P |  | Poznámka k položce: uložení na skládku Vodňany (67km) | [15 empty] | P | 2
| VV |  | "odstranění živice*koeficient"6,738*66 |  | 444.708 | [13 empty] | VV | 2 | 2 | True | 1 | ROZPOCET
82 | K | 997221579 | Vodorovná doprava vybouraných hmot bez naložení, ale se složením a s hrubým urovnáním na vzdálenost Příplatek k ceně za každý další i započatý 1 km přes 1 km | t | 132.12 |  | 0 |  |  |  | základní |  | 0 | 0 | 0 | 0 | 0 | 4 | K | 2 |  |  |  | ROZPOCET | 0 | 0 | 0 | 0 | 0 | 1 | 0 | 4 | 2127648756
| P |  | Poznámka k položce: uložení na skládku Závlekov (6km) | [15 empty] | P | 2
| VV |  | "zbývající odpad*koeficient"(37,082-3,92-6,738)*5 |  | 132.12 | [13 empty] | VV | 2 | 2 | True | 1 | ROZPOCET
83 | K | 997221625 | Poplatek za uložení stavebního odpadu na skládce (skládkovné) z armovaného betonu zatříděného do Katalogu odpadů pod kódem 17 01 01 | t | 8.66 |  | 0 |  |  |  | základní |  | 0 | 0 | 0 | 0 | 0 | 4 | K | 2 |  |  |  | ROZPOCET | 0 | 0 | 0 | 0 | 0 | 1 | 0 | 4 | -2055464129
| VV |  | 4,41+3,269+0,565+0,416 |  | 8.66 | [13 empty] | VV | 2 | 2 | True | 1 | ROZPOCET
84 | K | 997221645R00 | Poplatek za uložení stavebního odpadu na skládce (skládkovné) asfaltového s obsahem dehtu zatříděného do Katalogu odpadů pod kódem 17 03 01 N | t | 6.738 |  | 0 |  |  |  | základní |  | 0 | 0 | 0 | 0 | 0 | 4 | K | 2 |  |  |  | ROZPOCET | 0 | 0 | 0 | 0 | 0 | 1 | 0 | 4 | -1801344198
85 | K | 997221655 | Poplatek za uložení stavebního odpadu na skládce (skládkovné) zeminy a kamení zatříděného do Katalogu odpadů pod kódem 17 05 04 | t | 17.764 |  | 0 |  |  |  | základní |  | 0 | 0 | 0 | 0 | 0 | 4 | K | 2 |  |  |  | ROZPOCET | 0 | 0 | 0 | 0 | 0 | 1 | 0 | 4 | 250934541
| D | 998 | Přesun hmot |  |  |  | 0 | [5 empty] | 0 |  | 0 |  | 0 | 1 | D | 1 |  |  |  | ROZPOCET | [6 empty] | 0
86 | K | 998276101 | Přesun hmot pro trubní vedení hloubené z trub z plastických hmot nebo sklolaminátových pro vodovody nebo kanalizace v otevřeném výkopu dopravní vzdálenost do 15 m | t | 361.976 |  | 0 |  |  |  | základní |  | 0 | 0 | 0 | 0 | 0 | 4 | K | 2 |  |  |  | ROZPOCET | 0 | 0 | 0 | 0 | 0 | 1 | 0 | 4 | 1500681687
| VV |  | 625,931*0,5783 'Přepočtené koeficientem množství |  | 361.976 | [13 empty] | VV | 2 | 2 | False | 1 | ROZPOCET
87 | K | 998276124 | Přesun hmot pro trubní vedení hloubené z trub z plastických hmot nebo sklolaminátových Příplatek k cenám za zvětšený přesun přes vymezenou největší dopravní vzdálenost do 500 m | t | 361.976 |  | 0 |  |  |  | základní |  | 0 | 0 | 0 | 0 | 0 | 4 | K | 2 |  |  |  | ROZPOCET | 0 | 0 | 0 | 0 | 0 | 1 | 0 | 4 | -1855355054
| VV |  | 625,931*0,5783 'Přepočtené koeficientem množství |  | 361.976 | [13 empty] | VV | 2 | 2 | False | 1 | ROZPOCET
| D | VRN | Vedlejší rozpočtové náklady |  |  |  | 0 | [5 empty] | 0 |  | 0 |  | 0 | 5 | D | 0 |  |  |  | ROZPOCET | [6 empty] | 0
| D | VRN4 | Inženýrská činnost |  |  |  | 0 | [5 empty] | 0 |  | 0 |  | 0 | 5 | D | 1 |  |  |  | ROZPOCET | [6 empty] | 0
88 | K | 043114000 | Zkoušky tlakové | kpl | 0.22 |  | 0 |  |  |  | základní |  | 0 | 0 | 0 | 0 | 0 | 1024 | K | 2 |  |  |  | ROZPOCET | 0 | 0 | 0 | 0 | 0 | 1 | 0 | 1024 | -811207313
| VV |  | 0,38*0,5783 'Přepočtené koeficientem množství |  | 0.22 | [13 empty] | VV | 2 | 2 | False | 1 | ROZPOCET
89 | K | 043144000 | Zkoušky těsnosti | kpl | 0.22 |  | 0 |  |  |  | základní |  | 0 | 0 | 0 | 0 | 0 | 1024 | K | 2 |  |  |  | ROZPOCET | 0 | 0 | 0 | 0 | 0 | 1 | 0 | 1024 | -321148475
| VV |  | 0,38*0,5783 'Přepočtené koeficientem množství |  | 0.22 | [13 empty] | VV | 2 | 2 | False | 1 | ROZPOCET

## SO 301.4 - Odvodnění komu...
[9 empty] | >> skryté sloupce << | [9 empty] | {dabfdfdc-9b8c-41c4-885f-73c0007b6781}
2
| KRYCÍ LIST SOUPISU PRACÍ | [8 empty] | v --- níže se nacházejí doplnkové a pomocné údaje k sestavám --- v | [8 empty] | False
Stavba:
II/187 Kolínec průtah
Objekt:
SO 301.4 - Odvodnění komunikací - IV. úsek - neuznatelné náklady
| KSO: |  | 822 |  |  | CC-CZ:
| Místo: |  | Kolínec |  |  | Datum: | 21. 1. 2021
| Zadavatel: |  |  |  |  | IČ: | 002 55 688
|  | Městys Kolínec, Kolínec 28, 341 12 Kolínec |  |  |  | DIČ:
| Uchazeč: |  |  |  |  | IČ: | Vyplň údaj
|  | Vyplň údaj |  |  |  | DIČ: | Vyplň údaj
| Projektant: |  |  |  |  | IČ: | 281 45 968
|  | Ing. arch. Martin Jirovský Ph.D., MBA |  |  |  | DIČ:
| Zpracovatel: |  |  |  |  | IČ: | 281 45 968
|  | Centrum služen Staré město; Petra Stejskalová |  |  |  | DIČ:
Poznámka:
Náklady na odvodnění komunikace budou hrazeny částečně SÚS PK a částečně Městys Kolínec a to v poměru 42,17% : 57,83%.
| Cena bez DPH | [5 empty] | 0
|  |  | Základ daně |  |  | Sazba daně | Výše daně
| DPH | základní | 0 |  |  | 21% | 0
|  | snížená | 0 |  |  | 15% | 0
|  | zákl. přenesená | 0 |  |  | 21% | 0
|  | sníž. přenesená | 0 |  |  | 15% | 0
|  | nulová | 0 |  |  | 0% | 0
| Cena s DPH |  |  | v | CZK |  | 0
REKAPITULACE ČLENĚNÍ SOUPISU PRACÍ
Stavba:
II/187 Kolínec průtah
Objekt:
SO 301.4 - Odvodnění komunikací - IV. úsek - neuznatelné náklady
Místo: |  |  | Kolínec |  |  | Datum: | 21. 1. 2021
Zadavatel: |  |  | Městys Kolínec, Kolínec 28, 341 12 Kolínec |  |  | Projektant: | Ing. arch. Martin Jirovský Ph.D., MBA
Uchazeč: |  |  | Vyplň údaj |  |  | Zpracovatel: | Centrum služen Staré město; Petra Stejskalová
Kód dílu - Popis | [6 empty] | Cena celkem [CZK]
Náklady stavby celkem | [6 empty] | 0 | [12 empty] | -1
| HSV - Práce a dodávky HSV | [5 empty] | 0
| 1 - Zemní práce | [5 empty] | 0
| 2 - Zakládání | [5 empty] | 0
| 4 - Vodorovné konstrukce | [5 empty] | 0
| 8 - Trubní vedení | [5 empty] | 0
| 998 - Přesun hmot | [5 empty] | 0
| VRN - Vedlejší rozpočtové náklady | [5 empty] | 0
| VRN4 - Inženýrská činnost | [5 empty] | 0
SOUPIS PRACÍ
Stavba:
II/187 Kolínec průtah
Objekt:
SO 301.4 - Odvodnění komunikací - IV. úsek - neuznatelné náklady
Místo: |  |  | Kolínec |  |  | Datum: | 21. 1. 2021
Zadavatel: |  |  | Městys Kolínec, Kolínec 28, 341 12 Kolínec |  |  | Projektant: | Ing. arch. Martin Jirovský Ph.D., MBA
Uchazeč: |  |  | Vyplň údaj |  |  | Zpracovatel: | Centrum služen Staré město; Petra Stejskalová
PČ | Typ | Kód | Popis | MJ | Množství | J.cena [CZK] | Cena celkem [CZK] | Cenová soustava |  |  | DPH | J. Nh [h] | Nh celkem [h] | J. hmotnost [t] | Hmotnost celkem [t] | J. suť [t] | Suť Celkem [t]
Náklady soupisu celkem | [6 empty] | 0 | [5 empty] | 0 |  | 106.8212 |  | 0 |  | D | -1 | [10 empty] | 0
| D | HSV | Práce a dodávky HSV |  |  |  | 0 | [5 empty] | 0 |  | 106.8212 |  | 0 | 1 | D | 0 |  |  |  | ROZPOCET | [6 empty] | 0
| D | 1 | Zemní práce |  |  |  | 0 | [5 empty] | 0 |  | 47.6567 |  | 0 | 1 | D | 1 |  |  |  | ROZPOCET | [6 empty] | 0
1 | K | 115101202 | Čerpání vody na dopravní výšku do 10 m s uvažovaným průměrným přítokem přes 500 do 1 000 l/min | hod | 1.735 |  | 0 |  |  |  | základní |  | 0 | 4e-05 | 6.94e-05 | 0 | 0 | 4 | K | 2 |  |  |  | ROZPOCET | 0 | 0 | 0 | 0 | 0 | 1 | 0 | 4 | -1435309919
| VV |  | 3*0,5783 'Přepočtené koeficientem množství |  | 1.735 | [13 empty] | VV | 2 | 2 | False | 1 | ROZPOCET
2 | K | 115101302 | Pohotovost záložní čerpací soupravy pro dopravní výšku do 10 m s uvažovaným průměrným přítokem přes 500 do 1 000 l/min | den | 2.313 |  | 0 |  |  |  | základní |  | 0 | 0 | 0 | 0 | 0 | 4 | K | 2 |  |  |  | ROZPOCET | 0 | 0 | 0 | 0 | 0 | 1 | 0 | 4 | 1703515438
| VV |  | 4*0,5783 'Přepočtené koeficientem množství |  | 2.313 | [13 empty] | VV | 2 | 2 | False | 1 | ROZPOCET
3 | K | 131151204 | Hloubení zapažených jam a zářezů strojně s urovnáním dna do předepsaného profilu a spádu v hornině třídy těžitelnosti I skupiny 1 a 2 přes 100 do 500 m3 | m3 | 1.905 |  | 0 |  |  |  | základní |  | 0 | 0 | 0 | 0 | 0 | 4 | K | 2 |  |  |  | ROZPOCET | 0 | 0 | 0 | 0 | 0 | 1 | 0 | 4 | 460135583
| VV |  | "šachty šířka*délka*hloubka*počet"(1*1*3,14*1,1*1)-(1,1*1,1*2*1) |  | 1.034 | [13 empty] | VV | 2 | 2 | True | 0 | ROZPOCET
| VV |  | "vpusti šířka*délka*hloubka*počet"(0,6*0,6*3,14*1*2) |  | 2.261 | [13 empty] | VV | 2 | 2 | True | 0 | ROZPOCET
| VV |  | Součet |  | 3.295 | [13 empty] | VV | 2 | 4 | True | 1 | ROZPOCET
| VV |  | 3,295*0,5783 'Přepočtené koeficientem množství |  | 1.905 | [13 empty] | VV | 2 | 2 | False | 1 | ROZPOCET
4 | K | 132153301 | Hloubení rýh pro drény rýhovačem ve sklonu terénu do 15° v jakémkoliv množství, s úpravou do předepsaného spádu, v suchu, mokru i ve vodě sběrné i svodné DN do 200 v horninách třídy těžitelnosti I a II, skupiny 1 až 4 hloubky do 1 m | m | 66.476 |  | 0 |  |  |  | základní |  | 0 | 0 | 0 | 0 | 0 | 4 | K | 2 |  |  |  | ROZPOCET | 0 | 0 | 0 | 0 | 0 | 1 | 0 | 4 | 1370238594
| VV |  | "vedení drenáže délka" 114,95 |  | 114.95 | [13 empty] | VV | 2 | 2 | True | 1 | ROZPOCET
| VV |  | 114,95*0,5783 'Přepočtené koeficientem množství |  | 66.476 | [13 empty] | VV | 2 | 2 | False | 1 | ROZPOCET
5 | K | 132254205 | Hloubení zapažených rýh šířky přes 800 do 2 000 mm strojně s urovnáním dna do předepsaného profilu a spádu v hornině třídy těžitelnosti I skupiny 3 přes 500 do 1 000 m3 | m3 | 21.102 |  | 0 |  |  |  | základní |  | 0 | 0 | 0 | 0 | 0 | 4 | K | 2 |  |  |  | ROZPOCET | 0 | 0 | 0 | 0 | 0 | 1 | 0 | 4 | 1769465778
| P |  | Poznámka k položce: hloubka výkopu uvažována od hrany pův. terénu | [15 empty] | P | 2
| VV |  | "vedení kanalizační řady J délka*šířka*hloubka" 36,49*1*1 |  | 36.49 | [13 empty] | VV | 2 | 2 | True | 1 | ROZPOCET
| VV |  | 36,49*0,5783 'Přepočtené koeficientem množství |  | 21.102 | [13 empty] | VV | 2 | 2 | False | 1 | ROZPOCET
6 | K | 132351104 | Hloubení nezapažených rýh šířky do 800 mm strojně s urovnáním dna do předepsaného profilu a spádu v hornině třídy těžitelnosti II skupiny 4 přes 100 m3 | m3 | 2.952 |  | 0 |  |  |  | základní |  | 0 | 0 | 0 | 0 | 0 | 4 | K | 2 |  |  |  | ROZPOCET | 0 | 0 | 0 | 0 | 0 | 1 | 0 | 4 | 1672608430
| VV |  | "vedení kanalizační přípojky J délka*šířka*hloubka"6,38*0,8*1 |  | 5.104 | [13 empty] | VV | 2 | 2 | True | 1 | ROZPOCET
| VV |  | 5,104*0,5783 'Přepočtené koeficientem množství |  | 2.952 | [13 empty] | VV | 2 | 2 | False | 1 | ROZPOCET
7 | K | 151101102 | Zřízení pažení a rozepření stěn rýh pro podzemní vedení příložné pro jakoukoliv mezerovitost, hloubky do 4 m | m2 | 11.335 |  | 0 |  |  |  | základní |  | 0 | 0.00085 | 0.0096347 | 0 | 0 | 4 | K | 2 |  |  |  | ROZPOCET | 0 | 0 | 0 | 0 | 0 | 1 | 0 | 4 | 1201886077
| VV |  | "šachty šířka*délka*výška*počet"(2*4*1,1*1) |  | 8.8 | [13 empty] | VV | 2 | 2 | True | 0 | ROZPOCET
| VV |  | "vpusti stoky J šířka*délka*výška*počet"(1,8*4*1,5*1) |  | 10.8 | [13 empty] | VV | 2 | 2 | True | 0 | ROZPOCET
| VV |  | Součet |  | 19.6 | [13 empty] | VV | 2 | 4 | True | 1 | ROZPOCET
| VV |  | 19,6*0,5783 'Přepočtené koeficientem množství |  | 11.335 | [13 empty] | VV | 2 | 2 | False | 1 | ROZPOCET
8 | K | 151101112 | Odstranění pažení a rozepření stěn rýh pro podzemní vedení s uložením materiálu na vzdálenost do 3 m od kraje výkopu příložné, hloubky přes 2 do 4 m | m2 | 11.335 |  | 0 |  |  |  | základní |  | 0 | 0 | 0 | 0 | 0 | 4 | K | 2 |  |  |  | ROZPOCET | 0 | 0 | 0 | 0 | 0 | 1 | 0 | 4 | 1518211589
| VV |  | 19,6*0,5783 'Přepočtené koeficientem množství |  | 11.335 | [13 empty] | VV | 2 | 2 | False | 1 | ROZPOCET
9 | K | 162751117 | Vodorovné přemístění výkopku nebo sypaniny po suchu na obvyklém dopravním prostředku, bez naložení výkopku, avšak se složením bez rozhrnutí z horniny třídy těžitelnosti I skupiny 1 až 3 na vzdálenost přes 9 000 do 10 000 m | m3 | 7.007 |  | 0 |  |  |  | základní |  | 0 | 0 | 0 | 0 | 0 | 4 | K | 2 |  |  |  | ROZPOCET | 0 | 0 | 0 | 0 | 0 | 1 | 0 | 4 | 1263972150
| P |  | Poznámka k položce: uložení na skládku Závlekov (6km) | [15 empty] | P | 2
| VV |  | "zemina výkopu na skládku"43,272*0,28 |  | 12.116 | [13 empty] | VV | 2 | 2 | True | 1 | ROZPOCET
| VV |  | 12,116*0,5783 'Přepočtené koeficientem množství |  | 7.007 | [13 empty] | VV | 2 | 2 | False | 1 | ROZPOCET
10 | K | 171201221 | Poplatek za uložení stavebního odpadu na skládce (skládkovné) zeminy a kamení zatříděného do Katalogu odpadů pod kódem 17 05 04 | t | 14.013 |  | 0 |  |  |  | základní |  | 0 | 0 | 0 | 0 | 0 | 4 | K | 2 |  |  |  | ROZPOCET | 0 | 0 | 0 | 0 | 0 | 1 | 0 | 4 | -910956327
| VV |  | "m3*hmotnostní koeficient" 12,116*2 |  | 24.232 | [13 empty] | VV | 2 | 2 | True | 1 | ROZPOCET
| VV |  | 24,232*0,5783 'Přepočtené koeficientem množství |  | 14.013 | [13 empty] | VV | 2 | 2 | False | 1 | ROZPOCET
11 | K | 174152101 | Zásyp sypaninou z jakékoliv horniny při překopech inženýrských sítí strojně objemu do 30 m3 s uložením výkopku ve vrstvách se zhutněním jam, šachet, rýh nebo kolem objektů v těchto vykopávkách | m3 | 12.979 |  | 0 |  |  |  | základní |  | 0 | 0 | 0 | 0 | 0 | 4 | K | 2 |  |  |  | ROZPOCET | 0 | 0 | 0 | 0 | 0 | 1 | 0 | 4 | -976776610
| VV |  | "vedení kanalizační řady J celkový výkop - podklady a zásypy"21,102-1,895 |  | 19.207 | [13 empty] | VV | 2 | 2 | True | 0 | ROZPOCET
| VV |  | "vedení kanalizační přípojky J celkový výkop - podklady a zásypy" 1,905-0,804 |  | 1.101 | [13 empty] | VV | 2 | 2 | True | 0 | ROZPOCET
| VV |  | "vpusti šířka*délka*výška*počet - vpusti" (0,6*0,6*3,14*0,9*2)-(0,275*0,275*3,14*0,9*2) |  | 1.607 | [13 empty] | VV | 2 | 2 | True | 0 | ROZPOCET
| VV |  | "šachty šířka*délka*výška*počet - vpusti" 0,4*1,2*1,1*1 |  | 0.528 | [13 empty] | VV | 2 | 2 | True | 0 | ROZPOCET
| VV |  | Součet |  | 22.443 | [13 empty] | VV | 2 | 4 | True | 1 | ROZPOCET
| VV |  | 22,443*0,5783 'Přepočtené koeficientem množství |  | 12.979 | [13 empty] | VV | 2 | 2 | False | 1 | ROZPOCET
12 | M | 58344155 | štěrkodrť frakce 0/22 | t | 25.958 |  | 0 |  |  |  | základní |  | 0 | 1 | 25.958 | 0 | 0 | 8 | M | 2 |  |  |  | ROZPOCET | 0 | 0 | 0 | 0 | 0 | 1 | 0 | 4 | -384957765
| VV |  | "m3* hmotnostní koeficient" 22,443*2 |  | 44.886 | [13 empty] | VV | 2 | 2 | True | 1 | ROZPOCET
| VV |  | 44,886*0,5783 'Přepočtené koeficientem množství |  | 25.958 | [13 empty] | VV | 2 | 2 | False | 1 | ROZPOCET
13 | K | 175151101 | Obsypání potrubí strojně sypaninou z vhodných třídy těžitelnosti I a II, skupiny 1 až 4 nebo materiálem připraveným podél výkopu ve vzdálenosti do 3 m od jeho kraje, pro jakoukoliv hloubku výkopu a míru zhutnění bez prohození sypaniny | m3 | 10.719 |  | 0 |  |  |  | základní |  | 0 | 0 | 0 | 0 | 0 | 4 | K | 2 |  |  |  | ROZPOCET | 0 | 0 | 0 | 0 | 0 | 1 | 0 | 4 | 806058043
| VV |  | "vedení kanalizační řady J délka*šířka*výška"36,49*1*0,48 |  | 17.515 | [13 empty] | VV | 2 | 2 | True | 0 | ROZPOCET
| VV |  | "vedení kanalizační přípojky J délka*šířka*výška" 6,38*0,8*0,2 |  | 1.021 | [13 empty] | VV | 2 | 2 | True | 0 | ROZPOCET
| VV |  | Součet |  | 18.536 | [13 empty] | VV | 2 | 4 | True | 1 | ROZPOCET
| VV |  | 18,536*0,5783 'Přepočtené koeficientem množství |  | 10.719 | [13 empty] | VV | 2 | 2 | False | 1 | ROZPOCET
14 | M | 58331200 | štěrkopísek netříděný zásypový | t | 21.689 |  | 0 |  |  |  | základní |  | 0 | 1 | 21.689 | 0 | 0 | 8 | M | 2 |  |  |  | ROZPOCET | 0 | 0 | 0 | 0 | 0 | 1 | 0 | 4 | 1681051078
| VV |  | "vedení kanalizační řady J délka*šířka*výška" 36,94*1*0,48 |  | 17.731 | [13 empty] | VV | 2 | 2 | True | 0 | ROZPOCET
| VV |  | "vedení kanalizační přípojky J délka*šířka*výška" 6,38*0,8*0,2 |  | 1.021 | [13 empty] | VV | 2 | 2 | True | 0 | ROZPOCET
| VV |  | Mezisoučet |  | 18.752 | [13 empty] | VV | 2 | 3 | True | 0 | ROZPOCET
| VV |  | "m3* hmotnostní koeficient"18,752*2 |  | 37.504 | [13 empty] | VV | 2 | 2 | True | 1 | ROZPOCET
| VV |  | 37,504*0,5783 'Přepočtené koeficientem množství |  | 21.689 | [13 empty] | VV | 2 | 2 | False | 1 | ROZPOCET
| D | 2 | Zakládání |  |  |  | 0 | [5 empty] | 0 |  | 13.6951 |  | 0 | 1 | D | 1 |  |  |  | ROZPOCET | [6 empty] | 0
15 | K | 211971110 | Zřízení opláštění výplně z geotextilie odvodňovacích žeber nebo trativodů v rýze nebo zářezu se stěnami šikmými o sklonu do 1:2 | m2 | 99.713 |  | 0 |  |  |  | základní |  | 0 | 0.00017 | 0.016951 | 0 | 0 | 4 | K | 2 |  |  |  | ROZPOCET | 0 | 0 | 0 | 0 | 0 | 1 | 0 | 4 | -602693271
| VV |  | "délka* šířka* počet" 114,95*2*0,75 |  | 172.425 | [13 empty] | VV | 2 | 2 | True | 1 | ROZPOCET
| VV |  | 172,425*0,5783 'Přepočtené koeficientem množství |  | 99.713 | [13 empty] | VV | 2 | 2 | False | 1 | ROZPOCET
16 | M | 69311083 | geotextilie netkaná separační, ochranná, filtrační, drenážní PP 600g/m2 | m2 | 109.685 |  | 0 |  |  |  | základní |  | 0 | 0.0006 | 0.065811 | 0 | 0 | 8 | M | 2 |  |  |  | ROZPOCET | 0 | 0 | 0 | 0 | 0 | 1 | 0 | 4 | -1148490246
| VV |  | 189,6675*0,5783 'Přepočtené koeficientem množství |  | 109.685 | [13 empty] | VV | 2 | 2 | False | 1 | ROZPOCET
17 | K | 212752401 | Trativody z drenážních trubek pro liniové stavby a komunikace se zřízením štěrkového lože pod trubky a s jejich obsypem v otevřeném výkopu trubka korugovaná sendvičová PE-HD SN 8 celoperforovaná 360° DN 100 | m | 66.476 |  | 0 |  |  |  | základní |  | 0 | 0.20477 | 13.6123 | 0 | 0 | 4 | K | 2 |  |  |  | ROZPOCET | 0 | 0 | 0 | 0 | 0 | 1 | 0 | 4 | -1113597133
| VV |  | "vedení drenáže délka" 114,95 |  | 114.95 | [13 empty] | VV | 2 | 2 | True | 1 | ROZPOCET
| VV |  | 114,95*0,5783 'Přepočtené koeficientem množství |  | 66.476 | [13 empty] | VV | 2 | 2 | False | 1 | ROZPOCET
| D | 4 | Vodorovné konstrukce |  |  |  | 0 | [5 empty] | 0 |  | 32.8013 |  | 0 | 1 | D | 1 |  |  |  | ROZPOCET | [6 empty] | 0
18 | K | 452311161 | Podkladní a zajišťovací konstrukce z betonu prostého v otevřeném výkopu desky pod potrubí, stoky a drobné objekty z betonu tř. C 25/30 | m3 | 0.465 |  | 0 |  |  |  | základní |  | 0 | 2.429 | 1.1295 | 0 | 0 | 4 | K | 2 |  |  |  | ROZPOCET | 0 | 0 | 0 | 0 | 0 | 1 | 0 | 4 | 78066413
| VV |  | "vsakovací objekt stoka J délka*šířka*výška"2,01*1*0,4 |  | 0.804 | [13 empty] | VV | 2 | 2 | True | 1 | ROZPOCET
| VV |  | 0,804*0,5783 'Přepočtené koeficientem množství |  | 0.465 | [13 empty] | VV | 2 | 2 | False | 1 | ROZPOCET
19 | K | 452321131 | Podkladní a zajišťovací konstrukce z betonu železového v otevřeném výkopu desky pod potrubí, stoky a drobné objekty z betonu tř. C 12/15 | m3 | 1.096 |  | 0 |  |  |  | základní |  | 0 | 2.234 | 2.4485 | 0 | 0 | 4 | K | 2 |  |  |  | ROZPOCET | 0 | 0 | 0 | 0 | 0 | 1 | 0 | 4 | 268988252
| VV |  | "vedení kanalizační trasa J délka*šířka*výška" 1,07*1,4*0,1+13,72*1,20*0,1 |  | 1.796 | [13 empty] | VV | 2 | 2 | True | 0 | ROZPOCET
| VV |  | "vedení kanalizační přípojky J délka*šířka*výška" 1,24*0,8*0,1 |  | 0.099 | [13 empty] | VV | 2 | 2 | True | 0 | ROZPOCET
| VV |  | Součet |  | 1.895 | [13 empty] | VV | 2 | 4 | True | 1 | ROZPOCET
| VV |  | 1,895*0,5783 'Přepočtené koeficientem množství |  | 1.096 | [13 empty] | VV | 2 | 2 | False | 1 | ROZPOCET
20 | K | 452368211 | Výztuž podkladních desek, bloků nebo pražců v otevřeném výkopu ze svařovaných sítí typu Kari | t | 0.033 |  | 0 |  |  |  | základní |  | 0 | 0.8554 | 0.028228 | 0 | 0 | 4 | K | 2 |  |  |  | ROZPOCET | 0 | 0 | 0 | 0 | 0 | 1 | 0 | 4 | 1770600418
| VV |  | "vedení kanalizační trasa J délka*šířka*výška" 1,07*1,4+13,72*1,20 |  | 17.962 | [13 empty] | VV | 2 | 2 | True | 0 | ROZPOCET
| VV |  | "vedení kanalizační přípojky J délka*šířka*výška" 1,24*0,8 |  | 0.992 | [13 empty] | VV | 2 | 2 | True | 0 | ROZPOCET
| VV |  | Mezisoučet |  | 18.954 | [13 empty] | VV | 2 | 3 | True | 0 | ROZPOCET
| VV |  | "m3* hmotnostní koeficient" 18,95*0,003 |  | 0.057 | [13 empty] | VV | 2 | 2 | True | 1 | ROZPOCET
| VV |  | 0,057*0,5783 'Přepočtené koeficientem množství |  | 0.033 | [13 empty] | VV | 2 | 2 | False | 1 | ROZPOCET
21 | K | 452386131 | Podkladní a vyrovnávací konstrukce z betonu vyrovnávací prstence z prostého betonu tř. C 25/30 pod poklopy a mříže, výšky přes 200 mm | kus | 0.578 |  | 0 |  |  |  | základní |  | 0 | 0.26496 | 0.15315 | 0 | 0 | 4 | K | 2 |  |  |  | ROZPOCET | 0 | 0 | 0 | 0 | 0 | 1 | 0 | 4 | 1767874212
| VV |  | 1*0,5783 'Přepočtené koeficientem množství |  | 0.578 | [13 empty] | VV | 2 | 2 | False | 1 | ROZPOCET
22 | M | 59224185 | prstenec šachtový vyrovnávací betonový 625x120x60mm | kus | 0.578 |  | 0 |  |  |  | základní |  | 0 | 0.04 | 0.02312 | 0 | 0 | 8 | M | 2 |  |  |  | ROZPOCET | 0 | 0 | 0 | 0 | 0 | 1 | 0 | 4 | 652784584
| VV |  | 1*0,5783 'Přepočtené koeficientem množství |  | 0.578 | [13 empty] | VV | 2 | 2 | False | 1 | ROZPOCET
23 | K | 464531112 | Pohoz dna nebo svahů jakékoliv tloušťky z hrubého drceného kameniva, z terénu, frakce 63 - 125 mm | m3 | 9.745 |  | 0 |  |  |  | základní |  | 0 | 2.16 | 21.0492 | 0 | 0 | 4 | K | 2 |  |  |  | ROZPOCET | 0 | 0 | 0 | 0 | 0 | 1 | 0 | 4 | 661292935
| VV |  | "vsakovací objekt stoka J délka*šířka*výška"3,37*1,77*1,78+3,37*1,28+3,37*0,32*1,78 |  | 16.851 | [13 empty] | VV | 2 | 2 | True | 1 | ROZPOCET
| VV |  | 16,851*0,5783 'Přepočtené koeficientem množství |  | 9.745 | [13 empty] | VV | 2 | 2 | False | 1 | ROZPOCET
24 | K | 465512227 | Dlažba z lomového kamene lomařsky upraveného na sucho se zalitím spár cementovou maltou, tl. kamene 250 mm | m2 | 15.402 |  | 0 |  |  |  | základní |  | 0 | 0.51744 | 7.9696 | 0 | 0 | 4 | K | 2 |  |  |  | ROZPOCET | 0 | 0 | 0 | 0 | 0 | 1 | 0 | 4 | 1944954961
| VV |  | "vsakovací objekt stoka G délka*šířka*výška"3,2*4,7+3,2*0,6*1,78+3,2*1,46*1,75 |  | 26.634 | [13 empty] | VV | 2 | 2 | True | 1 | ROZPOCET
| VV |  | 26,634*0,5783 'Přepočtené koeficientem množství |  | 15.402 | [13 empty] | VV | 2 | 2 | False | 1 | ROZPOCET
| D | 8 | Trubní vedení |  |  |  | 0 | [5 empty] | 0 |  | 12.6682 |  | 0 | 1 | D | 1 |  |  |  | ROZPOCET | [6 empty] | 0
25 | K | 871310320 | Montáž kanalizačního potrubí z plastů z polypropylenu PP hladkého plnostěnného SN 12 DN 150 | m | 3.69 |  | 0 |  |  |  | základní |  | 0 | 1e-05 | 3.69e-05 | 0 | 0 | 4 | K | 2 |  |  |  | ROZPOCET | 0 | 0 | 0 | 0 | 0 | 1 | 0 | 4 | -327713892
| VV |  | "vedení kanalizační přípojky J délka"4,02+2,36 |  | 6.38 | [13 empty] | VV | 2 | 2 | True | 1 | ROZPOCET
| VV |  | 6,38*0,5783 'Přepočtené koeficientem množství |  | 3.69 | [13 empty] | VV | 2 | 2 | False | 1 | ROZPOCET
26 | M | 28617025 | trubka kanalizační PP plnostěnná třívrstvá DN 150x1000mm SN12 | m | 3.745 |  | 0 |  |  |  | základní |  | 0 | 0.0036 | 0.013482 | 0 | 0 | 8 | M | 2 |  |  |  | ROZPOCET | 0 | 0 | 0 | 0 | 0 | 1 | 0 | 4 | 1156539041
| VV |  | 6,47569506726457*0,5783 'Přepočtené koeficientem množství |  | 3.745 | [13 empty] | VV | 2 | 2 | False | 1 | ROZPOCET
27 | K | 871370320 | Montáž kanalizačního potrubí z plastů z polypropylenu PP hladkého plnostěnného SN 12 DN 300 | m | 21.102 |  | 0 |  |  |  | základní |  | 0 | 2e-05 | 0.00042204 | 0 | 0 | 4 | K | 2 |  |  |  | ROZPOCET | 0 | 0 | 0 | 0 | 0 | 1 | 0 | 4 | 1771531840
| VV |  | "vedení kanalizační řady J délka" 36,49 |  | 36.49 | [13 empty] | VV | 2 | 2 | True | 1 | ROZPOCET
| VV |  | 36,49*0,5783 'Přepočtené koeficientem množství |  | 21.102 | [13 empty] | VV | 2 | 2 | False | 1 | ROZPOCET
28 | M | 28617028 | trubka kanalizační PP plnostěnná třívrstvá DN 300x1000mm SN12 | m | 21.419 |  | 0 |  |  |  | základní |  | 0 | 0.0127 | 0.27202 | 0 | 0 | 8 | M | 2 |  |  |  | ROZPOCET | 0 | 0 | 0 | 0 | 0 | 1 | 0 | 4 | 1788953008
| VV |  | 37,03737274087*0,5783 'Přepočtené koeficientem množství |  | 21.419 | [13 empty] | VV | 2 | 2 | False | 1 | ROZPOCET
29 | M | 42284024 | klapka zpětná koncová litinová L55 067 601 DN 300 | kus | 0.578 |  | 0 |  |  |  | základní |  | 0 | 0.025 | 0.01445 | 0 | 0 | 8 | M | 2 |  |  |  | ROZPOCET | 0 | 0 | 0 | 0 | 0 | 1 | 0 | 4 | -1202825821
| VV |  | 1*0,5783 'Přepočtené koeficientem množství |  | 0.578 | [13 empty] | VV | 2 | 2 | False | 1 | ROZPOCET
30 | K | 894411131 | Zřízení šachet kanalizačních z betonových dílců výšky vstupu do 1,50 m s obložením dna betonem tř. C 25/30, na potrubí DN přes 300 do 400 | kus | 0.578 |  | 0 |  |  |  | základní |  | 0 | 2.2569 | 1.3045 | 0 | 0 | 4 | K | 2 |  |  |  | ROZPOCET | 0 | 0 | 0 | 0 | 0 | 1 | 0 | 4 | -1495682602
| VV |  | 1*0,5783 'Přepočtené koeficientem množství |  | 0.578 | [13 empty] | VV | 2 | 2 | False | 1 | ROZPOCET
31 | M | 592240R00 | dno betonové šachtové kulaté DN 1000/300, výška 600 mm | kus | 0.578 |  | 0 |  |  |  | základní |  | 0 | 1.229 | 0.71036 | 0 | 0 | 8 | M | 2 |  |  |  | ROZPOCET | 0 | 0 | 0 | 0 | 0 | 1 | 0 | 4 | -1276128090
| VV |  | 1*0,5783 'Přepočtené koeficientem množství |  | 0.578 | [13 empty] | VV | 2 | 2 | False | 1 | ROZPOCET
32 | M | 59224160 | skruž kanalizační s ocelovými stupadly DN 1000, výšky 250mm | kus | 0.578 |  | 0 |  |  |  | základní |  | 0 | 0.254 | 0.14681 | 0 | 0 | 8 | M | 2 |  |  |  | ROZPOCET | 0 | 0 | 0 | 0 | 0 | 1 | 0 | 4 | 982422507
| VV |  | 1*0,5783 'Přepočtené koeficientem množství |  | 0.578 | [13 empty] | VV | 2 | 2 | False | 1 | ROZPOCET
33 | M | 59224130 | deska betonová přechodová 1000/625, třída zatížení D400, výšky 250 mm | kus | 0.578 |  | 0 |  |  |  | základní |  | 0 | 0.393 | 0.22715 | 0 | 0 | 8 | M | 2 |  |  |  | ROZPOCET | 0 | 0 | 0 | 0 | 0 | 1 | 0 | 4 | -304243032
| VV |  | 1*0,5783 'Přepočtené koeficientem množství |  | 0.578 | [13 empty] | VV | 2 | 2 | False | 1 | ROZPOCET
34 | M | 59224056 | kónus pro kanalizační šachty s kapsovým stupadlem s intergrovaným těsněním DN 1000/625, výšky 600 mm | kus | 0.578 |  | 0 |  |  |  | základní |  | 0 | 0.57 | 0.32946 | 0 | 0 | 8 | M | 2 |  |  |  | ROZPOCET | 0 | 0 | 0 | 0 | 0 | 1 | 0 | 4 | 606630094
| VV |  | 1*0,5783 'Přepočtené koeficientem množství |  | 0.578 | [13 empty] | VV | 2 | 2 | False | 1 | ROZPOCET
35 | K | 895941111 | Zřízení vpusti kanalizační uliční z betonových dílců typ UV-50 normální | kus | 1.157 |  | 0 |  |  |  | základní |  | 0 | 0.3409 | 0.39442 | 0 | 0 | 4 | K | 2 |  |  |  | ROZPOCET | 0 | 0 | 0 | 0 | 0 | 1 | 0 | 4 | 881947007
| P |  | Poznámka k položce: Poznámka k položce: popř. polypropylenu | [15 empty] | P | 2
| VV |  | "UVJ"1 |  | 1 | [13 empty] | VV | 2 | 2 | True | 0 | ROZPOCET
| VV |  | "OVJ"1 |  | 1 | [13 empty] | VV | 2 | 2 | True | 0 | ROZPOCET
| VV |  | Součet |  | 2 | [13 empty] | VV | 2 | 4 | True | 1 | ROZPOCET
| VV |  | 2*0,5783 'Přepočtené koeficientem množství |  | 1.157 | [13 empty] | VV | 2 | 2 | False | 1 | ROZPOCET
36 | M | 59223852 | dno pro uliční vpusť s kalovou prohlubní betonové 450x300x50mm | kus | 1.157 |  | 0 |  |  |  | základní |  | 0 | 0.072 | 0.083304 | 0 | 0 | 8 | M | 2 |  |  |  | ROZPOCET | 0 | 0 | 0 | 0 | 0 | 1 | 0 | 4 | 2021796754
| VV |  | 2*0,5783 'Přepočtené koeficientem množství |  | 1.157 | [13 empty] | VV | 2 | 2 | False | 1 | ROZPOCET
37 | M | 59223854 | skruž pro uliční vpusť s výtokovým otvorem PVC betonová 450x350x50mm | kus | 1.157 |  | 0 |  |  |  | základní |  | 0 | 0.08 | 0.09256 | 0 | 0 | 8 | M | 2 |  |  |  | ROZPOCET | 0 | 0 | 0 | 0 | 0 | 1 | 0 | 4 | 596179516
| VV |  | 2*0,5783 'Přepočtené koeficientem množství |  | 1.157 | [13 empty] | VV | 2 | 2 | False | 1 | ROZPOCET
38 | M | 59223858 | skruž pro uliční vpusť horní betonová 450x570x50mm | kus | 1.157 |  | 0 |  |  |  | základní |  | 0 | 0.111 | 0.12843 | 0 | 0 | 8 | M | 2 |  |  |  | ROZPOCET | 0 | 0 | 0 | 0 | 0 | 1 | 0 | 4 | 92417522
| VV |  | 2*0,5783 'Přepočtené koeficientem množství |  | 1.157 | [13 empty] | VV | 2 | 2 | False | 1 | ROZPOCET
39 | M | 28661784 | revizní šachty D 400-kalový koš pro D 315 | kus | 1.157 |  | 0 |  |  |  | základní |  | 0 | 0.00044 | 0.00050908 | 0 | 0 | 8 | M | 2 |  |  |  | ROZPOCET | 0 | 0 | 0 | 0 | 0 | 1 | 0 | 4 | 474048976
| VV |  | 2*0,5783 'Přepočtené koeficientem množství |  | 1.157 | [13 empty] | VV | 2 | 2 | False | 1 | ROZPOCET
40 | M | 59223864R00 | prstenec pro uliční vpusť vyrovnávací betonový 450-500/170 | kus | 1.157 |  | 0 |  |  |  | základní |  | 0 | 0.027 | 0.031239 | 0 | 0 | 8 | M | 2 |  |  |  | ROZPOCET | 0 | 0 | 0 | 0 | 0 | 1 | 0 | 4 | 1613426580
| VV |  | 2*0,5783 'Přepočtené koeficientem množství |  | 1.157 | [13 empty] | VV | 2 | 2 | False | 1 | ROZPOCET
41 | K | 899104112 | Osazení poklopů litinových a ocelových včetně rámů pro třídu zatížení D400, E600 | kus | 0.578 |  | 0 |  |  |  | základní |  | 0 | 0.21734 | 0.12562 | 0 | 0 | 4 | K | 2 |  |  |  | ROZPOCET | 0 | 0 | 0 | 0 | 0 | 1 | 0 | 4 | -782920872
| VV |  | 1*0,5783 'Přepočtené koeficientem množství |  | 0.578 | [13 empty] | VV | 2 | 2 | False | 1 | ROZPOCET
42 | M | 899104112R00 | kanalizační poklop - litinový, rám samonivelační, D 400 s odvětráním | kus | 0.578 |  | 0 |  |  |  | základní |  | 0 | 0.112 | 0.064736 | 0 | 0 | 8 | M | 2 |  |  |  | ROZPOCET | 0 | 0 | 0 | 0 | 0 | 1 | 0 | 4 | -561133952
| VV |  | 1*0,5783 'Přepočtené koeficientem množství |  | 0.578 | [13 empty] | VV | 2 | 2 | False | 1 | ROZPOCET
43 | K | 899204112 | Osazení mříží litinových včetně rámů a košů na bahno pro třídu zatížení D400, E600 | kus | 0.578 |  | 0 |  |  |  | základní |  | 0 | 0.21734 | 0.12562 | 0 | 0 | 4 | K | 2 |  |  |  | ROZPOCET | 0 | 0 | 0 | 0 | 0 | 1 | 0 | 4 | -820298096
| VV |  | 1*0,5783 'Přepočtené koeficientem množství |  | 0.578 | [13 empty] | VV | 2 | 2 | False | 1 | ROZPOCET
44 | M | 55242320 | mříž vtoková litinová plochá 500x500mm | kus | 0.578 |  | 0 |  |  |  | základní |  | 0 | 0.0506 | 0.029247 | 0 | 0 | 8 | M | 2 |  |  |  | ROZPOCET | 0 | 0 | 0 | 0 | 0 | 1 | 0 | 4 | 925553817
| VV |  | 1*0,5783 'Přepočtené koeficientem množství |  | 0.578 | [13 empty] | VV | 2 | 2 | False | 1 | ROZPOCET
45 | M | 56230625 | poklop šachtový čtvercový 500x500mm C250 kompozitní termoplast s rámem pro zabetonování | kus | 0.578 |  | 0 |  |  |  | základní |  | 0 | 0.011 | 0.006358 | 0 | 0 | 8 | M | 2 |  |  |  | ROZPOCET | 0 | 0 | 0 | 0 | 0 | 1 | 0 | 4 | -2020298072
| P |  | Poznámka k položce: SO 301 | [15 empty] | P | 2
| VV |  | 1*0,5783 'Přepočtené koeficientem množství |  | 0.578 | [13 empty] | VV | 2 | 2 | False | 1 | ROZPOCET
46 | K | 899623141 | Obetonování potrubí nebo zdiva stok betonem prostým v otevřeném výkopu, beton tř. C 12/15 | m3 | 3.794 |  | 0 |  |  |  | základní |  | 0 | 2.2563 | 8.5606 | 0 | 0 | 4 | K | 2 |  |  |  | ROZPOCET | 0 | 0 | 0 | 0 | 0 | 1 | 0 | 4 | 1866413965
| VV |  | "vedení kanalizační trasa J délka*šířka*výška" 1,07*1,4*0,4+13,72*1,2*0,35 |  | 6.362 | [13 empty] | VV | 2 | 2 | True | 0 | ROZPOCET
| VV |  | "vedení kanalizační přípojky J délka*šířka*výška" 1,24*0,8*0,2 |  | 0.198 | [13 empty] | VV | 2 | 2 | True | 0 | ROZPOCET
| VV |  | Součet |  | 6.56 | [13 empty] | VV | 2 | 4 | True | 1 | ROZPOCET
| VV |  | 6,56*0,5783 'Přepočtené koeficientem množství |  | 3.794 | [13 empty] | VV | 2 | 2 | False | 1 | ROZPOCET
47 | K | 899721111 | Signalizační vodič na potrubí DN do 150 mm | m | 24.792 |  | 0 |  |  |  | základní |  | 0 | 0.00019 | 0.0047105 | 0 | 0 | 4 | K | 2 |  |  |  | ROZPOCET | 0 | 0 | 0 | 0 | 0 | 1 | 0 | 4 | -1720675803
| VV |  | "vedení kanalizace trasa délka" 36,49 |  | 36.49 | [13 empty] | VV | 2 | 2 | True | 0 | ROZPOCET
| VV |  | "vedení kanalizace přípojky délka" 6,38 |  | 6.38 | [13 empty] | VV | 2 | 2 | True | 0 | ROZPOCET
| VV |  | Součet |  | 42.87 | [13 empty] | VV | 2 | 4 | True | 1 | ROZPOCET
| VV |  | 42,87*0,5783 'Přepočtené koeficientem množství |  | 24.792 | [13 empty] | VV | 2 | 2 | False | 1 | ROZPOCET
48 | K | 899722113 | Krytí potrubí z plastů výstražnou fólií z PVC šířky 34 cm | m | 24.792 |  | 0 |  |  |  | základní |  | 0 | 9e-05 | 0.0022313 | 0 | 0 | 4 | K | 2 |  |  |  | ROZPOCET | 0 | 0 | 0 | 0 | 0 | 1 | 0 | 4 | -1870761039
| VV |  | 42,87*0,5783 'Přepočtené koeficientem množství |  | 24.792 | [13 empty] | VV | 2 | 2 | False | 1 | ROZPOCET
49 | K | 998276101R00 | Pomocný kotevní a spojovací materiál | kpl | 0.11 |  | 0 |  |  |  | základní |  | 0 | 0 | 0 | 0 | 0 | 4 | K | 2 |  |  |  | ROZPOCET | 0 | 0 | 0 | 0 | 0 | 1 | 0 | 4 | -2090756018
| VV |  | 0,19*0,5783 'Přepočtené koeficientem množství |  | 0.11 | [13 empty] | VV | 2 | 2 | False | 1 | ROZPOCET
| D | 998 | Přesun hmot |  |  |  | 0 | [5 empty] | 0 |  | 0 |  | 0 | 1 | D | 1 |  |  |  | ROZPOCET | [6 empty] | 0
50 | K | 998276101 | Přesun hmot pro trubní vedení hloubené z trub z plastických hmot nebo sklolaminátových pro vodovody nebo kanalizace v otevřeném výkopu dopravní vzdálenost do 15 m | t | 61.775 |  | 0 |  |  |  | základní |  | 0 | 0 | 0 | 0 | 0 | 4 | K | 2 |  |  |  | ROZPOCET | 0 | 0 | 0 | 0 | 0 | 1 | 0 | 4 | 1500681687
| VV |  | 106,821*0,5783 'Přepočtené koeficientem množství |  | 61.775 | [13 empty] | VV | 2 | 2 | False | 1 | ROZPOCET
51 | K | 998276124 | Přesun hmot pro trubní vedení hloubené z trub z plastických hmot nebo sklolaminátových Příplatek k cenám za zvětšený přesun přes vymezenou největší dopravní vzdálenost do 500 m | t | 61.775 |  | 0 |  |  |  | základní |  | 0 | 0 | 0 | 0 | 0 | 4 | K | 2 |  |  |  | ROZPOCET | 0 | 0 | 0 | 0 | 0 | 1 | 0 | 4 | -1855355054
| VV |  | 106,821*0,5783 'Přepočtené koeficientem množství |  | 61.775 | [13 empty] | VV | 2 | 2 | False | 1 | ROZPOCET
| D | VRN | Vedlejší rozpočtové náklady |  |  |  | 0 | [5 empty] | 0 |  | 0 |  | 0 | 5 | D | 0 |  |  |  | ROZPOCET | [6 empty] | 0
| D | VRN4 | Inženýrská činnost |  |  |  | 0 | [5 empty] | 0 |  | 0 |  | 0 | 5 | D | 1 |  |  |  | ROZPOCET | [6 empty] | 0
52 | K | 043114000 | Zkoušky tlakové | kpl | 0.11 |  | 0 |  |  |  | základní |  | 0 | 0 | 0 | 0 | 0 | 1024 | K | 2 |  |  |  | ROZPOCET | 0 | 0 | 0 | 0 | 0 | 1 | 0 | 1024 | -811207313
| VV |  | 0,19*0,5783 'Přepočtené koeficientem množství |  | 0.11 | [13 empty] | VV | 2 | 2 | False | 1 | ROZPOCET
53 | K | 043144000 | Zkoušky těsnosti | kpl | 0.11 |  | 0 |  |  |  | základní |  | 0 | 0 | 0 | 0 | 0 | 1024 | K | 2 |  |  |  | ROZPOCET | 0 | 0 | 0 | 0 | 0 | 1 | 0 | 1024 | -321148475
| VV |  | 0,19*0,5783 'Přepočtené koeficientem množství |  | 0.11 | [13 empty] | VV | 2 | 2 | False | 1 | ROZPOCET

## SO 303.1 - Přípojky žlabů...
[9 empty] | >> skryté sloupce << | [9 empty] | {3d6474d7-700f-4a8b-8607-bee3a5f06e80}
2
| KRYCÍ LIST SOUPISU PRACÍ | [8 empty] | v --- níže se nacházejí doplnkové a pomocné údaje k sestavám --- v | [8 empty] | False
Stavba:
II/187 Kolínec průtah
Objekt:
SO 303.1 - Přípojky žlabů a domovní dešťové přípojky - I. úsek - uznatelné náklady
| KSO: |  | 822 |  |  | CC-CZ:
| Místo: |  | Kolínec |  |  | Datum: | 21. 1. 2021
| Zadavatel: |  |  |  |  | IČ: | 002 55 688
|  | Městys Kolínec, Kolínec 28, 341 12 Kolínec |  |  |  | DIČ:
| Uchazeč: |  |  |  |  | IČ: | Vyplň údaj
|  | Vyplň údaj |  |  |  | DIČ: | Vyplň údaj
| Projektant: |  |  |  |  | IČ: | 281 45 968
|  | Ing. arch. Martin Jirovský Ph.D., MBA |  |  |  | DIČ:
| Zpracovatel: |  |  |  |  | IČ: | 281 45 968
|  | Centrum služen Staré město; Petra Stejskalová |  |  |  | DIČ:
Poznámka:
| Cena bez DPH | [5 empty] | 0
|  |  | Základ daně |  |  | Sazba daně | Výše daně
| DPH | základní | 0 |  |  | 21% | 0
|  | snížená | 0 |  |  | 15% | 0
|  | zákl. přenesená | 0 |  |  | 21% | 0
|  | sníž. přenesená | 0 |  |  | 15% | 0
|  | nulová | 0 |  |  | 0% | 0
| Cena s DPH |  |  | v | CZK |  | 0
REKAPITULACE ČLENĚNÍ SOUPISU PRACÍ
Stavba:
II/187 Kolínec průtah
Objekt:
SO 303.1 - Přípojky žlabů a domovní dešťové přípojky - I. úsek - uznatelné náklady
Místo: |  |  | Kolínec |  |  | Datum: | 21. 1. 2021
Zadavatel: |  |  | Městys Kolínec, Kolínec 28, 341 12 Kolínec |  |  | Projektant: | Ing. arch. Martin Jirovský Ph.D., MBA
Uchazeč: |  |  | Vyplň údaj |  |  | Zpracovatel: | Centrum služen Staré město; Petra Stejskalová
Kód dílu - Popis | [6 empty] | Cena celkem [CZK]
Náklady stavby celkem | [6 empty] | 0 | [12 empty] | -1
| HSV - Práce a dodávky HSV | [5 empty] | 0
| 1 - Zemní práce | [5 empty] | 0
| 4 - Vodorovné konstrukce | [5 empty] | 0
| 8 - Trubní vedení | [5 empty] | 0
| 998 - Přesun hmot | [5 empty] | 0
SOUPIS PRACÍ
Stavba:
II/187 Kolínec průtah
Objekt:
SO 303.1 - Přípojky žlabů a domovní dešťové přípojky - I. úsek - uznatelné náklady
Místo: |  |  | Kolínec |  |  | Datum: | 21. 1. 2021
Zadavatel: |  |  | Městys Kolínec, Kolínec 28, 341 12 Kolínec |  |  | Projektant: | Ing. arch. Martin Jirovský Ph.D., MBA
Uchazeč: |  |  | Vyplň údaj |  |  | Zpracovatel: | Centrum služen Staré město; Petra Stejskalová
PČ | Typ | Kód | Popis | MJ | Množství | J.cena [CZK] | Cena celkem [CZK] | Cenová soustava |  |  | DPH | J. Nh [h] | Nh celkem [h] | J. hmotnost [t] | Hmotnost celkem [t] | J. suť [t] | Suť Celkem [t]
Náklady soupisu celkem | [6 empty] | 0 | [5 empty] | 0 |  | 116.1486 |  | 0 |  | D | -1 | [10 empty] | 0
| D | HSV | Práce a dodávky HSV |  |  |  | 0 | [5 empty] | 0 |  | 116.1486 |  | 0 | 1 | D | 0 |  |  |  | ROZPOCET | [6 empty] | 0
| D | 1 | Zemní práce |  |  |  | 0 | [5 empty] | 0 |  | 79.1808 |  | 0 | 1 | D | 1 |  |  |  | ROZPOCET | [6 empty] | 0
1 | K | 115101202 | Čerpání vody na dopravní výšku do 10 m s uvažovaným průměrným přítokem přes 500 do 1 000 l/min | hod | 20 |  | 0 |  |  |  | základní |  | 0 | 4e-05 | 0.0008 | 0 | 0 | 4 | K | 2 |  |  |  | ROZPOCET | 0 | 0 | 0 | 0 | 0 | 1 | 0 | 4 | -1348979755
2 | K | 115101302 | Pohotovost záložní čerpací soupravy pro dopravní výšku do 10 m s uvažovaným průměrným přítokem přes 500 do 1 000 l/min | den | 15 |  | 0 |  |  |  | základní |  | 0 | 0 | 0 | 0 | 0 | 4 | K | 2 |  |  |  | ROZPOCET | 0 | 0 | 0 | 0 | 0 | 1 | 0 | 4 | 1779136140
3 | K | 129001101 | Příplatek k cenám vykopávek za ztížení vykopávky v blízkosti podzemního vedení nebo výbušnin v horninách jakékoliv třídy | m3 | 7.5 |  | 0 |  |  |  | základní |  | 0 | 0 | 0 | 0 | 0 | 4 | K | 2 |  |  |  | ROZPOCET | 0 | 0 | 0 | 0 | 0 | 1 | 0 | 4 | -1284741292
| VV |  | "vedení kanalizace délka*hloubka*šířka"11*1*0,5 |  | 5.5 | [13 empty] | VV | 2 | 2 | True | 0 | ROZPOCET
| VV |  | "vedení sděl. kabelů délka*hloubka*šířka"2*1*0,5 |  | 1 | [13 empty] | VV | 2 | 2 | True | 0 | ROZPOCET
| VV |  | "vedení NN délka*hloubka*šířka"2*1*0,5 |  | 1 | [13 empty] | VV | 2 | 2 | True | 0 | ROZPOCET
| VV |  | Součet |  | 7.5 | [13 empty] | VV | 2 | 4 | True | 1 | ROZPOCET
4 | K | 132351104 | Hloubení nezapažených rýh šířky do 800 mm strojně s urovnáním dna do předepsaného profilu a spádu v hornině třídy těžitelnosti II skupiny 4 přes 100 m3 | m3 | 86.285 |  | 0 |  |  |  | základní |  | 0 | 0 | 0 | 0 | 0 | 4 | K | 2 |  |  |  | ROZPOCET | 0 | 0 | 0 | 0 | 0 | 1 | 0 | 4 | -1121753378
| VV |  | "vedení kanalizační přípojky domovní délka*šířka*hloubka" 126,89*0,8*0,85 |  | 86.285 | [13 empty] | VV | 2 | 2 | True | 1 | ROZPOCET
5 | K | 162751117 | Vodorovné přemístění výkopku nebo sypaniny po suchu na obvyklém dopravním prostředku, bez naložení výkopku, avšak se složením bez rozhrnutí z horniny třídy těžitelnosti I skupiny 1 až 3 na vzdálenost přes 9 000 do 10 000 m | m3 | 58.877 |  | 0 |  |  |  | základní |  | 0 | 0 | 0 | 0 | 0 | 4 | K | 2 |  |  |  | ROZPOCET | 0 | 0 | 0 | 0 | 0 | 1 | 0 | 4 | 336414478
| P |  | Poznámka k položce: uložení na skládku Závlekov (6km) | [15 empty] | P | 2
| VV |  | "zemina výkopu na skládku"86,285-27,408 |  | 58.877 | [13 empty] | VV | 2 | 2 | True | 1 | ROZPOCET
6 | K | 171201221 | Poplatek za uložení stavebního odpadu na skládce (skládkovné) zeminy a kamení zatříděného do Katalogu odpadů pod kódem 17 05 04 | t | 117.754 |  | 0 |  |  |  | základní |  | 0 | 0 | 0 | 0 | 0 | 4 | K | 2 |  |  |  | ROZPOCET | 0 | 0 | 0 | 0 | 0 | 1 | 0 | 4 | 677184356
| VV |  | 58,877*2 'Přepočtené koeficientem množství |  | 117.754 | [13 empty] | VV | 2 | 2 | False | 1 | ROZPOCET
7 | K | 174152101 | Zásyp sypaninou z jakékoliv horniny při překopech inženýrských sítí strojně objemu do 30 m3 s uložením výkopku ve vrstvách se zhutněním jam, šachet, rýh nebo kolem objektů v těchto vykopávkách | m3 | 27.408 |  | 0 |  |  |  | základní |  | 0 | 0 | 0 | 0 | 0 | 4 | K | 2 |  |  |  | ROZPOCET | 0 | 0 | 0 | 0 | 0 | 1 | 0 | 4 | -1934128823
| VV |  | "vedení kanalizační přípojky domovní délka*šířka*výška" 126,89*0,8*0,27 |  | 27.408 | [13 empty] | VV | 2 | 2 | True | 1 | ROZPOCET
8 | K | 175151101 | Obsypání potrubí strojně sypaninou z vhodných třídy těžitelnosti I a II, skupiny 1 až 4 nebo materiálem připraveným podél výkopu ve vzdálenosti do 3 m od jeho kraje, pro jakoukoliv hloubku výkopu a míru zhutnění bez prohození sypaniny | m3 | 39.59 |  | 0 |  |  |  | základní |  | 0 | 0 | 0 | 0 | 0 | 4 | K | 2 |  |  |  | ROZPOCET | 0 | 0 | 0 | 0 | 0 | 1 | 0 | 4 | 135041735
| VV |  | "vedení kanalizační přípojky domovní délka*šířka*výška" 126,89*0,8*0,39 |  | 39.59 | [13 empty] | VV | 2 | 2 | True | 1 | ROZPOCET
9 | M | 58331200 | štěrkopísek netříděný zásypový | t | 79.18 |  | 0 |  |  |  | základní |  | 0 | 1 | 79.18 | 0 | 0 | 8 | M | 2 |  |  |  | ROZPOCET | 0 | 0 | 0 | 0 | 0 | 1 | 0 | 4 | 1658004053
| VV |  | "vedení kanalizační přípojky domovní délka*šířka*výška" 126,89*0,8*0,39 |  | 39.59 | [13 empty] | VV | 2 | 2 | True | 1 | ROZPOCET
| VV |  | 39,59*2 'Přepočtené koeficientem množství |  | 79.18 | [13 empty] | VV | 2 | 2 | False | 1 | ROZPOCET
| D | 4 | Vodorovné konstrukce |  |  |  | 0 | [5 empty] | 0 |  | 36.4673 |  | 0 | 1 | D | 1 |  |  |  | ROZPOCET | [6 empty] | 0
10 | K | 451573111 | Lože pod potrubí, stoky a drobné objekty v otevřeném výkopu z písku a štěrkopísku do 63 mm | m3 | 19.287 |  | 0 |  |  |  | základní |  | 0 | 1.8908 | 36.4673 | 0 | 0 | 4 | K | 2 |  |  |  | ROZPOCET | 0 | 0 | 0 | 0 | 0 | 1 | 0 | 4 | 1763768917
| VV |  | "vedení kanalizační přípojky domovní délka*šířka*výška" 126,89*0,8*0,19 |  | 19.287 | [13 empty] | VV | 2 | 2 | True | 1 | ROZPOCET
| D | 8 | Trubní vedení |  |  |  | 0 | [5 empty] | 0 |  | 0.50048 |  | 0 | 1 | D | 1 |  |  |  | ROZPOCET | [6 empty] | 0
11 | K | 871310320 | Montáž kanalizačního potrubí z plastů z polypropylenu PP hladkého plnostěnného SN 12 DN 150 | m | 126.89 |  | 0 |  |  |  | základní |  | 0 | 1e-05 | 0.0012689 | 0 | 0 | 4 | K | 2 |  |  |  | ROZPOCET | 0 | 0 | 0 | 0 | 0 | 1 | 0 | 4 | -579931296
| VV |  | "vedení kanalizační přípojky domovní délka" 126,89 |  | 126.89 | [13 empty] | VV | 2 | 2 | True | 1 | ROZPOCET
12 | M | 28617025 | trubka kanalizační PP plnostěnná třívrstvá DN 150x1000mm SN12 | m | 128.793 |  | 0 |  |  |  | základní |  | 0 | 0.0036 | 0.46365 | 0 | 0 | 8 | M | 2 |  |  |  | ROZPOCET | 0 | 0 | 0 | 0 | 0 | 1 | 0 | 4 | -51534621
| VV |  | 126,89*1,015 'Přepočtené koeficientem množství |  | 128.793 | [13 empty] | VV | 2 | 2 | False | 1 | ROZPOCET
13 | K | 899721111 | Signalizační vodič na potrubí DN do 150 mm | m | 127 |  | 0 |  |  |  | základní |  | 0 | 0.00019 | 0.02413 | 0 | 0 | 4 | K | 2 |  |  |  | ROZPOCET | 0 | 0 | 0 | 0 | 0 | 1 | 0 | 4 | -279535467
14 | K | 899722113 | Krytí potrubí z plastů výstražnou fólií z PVC šířky 34 cm | m | 127 |  | 0 |  |  |  | základní |  | 0 | 9e-05 | 0.01143 | 0 | 0 | 4 | K | 2 |  |  |  | ROZPOCET | 0 | 0 | 0 | 0 | 0 | 1 | 0 | 4 | -753960361
15 | K | 998276101R00 | Pomocný kotevní a spojovací materiál | kpl | 1 |  | 0 |  |  |  | základní |  | 0 | 0 | 0 | 0 | 0 | 4 | K | 2 |  |  |  | ROZPOCET | 0 | 0 | 0 | 0 | 0 | 1 | 0 | 4 | 2058023873
| VV |  | 0,0002*5000 'Přepočtené koeficientem množství |  | 1 | [13 empty] | VV | 2 | 2 | False | 1 | ROZPOCET
| D | 998 | Přesun hmot |  |  |  | 0 | [5 empty] | 0 |  | 0 |  | 0 | 1 | D | 1 |  |  |  | ROZPOCET | [6 empty] | 0
16 | K | 998276101 | Přesun hmot pro trubní vedení hloubené z trub z plastických hmot nebo sklolaminátových pro vodovody nebo kanalizace v otevřeném výkopu dopravní vzdálenost do 15 m | t | 116.149 |  | 0 |  |  |  | základní |  | 0 | 0 | 0 | 0 | 0 | 4 | K | 2 |  |  |  | ROZPOCET | 0 | 0 | 0 | 0 | 0 | 1 | 0 | 4 | 1071765470
17 | K | 998276124 | Přesun hmot pro trubní vedení hloubené z trub z plastických hmot nebo sklolaminátových Příplatek k cenám za zvětšený přesun přes vymezenou největší dopravní vzdálenost do 500 m | t | 116.149 |  | 0 |  |  |  | základní |  | 0 | 0 | 0 | 0 | 0 | 4 | K | 2 |  |  |  | ROZPOCET | 0 | 0 | 0 | 0 | 0 | 1 | 0 | 4 | -2074987022

## SO 303.1.1 - Přípojky žla...
[9 empty] | >> skryté sloupce << | [9 empty] | {d4c312f2-df65-41e2-8746-80e54d4a8e30}
2
| KRYCÍ LIST SOUPISU PRACÍ | [8 empty] | v --- níže se nacházejí doplnkové a pomocné údaje k sestavám --- v | [8 empty] | False
Stavba:
II/187 Kolínec průtah
Objekt:
SO 303.1.1 - Přípojky žlabů a domovní dešťové přípojky - I.úsek - neuznatelné náklady
| KSO: |  | 822 |  |  | CC-CZ:
| Místo: |  | Kolínec |  |  | Datum: | 21. 1. 2021
| Zadavatel: |  |  |  |  | IČ: | 002 55 688
|  | Městys Kolínec, Kolínec 28, 341 12 Kolínec |  |  |  | DIČ:
| Uchazeč: |  |  |  |  | IČ: | Vyplň údaj
|  | Vyplň údaj |  |  |  | DIČ: | Vyplň údaj
| Projektant: |  |  |  |  | IČ: | 281 45 968
|  | Ing. arch. Martin Jirovský Ph.D., MBA |  |  |  | DIČ:
| Zpracovatel: |  |  |  |  | IČ: | 281 45 968
|  | Centrum služen Staré město; Petra Stejskalová |  |  |  | DIČ:
Poznámka:
| Cena bez DPH | [5 empty] | 0
|  |  | Základ daně |  |  | Sazba daně | Výše daně
| DPH | základní | 0 |  |  | 21% | 0
|  | snížená | 0 |  |  | 15% | 0
|  | zákl. přenesená | 0 |  |  | 21% | 0
|  | sníž. přenesená | 0 |  |  | 15% | 0
|  | nulová | 0 |  |  | 0% | 0
| Cena s DPH |  |  | v | CZK |  | 0
REKAPITULACE ČLENĚNÍ SOUPISU PRACÍ
Stavba:
II/187 Kolínec průtah
Objekt:
SO 303.1.1 - Přípojky žlabů a domovní dešťové přípojky - I.úsek - neuznatelné náklady
Místo: |  |  | Kolínec |  |  | Datum: | 21. 1. 2021
Zadavatel: |  |  | Městys Kolínec, Kolínec 28, 341 12 Kolínec |  |  | Projektant: | Ing. arch. Martin Jirovský Ph.D., MBA
Uchazeč: |  |  | Vyplň údaj |  |  | Zpracovatel: | Centrum služen Staré město; Petra Stejskalová
Kód dílu - Popis | [6 empty] | Cena celkem [CZK]
Náklady stavby celkem | [6 empty] | 0 | [12 empty] | -1
| HSV - Práce a dodávky HSV | [5 empty] | 0
| 8 - Trubní vedení | [5 empty] | 0
| VRN - Vedlejší rozpočtové náklady | [5 empty] | 0
| VRN4 - Inženýrská činnost | [5 empty] | 0
SOUPIS PRACÍ
Stavba:
II/187 Kolínec průtah
Objekt:
SO 303.1.1 - Přípojky žlabů a domovní dešťové přípojky - I.úsek - neuznatelné náklady
Místo: |  |  | Kolínec |  |  | Datum: | 21. 1. 2021
Zadavatel: |  |  | Městys Kolínec, Kolínec 28, 341 12 Kolínec |  |  | Projektant: | Ing. arch. Martin Jirovský Ph.D., MBA
Uchazeč: |  |  | Vyplň údaj |  |  | Zpracovatel: | Centrum služen Staré město; Petra Stejskalová
PČ | Typ | Kód | Popis | MJ | Množství | J.cena [CZK] | Cena celkem [CZK] | Cenová soustava |  |  | DPH | J. Nh [h] | Nh celkem [h] | J. hmotnost [t] | Hmotnost celkem [t] | J. suť [t] | Suť Celkem [t]
Náklady soupisu celkem | [6 empty] | 0 | [5 empty] | 0 |  | 0.0195 |  | 0 |  | D | -1 | [7 empty] | 0
| D | HSV | Práce a dodávky HSV |  |  |  | 0 | [5 empty] | 0 |  | 0.0195 |  | 0 | 1 | D | 0 | ROZPOCET | [6 empty] | 0
| D | 8 | Trubní vedení |  |  |  | 0 | [5 empty] | 0 |  | 0.0195 |  | 0 | 1 | D | 1 | ROZPOCET | [6 empty] | 0
1 | K | 877265271 | Montáž tvarovek na kanalizačním potrubí z trub z plastu z tvrdého PVC nebo z polypropylenu v otevřeném výkopu lapačů střešních splavenin DN 100 | kus | 13 |  | 0 |  |  |  | základní |  | 0 | 0 | 0 | 0 | 0 | 4 | K | 2 | ROZPOCET | 0 | 0 | 0 | 0 | 0 | 1 | 0 | 4 | 378170140
2 | M | 56231163 | lapač střešních splavenin se zápachovou klapkou a lapacím košem DN 125/110 | kus | 13 |  | 0 |  |  |  | základní |  | 0 | 0.0015 | 0.0195 | 0 | 0 | 32 | M | 2 | ROZPOCET | 0 | 0 | 0 | 0 | 0 | 1 | 0 | 16 | 1655605732
| D | VRN | Vedlejší rozpočtové náklady |  |  |  | 0 | [5 empty] | 0 |  | 0 |  | 0 | 5 | D | 0 | ROZPOCET | [6 empty] | 0
| D | VRN4 | Inženýrská činnost |  |  |  | 0 | [5 empty] | 0 |  | 0 |  | 0 | 5 | D | 1 | ROZPOCET | [6 empty] | 0
3 | K | 043114000 | Zkoušky tlakové | kpl | 1 |  | 0 |  |  |  | základní |  | 0 | 0 | 0 | 0 | 0 | 1024 | K | 2 | ROZPOCET | 0 | 0 | 0 | 0 | 0 | 1 | 0 | 1024 | -1065939865
4 | K | 043144000 | Zkoušky těsnosti | kpl | 1 |  | 0 |  |  |  | základní |  | 0 | 0 | 0 | 0 | 0 | 1024 | K | 2 | ROZPOCET | 0 | 0 | 0 | 0 | 0 | 1 | 0 | 1024 | -1123714260

## SO 401.1 - Veřejné osvětl...
[9 empty] | >> skryté sloupce << | [9 empty] | {16ce57fb-40f9-400b-a25d-da72a02cf9f2}
2
| KRYCÍ LIST SOUPISU PRACÍ | [8 empty] | v --- níže se nacházejí doplnkové a pomocné údaje k sestavám --- v | [8 empty] | False
Stavba:
II/187 Kolínec průtah
Objekt:
SO 401.1 - Veřejné osvětlení - I. úsek - uznatelné náklady
| KSO: |  | 822 |  |  | CC-CZ:
| Místo: |  | Kolínec |  |  | Datum: | 21. 1. 2021
| Zadavatel: |  |  |  |  | IČ: | 002 55 688
|  | Městys Kolínec, Kolínec 28, 341 12 Kolínec |  |  |  | DIČ:
| Uchazeč: |  |  |  |  | IČ: | Vyplň údaj
|  | Vyplň údaj |  |  |  | DIČ: | Vyplň údaj
| Projektant: |  |  |  |  | IČ: | 281 45 968
|  | Ing. arch. Martin Jirovský Ph.D., MBA |  |  |  | DIČ:
| Zpracovatel: |  |  |  |  | IČ: | 281 45 968
|  | Centrum služen Staré město; Petra Stejskalová |  |  |  | DIČ:
Poznámka:
| Cena bez DPH | [5 empty] | 0
|  |  | Základ daně |  |  | Sazba daně | Výše daně
| DPH | základní | 0 |  |  | 21% | 0
|  | snížená | 0 |  |  | 15% | 0
|  | zákl. přenesená | 0 |  |  | 21% | 0
|  | sníž. přenesená | 0 |  |  | 15% | 0
|  | nulová | 0 |  |  | 0% | 0
| Cena s DPH |  |  | v | CZK |  | 0
REKAPITULACE ČLENĚNÍ SOUPISU PRACÍ
Stavba:
II/187 Kolínec průtah
Objekt:
SO 401.1 - Veřejné osvětlení - I. úsek - uznatelné náklady
Místo: |  |  | Kolínec |  |  | Datum: | 21. 1. 2021
Zadavatel: |  |  | Městys Kolínec, Kolínec 28, 341 12 Kolínec |  |  | Projektant: | Ing. arch. Martin Jirovský Ph.D., MBA
Uchazeč: |  |  | Vyplň údaj |  |  | Zpracovatel: | Centrum služen Staré město; Petra Stejskalová
Kód dílu - Popis | [6 empty] | Cena celkem [CZK]
Náklady stavby celkem | [6 empty] | 0 | [12 empty] | -1
| HSV - Práce a dodávky HSV | [5 empty] | 0
| 1 - Zemní práce | [5 empty] | 0
| 2 - Zakládání | [5 empty] | 0
| 8 - Trubní vedení | [5 empty] | 0
| 998 - Přesun hmot | [5 empty] | 0
| PSV - Práce a dodávky PSV | [5 empty] | 0
| 741 - Elektroinstalace - silnoproud | [5 empty] | 0
| 742 - Elektroinstalace - slaboproud | [5 empty] | 0
SOUPIS PRACÍ
Stavba:
II/187 Kolínec průtah
Objekt:
SO 401.1 - Veřejné osvětlení - I. úsek - uznatelné náklady
Místo: |  |  | Kolínec |  |  | Datum: | 21. 1. 2021
Zadavatel: |  |  | Městys Kolínec, Kolínec 28, 341 12 Kolínec |  |  | Projektant: | Ing. arch. Martin Jirovský Ph.D., MBA
Uchazeč: |  |  | Vyplň údaj |  |  | Zpracovatel: | Centrum služen Staré město; Petra Stejskalová
PČ | Typ | Kód | Popis | MJ | Množství | J.cena [CZK] | Cena celkem [CZK] | Cenová soustava |  |  | DPH | J. Nh [h] | Nh celkem [h] | J. hmotnost [t] | Hmotnost celkem [t] | J. suť [t] | Suť Celkem [t]
Náklady soupisu celkem | [6 empty] | 0 | [5 empty] | 0 |  | 0.05245 |  | 0 |  | D | -1 | [10 empty] | 0
| D | HSV | Práce a dodávky HSV |  |  |  | 0 | [5 empty] | 0 |  | 0.03145 |  | 0 | 1 | D | 0 |  |  |  | ROZPOCET | [6 empty] | 0
| D | 1 | Zemní práce |  |  |  | 0 | [5 empty] | 0 |  | 0.021 |  | 0 | 1 | D | 1 |  |  |  | ROZPOCET | [6 empty] | 0
1 | K | 131251201 | Hloubení zapažených jam a zářezů strojně s urovnáním dna do předepsaného profilu a spádu v hornině třídy těžitelnosti I skupiny 3 do 20 m3 | m3 | 2 |  | 0 |  |  |  | základní |  | 0 | 0 | 0 | 0 | 0 | 4 | K | 2 |  |  |  | ROZPOCET | 0 | 0 | 0 | 0 | 0 | 1 | 0 | 4 | 980631388
| VV |  | "stožár"1*1*1*2 |  | 2 | [13 empty] | VV | 2 | 2 | True | 0 | ROZPOCET
| VV |  | Součet |  | 2 | [13 empty] | VV | 2 | 4 | True | 1 | ROZPOCET
2 | K | 132351104 | Hloubení nezapažených rýh šířky do 800 mm strojně s urovnáním dna do předepsaného profilu a spádu v hornině třídy těžitelnosti II skupiny 4 přes 100 m3 | m3 | 16 |  | 0 |  |  |  | základní |  | 0 | 0 | 0 | 0 | 0 | 4 | K | 2 |  |  |  | ROZPOCET | 0 | 0 | 0 | 0 | 0 | 1 | 0 | 4 | -402563882
| VV |  | "délka*šířka*hloubka vedení"40*0,4*1 |  | 16 | [13 empty] | VV | 2 | 2 | True | 0 | ROZPOCET
| VV |  | Součet |  | 16 | [13 empty] | VV | 2 | 4 | True | 1 | ROZPOCET
3 | K | 141720005 | Neřízený zemní protlak v hornině třídy těžitelnosti I, skupiny 1 a 2 vnějšího průměru protlaku přes 90 do 110 mm | m | 10 |  | 0 |  |  |  | základní |  | 0 | 0 | 0 | 0 | 0 | 4 | K | 2 |  |  |  | ROZPOCET | 0 | 0 | 0 | 0 | 0 | 1 | 0 | 4 | 1105123639
4 | M | 28610002R00 | trubka tlaková hrdlovaná PVC dl 6m DN 100 | m | 10 |  | 0 |  |  |  | základní |  | 0 | 0.0021 | 0.021 | 0 | 0 | 8 | M | 2 |  |  |  | ROZPOCET | 0 | 0 | 0 | 0 | 0 | 1 | 0 | 4 | 205979468
5 | K | 162751117 | Vodorovné přemístění výkopku nebo sypaniny po suchu na obvyklém dopravním prostředku, bez naložení výkopku, avšak se složením bez rozhrnutí z horniny třídy těžitelnosti I skupiny 1 až 3 na vzdálenost přes 9 000 do 10 000 m | m3 | 8.4 |  | 0 |  |  |  | základní |  | 0 | 0 | 0 | 0 | 0 | 4 | K | 2 |  |  |  | ROZPOCET | 0 | 0 | 0 | 0 | 0 | 1 | 0 | 4 | -1440605201
| P |  | Poznámka k položce: uložení na skládku Závlekov (6km) | [15 empty] | P | 2
| VV |  | "zemina výkopu na skládku"16+2-9,6 |  | 8.4 | [13 empty] | VV | 2 | 2 | True | 1 | ROZPOCET
6 | K | 162751119 | Vodorovné přemístění výkopku nebo sypaniny po suchu na obvyklém dopravním prostředku, bez naložení výkopku, avšak se složením bez rozhrnutí z horniny třídy těžitelnosti I skupiny 1 až 3 na vzdálenost Příplatek k ceně za každých dalších i započatých 1 000 m | m3 | 117.6 |  | 0 |  |  |  | základní |  | 0 | 0 | 0 | 0 | 0 | 4 | K | 2 |  |  |  | ROZPOCET | 0 | 0 | 0 | 0 | 0 | 1 | 0 | 4 | -514128334
| P |  | Poznámka k položce: uložení skládku štěpánovice (24km) | [15 empty] | P | 2
| VV |  | 8,4*14 'Přepočtené koeficientem množství |  | 117.6 | [13 empty] | VV | 2 | 2 | False | 1 | ROZPOCET
7 | K | 171201221 | Poplatek za uložení na skládce (skládkovné) zeminy a kamení kód odpadu 17 05 04 | t | 16.8 |  | 0 |  |  |  | základní |  | 0 | 0 | 0 | 0 | 0 | 4 | K | 2 |  |  |  | ROZPOCET | 0 | 0 | 0 | 0 | 0 | 1 | 0 | 4 | -414755121
| VV |  | 8,4*2 'Přepočtené koeficientem množství |  | 16.8 | [13 empty] | VV | 2 | 2 | False | 1 | ROZPOCET
8 | K | 174101101 | Zásyp jam, šachet rýh nebo kolem objektů sypaninou se zhutněním | m3 | 9.6 |  | 0 |  |  |  | základní |  | 0 | 0 | 0 | 0 | 0 | 4 | K | 2 |  |  |  | ROZPOCET | 0 | 0 | 0 | 0 | 0 | 1 | 0 | 4 | 1985233385
| VV |  | "délka*šířka*výška zásypu" (40*0,4*0,6) |  | 9.6 | [13 empty] | VV | 2 | 2 | True | 1 | ROZPOCET
9 | K | 175151101 | Obsypání potrubí strojně sypaninou bez prohození, uloženou do 3 m | m3 | 6.4 |  | 0 |  |  |  | základní |  | 0 | 0 | 0 | 0 | 0 | 4 | K | 2 |  |  |  | ROZPOCET | 0 | 0 | 0 | 0 | 0 | 1 | 0 | 4 | 1824118098
| VV |  | "délka*šířka*výška zásypu" (40*0,4*0,4) |  | 6.4 | [13 empty] | VV | 2 | 2 | True | 1 | ROZPOCET
10 | M | 58331200 | štěrkopísek netříděný zásypový | t | 12.8 |  | 0 |  |  |  | základní |  | 0 | 0 | 0 | 0 | 0 | 8 | M | 2 |  |  |  | ROZPOCET | 0 | 0 | 0 | 0 | 0 | 1 | 0 | 4 | -1509115524
| VV |  | 6,4*2 'Přepočtené koeficientem množství |  | 12.8 | [13 empty] | VV | 2 | 2 | False | 1 | ROZPOCET
| D | 2 | Zakládání |  |  |  | 0 | [5 empty] | 0 |  | 0 |  | 0 | 1 | D | 1 |  |  |  | ROZPOCET | [6 empty] | 0
11 | K | 275313611 | Základové patky z betonu tř. C 16/20 | m3 | 2 |  | 0 |  |  |  | základní |  | 0 | 0 | 0 | 0 | 0 | 4 | K | 2 |  |  |  | ROZPOCET | 0 | 0 | 0 | 0 | 0 | 1 | 0 | 4 | 1237296281
| D | 8 | Trubní vedení |  |  |  | 0 | [5 empty] | 0 |  | 0.01045 |  | 0 | 1 | D | 1 |  |  |  | ROZPOCET | [6 empty] | 0
12 | K | 899721111 | Signalizační vodič na potrubí DN do 150 mm | m | 55 |  | 0 |  |  |  | základní |  | 0 | 0.00019 | 0.01045 | 0 | 0 | 4 | K | 2 |  |  |  | ROZPOCET | 0 | 0 | 0 | 0 | 0 | 1 | 0 | 4 | -34924699
13 | K | 899722113 | Krytí potrubí z plastů výstražnou fólií z PVC 34cm | m | 55 |  | 0 |  |  |  | základní |  | 0 | 0 | 0 | 0 | 0 | 4 | K | 2 |  |  |  | ROZPOCET | 0 | 0 | 0 | 0 | 0 | 1 | 0 | 4 | -1839294178
| D | 998 | Přesun hmot |  |  |  | 0 | [5 empty] | 0 |  | 0 |  | 0 | 1 | D | 1 |  |  |  | ROZPOCET | [6 empty] | 0
14 | K | 998276101 | Přesun hmot pro trubní vedení z trub z plastických hmot otevřený výkop | t | 0.052 |  | 0 |  |  |  | základní |  | 0 | 0 | 0 | 0 | 0 | 4 | K | 2 |  |  |  | ROZPOCET | 0 | 0 | 0 | 0 | 0 | 1 | 0 | 4 | 1067226528
15 | K | 998276124 | Příplatek k přesunu hmot pro trubní vedení z trub z plastických hmot za zvětšený přesun do 500 m | t | 0.052 |  | 0 |  |  |  | základní |  | 0 | 0 | 0 | 0 | 0 | 4 | K | 2 |  |  |  | ROZPOCET | 0 | 0 | 0 | 0 | 0 | 1 | 0 | 4 | -1024278471
| D | PSV | Práce a dodávky PSV |  |  |  | 0 | [5 empty] | 0 |  | 0.021 |  | 0 | 2 | D | 0 |  |  |  | ROZPOCET | [6 empty] | 0
| D | 741 | Elektroinstalace - silnoproud |  |  |  | 0 | [5 empty] | 0 |  | 0.021 |  | 0 | 2 | D | 1 |  |  |  | ROZPOCET | [6 empty] | 0
16 | K | 741110302 | Montáž trubka ochranná do krabic plastová tuhá D přes 40 do 90 mm uložená pevně | m | 55 |  | 0 |  |  |  | základní |  | 0 | 0 | 0 | 0 | 0 | 16 | K | 2 |  |  |  | ROZPOCET | 0 | 0 | 0 | 0 | 0 | 1 | 0 | 16 | -1037149874
17 | M | 34571361 | trubka elektroinstalační HDPE tuhá dvouplášťová korugovaná D 41/50mm | m | 57.75 |  | 0 |  |  |  | základní |  | 0 | 0 | 0 | 0 | 0 | 32 | M | 2 |  |  |  | ROZPOCET | 0 | 0 | 0 | 0 | 0 | 1 | 0 | 16 | -1686799642
| VV |  | 55*1,05 'Přepočtené koeficientem množství |  | 57.75 | [13 empty] | VV | 2 | 2 | False | 1 | ROZPOCET
18 | K | 741110304 | Montáž trubka ochranná do krabic plastová tuhá D přes 133 do 152 mm uložená pevně | m | 3 |  | 0 |  |  |  | základní |  | 0 | 0 | 0 | 0 | 0 | 16 | K | 2 |  |  |  | ROZPOCET | 0 | 0 | 0 | 0 | 0 | 1 | 0 | 16 | -227255479
19 | M | 34571097R01 | trubka elektroinstalační tuhá z PVC DN 250x1000mm | m | 3.15 |  | 0 |  |  |  | základní |  | 0 | 0 | 0 | 0 | 0 | 32 | M | 2 |  |  |  | ROZPOCET | 0 | 0 | 0 | 0 | 0 | 1 | 0 | 16 | -1567248331
| VV |  | 3*1,05 'Přepočtené koeficientem množství |  | 3.15 | [13 empty] | VV | 2 | 2 | False | 1 | ROZPOCET
20 | K | 741122611 | Montáž kabel Cu plný kulatý žíla 3x1,5 až 6 mm2 uložený pevně (CYKY) | m | 18 |  | 0 |  |  |  | základní |  | 0 | 0 | 0 | 0 | 0 | 16 | K | 2 |  |  |  | ROZPOCET | 0 | 0 | 0 | 0 | 0 | 1 | 0 | 16 | -314782640
21 | M | 34111030 | kabel silový s Cu jádrem 1kV 3x1,5mm2 | m | 18.9 |  | 0 |  |  |  | základní |  | 0 | 0 | 0 | 0 | 0 | 32 | M | 2 |  |  |  | ROZPOCET | 0 | 0 | 0 | 0 | 0 | 1 | 0 | 16 | 2119541820
| VV |  | 18*1,05 'Přepočtené koeficientem množství |  | 18.9 | [13 empty] | VV | 2 | 2 | False | 1 | ROZPOCET
22 | K | 741122623 | Montáž kabel Cu plný kulatý žíla 4x10 mm2 uložený pevně (CYKY) | m | 65 |  | 0 |  |  |  | základní |  | 0 | 0 | 0 | 0 | 0 | 16 | K | 2 |  |  |  | ROZPOCET | 0 | 0 | 0 | 0 | 0 | 1 | 0 | 16 | -241004267
23 | M | 34111076 | kabel silový s Cu jádrem 1kV 4x10mm2 | m | 68.25 |  | 0 |  |  |  | základní |  | 0 | 0 | 0 | 0 | 0 | 32 | M | 2 |  |  |  | ROZPOCET | 0 | 0 | 0 | 0 | 0 | 1 | 0 | 16 | -532953428
| VV |  | 65*1,05 'Přepočtené koeficientem množství |  | 68.25 | [13 empty] | VV | 2 | 2 | False | 1 | ROZPOCET
24 | K | 741130021 | Ukončení vodič izolovaný do 2,5 mm2 na svorkovnici | kus | 12 |  | 0 |  |  |  | základní |  | 0 | 0 | 0 | 0 | 0 | 16 | K | 2 |  |  |  | ROZPOCET | 0 | 0 | 0 | 0 | 0 | 1 | 0 | 16 | -1771691458
25 | K | 741130024 | Ukončení vodič izolovaný do 10 mm2 na svorkovnici | kus | 16 |  | 0 |  |  |  | základní |  | 0 | 0 | 0 | 0 | 0 | 16 | K | 2 |  |  |  | ROZPOCET | 0 | 0 | 0 | 0 | 0 | 1 | 0 | 16 | 2044496349
26 | K | 741410021 | Montáž vodič uzemňovací pásek průřezu do 120 mm2 v městské zástavbě v zemi | m | 55 |  | 0 |  |  |  | základní |  | 0 | 0 | 0 | 0 | 0 | 16 | K | 2 |  |  |  | ROZPOCET | 0 | 0 | 0 | 0 | 0 | 1 | 0 | 16 | 627610655
27 | M | 35442062 | pás zemnící 30x4mm FeZn | kg | 52.25 |  | 0 |  |  |  | základní |  | 0 | 0 | 0 | 0 | 0 | 32 | M | 2 |  |  |  | ROZPOCET | 0 | 0 | 0 | 0 | 0 | 1 | 0 | 16 | -1570981835
| VV |  | "délka*hmotnost kg/1bm" 55*0,95 |  | 52.25 | [13 empty] | VV | 2 | 2 | True | 1 | ROZPOCET
28 | K | 741910151 | Montáž výložníků bez kabelových lávek a osazení úchytných prvků atypických se zhotovením, jakékoliv šířky nástěnných se stojinou a 1 ramenem | kus | 2 |  | 0 |  |  |  | základní |  | 0 | 0 | 0 | 0 | 0 | 16 | K | 2 |  |  |  | ROZPOCET | 0 | 0 | 0 | 0 | 0 | 1 | 0 | 16 | -645246447
29 | M | 31674002 | Výložník rovný jednoduchý k osvětlovacím stožárům uličním vyložení 1500mm | kus | 2 |  | 0 |  |  |  | základní |  | 0 | 0.0105 | 0.021 | 0 | 0 | 32 | M | 2 |  |  |  | ROZPOCET | 0 | 0 | 0 | 0 | 0 | 1 | 0 | 16 | -922051923
30 | K | 741910514 | Montáž kovových nosných a doplňkových konstrukcí se zhotovením pro upevnění přístrojů a zařízení celkové hmotnosti přes 50 do 100 kg | kus | 2 |  | 0 |  |  |  | základní |  | 0 | 0 | 0 | 0 | 0 | 16 | K | 2 |  |  |  | ROZPOCET | 0 | 0 | 0 | 0 | 0 | 1 | 0 | 16 | -1240151316
31 | M | 31674113 | stožár osvětlovací uliční Pz 133/89/60 v 6,2m | kus | 2 |  | 0 |  |  |  | základní |  | 0 | 0 | 0 | 0 | 0 | 32 | M | 2 |  |  |  | ROZPOCET | 0 | 0 | 0 | 0 | 0 | 1 | 0 | 16 | -1159252353
| P |  | Poznámka k položce: bezpaticový | [15 empty] | P | 2
32 | K | 741127156 | Montáž přípojnicový rozvod Al průmyslový upevňovací část - ocelový stožár | kus | 2 |  | 0 |  |  |  | základní |  | 0 | 0 | 0 | 0 | 0 | 16 | K | 2 |  |  |  | ROZPOCET | 0 | 0 | 0 | 0 | 0 | 1 | 0 | 16 | -827746897
| P |  | Poznámka k položce: Poznámka k položce: elektrovýzbroj stožárů osvětlení | [15 empty] | P | 2
33 | M | 1138445 | výzbroj stožárová SV-B 6 | kus | 2 |  | 0 |  |  |  | základní |  | 0 | 0 | 0 | 0 | 0 | 32 | M | 2 |  |  |  | ROZPOCET | 0 | 0 | 0 | 0 | 0 | 1 | 0 | 16 | -543775246
34 | K | 741210001 | Montáž rozvodnice oceloplechová nebo plastová běžná do 20 kg | kus | 2 |  | 0 |  |  |  | základní |  | 0 | 0 | 0 | 0 | 0 | 16 | K | 2 |  |  |  | ROZPOCET | 0 | 0 | 0 | 0 | 0 | 1 | 0 | 16 | -1505395856
35 | M | 1136641 | stožárová svorkovnice SR | kus | 2 |  | 0 |  |  |  | základní |  | 0 | 0 | 0 | 0 | 0 | 32 | M | 2 |  |  |  | ROZPOCET | 0 | 0 | 0 | 0 | 0 | 1 | 0 | 16 | -1457328874
36 | K | 741373002 | Montáž svítidlo výbojkové průmyslové stropní na výložník | kus | 2 |  | 0 |  |  |  | základní |  | 0 | 0 | 0 | 0 | 0 | 16 | K | 2 |  |  |  | ROZPOCET | 0 | 0 | 0 | 0 | 0 | 1 | 0 | 16 | -793742842
37 | M | 34774200R02 | LED svítidlo pro osvětlení přechodu, 67W, 5000K | kus | 2 |  | 0 |  |  |  | základní |  | 0 | 0 | 0 | 0 | 0 | 32 | M | 2 |  |  |  | ROZPOCET | 0 | 0 | 0 | 0 | 0 | 1 | 0 | 16 | -343827843
38 | K | 998741101R03 | Spojovací a pomocný materiál | kpl | 1 |  | 0 |  |  |  | základní |  | 0 | 0 | 0 | 0 | 0 | 16 | K | 2 |  |  |  | ROZPOCET | 0 | 0 | 0 | 0 | 0 | 1 | 0 | 16 | -107516438
39 | K | 998741201 | Přesun hmot pro silnoproud stanovený procentní sazbou (%) z ceny vodorovná dopravní vzdálenost do 50 m v objektech výšky do 6 m | % |  |  | 0 |  |  |  | základní |  | 0 | 0 | 0 | 0 | 0 | 16 | K | 2 |  |  |  | ROZPOCET | 0 | 0 | 0 | 0 | 0 | 1 | 0 | 16 | -1059541041
40 | K | 998741293 | Přesun hmot pro silnoproud stanovený procentní sazbou (%) z ceny Příplatek k cenám za zvětšený přesun přes vymezenou největší dopravní vzdálenost do 500 m | % |  |  | 0 |  |  |  | základní |  | 0 | 0 | 0 | 0 | 0 | 16 | K | 2 |  |  |  | ROZPOCET | 0 | 0 | 0 | 0 | 0 | 1 | 0 | 16 | 645062150
| D | 742 | Elektroinstalace - slaboproud |  |  |  | 0 | [5 empty] | 0 |  | 0 |  | 0 | 2 | D | 1 |  |  |  | ROZPOCET | [6 empty] | 0
41 | K | 742122001R04 | Montáž kabelové spojky nebo svorkovnice pro slaboproud do 15 žil | kpl | 1 |  | 0 |  |  |  | základní |  | 0 | 0 | 0 | 0 | 0 | 16 | K | 2 |  |  |  | ROZPOCET | 0 | 0 | 0 | 0 | 0 | 1 | 0 | 16 | -1094964084
| P |  | Poznámka k položce: Poznámka k položce: napojení nového rozvodu VO ve stávající lampě či rozvaděči, včetně seřízení a uvedení do provozu | [15 empty] | P | 2

## SO 401.1.1 - Veřejné osvě...
[9 empty] | >> skryté sloupce << | [9 empty] | {4cb84610-dcb6-4435-b383-ad92b3e53794}
2
| KRYCÍ LIST SOUPISU PRACÍ | [8 empty] | v --- níže se nacházejí doplnkové a pomocné údaje k sestavám --- v | [8 empty] | False
Stavba:
II/187 Kolínec průtah
Objekt:
SO 401.1.1 - Veřejné osvětlení - I. úsek - neuznatelné náklady
| KSO: |  | 822 |  |  | CC-CZ:
| Místo: |  | Kolínec |  |  | Datum: | 21. 1. 2021
| Zadavatel: |  |  |  |  | IČ: | 002 55 688
|  | Městys Kolínec, Kolínec 28, 341 12 Kolínec |  |  |  | DIČ:
| Uchazeč: |  |  |  |  | IČ: | Vyplň údaj
|  | Vyplň údaj |  |  |  | DIČ: | Vyplň údaj
| Projektant: |  |  |  |  | IČ: | 281 45 968
|  | Ing. arch. Martin Jirovský Ph.D., MBA |  |  |  | DIČ:
| Zpracovatel: |  |  |  |  | IČ: | 281 45 968
|  | Centrum služen Staré město; Petra Stejskalová |  |  |  | DIČ:
Poznámka:
| Cena bez DPH | [5 empty] | 0
|  |  | Základ daně |  |  | Sazba daně | Výše daně
| DPH | základní | 0 |  |  | 21% | 0
|  | snížená | 0 |  |  | 15% | 0
|  | zákl. přenesená | 0 |  |  | 21% | 0
|  | sníž. přenesená | 0 |  |  | 15% | 0
|  | nulová | 0 |  |  | 0% | 0
| Cena s DPH |  |  | v | CZK |  | 0
REKAPITULACE ČLENĚNÍ SOUPISU PRACÍ
Stavba:
II/187 Kolínec průtah
Objekt:
SO 401.1.1 - Veřejné osvětlení - I. úsek - neuznatelné náklady
Místo: |  |  | Kolínec |  |  | Datum: | 21. 1. 2021
Zadavatel: |  |  | Městys Kolínec, Kolínec 28, 341 12 Kolínec |  |  | Projektant: | Ing. arch. Martin Jirovský Ph.D., MBA
Uchazeč: |  |  | Vyplň údaj |  |  | Zpracovatel: | Centrum služen Staré město; Petra Stejskalová
Kód dílu - Popis | [6 empty] | Cena celkem [CZK]
Náklady stavby celkem | [6 empty] | 0 | [12 empty] | -1
| HSV - Práce a dodávky HSV | [5 empty] | 0
| 1 - Zemní práce | [5 empty] | 0
| 2 - Zakládání | [5 empty] | 0
| 8 - Trubní vedení | [5 empty] | 0
| 998 - Přesun hmot | [5 empty] | 0
| PSV - Práce a dodávky PSV | [5 empty] | 0
| 741 - Elektroinstalace - silnoproud | [5 empty] | 0
| 742 - Elektroinstalace - slaboproud | [5 empty] | 0
| HZS - Hodinové zúčtovací sazby | [5 empty] | 0
SOUPIS PRACÍ
Stavba:
II/187 Kolínec průtah
Objekt:
SO 401.1.1 - Veřejné osvětlení - I. úsek - neuznatelné náklady
Místo: |  |  | Kolínec |  |  | Datum: | 21. 1. 2021
Zadavatel: |  |  | Městys Kolínec, Kolínec 28, 341 12 Kolínec |  |  | Projektant: | Ing. arch. Martin Jirovský Ph.D., MBA
Uchazeč: |  |  | Vyplň údaj |  |  | Zpracovatel: | Centrum služen Staré město; Petra Stejskalová
PČ | Typ | Kód | Popis | MJ | Množství | J.cena [CZK] | Cena celkem [CZK] | Cenová soustava |  |  | DPH | J. Nh [h] | Nh celkem [h] | J. hmotnost [t] | Hmotnost celkem [t] | J. suť [t] | Suť Celkem [t]
Náklady soupisu celkem | [6 empty] | 0 | [5 empty] | 0 |  | 1.2215 |  | 0 |  | D | -1 | [10 empty] | 0
| D | HSV | Práce a dodávky HSV |  |  |  | 0 | [5 empty] | 0 |  | 0.0923 |  | 0 | 1 | D | 0 |  |  |  | ROZPOCET | [6 empty] | 0
| D | 1 | Zemní práce |  |  |  | 0 | [5 empty] | 0 |  | 0.0315 |  | 0 | 1 | D | 1 |  |  |  | ROZPOCET | [6 empty] | 0
1 | K | 131251201 | Hloubení zapažených jam a zářezů strojně s urovnáním dna do předepsaného profilu a spádu v hornině třídy těžitelnosti I skupiny 3 do 20 m3 | m3 | 9 |  | 0 |  |  |  | základní |  | 0 | 0 | 0 | 0 | 0 | 4 | K | 2 |  |  |  | ROZPOCET | 0 | 0 | 0 | 0 | 0 | 1 | 0 | 4 | 980631388
| VV |  | "stožár"1*1*1*9 |  | 9 | [13 empty] | VV | 2 | 2 | True | 0 | ROZPOCET
| VV |  | Součet |  | 9 | [13 empty] | VV | 2 | 4 | True | 1 | ROZPOCET
2 | K | 132351104 | Hloubení nezapažených rýh šířky do 800 mm strojně s urovnáním dna do předepsaného profilu a spádu v hornině třídy těžitelnosti II skupiny 4 přes 100 m3 | m3 | 128 |  | 0 |  |  |  | základní |  | 0 | 0 | 0 | 0 | 0 | 4 | K | 2 |  |  |  | ROZPOCET | 0 | 0 | 0 | 0 | 0 | 1 | 0 | 4 | -402563882
| VV |  | "délka*šířka*hloubka vedení"320*0,4*1 |  | 128 | [13 empty] | VV | 2 | 2 | True | 1 | ROZPOCET
3 | K | 141720005 | Neřízený zemní protlak v hornině třídy těžitelnosti I, skupiny 1 a 2 vnějšího průměru protlaku přes 90 do 110 mm | m | 15 |  | 0 |  |  |  | základní |  | 0 | 0 | 0 | 0 | 0 | 4 | K | 2 |  |  |  | ROZPOCET | 0 | 0 | 0 | 0 | 0 | 1 | 0 | 4 | 1105123639
4 | M | 28610002R00 | trubka tlaková hrdlovaná PVC dl 6m DN 100 | m | 15 |  | 0 |  |  |  | základní |  | 0 | 0.0021 | 0.0315 | 0 | 0 | 8 | M | 2 |  |  |  | ROZPOCET | 0 | 0 | 0 | 0 | 0 | 1 | 0 | 4 | 205979468
5 | K | 162751117 | Vodorovné přemístění výkopku nebo sypaniny po suchu na obvyklém dopravním prostředku, bez naložení výkopku, avšak se složením bez rozhrnutí z horniny třídy těžitelnosti I skupiny 1 až 3 na vzdálenost přes 9 000 do 10 000 m | m3 | 60.2 |  | 0 |  |  |  | základní |  | 0 | 0 | 0 | 0 | 0 | 4 | K | 2 |  |  |  | ROZPOCET | 0 | 0 | 0 | 0 | 0 | 1 | 0 | 4 | -1440605201
| P |  | Poznámka k položce: uložení na skládku Závlekov (6km) | [15 empty] | P | 2
| VV |  | "zemina výkopu na skládku"128+9-76,8 |  | 60.2 | [13 empty] | VV | 2 | 2 | True | 1 | ROZPOCET
6 | K | 162751119 | Vodorovné přemístění výkopku nebo sypaniny po suchu na obvyklém dopravním prostředku, bez naložení výkopku, avšak se složením bez rozhrnutí z horniny třídy těžitelnosti I skupiny 1 až 3 na vzdálenost Příplatek k ceně za každých dalších i započatých 1 000 m | m3 | 842.8 |  | 0 |  |  |  | základní |  | 0 | 0 | 0 | 0 | 0 | 4 | K | 2 |  |  |  | ROZPOCET | 0 | 0 | 0 | 0 | 0 | 1 | 0 | 4 | 1783969185
| P |  | Poznámka k položce: uložení na skládku štěpánovice (24km) | [15 empty] | P | 2
| VV |  | 60,2*14 'Přepočtené koeficientem množství |  | 842.8 | [13 empty] | VV | 2 | 2 | False | 1 | ROZPOCET
7 | K | 171201221 | Poplatek za uložení na skládce (skládkovné) zeminy a kamení kód odpadu 17 05 04 | t | 120.4 |  | 0 |  |  |  | základní |  | 0 | 0 | 0 | 0 | 0 | 4 | K | 2 |  |  |  | ROZPOCET | 0 | 0 | 0 | 0 | 0 | 1 | 0 | 4 | -414755121
| VV |  | 60,2*2 'Přepočtené koeficientem množství |  | 120.4 | [13 empty] | VV | 2 | 2 | False | 1 | ROZPOCET
8 | K | 174101101 | Zásyp jam, šachet rýh nebo kolem objektů sypaninou se zhutněním | m3 | 76.8 |  | 0 |  |  |  | základní |  | 0 | 0 | 0 | 0 | 0 | 4 | K | 2 |  |  |  | ROZPOCET | 0 | 0 | 0 | 0 | 0 | 1 | 0 | 4 | 1985233385
| VV |  | "délka*šířka*výška zásypu" (320*0,4*0,6) |  | 76.8 | [13 empty] | VV | 2 | 2 | True | 1 | ROZPOCET
9 | K | 175151101 | Obsypání potrubí strojně sypaninou bez prohození, uloženou do 3 m | m3 | 51.2 |  | 0 |  |  |  | základní |  | 0 | 0 | 0 | 0 | 0 | 4 | K | 2 |  |  |  | ROZPOCET | 0 | 0 | 0 | 0 | 0 | 1 | 0 | 4 | 1824118098
| VV |  | "délka*šířka*výška zásypu" (320*0,4*0,4) |  | 51.2 | [13 empty] | VV | 2 | 2 | True | 1 | ROZPOCET
10 | M | 58331200 | štěrkopísek netříděný zásypový | t | 102.4 |  | 0 |  |  |  | základní |  | 0 | 0 | 0 | 0 | 0 | 8 | M | 2 |  |  |  | ROZPOCET | 0 | 0 | 0 | 0 | 0 | 1 | 0 | 4 | -1509115524
| VV |  | 51,2*2 'Přepočtené koeficientem množství |  | 102.4 | [13 empty] | VV | 2 | 2 | False | 1 | ROZPOCET
| D | 2 | Zakládání |  |  |  | 0 | [5 empty] | 0 |  | 0 |  | 0 | 1 | D | 1 |  |  |  | ROZPOCET | [6 empty] | 0
11 | K | 275313611 | Základové patky z betonu tř. C 16/20 | m3 | 9 |  | 0 |  |  |  | základní |  | 0 | 0 | 0 | 0 | 0 | 4 | K | 2 |  |  |  | ROZPOCET | 0 | 0 | 0 | 0 | 0 | 1 | 0 | 4 | 1237296281
| D | 8 | Trubní vedení |  |  |  | 0 | [5 empty] | 0 |  | 0.0608 |  | 0 | 1 | D | 1 |  |  |  | ROZPOCET | [6 empty] | 0
12 | K | 899721111 | Signalizační vodič na potrubí DN do 150 mm | m | 320 |  | 0 |  |  |  | základní |  | 0 | 0.00019 | 0.0608 | 0 | 0 | 4 | K | 2 |  |  |  | ROZPOCET | 0 | 0 | 0 | 0 | 0 | 1 | 0 | 4 | -34924699
13 | K | 899722113 | Krytí potrubí z plastů výstražnou fólií z PVC 34cm | m | 320 |  | 0 |  |  |  | základní |  | 0 | 0 | 0 | 0 | 0 | 4 | K | 2 |  |  |  | ROZPOCET | 0 | 0 | 0 | 0 | 0 | 1 | 0 | 4 | -1839294178
| D | 998 | Přesun hmot |  |  |  | 0 | [5 empty] | 0 |  | 0 |  | 0 | 1 | D | 1 |  |  |  | ROZPOCET | [6 empty] | 0
14 | K | 998276101 | Přesun hmot pro trubní vedení z trub z plastických hmot otevřený výkop | t | 1.221 |  | 0 |  |  |  | základní |  | 0 | 0 | 0 | 0 | 0 | 4 | K | 2 |  |  |  | ROZPOCET | 0 | 0 | 0 | 0 | 0 | 1 | 0 | 4 | 1067226528
15 | K | 998276124 | Příplatek k přesunu hmot pro trubní vedení z trub z plastických hmot za zvětšený přesun do 500 m | t | 1.221 |  | 0 |  |  |  | základní |  | 0 | 0 | 0 | 0 | 0 | 4 | K | 2 |  |  |  | ROZPOCET | 0 | 0 | 0 | 0 | 0 | 1 | 0 | 4 | -1024278471
| D | PSV | Práce a dodávky PSV |  |  |  | 0 | [5 empty] | 0 |  | 1.1292 |  | 0 | 2 | D | 0 |  |  |  | ROZPOCET | [6 empty] | 0
| D | 741 | Elektroinstalace - silnoproud |  |  |  | 0 | [5 empty] | 0 |  | 1.1292 |  | 0 | 2 | D | 1 |  |  |  | ROZPOCET | [6 empty] | 0
16 | K | 741110154 | Montáž trubek pancéřových elektroinstalačních s nasunutím nebo našroubováním do krabic kovových tuhých závitových, uložených volně, Ø přes 42 mm | m | 9 |  | 0 |  |  |  | základní |  | 0 | 0 | 0 | 0 | 0 | 16 | K | 2 |  |  |  | ROZPOCET | 0 | 0 | 0 | 0 | 0 | 1 | 0 | 16 | -1804094378
17 | M | 34571128 | trubka elektroinstalační ocelová lakovaná závitová D 42mm | m | 9 |  | 0 |  |  |  | základní |  | 0 | 0.00225 | 0.02025 | 0 | 0 | 32 | M | 2 |  |  |  | ROZPOCET | 0 | 0 | 0 | 0 | 0 | 1 | 0 | 16 | -428891499
18 | K | 741110302 | Montáž trubka ochranná do krabic plastová tuhá D přes 40 do 90 mm uložená pevně | m | 350 |  | 0 |  |  |  | základní |  | 0 | 0 | 0 | 0 | 0 | 16 | K | 2 |  |  |  | ROZPOCET | 0 | 0 | 0 | 0 | 0 | 1 | 0 | 16 | -1037149874
19 | M | 34571361 | trubka elektroinstalační HDPE tuhá dvouplášťová korugovaná D 41/50mm | m | 350 |  | 0 |  |  |  | základní |  | 0 | 0 | 0 | 0 | 0 | 32 | M | 2 |  |  |  | ROZPOCET | 0 | 0 | 0 | 0 | 0 | 1 | 0 | 16 | -1686799642
| VV |  | 333,333333333333*1,05 'Přepočtené koeficientem množství |  | 350 | [13 empty] | VV | 2 | 2 | False | 1 | ROZPOCET
20 | K | 741110304 | Montáž trubka ochranná do krabic plastová tuhá D přes 133 do 152 mm uložená pevně | m | 9 |  | 0 |  |  |  | základní |  | 0 | 0 | 0 | 0 | 0 | 16 | K | 2 |  |  |  | ROZPOCET | 0 | 0 | 0 | 0 | 0 | 1 | 0 | 16 | -227255479
21 | M | 34571097R01 | trubka elektroinstalační tuhá z PVC DN 250x1000mm | m | 9 |  | 0 |  |  |  | základní |  | 0 | 0 | 0 | 0 | 0 | 32 | M | 2 |  |  |  | ROZPOCET | 0 | 0 | 0 | 0 | 0 | 1 | 0 | 16 | -1567248331
| VV |  | 8,57142857142857*1,05 'Přepočtené koeficientem množství |  | 9 | [13 empty] | VV | 2 | 2 | False | 1 | ROZPOCET
22 | K | 741122611 | Montáž kabel Cu plný kulatý žíla 3x1,5 až 6 mm2 uložený pevně (CYKY) | m | 63 |  | 0 |  |  |  | základní |  | 0 | 0 | 0 | 0 | 0 | 16 | K | 2 |  |  |  | ROZPOCET | 0 | 0 | 0 | 0 | 0 | 1 | 0 | 16 | -314782640
23 | M | 34111030 | kabel silový s Cu jádrem 1kV 3x1,5mm2 | m | 63 |  | 0 |  |  |  | základní |  | 0 | 0 | 0 | 0 | 0 | 32 | M | 2 |  |  |  | ROZPOCET | 0 | 0 | 0 | 0 | 0 | 1 | 0 | 16 | 2119541820
| VV |  | 60*1,05 'Přepočtené koeficientem množství |  | 63 | [13 empty] | VV | 2 | 2 | False | 1 | ROZPOCET
24 | K | 741122623 | Montáž kabel Cu plný kulatý žíla 4x10 mm2 uložený pevně (CYKY) | m | 410 |  | 0 |  |  |  | základní |  | 0 | 0 | 0 | 0 | 0 | 16 | K | 2 |  |  |  | ROZPOCET | 0 | 0 | 0 | 0 | 0 | 1 | 0 | 16 | -241004267
25 | M | 34111076 | kabel silový s Cu jádrem 1kV 4x10mm2 | m | 410 |  | 0 |  |  |  | základní |  | 0 | 0 | 0 | 0 | 0 | 32 | M | 2 |  |  |  | ROZPOCET | 0 | 0 | 0 | 0 | 0 | 1 | 0 | 16 | -532953428
| VV |  | 390,47619047619*1,05 'Přepočtené koeficientem množství |  | 410 | [13 empty] | VV | 2 | 2 | False | 1 | ROZPOCET
26 | K | 741130021 | Ukončení vodič izolovaný do 2,5 mm2 na svorkovnici | kus | 54 |  | 0 |  |  |  | základní |  | 0 | 0 | 0 | 0 | 0 | 16 | K | 2 |  |  |  | ROZPOCET | 0 | 0 | 0 | 0 | 0 | 1 | 0 | 16 | -1771691458
27 | K | 741130024 | Ukončení vodič izolovaný do 10 mm2 na svorkovnici | kus | 72 |  | 0 |  |  |  | základní |  | 0 | 0 | 0 | 0 | 0 | 16 | K | 2 |  |  |  | ROZPOCET | 0 | 0 | 0 | 0 | 0 | 1 | 0 | 16 | 2044496349
28 | K | 741231013 | Montáž svorkovnic do rozváděčů s popisnými štítky se zapojením vodičů na jedné straně jistících | kus | 3 |  | 0 |  |  |  | základní |  | 0 | 0 | 0 | 0 | 0 | 16 | K | 2 |  |  |  | ROZPOCET | 0 | 0 | 0 | 0 | 0 | 1 | 0 | 16 | -1856360826
29 | M | 34571544R02 | skříň rozvodná jistící SP 10 | kus | 3 |  | 0 |  |  |  | základní |  | 0 | 0.00064 | 0.00192 | 0 | 0 | 32 | M | 2 |  |  |  | ROZPOCET | 0 | 0 | 0 | 0 | 0 | 1 | 0 | 16 | -1942043834
| P |  | Poznámka k položce: včetně vnitřního vybavení | [15 empty] | P | 2
30 | K | 741372833 | Demontáž svítidla průmyslového výbojkového venkovního na stožáru přes 3 m bez zachováním funkčnosti | kus | 8 |  | 0 |  |  |  | základní |  | 0 | 0 | 0 | 0 | 0 | 16 | K | 2 |  |  |  | ROZPOCET | 0 | 0 | 0 | 0 | 0 | 1 | 0 | 16 | -683493426
| P |  | Poznámka k položce: demontáže stožáru a likvidace | [15 empty] | P | 2
31 | K | 741410021 | Montáž vodič uzemňovací pásek průřezu do 120 mm2 v městské zástavbě v zemi | m | 350 |  | 0 |  |  |  | základní |  | 0 | 0 | 0 | 0 | 0 | 16 | K | 2 |  |  |  | ROZPOCET | 0 | 0 | 0 | 0 | 0 | 1 | 0 | 16 | 627610655
32 | M | 35442062 | pás zemnící 30x4mm FeZn | kg | 332.5 |  | 0 |  |  |  | základní |  | 0 | 0 | 0 | 0 | 0 | 32 | M | 2 |  |  |  | ROZPOCET | 0 | 0 | 0 | 0 | 0 | 1 | 0 | 16 | -1570981835
| VV |  | "délka*hmotnost kg/1bm" 350*0,95 |  | 332.5 | [13 empty] | VV | 2 | 2 | True | 1 | ROZPOCET
33 | K | 741910151 | Montáž výložníků bez kabelových lávek a osazení úchytných prvků atypických se zhotovením, jakékoliv šířky nástěnných se stojinou a 1 ramenem | kus | 9 |  | 0 |  |  |  | základní |  | 0 | 0 | 0 | 0 | 0 | 16 | K | 2 |  |  |  | ROZPOCET | 0 | 0 | 0 | 0 | 0 | 1 | 0 | 16 | -519684243
34 | M | 31674001 | Výložník rovný jednoduchý k osvětlovacím stožárům uličním vyložení 1000mm | kus | 9 |  | 0 |  |  |  | základní |  | 0 | 0.008 | 0.072 | 0 | 0 | 32 | M | 2 |  |  |  | ROZPOCET | 0 | 0 | 0 | 0 | 0 | 1 | 0 | 16 | 2057863997
35 | K | 741910514 | Montáž kovových nosných a doplňkových konstrukcí se zhotovením pro upevnění přístrojů a zařízení celkové hmotnosti přes 50 do 100 kg | kus | 9 |  | 0 |  |  |  | základní |  | 0 | 0 | 0 | 0 | 0 | 16 | K | 2 |  |  |  | ROZPOCET | 0 | 0 | 0 | 0 | 0 | 1 | 0 | 16 | -229294390
36 | M | 31674114 | stožár osvětlovací uliční Pz 159/133/114 v 7,2m | kus | 9 |  | 0 |  |  |  | základní |  | 0 | 0.115 | 1.035 | 0 | 0 | 32 | M | 2 |  |  |  | ROZPOCET | 0 | 0 | 0 | 0 | 0 | 1 | 0 | 16 | -1922074826
37 | K | 741127156 | Montáž přípojnicový rozvod Al průmyslový upevňovací část - ocelový stožár | kus | 9 |  | 0 |  |  |  | základní |  | 0 | 0 | 0 | 0 | 0 | 16 | K | 2 |  |  |  | ROZPOCET | 0 | 0 | 0 | 0 | 0 | 1 | 0 | 16 | -827746897
| P |  | Poznámka k položce: Poznámka k položce: elektrovýzbroj stožárů osvětlení | [15 empty] | P | 2
38 | M | 1138445 | výzbroj stožárová SV-B 6 | kus | 9 |  | 0 |  |  |  | základní |  | 0 | 0 | 0 | 0 | 0 | 32 | M | 2 |  |  |  | ROZPOCET | 0 | 0 | 0 | 0 | 0 | 1 | 0 | 16 | -543775246
39 | K | 741210001 | Montáž rozvodnice oceloplechová nebo plastová běžná do 20 kg | kus | 9 |  | 0 |  |  |  | základní |  | 0 | 0 | 0 | 0 | 0 | 16 | K | 2 |  |  |  | ROZPOCET | 0 | 0 | 0 | 0 | 0 | 1 | 0 | 16 | -1505395856
40 | M | 1136641 | stožárová svorkovnice SR | kus | 9 |  | 0 |  |  |  | základní |  | 0 | 0 | 0 | 0 | 0 | 32 | M | 2 |  |  |  | ROZPOCET | 0 | 0 | 0 | 0 | 0 | 1 | 0 | 16 | 1317160146
41 | K | 741373002 | Montáž svítidlo výbojkové průmyslové stropní na výložník | kus | 18 |  | 0 |  |  |  | základní |  | 0 | 0 | 0 | 0 | 0 | 16 | K | 2 |  |  |  | ROZPOCET | 0 | 0 | 0 | 0 | 0 | 1 | 0 | 16 | -793742842
42 | M | 34774200R02 | LED svítidlo pro osvětlení přechodu, 67W, 5000K | kus | 18 |  | 0 |  |  |  | základní |  | 0 | 0 | 0 | 0 | 0 | 32 | M | 2 |  |  |  | ROZPOCET | 0 | 0 | 0 | 0 | 0 | 1 | 0 | 16 | 1003648080
43 | K | 741810001 | Celková prohlídka elektrického rozvodu a zařízení do 100 000,- Kč | kus | 0.42 |  | 0 |  |  |  | základní |  | 0 | 0 | 0 | 0 | 0 | 16 | K | 2 |  |  |  | ROZPOCET | 0 | 0 | 0 | 0 | 0 | 1 | 0 | 16 | 327417407
44 | K | 741810001 | Celková prohlídka elektrického rozvodu a zařízení do 100 000,- Kč | kus | 1 |  | 0 |  |  |  | základní |  | 0 | 0 | 0 | 0 | 0 | 16 | K | 2 |  |  |  | ROZPOCET | 0 | 0 | 0 | 0 | 0 | 1 | 0 | 16 | -422786145
45 | K | 741810002 | Celková prohlídka elektrického rozvodu a zařízení do 500 000,- Kč | kus | 1 |  | 0 |  |  |  | základní |  | 0 | 0 | 0 | 0 | 0 | 16 | K | 2 |  |  |  | ROZPOCET | 0 | 0 | 0 | 0 | 0 | 1 | 0 | 16 | -491596098
46 | K | 741820101 | Měření izolačního stavu svítidel | soubor | 1 |  | 0 |  |  |  | základní |  | 0 | 0 | 0 | 0 | 0 | 16 | K | 2 |  |  |  | ROZPOCET | 0 | 0 | 0 | 0 | 0 | 1 | 0 | 16 | 330612699
47 | K | HZS2221 | Hodinová zúčtovací sazba elektrikář | hod | 40 |  | 0 |  |  |  | základní |  | 0 | 0 | 0 | 0 | 0 | 262144 | K | 2 |  |  |  | ROZPOCET | 0 | 0 | 0 | 0 | 0 | 1 | 0 | 262144 | -1130436988
48 | K | 741810002 | Celková prohlídka elektrického rozvodu a zařízení do 500 000,- Kč | kus | 0.42 |  | 0 |  |  |  | základní |  | 0 | 0 | 0 | 0 | 0 | 16 | K | 2 |  |  |  | ROZPOCET | 0 | 0 | 0 | 0 | 0 | 1 | 0 | 16 | -568291718
49 | K | 741820101 | Měření izolačního stavu svítidel | soubor | 0.42 |  | 0 |  |  |  | základní |  | 0 | 0 | 0 | 0 | 0 | 16 | K | 2 |  |  |  | ROZPOCET | 0 | 0 | 0 | 0 | 0 | 1 | 0 | 16 | 1031554577
50 | K | 998741101R03 | Spojovací a pomocný materiál | kpl | 0.42 |  | 0 |  |  |  | základní |  | 0 | 0 | 0 | 0 | 0 | 16 | K | 2 |  |  |  | ROZPOCET | 0 | 0 | 0 | 0 | 0 | 1 | 0 | 16 | -107516438
51 | K | 998741201 | Přesun hmot pro silnoproud stanovený procentní sazbou (%) z ceny vodorovná dopravní vzdálenost do 50 m v objektech výšky do 6 m | % |  |  | 0 |  |  |  | základní |  | 0 | 0 | 0 | 0 | 0 | 16 | K | 2 |  |  |  | ROZPOCET | 0 | 0 | 0 | 0 | 0 | 1 | 0 | 16 | -1059541041
52 | K | 998741293 | Přesun hmot pro silnoproud stanovený procentní sazbou (%) z ceny Příplatek k cenám za zvětšený přesun přes vymezenou největší dopravní vzdálenost do 500 m | % |  |  | 0 |  |  |  | základní |  | 0 | 0 | 0 | 0 | 0 | 16 | K | 2 |  |  |  | ROZPOCET | 0 | 0 | 0 | 0 | 0 | 1 | 0 | 16 | 645062150
| D | 742 | Elektroinstalace - slaboproud |  |  |  | 0 | [5 empty] | 0 |  | 0 |  | 0 | 2 | D | 1 |  |  |  | ROZPOCET | [6 empty] | 0
53 | K | 742122001R04 | Montáž kabelové spojky nebo svorkovnice pro slaboproud do 15 žil | kpl | 0.42 |  | 0 |  |  |  | základní |  | 0 | 0 | 0 | 0 | 0 | 16 | K | 2 |  |  |  | ROZPOCET | 0 | 0 | 0 | 0 | 0 | 1 | 0 | 16 | -1094964084
| P |  | Poznámka k položce: Poznámka k položce: napojení nového rozvodu VO ve stávající lampě či rozvaděči, včetně seřízení a uvedení do provozu | [15 empty] | P | 2
| D | HZS | Hodinové zúčtovací sazby |  |  |  | 0 | [5 empty] | 0 |  | 0 |  | 0 | 4 | D | 0 |  |  |  | ROZPOCET | [6 empty] | 0
54 | K | HZS2221 | Hodinová zúčtovací sazba elektrikář | hod | 21 |  | 0 |  |  |  | základní |  | 0 | 0 | 0 | 0 | 0 | 262144 | K | 1 |  |  |  | ROZPOCET | 0 | 0 | 0 | 0 | 0 | 1 | 0 | 262144 | 1835716555
55 | K | HZS2221 | Hodinová zúčtovací sazba elektrikář | hod | 40 |  | 0 |  |  |  | základní |  | 0 | 0 | 0 | 0 | 0 | 262144 | K | 1 |  |  |  | ROZPOCET | 0 | 0 | 0 | 0 | 0 | 1 | 0 | 262144 | 166226851

## SO 401.2 - Veřejné osvětl...
[9 empty] | >> skryté sloupce << | [9 empty] | {f998c9c2-1543-4116-9409-cdaf971a757d}
2
| KRYCÍ LIST SOUPISU PRACÍ | [8 empty] | v --- níže se nacházejí doplnkové a pomocné údaje k sestavám --- v | [8 empty] | False
Stavba:
II/187 Kolínec průtah
Objekt:
SO 401.2 - Veřejné osvětlení - II. úsek - neuznatelné náklady
| KSO: |  | 822 |  |  | CC-CZ:
| Místo: |  | Kolínec |  |  | Datum: | 21. 1. 2021
| Zadavatel: |  |  |  |  | IČ: | 002 55 688
|  | Městys Kolínec, Kolínec 28, 341 12 Kolínec |  |  |  | DIČ:
| Uchazeč: |  |  |  |  | IČ: | Vyplň údaj
|  | Vyplň údaj |  |  |  | DIČ: | Vyplň údaj
| Projektant: |  |  |  |  | IČ: | 281 45 968
|  | Ing. arch. Martin Jirovský Ph.D., MBA |  |  |  | DIČ:
| Zpracovatel: |  |  |  |  | IČ: | 281 45 968
|  | Centrum služen Staré město; Petra Stejskalová |  |  |  | DIČ:
Poznámka:
| Cena bez DPH | [5 empty] | 0
|  |  | Základ daně |  |  | Sazba daně | Výše daně
| DPH | základní | 0 |  |  | 21% | 0
|  | snížená | 0 |  |  | 15% | 0
|  | zákl. přenesená | 0 |  |  | 21% | 0
|  | sníž. přenesená | 0 |  |  | 15% | 0
|  | nulová | 0 |  |  | 0% | 0
| Cena s DPH |  |  | v | CZK |  | 0
REKAPITULACE ČLENĚNÍ SOUPISU PRACÍ
Stavba:
II/187 Kolínec průtah
Objekt:
SO 401.2 - Veřejné osvětlení - II. úsek - neuznatelné náklady
Místo: |  |  | Kolínec |  |  | Datum: | 21. 1. 2021
Zadavatel: |  |  | Městys Kolínec, Kolínec 28, 341 12 Kolínec |  |  | Projektant: | Ing. arch. Martin Jirovský Ph.D., MBA
Uchazeč: |  |  | Vyplň údaj |  |  | Zpracovatel: | Centrum služen Staré město; Petra Stejskalová
Kód dílu - Popis | [6 empty] | Cena celkem [CZK]
Náklady stavby celkem | [6 empty] | 0 | [12 empty] | -1
| HSV - Práce a dodávky HSV | [5 empty] | 0
| 1 - Zemní práce | [5 empty] | 0
| 2 - Zakládání | [5 empty] | 0
| 8 - Trubní vedení | [5 empty] | 0
| 998 - Přesun hmot | [5 empty] | 0
| PSV - Práce a dodávky PSV | [5 empty] | 0
| 741 - Elektroinstalace - silnoproud | [5 empty] | 0
| 742 - Elektroinstalace - slaboproud | [5 empty] | 0
| HZS - Hodinové zúčtovací sazby | [5 empty] | 0
SOUPIS PRACÍ
Stavba:
II/187 Kolínec průtah
Objekt:
SO 401.2 - Veřejné osvětlení - II. úsek - neuznatelné náklady
Místo: |  |  | Kolínec |  |  | Datum: | 21. 1. 2021
Zadavatel: |  |  | Městys Kolínec, Kolínec 28, 341 12 Kolínec |  |  | Projektant: | Ing. arch. Martin Jirovský Ph.D., MBA
Uchazeč: |  |  | Vyplň údaj |  |  | Zpracovatel: | Centrum služen Staré město; Petra Stejskalová
PČ | Typ | Kód | Popis | MJ | Množství | J.cena [CZK] | Cena celkem [CZK] | Cenová soustava |  |  | DPH | J. Nh [h] | Nh celkem [h] | J. hmotnost [t] | Hmotnost celkem [t] | J. suť [t] | Suť Celkem [t]
Náklady soupisu celkem | [6 empty] | 0 | [5 empty] | 0 |  | 0.12376 |  | 0 |  | D | -1 | [10 empty] | 0
| D | HSV | Práce a dodávky HSV |  |  |  | 0 | [5 empty] | 0 |  | 0.00076 |  | 0 | 1 | D | 0 |  |  |  | ROZPOCET | [6 empty] | 0
| D | 1 | Zemní práce |  |  |  | 0 | [5 empty] | 0 |  | 0 |  | 0 | 1 | D | 1 |  |  |  | ROZPOCET | [6 empty] | 0
1 | K | 131251201 | Hloubení zapažených jam a zářezů strojně s urovnáním dna do předepsaného profilu a spádu v hornině třídy těžitelnosti I skupiny 3 do 20 m3 | m3 | 1 |  | 0 |  |  |  | základní |  | 0 | 0 | 0 | 0 | 0 | 4 | K | 2 |  |  |  | ROZPOCET | 0 | 0 | 0 | 0 | 0 | 1 | 0 | 4 | -1318064902
| VV |  | "stožár"1*1*1*1 |  | 1 | [13 empty] | VV | 2 | 2 | True | 0 | ROZPOCET
| VV |  | Součet |  | 1 | [13 empty] | VV | 2 | 4 | True | 1 | ROZPOCET
2 | K | 132351104 | Hloubení nezapažených rýh šířky do 800 mm strojně s urovnáním dna do předepsaného profilu a spádu v hornině třídy těžitelnosti II skupiny 4 přes 100 m3 | m3 | 1.6 |  | 0 |  |  |  | základní |  | 0 | 0 | 0 | 0 | 0 | 4 | K | 2 |  |  |  | ROZPOCET | 0 | 0 | 0 | 0 | 0 | 1 | 0 | 4 | -402563882
| VV |  | "délka*šířka*hloubka vedení"4*0,4*1 |  | 1.6 | [13 empty] | VV | 2 | 2 | True | 1 | ROZPOCET
3 | K | 162751117 | Vodorovné přemístění výkopku nebo sypaniny po suchu na obvyklém dopravním prostředku, bez naložení výkopku, avšak se složením bez rozhrnutí z horniny třídy těžitelnosti I skupiny 1 až 3 na vzdálenost přes 9 000 do 10 000 m | m3 | 1.64 |  | 0 |  |  |  | základní |  | 0 | 0 | 0 | 0 | 0 | 4 | K | 2 |  |  |  | ROZPOCET | 0 | 0 | 0 | 0 | 0 | 1 | 0 | 4 | -1440605201
| P |  | Poznámka k položce: uložení na skládku Závlekov (6km) | [15 empty] | P | 2
| VV |  | "zemina výkopu na skládku"1+1,6-0,96 |  | 1.64 | [13 empty] | VV | 2 | 2 | True | 1 | ROZPOCET
4 | K | 162751119 | Vodorovné přemístění výkopku nebo sypaniny po suchu na obvyklém dopravním prostředku, bez naložení výkopku, avšak se složením bez rozhrnutí z horniny třídy těžitelnosti I skupiny 1 až 3 na vzdálenost Příplatek k ceně za každých dalších i započatých 1 000 m | m3 | 22.96 |  | 0 |  |  |  | základní |  | 0 | 0 | 0 | 0 | 0 | 4 | K | 2 |  |  |  | ROZPOCET | 0 | 0 | 0 | 0 | 0 | 1 | 0 | 4 | -1438950705
| P |  | Poznámka k položce: uložení na skládku štěpánovice (24km) | [15 empty] | P | 2
| VV |  | 1,64*14 'Přepočtené koeficientem množství |  | 22.96 | [13 empty] | VV | 2 | 2 | False | 1 | ROZPOCET
5 | K | 171201221 | Poplatek za uložení na skládce (skládkovné) zeminy a kamení kód odpadu 17 05 04 | t | 3.28 |  | 0 |  |  |  | základní |  | 0 | 0 | 0 | 0 | 0 | 4 | K | 2 |  |  |  | ROZPOCET | 0 | 0 | 0 | 0 | 0 | 1 | 0 | 4 | -414755121
| VV |  | 1,64*2 'Přepočtené koeficientem množství |  | 3.28 | [13 empty] | VV | 2 | 2 | False | 1 | ROZPOCET
6 | K | 174101101 | Zásyp jam, šachet rýh nebo kolem objektů sypaninou se zhutněním | m3 | 0.96 |  | 0 |  |  |  | základní |  | 0 | 0 | 0 | 0 | 0 | 4 | K | 2 |  |  |  | ROZPOCET | 0 | 0 | 0 | 0 | 0 | 1 | 0 | 4 | 1985233385
| VV |  | "délka*šířka*výška zásypu"4*0,4*0,6 |  | 0.96 | [13 empty] | VV | 2 | 2 | True | 1 | ROZPOCET
7 | K | 175151101 | Obsypání potrubí strojně sypaninou bez prohození, uloženou do 3 m | m3 | 0.64 |  | 0 |  |  |  | základní |  | 0 | 0 | 0 | 0 | 0 | 4 | K | 2 |  |  |  | ROZPOCET | 0 | 0 | 0 | 0 | 0 | 1 | 0 | 4 | 1824118098
| VV |  | "délka*šířka*výška zásypu" 4*0,4*0,4 |  | 0.64 | [13 empty] | VV | 2 | 2 | True | 1 | ROZPOCET
8 | M | 58331200 | štěrkopísek netříděný zásypový | t | 1.28 |  | 0 |  |  |  | základní |  | 0 | 0 | 0 | 0 | 0 | 8 | M | 2 |  |  |  | ROZPOCET | 0 | 0 | 0 | 0 | 0 | 1 | 0 | 4 | -1509115524
| VV |  | 0,64*2 'Přepočtené koeficientem množství |  | 1.28 | [13 empty] | VV | 2 | 2 | False | 1 | ROZPOCET
| D | 2 | Zakládání |  |  |  | 0 | [5 empty] | 0 |  | 0 |  | 0 | 1 | D | 1 |  |  |  | ROZPOCET | [6 empty] | 0
9 | K | 275313611 | Základové patky z betonu tř. C 16/20 | m3 | 1 |  | 0 |  |  |  | základní |  | 0 | 0 | 0 | 0 | 0 | 4 | K | 2 |  |  |  | ROZPOCET | 0 | 0 | 0 | 0 | 0 | 1 | 0 | 4 | 1237296281
| D | 8 | Trubní vedení |  |  |  | 0 | [5 empty] | 0 |  | 0.00076 |  | 0 | 1 | D | 1 |  |  |  | ROZPOCET | [6 empty] | 0
10 | K | 899721111 | Signalizační vodič na potrubí DN do 150 mm | m | 4 |  | 0 |  |  |  | základní |  | 0 | 0.00019 | 0.00076 | 0 | 0 | 4 | K | 2 |  |  |  | ROZPOCET | 0 | 0 | 0 | 0 | 0 | 1 | 0 | 4 | -34924699
11 | K | 899722113 | Krytí potrubí z plastů výstražnou fólií z PVC 34cm | m | 4 |  | 0 |  |  |  | základní |  | 0 | 0 | 0 | 0 | 0 | 4 | K | 2 |  |  |  | ROZPOCET | 0 | 0 | 0 | 0 | 0 | 1 | 0 | 4 | -1839294178
| D | 998 | Přesun hmot |  |  |  | 0 | [5 empty] | 0 |  | 0 |  | 0 | 1 | D | 1 |  |  |  | ROZPOCET | [6 empty] | 0
12 | K | 998276101 | Přesun hmot pro trubní vedení z trub z plastických hmot otevřený výkop | t | 0.124 |  | 0 |  |  |  | základní |  | 0 | 0 | 0 | 0 | 0 | 4 | K | 2 |  |  |  | ROZPOCET | 0 | 0 | 0 | 0 | 0 | 1 | 0 | 4 | 1067226528
13 | K | 998276124 | Příplatek k přesunu hmot pro trubní vedení z trub z plastických hmot za zvětšený přesun do 500 m | t | 0.124 |  | 0 |  |  |  | základní |  | 0 | 0 | 0 | 0 | 0 | 4 | K | 2 |  |  |  | ROZPOCET | 0 | 0 | 0 | 0 | 0 | 1 | 0 | 4 | -1024278471
| D | PSV | Práce a dodávky PSV |  |  |  | 0 | [5 empty] | 0 |  | 0.123 |  | 0 | 2 | D | 0 |  |  |  | ROZPOCET | [6 empty] | 0
| D | 741 | Elektroinstalace - silnoproud |  |  |  | 0 | [5 empty] | 0 |  | 0.123 |  | 0 | 2 | D | 1 |  |  |  | ROZPOCET | [6 empty] | 0
14 | K | 741110302 | Montáž trubka ochranná do krabic plastová tuhá D přes 40 do 90 mm uložená pevně | m | 4 |  | 0 |  |  |  | základní |  | 0 | 0 | 0 | 0 | 0 | 16 | K | 2 |  |  |  | ROZPOCET | 0 | 0 | 0 | 0 | 0 | 1 | 0 | 16 | -1037149874
15 | M | 34571361 | trubka elektroinstalační HDPE tuhá dvouplášťová korugovaná D 41/50mm | m | 4 |  | 0 |  |  |  | základní |  | 0 | 0 | 0 | 0 | 0 | 32 | M | 2 |  |  |  | ROZPOCET | 0 | 0 | 0 | 0 | 0 | 1 | 0 | 16 | -1686799642
| VV |  | 3,80952380952381*1,05 'Přepočtené koeficientem množství |  | 4 | [13 empty] | VV | 2 | 2 | False | 1 | ROZPOCET
16 | K | 741110304 | Montáž trubka ochranná do krabic plastová tuhá D přes 133 do 152 mm uložená pevně | m | 1 |  | 0 |  |  |  | základní |  | 0 | 0 | 0 | 0 | 0 | 16 | K | 2 |  |  |  | ROZPOCET | 0 | 0 | 0 | 0 | 0 | 1 | 0 | 16 | -227255479
17 | M | 34571097R01 | trubka elektroinstalační tuhá z PVC DN 250x1000mm | m | 1 |  | 0 |  |  |  | základní |  | 0 | 0 | 0 | 0 | 0 | 32 | M | 2 |  |  |  | ROZPOCET | 0 | 0 | 0 | 0 | 0 | 1 | 0 | 16 | -1567248331
| VV |  | 0,952380952380952*1,05 'Přepočtené koeficientem množství |  | 1 | [13 empty] | VV | 2 | 2 | False | 1 | ROZPOCET
18 | K | 741122611 | Montáž kabel Cu plný kulatý žíla 3x1,5 až 6 mm2 uložený pevně (CYKY) | m | 7 |  | 0 |  |  |  | základní |  | 0 | 0 | 0 | 0 | 0 | 16 | K | 2 |  |  |  | ROZPOCET | 0 | 0 | 0 | 0 | 0 | 1 | 0 | 16 | -314782640
19 | M | 34111030 | kabel silový s Cu jádrem 1kV 3x1,5mm2 | m | 7 |  | 0 |  |  |  | základní |  | 0 | 0 | 0 | 0 | 0 | 32 | M | 2 |  |  |  | ROZPOCET | 0 | 0 | 0 | 0 | 0 | 1 | 0 | 16 | 2119541820
| VV |  | 6,66666666666667*1,05 'Přepočtené koeficientem množství |  | 7 | [13 empty] | VV | 2 | 2 | False | 1 | ROZPOCET
20 | K | 741122623 | Montáž kabel Cu plný kulatý žíla 4x10 mm2 uložený pevně (CYKY) | m | 6 |  | 0 |  |  |  | základní |  | 0 | 0 | 0 | 0 | 0 | 16 | K | 2 |  |  |  | ROZPOCET | 0 | 0 | 0 | 0 | 0 | 1 | 0 | 16 | -241004267
21 | M | 34111076 | kabel silový s Cu jádrem 1kV 4x10mm2 | m | 6 |  | 0 |  |  |  | základní |  | 0 | 0 | 0 | 0 | 0 | 32 | M | 2 |  |  |  | ROZPOCET | 0 | 0 | 0 | 0 | 0 | 1 | 0 | 16 | -532953428
| VV |  | 5,71428571428571*1,05 'Přepočtené koeficientem množství |  | 6 | [13 empty] | VV | 2 | 2 | False | 1 | ROZPOCET
22 | K | 741130021 | Ukončení vodič izolovaný do 2,5 mm2 na svorkovnici | kus | 78 |  | 0 |  |  |  | základní |  | 0 | 0 | 0 | 0 | 0 | 16 | K | 2 |  |  |  | ROZPOCET | 0 | 0 | 0 | 0 | 0 | 1 | 0 | 16 | -1771691458
23 | K | 741130024 | Ukončení vodič izolovaný do 10 mm2 na svorkovnici | kus | 4 |  | 0 |  |  |  | základní |  | 0 | 0 | 0 | 0 | 0 | 16 | K | 2 |  |  |  | ROZPOCET | 0 | 0 | 0 | 0 | 0 | 1 | 0 | 16 | 109116387
24 | K | 741410021 | Montáž vodič uzemňovací pásek průřezu do 120 mm2 v městské zástavbě v zemi | m | 5 |  | 0 |  |  |  | základní |  | 0 | 0 | 0 | 0 | 0 | 16 | K | 2 |  |  |  | ROZPOCET | 0 | 0 | 0 | 0 | 0 | 1 | 0 | 16 | 627610655
25 | M | 35442062 | pás zemnící 30x4mm FeZn | kg | 4.75 |  | 0 |  |  |  | základní |  | 0 | 0 | 0 | 0 | 0 | 32 | M | 2 |  |  |  | ROZPOCET | 0 | 0 | 0 | 0 | 0 | 1 | 0 | 16 | -1570981835
| VV |  | "délka*hmotnost kg/1bm" 5*0,95 |  | 4.75 | [13 empty] | VV | 2 | 2 | True | 1 | ROZPOCET
26 | K | 741910151 | Montáž výložníků bez kabelových lávek a osazení úchytných prvků atypických se zhotovením, jakékoliv šířky nástěnných se stojinou a 1 ramenem | kus | 1 |  | 0 |  |  |  | základní |  | 0 | 0 | 0 | 0 | 0 | 16 | K | 2 |  |  |  | ROZPOCET | 0 | 0 | 0 | 0 | 0 | 1 | 0 | 16 | -645246447
27 | M | 31674001 | Výložník rovný jednoduchý k osvětlovacím stožárům uličním vyložení 1000mm | kus | 1 |  | 0 |  |  |  | základní |  | 0 | 0.008 | 0.008 | 0 | 0 | 32 | M | 2 |  |  |  | ROZPOCET | 0 | 0 | 0 | 0 | 0 | 1 | 0 | 16 | -1696271286
28 | K | 741910514 | Montáž kovových nosných a doplňkových konstrukcí se zhotovením pro upevnění přístrojů a zařízení celkové hmotnosti přes 50 do 100 kg | kus | 1 |  | 0 |  |  |  | základní |  | 0 | 0 | 0 | 0 | 0 | 16 | K | 2 |  |  |  | ROZPOCET | 0 | 0 | 0 | 0 | 0 | 1 | 0 | 16 | -1240151316
29 | M | 31674114 | stožár osvětlovací uliční Pz 159/133/114 v 7,2m | kus | 1 |  | 0 |  |  |  | základní |  | 0 | 0.115 | 0.115 | 0 | 0 | 32 | M | 2 |  |  |  | ROZPOCET | 0 | 0 | 0 | 0 | 0 | 1 | 0 | 16 | -1132813118
30 | K | 741127156 | Montáž přípojnicový rozvod Al průmyslový upevňovací část - ocelový stožár | kus | 1 |  | 0 |  |  |  | základní |  | 0 | 0 | 0 | 0 | 0 | 16 | K | 2 |  |  |  | ROZPOCET | 0 | 0 | 0 | 0 | 0 | 1 | 0 | 16 | -827746897
| P |  | Poznámka k položce: Poznámka k položce: elektrovýzbroj stožárů osvětlení | [15 empty] | P | 2
31 | M | 1138445 | výzbroj stožárová SV-B 6 | kus | 1 |  | 0 |  |  |  | základní |  | 0 | 0 | 0 | 0 | 0 | 32 | M | 2 |  |  |  | ROZPOCET | 0 | 0 | 0 | 0 | 0 | 1 | 0 | 16 | -543775246
32 | K | 741210001 | Montáž rozvodnice oceloplechová nebo plastová běžná do 20 kg | kus | 1 |  | 0 |  |  |  | základní |  | 0 | 0 | 0 | 0 | 0 | 16 | K | 2 |  |  |  | ROZPOCET | 0 | 0 | 0 | 0 | 0 | 1 | 0 | 16 | -1505395856
33 | M | 1136641 | stožárová svorkovnice SR | kus | 1 |  | 0 |  |  |  | základní |  | 0 | 0 | 0 | 0 | 0 | 32 | M | 2 |  |  |  | ROZPOCET | 0 | 0 | 0 | 0 | 0 | 1 | 0 | 16 | -1457328874
34 | K | 741373002 | Montáž svítidlo výbojkové průmyslové stropní na výložník | kus | 1 |  | 0 |  |  |  | základní |  | 0 | 0 | 0 | 0 | 0 | 16 | K | 2 |  |  |  | ROZPOCET | 0 | 0 | 0 | 0 | 0 | 1 | 0 | 16 | -793742842
35 | M | 34774200R02 | LED svítidlo pro osvětlení komunikace, 35W, 3920ml, 3000K | kus | 1 |  | 0 |  |  |  | základní |  | 0 | 0 | 0 | 0 | 0 | 32 | M | 2 |  |  |  | ROZPOCET | 0 | 0 | 0 | 0 | 0 | 1 | 0 | 16 | -343827843
36 | K | 741810003 | Zkoušky a prohlídky elektrických rozvodů a zařízení celková prohlídka a vyhotovení revizní zprávy pro objem montážních prací přes 500 do 1000 tis. Kč | kus | 0.08 |  | 0 |  |  |  | základní |  | 0 | 0 | 0 | 0 | 0 | 16 | K | 2 |  |  |  | ROZPOCET | 0 | 0 | 0 | 0 | 0 | 1 | 0 | 16 | 201172651
37 | K | 741820101 | Měření izolačního stavu svítidel | soubor | 0.08 |  | 0 |  |  |  | základní |  | 0 | 0 | 0 | 0 | 0 | 16 | K | 2 |  |  |  | ROZPOCET | 0 | 0 | 0 | 0 | 0 | 1 | 0 | 16 | 1031554577
38 | K | 998741101R03 | Spojovací a pomocný materiál | kpl | 0.08 |  | 0 |  |  |  | základní |  | 0 | 0 | 0 | 0 | 0 | 16 | K | 2 |  |  |  | ROZPOCET | 0 | 0 | 0 | 0 | 0 | 1 | 0 | 16 | -107516438
39 | K | 998741201 | Přesun hmot pro silnoproud stanovený procentní sazbou (%) z ceny vodorovná dopravní vzdálenost do 50 m v objektech výšky do 6 m | % |  |  | 0 |  |  |  | základní |  | 0 | 0 | 0 | 0 | 0 | 16 | K | 2 |  |  |  | ROZPOCET | 0 | 0 | 0 | 0 | 0 | 1 | 0 | 16 | -1059541041
40 | K | 998741293 | Přesun hmot pro silnoproud stanovený procentní sazbou (%) z ceny Příplatek k cenám za zvětšený přesun přes vymezenou největší dopravní vzdálenost do 500 m | % |  |  | 0 |  |  |  | základní |  | 0 | 0 | 0 | 0 | 0 | 16 | K | 2 |  |  |  | ROZPOCET | 0 | 0 | 0 | 0 | 0 | 1 | 0 | 16 | 645062150
| D | 742 | Elektroinstalace - slaboproud |  |  |  | 0 | [5 empty] | 0 |  | 0 |  | 0 | 2 | D | 1 |  |  |  | ROZPOCET | [6 empty] | 0
41 | K | 742122001R04 | Montáž kabelové spojky nebo svorkovnice pro slaboproud do 15 žil | kpl | 0.08 |  | 0 |  |  |  | základní |  | 0 | 0 | 0 | 0 | 0 | 16 | K | 2 |  |  |  | ROZPOCET | 0 | 0 | 0 | 0 | 0 | 1 | 0 | 16 | -1094964084
| P |  | Poznámka k položce: Poznámka k položce: napojení nového rozvodu VO ve stávající lampě či rozvaděči, včetně seřízení a uvedení do provozu | [15 empty] | P | 2
| D | HZS | Hodinové zúčtovací sazby |  |  |  | 0 | [5 empty] | 0 |  | 0 |  | 0 | 4 | D | 0 |  |  |  | ROZPOCET | [6 empty] | 0
42 | K | HZS2221 | Hodinová zúčtovací sazba elektrikář | hod | 3 |  | 0 |  |  |  | základní |  | 0 | 0 | 0 | 0 | 0 | 262144 | K | 1 |  |  |  | ROZPOCET | 0 | 0 | 0 | 0 | 0 | 1 | 0 | 262144 | 1835716555

## SO 401.3 - Veřejné osvětl...
[9 empty] | >> skryté sloupce << | [9 empty] | {0dc05c2e-f38b-4a0c-ae41-ae64d5961bf0}
2
| KRYCÍ LIST SOUPISU PRACÍ | [8 empty] | v --- níže se nacházejí doplnkové a pomocné údaje k sestavám --- v | [8 empty] | False
Stavba:
II/187 Kolínec průtah
Objekt:
SO 401.3 - Veřejné osvětlení - III. úsek - neuznatelné náklady
| KSO: |  | 822 |  |  | CC-CZ:
| Místo: |  | Kolínec |  |  | Datum: | 21. 1. 2021
| Zadavatel: |  |  |  |  | IČ: | 002 55 688
|  | Městys Kolínec, Kolínec 28, 341 12 Kolínec |  |  |  | DIČ:
| Uchazeč: |  |  |  |  | IČ: | Vyplň údaj
|  | Vyplň údaj |  |  |  | DIČ: | Vyplň údaj
| Projektant: |  |  |  |  | IČ: | 281 45 968
|  | Ing. arch. Martin Jirovský Ph.D., MBA |  |  |  | DIČ:
| Zpracovatel: |  |  |  |  | IČ: | 281 45 968
|  | Centrum služen Staré město; Petra Stejskalová |  |  |  | DIČ:
Poznámka:
| Cena bez DPH | [5 empty] | 0
|  |  | Základ daně |  |  | Sazba daně | Výše daně
| DPH | základní | 0 |  |  | 21% | 0
|  | snížená | 0 |  |  | 15% | 0
|  | zákl. přenesená | 0 |  |  | 21% | 0
|  | sníž. přenesená | 0 |  |  | 15% | 0
|  | nulová | 0 |  |  | 0% | 0
| Cena s DPH |  |  | v | CZK |  | 0
REKAPITULACE ČLENĚNÍ SOUPISU PRACÍ
Stavba:
II/187 Kolínec průtah
Objekt:
SO 401.3 - Veřejné osvětlení - III. úsek - neuznatelné náklady
Místo: |  |  | Kolínec |  |  | Datum: | 21. 1. 2021
Zadavatel: |  |  | Městys Kolínec, Kolínec 28, 341 12 Kolínec |  |  | Projektant: | Ing. arch. Martin Jirovský Ph.D., MBA
Uchazeč: |  |  | Vyplň údaj |  |  | Zpracovatel: | Centrum služen Staré město; Petra Stejskalová
Kód dílu - Popis | [6 empty] | Cena celkem [CZK]
Náklady stavby celkem | [6 empty] | 0 | [12 empty] | -1
| HSV - Práce a dodávky HSV | [5 empty] | 0
| 1 - Zemní práce | [5 empty] | 0
| 2 - Zakládání | [5 empty] | 0
| 8 - Trubní vedení | [5 empty] | 0
| 998 - Přesun hmot | [5 empty] | 0
| PSV - Práce a dodávky PSV | [5 empty] | 0
| 741 - Elektroinstalace - silnoproud | [5 empty] | 0
| 742 - Elektroinstalace - slaboproud | [5 empty] | 0
| HZS - Hodinové zúčtovací sazby | [5 empty] | 0
SOUPIS PRACÍ
Stavba:
II/187 Kolínec průtah
Objekt:
SO 401.3 - Veřejné osvětlení - III. úsek - neuznatelné náklady
Místo: |  |  | Kolínec |  |  | Datum: | 21. 1. 2021
Zadavatel: |  |  | Městys Kolínec, Kolínec 28, 341 12 Kolínec |  |  | Projektant: | Ing. arch. Martin Jirovský Ph.D., MBA
Uchazeč: |  |  | Vyplň údaj |  |  | Zpracovatel: | Centrum služen Staré město; Petra Stejskalová
PČ | Typ | Kód | Popis | MJ | Množství | J.cena [CZK] | Cena celkem [CZK] | Cenová soustava |  |  | DPH | J. Nh [h] | Nh celkem [h] | J. hmotnost [t] | Hmotnost celkem [t] | J. suť [t] | Suť Celkem [t]
Náklady soupisu celkem | [6 empty] | 0 | [5 empty] | 0 |  | 1.6871 |  | 0 |  | D | -1 | [10 empty] | 0
| D | HSV | Práce a dodávky HSV |  |  |  | 0 | [5 empty] | 0 |  | 0.08075 |  | 0 | 1 | D | 0 |  |  |  | ROZPOCET | [6 empty] | 0
| D | 1 | Zemní práce |  |  |  | 0 | [5 empty] | 0 |  | 0 |  | 0 | 1 | D | 1 |  |  |  | ROZPOCET | [6 empty] | 0
1 | K | 131251201 | Hloubení zapažených jam a zářezů strojně s urovnáním dna do předepsaného profilu a spádu v hornině třídy těžitelnosti I skupiny 3 do 20 m3 | m3 | 13 |  | 0 |  |  |  | základní |  | 0 | 0 | 0 | 0 | 0 | 4 | K | 2 |  |  |  | ROZPOCET | 0 | 0 | 0 | 0 | 0 | 1 | 0 | 4 | -1318064902
| VV |  | "stožár"1*1*1*13 |  | 13 | [13 empty] | VV | 2 | 2 | True | 0 | ROZPOCET
| VV |  | Součet |  | 13 | [13 empty] | VV | 2 | 4 | True | 1 | ROZPOCET
2 | K | 132351104 | Hloubení nezapažených rýh šířky do 800 mm strojně s urovnáním dna do předepsaného profilu a spádu v hornině třídy těžitelnosti II skupiny 4 přes 100 m3 | m3 | 170 |  | 0 |  |  |  | základní |  | 0 | 0 | 0 | 0 | 0 | 4 | K | 2 |  |  |  | ROZPOCET | 0 | 0 | 0 | 0 | 0 | 1 | 0 | 4 | -402563882
| VV |  | "délka*šířka*hloubka vedení"425*0,4*1 |  | 170 | [13 empty] | VV | 2 | 2 | True | 1 | ROZPOCET
3 | K | 162751117 | Vodorovné přemístění výkopku nebo sypaniny po suchu na obvyklém dopravním prostředku, bez naložení výkopku, avšak se složením bez rozhrnutí z horniny třídy těžitelnosti I skupiny 1 až 3 na vzdálenost přes 9 000 do 10 000 m | m3 | 81 |  | 0 |  |  |  | základní |  | 0 | 0 | 0 | 0 | 0 | 4 | K | 2 |  |  |  | ROZPOCET | 0 | 0 | 0 | 0 | 0 | 1 | 0 | 4 | -1440605201
| P |  | Poznámka k položce: uložení na skládku Závlekov (6km) | [15 empty] | P | 2
| VV |  | "zemina výkopu na skládku"13+170-102 |  | 81 | [13 empty] | VV | 2 | 2 | True | 1 | ROZPOCET
4 | K | 162751119 | Vodorovné přemístění výkopku nebo sypaniny po suchu na obvyklém dopravním prostředku, bez naložení výkopku, avšak se složením bez rozhrnutí z horniny třídy těžitelnosti I skupiny 1 až 3 na vzdálenost Příplatek k ceně za každých dalších i započatých 1 000 m | m3 | 1134 |  | 0 |  |  |  | základní |  | 0 | 0 | 0 | 0 | 0 | 4 | K | 2 |  |  |  | ROZPOCET | 0 | 0 | 0 | 0 | 0 | 1 | 0 | 4 | -1438950705
| P |  | Poznámka k položce: uložení na skládku štěpánovice (24km) | [15 empty] | P | 2
| VV |  | 81*14 'Přepočtené koeficientem množství |  | 1134 | [13 empty] | VV | 2 | 2 | False | 1 | ROZPOCET
5 | K | 171201221 | Poplatek za uložení na skládce (skládkovné) zeminy a kamení kód odpadu 17 05 04 | t | 168.72 |  | 0 |  |  |  | základní |  | 0 | 0 | 0 | 0 | 0 | 4 | K | 2 |  |  |  | ROZPOCET | 0 | 0 | 0 | 0 | 0 | 1 | 0 | 4 | -414755121
| VV |  | 84,36*2 'Přepočtené koeficientem množství |  | 168.72 | [13 empty] | VV | 2 | 2 | False | 1 | ROZPOCET
6 | K | 174101101 | Zásyp jam, šachet rýh nebo kolem objektů sypaninou se zhutněním | m3 | 102 |  | 0 |  |  |  | základní |  | 0 | 0 | 0 | 0 | 0 | 4 | K | 2 |  |  |  | ROZPOCET | 0 | 0 | 0 | 0 | 0 | 1 | 0 | 4 | 1985233385
| VV |  | "délka*šířka*výška zásypu"425*0,4*0,6 |  | 102 | [13 empty] | VV | 2 | 2 | True | 1 | ROZPOCET
7 | K | 175151101 | Obsypání potrubí strojně sypaninou bez prohození, uloženou do 3 m | m3 | 68 |  | 0 |  |  |  | základní |  | 0 | 0 | 0 | 0 | 0 | 4 | K | 2 |  |  |  | ROZPOCET | 0 | 0 | 0 | 0 | 0 | 1 | 0 | 4 | 1824118098
| VV |  | "délka*šířka*výška zásypu" 425*0,4*0,4 |  | 68 | [13 empty] | VV | 2 | 2 | True | 1 | ROZPOCET
8 | M | 58331200 | štěrkopísek netříděný zásypový | t | 136 |  | 0 |  |  |  | základní |  | 0 | 0 | 0 | 0 | 0 | 8 | M | 2 |  |  |  | ROZPOCET | 0 | 0 | 0 | 0 | 0 | 1 | 0 | 4 | -1509115524
| VV |  | 68*2 'Přepočtené koeficientem množství |  | 136 | [13 empty] | VV | 2 | 2 | False | 1 | ROZPOCET
| D | 2 | Zakládání |  |  |  | 0 | [5 empty] | 0 |  | 0 |  | 0 | 1 | D | 1 |  |  |  | ROZPOCET | [6 empty] | 0
9 | K | 275313611 | Základové patky z betonu tř. C 16/20 | m3 | 13 |  | 0 |  |  |  | základní |  | 0 | 0 | 0 | 0 | 0 | 4 | K | 2 |  |  |  | ROZPOCET | 0 | 0 | 0 | 0 | 0 | 1 | 0 | 4 | 1237296281
| D | 8 | Trubní vedení |  |  |  | 0 | [5 empty] | 0 |  | 0.08075 |  | 0 | 1 | D | 1 |  |  |  | ROZPOCET | [6 empty] | 0
10 | K | 899721111 | Signalizační vodič na potrubí DN do 150 mm | m | 425 |  | 0 |  |  |  | základní |  | 0 | 0.00019 | 0.08075 | 0 | 0 | 4 | K | 2 |  |  |  | ROZPOCET | 0 | 0 | 0 | 0 | 0 | 1 | 0 | 4 | -34924699
11 | K | 899722113 | Krytí potrubí z plastů výstražnou fólií z PVC 34cm | m | 425 |  | 0 |  |  |  | základní |  | 0 | 0 | 0 | 0 | 0 | 4 | K | 2 |  |  |  | ROZPOCET | 0 | 0 | 0 | 0 | 0 | 1 | 0 | 4 | -1839294178
| D | 998 | Přesun hmot |  |  |  | 0 | [5 empty] | 0 |  | 0 |  | 0 | 1 | D | 1 |  |  |  | ROZPOCET | [6 empty] | 0
12 | K | 998276101 | Přesun hmot pro trubní vedení z trub z plastických hmot otevřený výkop | t | 1.687 |  | 0 |  |  |  | základní |  | 0 | 0 | 0 | 0 | 0 | 4 | K | 2 |  |  |  | ROZPOCET | 0 | 0 | 0 | 0 | 0 | 1 | 0 | 4 | 1067226528
13 | K | 998276124 | Příplatek k přesunu hmot pro trubní vedení z trub z plastických hmot za zvětšený přesun do 500 m | t | 1.687 |  | 0 |  |  |  | základní |  | 0 | 0 | 0 | 0 | 0 | 4 | K | 2 |  |  |  | ROZPOCET | 0 | 0 | 0 | 0 | 0 | 1 | 0 | 4 | -1024278471
| D | PSV | Práce a dodávky PSV |  |  |  | 0 | [5 empty] | 0 |  | 1.6064 |  | 0 | 2 | D | 0 |  |  |  | ROZPOCET | [6 empty] | 0
| D | 741 | Elektroinstalace - silnoproud |  |  |  | 0 | [5 empty] | 0 |  | 1.6064 |  | 0 | 2 | D | 1 |  |  |  | ROZPOCET | [6 empty] | 0
14 | K | 741110154 | Montáž trubek pancéřových elektroinstalačních s nasunutím nebo našroubováním do krabic kovových tuhých závitových, uložených volně, Ø přes 42 mm | m | 3 |  | 0 |  |  |  | základní |  | 0 | 0 | 0 | 0 | 0 | 16 | K | 2 |  |  |  | ROZPOCET | 0 | 0 | 0 | 0 | 0 | 1 | 0 | 16 | 1699373478
15 | M | 34571128 | trubka elektroinstalační ocelová lakovaná závitová D 42mm | m | 3 |  | 0 |  |  |  | základní |  | 0 | 0.00225 | 0.00675 | 0 | 0 | 32 | M | 2 |  |  |  | ROZPOCET | 0 | 0 | 0 | 0 | 0 | 1 | 0 | 16 | 200985099
16 | K | 741110302 | Montáž trubka ochranná do krabic plastová tuhá D přes 40 do 90 mm uložená pevně | m | 455 |  | 0 |  |  |  | základní |  | 0 | 0 | 0 | 0 | 0 | 16 | K | 2 |  |  |  | ROZPOCET | 0 | 0 | 0 | 0 | 0 | 1 | 0 | 16 | -1037149874
17 | M | 34571361 | trubka elektroinstalační HDPE tuhá dvouplášťová korugovaná D 41/50mm | m | 455 |  | 0 |  |  |  | základní |  | 0 | 0 | 0 | 0 | 0 | 32 | M | 2 |  |  |  | ROZPOCET | 0 | 0 | 0 | 0 | 0 | 1 | 0 | 16 | -1686799642
| VV |  | 433,333333333333*1,05 'Přepočtené koeficientem množství |  | 455 | [13 empty] | VV | 2 | 2 | False | 1 | ROZPOCET
18 | K | 741110304 | Montáž trubka ochranná do krabic plastová tuhá D přes 133 do 152 mm uložená pevně | m | 14 |  | 0 |  |  |  | základní |  | 0 | 0 | 0 | 0 | 0 | 16 | K | 2 |  |  |  | ROZPOCET | 0 | 0 | 0 | 0 | 0 | 1 | 0 | 16 | -227255479
19 | M | 34571097R01 | trubka elektroinstalační tuhá z PVC DN 250x1000mm | m | 13 |  | 0 |  |  |  | základní |  | 0 | 0 | 0 | 0 | 0 | 32 | M | 2 |  |  |  | ROZPOCET | 0 | 0 | 0 | 0 | 0 | 1 | 0 | 16 | -1567248331
| VV |  | 12,3809523809524*1,05 'Přepočtené koeficientem množství |  | 13 | [13 empty] | VV | 2 | 2 | False | 1 | ROZPOCET
20 | K | 741122611 | Montáž kabel Cu plný kulatý žíla 3x1,5 až 6 mm2 uložený pevně (CYKY) | m | 88 |  | 0 |  |  |  | základní |  | 0 | 0 | 0 | 0 | 0 | 16 | K | 2 |  |  |  | ROZPOCET | 0 | 0 | 0 | 0 | 0 | 1 | 0 | 16 | -314782640
21 | M | 34111030 | kabel silový s Cu jádrem 1kV 3x1,5mm2 | m | 88 |  | 0 |  |  |  | základní |  | 0 | 0 | 0 | 0 | 0 | 32 | M | 2 |  |  |  | ROZPOCET | 0 | 0 | 0 | 0 | 0 | 1 | 0 | 16 | 2119541820
| VV |  | 83,8095238095238*1,05 'Přepočtené koeficientem množství |  | 88 | [13 empty] | VV | 2 | 2 | False | 1 | ROZPOCET
22 | K | 741122623 | Montáž kabel Cu plný kulatý žíla 4x10 mm2 uložený pevně (CYKY) | m | 493 |  | 0 |  |  |  | základní |  | 0 | 0 | 0 | 0 | 0 | 16 | K | 2 |  |  |  | ROZPOCET | 0 | 0 | 0 | 0 | 0 | 1 | 0 | 16 | -241004267
23 | M | 34111076 | kabel silový s Cu jádrem 1kV 4x10mm2 | m | 493 |  | 0 |  |  |  | základní |  | 0 | 0 | 0 | 0 | 0 | 32 | M | 2 |  |  |  | ROZPOCET | 0 | 0 | 0 | 0 | 0 | 1 | 0 | 16 | -532953428
| VV |  | 469,52380952381*1,05 'Přepočtené koeficientem množství |  | 493 | [13 empty] | VV | 2 | 2 | False | 1 | ROZPOCET
24 | K | 741130021 | Ukončení vodič izolovaný do 2,5 mm2 na svorkovnici | kus | 6 |  | 0 |  |  |  | základní |  | 0 | 0 | 0 | 0 | 0 | 16 | K | 2 |  |  |  | ROZPOCET | 0 | 0 | 0 | 0 | 0 | 1 | 0 | 16 | -1771691458
25 | K | 741130024 | Ukončení vodič izolovaný do 10 mm2 na svorkovnici | kus | 96 |  | 0 |  |  |  | základní |  | 0 | 0 | 0 | 0 | 0 | 16 | K | 2 |  |  |  | ROZPOCET | 0 | 0 | 0 | 0 | 0 | 1 | 0 | 16 | 2044496349
26 | K | 741231013 | Montáž svorkovnic do rozváděčů s popisnými štítky se zapojením vodičů na jedné straně jistících | kus | 1 |  | 0 |  |  |  | základní |  | 0 | 0 | 0 | 0 | 0 | 16 | K | 2 |  |  |  | ROZPOCET | 0 | 0 | 0 | 0 | 0 | 1 | 0 | 16 | -26938069
27 | M | 34571544R02 | skříň rozvodná jistící SP 10 | kus | 1 |  | 0 |  |  |  | základní |  | 0 | 0.00064 | 0.00064 | 0 | 0 | 32 | M | 2 |  |  |  | ROZPOCET | 0 | 0 | 0 | 0 | 0 | 1 | 0 | 16 | 436842323
| P |  | Poznámka k položce: včetně vnitřního vybavení | [15 empty] | P | 2
28 | K | 741372833 | Demontáž svítidla průmyslového výbojkového venkovního na stožáru přes 3 m bez zachováním funkčnosti | kus | 8 |  | 0 |  |  |  | základní |  | 0 | 0 | 0 | 0 | 0 | 16 | K | 2 |  |  |  | ROZPOCET | 0 | 0 | 0 | 0 | 0 | 1 | 0 | 16 | -2065469277
| P |  | Poznámka k položce: demontáže stožáru a likvidace | [15 empty] | P | 2
29 | K | 741410021 | Montáž vodič uzemňovací pásek průřezu do 120 mm2 v městské zástavbě v zemi | m | 454 |  | 0 |  |  |  | základní |  | 0 | 0 | 0 | 0 | 0 | 16 | K | 2 |  |  |  | ROZPOCET | 0 | 0 | 0 | 0 | 0 | 1 | 0 | 16 | 627610655
30 | M | 35442062 | pás zemnící 30x4mm FeZn | kg | 431.3 |  | 0 |  |  |  | základní |  | 0 | 0 | 0 | 0 | 0 | 32 | M | 2 |  |  |  | ROZPOCET | 0 | 0 | 0 | 0 | 0 | 1 | 0 | 16 | -1570981835
| VV |  | "délka*hmotnost kg/1bm" 454*0,95 |  | 431.3 | [13 empty] | VV | 2 | 2 | True | 1 | ROZPOCET
31 | K | 741910151 | Montáž výložníků bez kabelových lávek a osazení úchytných prvků atypických se zhotovením, jakékoliv šířky nástěnných se stojinou a 1 ramenem | kus | 13 |  | 0 |  |  |  | základní |  | 0 | 0 | 0 | 0 | 0 | 16 | K | 2 |  |  |  | ROZPOCET | 0 | 0 | 0 | 0 | 0 | 1 | 0 | 16 | -645246447
32 | M | 31674001 | Výložník rovný jednoduchý k osvětlovacím stožárům uličním vyložení 1000mm | kus | 13 |  | 0 |  |  |  | základní |  | 0 | 0.008 | 0.104 | 0 | 0 | 32 | M | 2 |  |  |  | ROZPOCET | 0 | 0 | 0 | 0 | 0 | 1 | 0 | 16 | -1696271286
33 | K | 741910514 | Montáž kovových nosných a doplňkových konstrukcí se zhotovením pro upevnění přístrojů a zařízení celkové hmotnosti přes 50 do 100 kg | kus | 13 |  | 0 |  |  |  | základní |  | 0 | 0 | 0 | 0 | 0 | 16 | K | 2 |  |  |  | ROZPOCET | 0 | 0 | 0 | 0 | 0 | 1 | 0 | 16 | -1240151316
34 | M | 31674114 | stožár osvětlovací uliční Pz 159/133/114 v 7,2m | kus | 13 |  | 0 |  |  |  | základní |  | 0 | 0.115 | 1.495 | 0 | 0 | 32 | M | 2 |  |  |  | ROZPOCET | 0 | 0 | 0 | 0 | 0 | 1 | 0 | 16 | -1132813118
35 | K | 741127156 | Montáž přípojnicový rozvod Al průmyslový upevňovací část - ocelový stožár | kus | 13 |  | 0 |  |  |  | základní |  | 0 | 0 | 0 | 0 | 0 | 16 | K | 2 |  |  |  | ROZPOCET | 0 | 0 | 0 | 0 | 0 | 1 | 0 | 16 | -827746897
| P |  | Poznámka k položce: Poznámka k položce: elektrovýzbroj stožárů osvětlení | [15 empty] | P | 2
36 | M | 1138445 | výzbroj stožárová SV-B 6 | kus | 13 |  | 0 |  |  |  | základní |  | 0 | 0 | 0 | 0 | 0 | 32 | M | 2 |  |  |  | ROZPOCET | 0 | 0 | 0 | 0 | 0 | 1 | 0 | 16 | -543775246
37 | K | 741210001 | Montáž rozvodnice oceloplechová nebo plastová běžná do 20 kg | kus | 13 |  | 0 |  |  |  | základní |  | 0 | 0 | 0 | 0 | 0 | 16 | K | 2 |  |  |  | ROZPOCET | 0 | 0 | 0 | 0 | 0 | 1 | 0 | 16 | -1505395856
38 | M | 1136641 | stožárová svorkovnice SR | kus | 13 |  | 0 |  |  |  | základní |  | 0 | 0 | 0 | 0 | 0 | 32 | M | 2 |  |  |  | ROZPOCET | 0 | 0 | 0 | 0 | 0 | 1 | 0 | 16 | -1457328874
39 | K | 741373002 | Montáž svítidlo výbojkové průmyslové stropní na výložník | kus | 13 |  | 0 |  |  |  | základní |  | 0 | 0 | 0 | 0 | 0 | 16 | K | 2 |  |  |  | ROZPOCET | 0 | 0 | 0 | 0 | 0 | 1 | 0 | 16 | -793742842
40 | M | 34774200R02 | LED svítidlo pro osvětlení komunikace, 35W, 3920ml, 3000K | kus | 13 |  | 0 |  |  |  | základní |  | 0 | 0 | 0 | 0 | 0 | 32 | M | 2 |  |  |  | ROZPOCET | 0 | 0 | 0 | 0 | 0 | 1 | 0 | 16 | -343827843
41 | K | 741810003 | Zkoušky a prohlídky elektrických rozvodů a zařízení celková prohlídka a vyhotovení revizní zprávy pro objem montážních prací přes 500 do 1000 tis. Kč | kus | 0.05 |  | 0 |  |  |  | základní |  | 0 | 0 | 0 | 0 | 0 | 16 | K | 2 |  |  |  | ROZPOCET | 0 | 0 | 0 | 0 | 0 | 1 | 0 | 16 | 201172651
42 | K | 741820101 | Měření izolačního stavu svítidel | soubor | 0.05 |  | 0 |  |  |  | základní |  | 0 | 0 | 0 | 0 | 0 | 16 | K | 2 |  |  |  | ROZPOCET | 0 | 0 | 0 | 0 | 0 | 1 | 0 | 16 | 1031554577
43 | K | 998741101R03 | Spojovací a pomocný materiál | kpl | 0.05 |  | 0 |  |  |  | základní |  | 0 | 0 | 0 | 0 | 0 | 16 | K | 2 |  |  |  | ROZPOCET | 0 | 0 | 0 | 0 | 0 | 1 | 0 | 16 | -107516438
44 | K | 998741201 | Přesun hmot pro silnoproud stanovený procentní sazbou (%) z ceny vodorovná dopravní vzdálenost do 50 m v objektech výšky do 6 m | % |  |  | 0 |  |  |  | základní |  | 0 | 0 | 0 | 0 | 0 | 16 | K | 2 |  |  |  | ROZPOCET | 0 | 0 | 0 | 0 | 0 | 1 | 0 | 16 | -1059541041
45 | K | 998741293 | Přesun hmot pro silnoproud stanovený procentní sazbou (%) z ceny Příplatek k cenám za zvětšený přesun přes vymezenou největší dopravní vzdálenost do 500 m | % |  |  | 0 |  |  |  | základní |  | 0 | 0 | 0 | 0 | 0 | 16 | K | 2 |  |  |  | ROZPOCET | 0 | 0 | 0 | 0 | 0 | 1 | 0 | 16 | 645062150
| D | 742 | Elektroinstalace - slaboproud |  |  |  | 0 | [5 empty] | 0 |  | 0 |  | 0 | 2 | D | 1 |  |  |  | ROZPOCET | [6 empty] | 0
46 | K | 742122001R04 | Montáž kabelové spojky nebo svorkovnice pro slaboproud do 15 žil | kpl | 0.05 |  | 0 |  |  |  | základní |  | 0 | 0 | 0 | 0 | 0 | 16 | K | 2 |  |  |  | ROZPOCET | 0 | 0 | 0 | 0 | 0 | 1 | 0 | 16 | -1094964084
| P |  | Poznámka k položce: Poznámka k položce: napojení nového rozvodu VO ve stávající lampě či rozvaděči, včetně seřízení a uvedení do provozu | [15 empty] | P | 2
| D | HZS | Hodinové zúčtovací sazby |  |  |  | 0 | [5 empty] | 0 |  | 0 |  | 0 | 4 | D | 0 |  |  |  | ROZPOCET | [6 empty] | 0
47 | K | HZS2221 | Hodinová zúčtovací sazba elektrikář | hod | 23 |  | 0 |  |  |  | základní |  | 0 | 0 | 0 | 0 | 0 | 262144 | K | 1 |  |  |  | ROZPOCET | 0 | 0 | 0 | 0 | 0 | 1 | 0 | 262144 | 1835716555

## SO 401.4 - Veřejné osvětl...
[9 empty] | >> skryté sloupce << | [9 empty] | {13d8a1a1-2364-4f66-8ab6-ed25f58a6365}
2
| KRYCÍ LIST SOUPISU PRACÍ | [8 empty] | v --- níže se nacházejí doplnkové a pomocné údaje k sestavám --- v | [8 empty] | False
Stavba:
II/187 Kolínec průtah
Objekt:
SO 401.4 - Veřejné osvětlení - IV. úsek - neuznatelné náklady
| KSO: |  | 822 |  |  | CC-CZ:
| Místo: |  | Kolínec |  |  | Datum: | 21. 1. 2021
| Zadavatel: |  |  |  |  | IČ: | 002 55 688
|  | Městys Kolínec, Kolínec 28, 341 12 Kolínec |  |  |  | DIČ:
| Uchazeč: |  |  |  |  | IČ: | Vyplň údaj
|  | Vyplň údaj |  |  |  | DIČ: | Vyplň údaj
| Projektant: |  |  |  |  | IČ: | 281 45 968
|  | Ing. arch. Martin Jirovský Ph.D., MBA |  |  |  | DIČ:
| Zpracovatel: |  |  |  |  | IČ: | 281 45 968
|  | Centrum služen Staré město; Petra Stejskalová |  |  |  | DIČ:
Poznámka:
| Cena bez DPH | [5 empty] | 0
|  |  | Základ daně |  |  | Sazba daně | Výše daně
| DPH | základní | 0 |  |  | 21% | 0
|  | snížená | 0 |  |  | 15% | 0
|  | zákl. přenesená | 0 |  |  | 21% | 0
|  | sníž. přenesená | 0 |  |  | 15% | 0
|  | nulová | 0 |  |  | 0% | 0
| Cena s DPH |  |  | v | CZK |  | 0
REKAPITULACE ČLENĚNÍ SOUPISU PRACÍ
Stavba:
II/187 Kolínec průtah
Objekt:
SO 401.4 - Veřejné osvětlení - IV. úsek - neuznatelné náklady
Místo: |  |  | Kolínec |  |  | Datum: | 21. 1. 2021
Zadavatel: |  |  | Městys Kolínec, Kolínec 28, 341 12 Kolínec |  |  | Projektant: | Ing. arch. Martin Jirovský Ph.D., MBA
Uchazeč: |  |  | Vyplň údaj |  |  | Zpracovatel: | Centrum služen Staré město; Petra Stejskalová
Kód dílu - Popis | [6 empty] | Cena celkem [CZK]
Náklady stavby celkem | [6 empty] | 0 | [12 empty] | -1
| HSV - Práce a dodávky HSV | [5 empty] | 0
| 1 - Zemní práce | [5 empty] | 0
| 8 - Trubní vedení | [5 empty] | 0
| 998 - Přesun hmot | [5 empty] | 0
| PSV - Práce a dodávky PSV | [5 empty] | 0
| 741 - Elektroinstalace - silnoproud | [5 empty] | 0
| 742 - Elektroinstalace - slaboproud | [5 empty] | 0
| HZS - Hodinové zúčtovací sazby | [5 empty] | 0
SOUPIS PRACÍ
Stavba:
II/187 Kolínec průtah
Objekt:
SO 401.4 - Veřejné osvětlení - IV. úsek - neuznatelné náklady
Místo: |  |  | Kolínec |  |  | Datum: | 21. 1. 2021
Zadavatel: |  |  | Městys Kolínec, Kolínec 28, 341 12 Kolínec |  |  | Projektant: | Ing. arch. Martin Jirovský Ph.D., MBA
Uchazeč: |  |  | Vyplň údaj |  |  | Zpracovatel: | Centrum služen Staré město; Petra Stejskalová
PČ | Typ | Kód | Popis | MJ | Množství | J.cena [CZK] | Cena celkem [CZK] | Cenová soustava |  |  | DPH | J. Nh [h] | Nh celkem [h] | J. hmotnost [t] | Hmotnost celkem [t] | J. suť [t] | Suť Celkem [t]
Náklady soupisu celkem | [6 empty] | 0 | [5 empty] | 0 |  | 0.01138 |  | 0 |  | D | -1 | [10 empty] | 0
| D | HSV | Práce a dodávky HSV |  |  |  | 0 | [5 empty] | 0 |  | 0.00399 |  | 0 | 1 | D | 0 |  |  |  | ROZPOCET | [6 empty] | 0
| D | 1 | Zemní práce |  |  |  | 0 | [5 empty] | 0 |  | 0 |  | 0 | 1 | D | 1 |  |  |  | ROZPOCET | [6 empty] | 0
1 | K | 132351104 | Hloubení nezapažených rýh šířky do 800 mm strojně s urovnáním dna do předepsaného profilu a spádu v hornině třídy těžitelnosti II skupiny 4 přes 100 m3 | m3 | 8.4 |  | 0 |  |  |  | základní |  | 0 | 0 | 0 | 0 | 0 | 4 | K | 2 |  |  |  | ROZPOCET | 0 | 0 | 0 | 0 | 0 | 1 | 0 | 4 | -402563882
| VV |  | "délka*šířka*hloubka vedení"21*0,4*1 |  | 8.4 | [13 empty] | VV | 2 | 2 | True | 1 | ROZPOCET
2 | K | 162751117 | Vodorovné přemístění výkopku nebo sypaniny po suchu na obvyklém dopravním prostředku, bez naložení výkopku, avšak se složením bez rozhrnutí z horniny třídy těžitelnosti I skupiny 1 až 3 na vzdálenost přes 9 000 do 10 000 m | m3 | 3.36 |  | 0 |  |  |  | základní |  | 0 | 0 | 0 | 0 | 0 | 4 | K | 2 |  |  |  | ROZPOCET | 0 | 0 | 0 | 0 | 0 | 1 | 0 | 4 | -1440605201
| P |  | Poznámka k položce: uložení na skládku Závlekov (6km) | [15 empty] | P | 2
| VV |  | "zemina výkopu na skládku"8,4-5,04 |  | 3.36 | [13 empty] | VV | 2 | 2 | True | 1 | ROZPOCET
3 | K | 162751119 | Vodorovné přemístění výkopku nebo sypaniny po suchu na obvyklém dopravním prostředku, bez naložení výkopku, avšak se složením bez rozhrnutí z horniny třídy těžitelnosti I skupiny 1 až 3 na vzdálenost Příplatek k ceně za každých dalších i započatých 1 000 m | m3 | 47.04 |  | 0 |  |  |  | základní |  | 0 | 0 | 0 | 0 | 0 | 4 | K | 2 |  |  |  | ROZPOCET | 0 | 0 | 0 | 0 | 0 | 1 | 0 | 4 | -1438950705
| P |  | Poznámka k položce: uložení na skládku štěpánovice (24km) | [15 empty] | P | 2
| VV |  | 3,36*14 'Přepočtené koeficientem množství |  | 47.04 | [13 empty] | VV | 2 | 2 | False | 1 | ROZPOCET
4 | K | 171201221 | Poplatek za uložení na skládce (skládkovné) zeminy a kamení kód odpadu 17 05 04 | t | 3.28 |  | 0 |  |  |  | základní |  | 0 | 0 | 0 | 0 | 0 | 4 | K | 2 |  |  |  | ROZPOCET | 0 | 0 | 0 | 0 | 0 | 1 | 0 | 4 | -414755121
| VV |  | 1,64*2 'Přepočtené koeficientem množství |  | 3.28 | [13 empty] | VV | 2 | 2 | False | 1 | ROZPOCET
5 | K | 174101101 | Zásyp jam, šachet rýh nebo kolem objektů sypaninou se zhutněním | m3 | 5.04 |  | 0 |  |  |  | základní |  | 0 | 0 | 0 | 0 | 0 | 4 | K | 2 |  |  |  | ROZPOCET | 0 | 0 | 0 | 0 | 0 | 1 | 0 | 4 | 1985233385
| VV |  | "délka*šířka*výška zásypu"21*0,4*0,6 |  | 5.04 | [13 empty] | VV | 2 | 2 | True | 1 | ROZPOCET
6 | K | 175151101 | Obsypání potrubí strojně sypaninou bez prohození, uloženou do 3 m | m3 | 3.36 |  | 0 |  |  |  | základní |  | 0 | 0 | 0 | 0 | 0 | 4 | K | 2 |  |  |  | ROZPOCET | 0 | 0 | 0 | 0 | 0 | 1 | 0 | 4 | 1824118098
| VV |  | "délka*šířka*výška zásypu" 21*0,4*0,4 |  | 3.36 | [13 empty] | VV | 2 | 2 | True | 1 | ROZPOCET
7 | M | 58331200 | štěrkopísek netříděný zásypový | t | 6.72 |  | 0 |  |  |  | základní |  | 0 | 0 | 0 | 0 | 0 | 8 | M | 2 |  |  |  | ROZPOCET | 0 | 0 | 0 | 0 | 0 | 1 | 0 | 4 | -1509115524
| VV |  | 3,36*2 'Přepočtené koeficientem množství |  | 6.72 | [13 empty] | VV | 2 | 2 | False | 1 | ROZPOCET
| D | 8 | Trubní vedení |  |  |  | 0 | [5 empty] | 0 |  | 0.00399 |  | 0 | 1 | D | 1 |  |  |  | ROZPOCET | [6 empty] | 0
8 | K | 899721111 | Signalizační vodič na potrubí DN do 150 mm | m | 21 |  | 0 |  |  |  | základní |  | 0 | 0.00019 | 0.00399 | 0 | 0 | 4 | K | 2 |  |  |  | ROZPOCET | 0 | 0 | 0 | 0 | 0 | 1 | 0 | 4 | -34924699
9 | K | 899722113 | Krytí potrubí z plastů výstražnou fólií z PVC 34cm | m | 21 |  | 0 |  |  |  | základní |  | 0 | 0 | 0 | 0 | 0 | 4 | K | 2 |  |  |  | ROZPOCET | 0 | 0 | 0 | 0 | 0 | 1 | 0 | 4 | -1839294178
| D | 998 | Přesun hmot |  |  |  | 0 | [5 empty] | 0 |  | 0 |  | 0 | 1 | D | 1 |  |  |  | ROZPOCET | [6 empty] | 0
10 | K | 998276101 | Přesun hmot pro trubní vedení z trub z plastických hmot otevřený výkop | t | 0.011 |  | 0 |  |  |  | základní |  | 0 | 0 | 0 | 0 | 0 | 4 | K | 2 |  |  |  | ROZPOCET | 0 | 0 | 0 | 0 | 0 | 1 | 0 | 4 | 1067226528
11 | K | 998276124 | Příplatek k přesunu hmot pro trubní vedení z trub z plastických hmot za zvětšený přesun do 500 m | t | 0.011 |  | 0 |  |  |  | základní |  | 0 | 0 | 0 | 0 | 0 | 4 | K | 2 |  |  |  | ROZPOCET | 0 | 0 | 0 | 0 | 0 | 1 | 0 | 4 | -1024278471
| D | PSV | Práce a dodávky PSV |  |  |  | 0 | [5 empty] | 0 |  | 0.00739 |  | 0 | 2 | D | 0 |  |  |  | ROZPOCET | [6 empty] | 0
| D | 741 | Elektroinstalace - silnoproud |  |  |  | 0 | [5 empty] | 0 |  | 0.00739 |  | 0 | 2 | D | 1 |  |  |  | ROZPOCET | [6 empty] | 0
12 | K | 741110154 | Montáž trubek pancéřových elektroinstalačních s nasunutím nebo našroubováním do krabic kovových tuhých závitových, uložených volně, Ø přes 42 mm | m | 3 |  | 0 |  |  |  | základní |  | 0 | 0 | 0 | 0 | 0 | 16 | K | 2 |  |  |  | ROZPOCET | 0 | 0 | 0 | 0 | 0 | 1 | 0 | 16 | -1296757221
13 | M | 34571128 | trubka elektroinstalační ocelová lakovaná závitová D 42mm | m | 3 |  | 0 |  |  |  | základní |  | 0 | 0.00225 | 0.00675 | 0 | 0 | 32 | M | 2 |  |  |  | ROZPOCET | 0 | 0 | 0 | 0 | 0 | 1 | 0 | 16 | 573593055
14 | K | 741110302 | Montáž trubka ochranná do krabic plastová tuhá D přes 40 do 90 mm uložená pevně | m | 21 |  | 0 |  |  |  | základní |  | 0 | 0 | 0 | 0 | 0 | 16 | K | 2 |  |  |  | ROZPOCET | 0 | 0 | 0 | 0 | 0 | 1 | 0 | 16 | -1037149874
15 | M | 34571361 | trubka elektroinstalační HDPE tuhá dvouplášťová korugovaná D 41/50mm | m | 21 |  | 0 |  |  |  | základní |  | 0 | 0 | 0 | 0 | 0 | 32 | M | 2 |  |  |  | ROZPOCET | 0 | 0 | 0 | 0 | 0 | 1 | 0 | 16 | -1686799642
| VV |  | 20*1,05 'Přepočtené koeficientem množství |  | 21 | [13 empty] | VV | 2 | 2 | False | 1 | ROZPOCET
16 | K | 741122623 | Montáž kabel Cu plný kulatý žíla 4x10 mm2 uložený pevně (CYKY) | m | 31 |  | 0 |  |  |  | základní |  | 0 | 0 | 0 | 0 | 0 | 16 | K | 2 |  |  |  | ROZPOCET | 0 | 0 | 0 | 0 | 0 | 1 | 0 | 16 | -241004267
17 | M | 34111076 | kabel silový s Cu jádrem 1kV 4x10mm2 | m | 31 |  | 0 |  |  |  | základní |  | 0 | 0 | 0 | 0 | 0 | 32 | M | 2 |  |  |  | ROZPOCET | 0 | 0 | 0 | 0 | 0 | 1 | 0 | 16 | -532953428
| VV |  | 29,5238095238095*1,05 'Přepočtené koeficientem množství |  | 31 | [13 empty] | VV | 2 | 2 | False | 1 | ROZPOCET
18 | K | 741130024 | Ukončení vodič izolovaný do 10 mm2 na svorkovnici | kus | 12 |  | 0 |  |  |  | základní |  | 0 | 0 | 0 | 0 | 0 | 16 | K | 2 |  |  |  | ROZPOCET | 0 | 0 | 0 | 0 | 0 | 1 | 0 | 16 | 109116387
19 | K | 741231013 | Montáž svorkovnic do rozváděčů s popisnými štítky se zapojením vodičů na jedné straně jistících | kus | 1 |  | 0 |  |  |  | základní |  | 0 | 0 | 0 | 0 | 0 | 16 | K | 2 |  |  |  | ROZPOCET | 0 | 0 | 0 | 0 | 0 | 1 | 0 | 16 | -1942699244
20 | M | 34571544R02 | skříň rozvodná jistící SP 10 | kus | 1 |  | 0 |  |  |  | základní |  | 0 | 0.00064 | 0.00064 | 0 | 0 | 32 | M | 2 |  |  |  | ROZPOCET | 0 | 0 | 0 | 0 | 0 | 1 | 0 | 16 | -121594746
| P |  | Poznámka k položce: včetně vnitřního vybavení | [15 empty] | P | 2
21 | K | 741410021 | Montáž vodič uzemňovací pásek průřezu do 120 mm2 v městské zástavbě v zemi | m | 21 |  | 0 |  |  |  | základní |  | 0 | 0 | 0 | 0 | 0 | 16 | K | 2 |  |  |  | ROZPOCET | 0 | 0 | 0 | 0 | 0 | 1 | 0 | 16 | 627610655
22 | M | 35442062 | pás zemnící 30x4mm FeZn | kg | 19.95 |  | 0 |  |  |  | základní |  | 0 | 0 | 0 | 0 | 0 | 32 | M | 2 |  |  |  | ROZPOCET | 0 | 0 | 0 | 0 | 0 | 1 | 0 | 16 | -1570981835
| VV |  | "délka*hmotnost kg/1bm" 21*0,95 |  | 19.95 | [13 empty] | VV | 2 | 2 | True | 1 | ROZPOCET
23 | K | 741810003 | Zkoušky a prohlídky elektrických rozvodů a zařízení celková prohlídka a vyhotovení revizní zprávy pro objem montážních prací přes 500 do 1000 tis. Kč | kus | 0.08 |  | 0 |  |  |  | základní |  | 0 | 0 | 0 | 0 | 0 | 16 | K | 2 |  |  |  | ROZPOCET | 0 | 0 | 0 | 0 | 0 | 1 | 0 | 16 | 201172651
24 | K | 741820101 | Měření izolačního stavu svítidel | soubor | 0.08 |  | 0 |  |  |  | základní |  | 0 | 0 | 0 | 0 | 0 | 16 | K | 2 |  |  |  | ROZPOCET | 0 | 0 | 0 | 0 | 0 | 1 | 0 | 16 | 1031554577
25 | K | 998741101R03 | Spojovací a pomocný materiál | kpl | 0.08 |  | 0 |  |  |  | základní |  | 0 | 0 | 0 | 0 | 0 | 16 | K | 2 |  |  |  | ROZPOCET | 0 | 0 | 0 | 0 | 0 | 1 | 0 | 16 | -107516438
26 | K | 998741201 | Přesun hmot pro silnoproud stanovený procentní sazbou (%) z ceny vodorovná dopravní vzdálenost do 50 m v objektech výšky do 6 m | % |  |  | 0 |  |  |  | základní |  | 0 | 0 | 0 | 0 | 0 | 16 | K | 2 |  |  |  | ROZPOCET | 0 | 0 | 0 | 0 | 0 | 1 | 0 | 16 | -1059541041
| D | 742 | Elektroinstalace - slaboproud |  |  |  | 0 | [5 empty] | 0 |  | 0 |  | 0 | 2 | D | 1 |  |  |  | ROZPOCET | [6 empty] | 0
27 | K | 742122001R04 | Montáž kabelové spojky nebo svorkovnice pro slaboproud do 15 žil | kpl | 0.08 |  | 0 |  |  |  | základní |  | 0 | 0 | 0 | 0 | 0 | 16 | K | 2 |  |  |  | ROZPOCET | 0 | 0 | 0 | 0 | 0 | 1 | 0 | 16 | -1094964084
| P |  | Poznámka k položce: Poznámka k položce: napojení nového rozvodu VO ve stávající lampě či rozvaděči, včetně seřízení a uvedení do provozu | [15 empty] | P | 2
| D | HZS | Hodinové zúčtovací sazby |  |  |  | 0 | [5 empty] | 0 |  | 0 |  | 0 | 4 | D | 0 |  |  |  | ROZPOCET | [6 empty] | 0
28 | K | HZS2221 | Hodinová zúčtovací sazba elektrikář | hod | 3 |  | 0 |  |  |  | základní |  | 0 | 0 | 0 | 0 | 0 | 262144 | K | 1 |  |  |  | ROZPOCET | 0 | 0 | 0 | 0 | 0 | 1 | 0 | 262144 | 1835716555

## SO 701.3 - Nové oplocení ...
[9 empty] | >> skryté sloupce << | [9 empty] | {39d96a07-ba33-4cd0-bfb7-ca56e402c7c6}
2
| KRYCÍ LIST SOUPISU PRACÍ | [8 empty] | v --- níže se nacházejí doplnkové a pomocné údaje k sestavám --- v | [8 empty] | False
Stavba:
II/187 Kolínec průtah
Objekt:
SO 701.3 - Nové oplocení s podezdívkou - III.úsek - uznatelní náklady
| KSO: |  | 822 |  |  | CC-CZ:
| Místo: |  | Kolínec |  |  | Datum: | 21. 1. 2021
| Zadavatel: |  |  |  |  | IČ: | 002 55 688
|  | Městys Kolínec, Kolínec 28, 341 12 Kolínec |  |  |  | DIČ:
| Uchazeč: |  |  |  |  | IČ: | Vyplň údaj
|  | Vyplň údaj |  |  |  | DIČ: | Vyplň údaj
| Projektant: |  |  |  |  | IČ: | 281 45 968
|  | Ing. arch. Martin Jirovský Ph.D., MBA |  |  |  | DIČ:
| Zpracovatel: |  |  |  |  | IČ: | 281 45 968
|  | Centrum služen Staré město; Petra Stejskalová |  |  |  | DIČ:
Poznámka:
| Cena bez DPH | [5 empty] | 0
|  |  | Základ daně |  |  | Sazba daně | Výše daně
| DPH | základní | 0 |  |  | 21% | 0
|  | snížená | 0 |  |  | 15% | 0
|  | zákl. přenesená | 0 |  |  | 21% | 0
|  | sníž. přenesená | 0 |  |  | 15% | 0
|  | nulová | 0 |  |  | 0% | 0
| Cena s DPH |  |  | v | CZK |  | 0
REKAPITULACE ČLENĚNÍ SOUPISU PRACÍ
Stavba:
II/187 Kolínec průtah
Objekt:
SO 701.3 - Nové oplocení s podezdívkou - III.úsek - uznatelní náklady
Místo: |  |  | Kolínec |  |  | Datum: | 21. 1. 2021
Zadavatel: |  |  | Městys Kolínec, Kolínec 28, 341 12 Kolínec |  |  | Projektant: | Ing. arch. Martin Jirovský Ph.D., MBA
Uchazeč: |  |  | Vyplň údaj |  |  | Zpracovatel: | Centrum služen Staré město; Petra Stejskalová
Kód dílu - Popis | [6 empty] | Cena celkem [CZK]
Náklady stavby celkem | [6 empty] | 0 | [12 empty] | -1
| 9 - Ostatní konstrukce a práce, bourání | [5 empty] | 0
| HSV - Práce a dodávky HSV | [5 empty] | 0
| 997 - Přesun sutě | [5 empty] | 0
SOUPIS PRACÍ
Stavba:
II/187 Kolínec průtah
Objekt:
SO 701.3 - Nové oplocení s podezdívkou - III.úsek - uznatelní náklady
Místo: |  |  | Kolínec |  |  | Datum: | 21. 1. 2021
Zadavatel: |  |  | Městys Kolínec, Kolínec 28, 341 12 Kolínec |  |  | Projektant: | Ing. arch. Martin Jirovský Ph.D., MBA
Uchazeč: |  |  | Vyplň údaj |  |  | Zpracovatel: | Centrum služen Staré město; Petra Stejskalová
PČ | Typ | Kód | Popis | MJ | Množství | J.cena [CZK] | Cena celkem [CZK] | Cenová soustava |  |  | DPH | J. Nh [h] | Nh celkem [h] | J. hmotnost [t] | Hmotnost celkem [t] | J. suť [t] | Suť Celkem [t]
Náklady soupisu celkem | [6 empty] | 0 | [5 empty] | 0 |  | 0 |  | 70.0496 |  | D | -1 | [10 empty] | 0
| D | 9 | Ostatní konstrukce a práce, bourání |  |  |  | 0 | [5 empty] | 0 |  | 0 |  | 70.0496 | 1 | D | 0 |  |  |  | ROZPOCET | [6 empty] | 0
1 | K | 961044111 | Bourání základů z betonu prostého | m3 | 33.165 |  | 0 |  |  |  | základní |  | 0 | 0 | 0 | 2 | 66.33 | 4 | K | 1 |  |  |  | ROZPOCET | 0 | 0 | 0 | 0 | 0 | 1 | 0 | 4 | 2130404654
| P |  | Poznámka k položce: výměru ověřit dle skutečnosti | [15 empty] | P | 1
| VV |  | "podezdívka plotu délka*šířka*hloubka" 42,0*0,3*1,0+45,7*0,5*0,9 |  | 33.165 | [13 empty] | VV | 1 | 2 | True | 1 | ROZPOCET
2 | K | 966071711 | Bourání plotových sloupků a vzpěr ocelových trubkových nebo profilovaných výšky do 2,50 m zabetonovaných | kus | 44 |  | 0 |  |  |  | základní |  | 0 | 0 | 0 | 0.0657 | 2.8908 | 4 | K | 1 |  |  |  | ROZPOCET | 0 | 0 | 0 | 0 | 0 | 1 | 0 | 4 | 706175474
| VV |  | "délka plotu/délka pole"88/2 |  | 44 | [13 empty] | VV | 1 | 2 | True | 1 | ROZPOCET
3 | K | 966072810 | Rozebrání oplocení z dílců rámových na ocelové sloupky, výšky do 1 m | m | 87.7 |  | 0 |  |  |  | základní |  | 0 | 0 | 0 | 0.00945 | 0.82876 | 4 | K | 1 |  |  |  | ROZPOCET | 0 | 0 | 0 | 0 | 0 | 1 | 0 | 4 | 1576176705
| D | HSV | Práce a dodávky HSV |  |  |  | 0 | [5 empty] | 0 |  | 0 |  | 0 | 1 | D | 0 |  |  |  | ROZPOCET | [6 empty] | 0
| D | 997 | Přesun sutě |  |  |  | 0 | [5 empty] | 0 |  | 0 |  | 0 | 1 | D | 1 |  |  |  | ROZPOCET | [6 empty] | 0
4 | K | 997221561 | Vodorovná doprava suti bez naložení, ale se složením a s hrubým urovnáním z kusových materiálů, na vzdálenost do 1 km | t | 70.05 |  | 0 |  |  |  | základní |  | 0 | 0 | 0 | 0 | 0 | 4 | K | 2 |  |  |  | ROZPOCET | 0 | 0 | 0 | 0 | 0 | 1 | 0 | 4 | -1553258999
5 | K | 997221569 | Vodorovná doprava suti bez naložení, ale se složením a s hrubým urovnáním Příplatek k ceně za každý další i započatý 1 km přes 1 km | t | 840.6 |  | 0 |  |  |  | základní |  | 0 | 0 | 0 | 0 | 0 | 4 | K | 2 |  |  |  | ROZPOCET | 0 | 0 | 0 | 0 | 0 | 1 | 0 | 4 | -1860533510
| P |  | Poznámka k položce: uložení na skládku Sušice (12 km) | [15 empty] | P | 2
| VV |  | 70,05*12 'Přepočtené koeficientem množství |  | 840.6 | [13 empty] | VV | 2 | 2 | False | 1 | ROZPOCET
6 | K | 997013631 | Poplatek za uložení stavebního odpadu na skládce (skládkovné) směsného stavebního a demoličního zatříděného do Katalogu odpadů pod kódem 17 09 04 | t | 70.05 |  | 0 |  |  |  | základní |  | 0 | 0 | 0 | 0 | 0 | 4 | K | 2 |  |  |  | ROZPOCET | 0 | 0 | 0 | 0 | 0 | 1 | 0 | 4 | -1261109179

## SO 701.3.1 - Nové oplocen...
[9 empty] | >> skryté sloupce << | [9 empty] | {c4cf5ab8-861f-458c-b0a2-3320b6d69143}
2
| KRYCÍ LIST SOUPISU PRACÍ | [8 empty] | v --- níže se nacházejí doplnkové a pomocné údaje k sestavám --- v | [8 empty] | False
Stavba:
II/187 Kolínec průtah
Objekt:
SO 701.3.1 - Nové oplocení s podezdívkou - III.úsek - neuznatelní náklady
| KSO: |  | 822 |  |  | CC-CZ:
| Místo: |  | Kolínec |  |  | Datum: | 21. 1. 2021
| Zadavatel: |  |  |  |  | IČ: | 002 55 688
|  | Městys Kolínec, Kolínec 28, 341 12 Kolínec |  |  |  | DIČ:
| Uchazeč: |  |  |  |  | IČ: | Vyplň údaj
|  | Vyplň údaj |  |  |  | DIČ: | Vyplň údaj
| Projektant: |  |  |  |  | IČ: | 281 45 968
|  | Ing. arch. Martin Jirovský Ph.D., MBA |  |  |  | DIČ:
| Zpracovatel: |  |  |  |  | IČ: | 281 45 968
|  | Centrum služen Staré město; Petra Stejskalová |  |  |  | DIČ:
Poznámka:
| Cena bez DPH | [5 empty] | 0
|  |  | Základ daně |  |  | Sazba daně | Výše daně
| DPH | základní | 0 |  |  | 21% | 0
|  | snížená | 0 |  |  | 15% | 0
|  | zákl. přenesená | 0 |  |  | 21% | 0
|  | sníž. přenesená | 0 |  |  | 15% | 0
|  | nulová | 0 |  |  | 0% | 0
| Cena s DPH |  |  | v | CZK |  | 0
REKAPITULACE ČLENĚNÍ SOUPISU PRACÍ
Stavba:
II/187 Kolínec průtah
Objekt:
SO 701.3.1 - Nové oplocení s podezdívkou - III.úsek - neuznatelní náklady
Místo: |  |  | Kolínec |  |  | Datum: | 21. 1. 2021
Zadavatel: |  |  | Městys Kolínec, Kolínec 28, 341 12 Kolínec |  |  | Projektant: | Ing. arch. Martin Jirovský Ph.D., MBA
Uchazeč: |  |  | Vyplň údaj |  |  | Zpracovatel: | Centrum služen Staré město; Petra Stejskalová
Kód dílu - Popis | [6 empty] | Cena celkem [CZK]
Náklady stavby celkem | [6 empty] | 0 | [12 empty] | -1
| HSV - Práce a dodávky HSV | [5 empty] | 0
| 1 - Zemní práce | [5 empty] | 0
| 2 - Zakládání | [5 empty] | 0
| 3 - Svislé a kompletní konstrukce | [5 empty] | 0
| 9 - Ostatní konstrukce a práce, bourání | [5 empty] | 0
| 997 - Přesun sutě | [5 empty] | 0
| 998 - Přesun hmot | [5 empty] | 0
SOUPIS PRACÍ
Stavba:
II/187 Kolínec průtah
Objekt:
SO 701.3.1 - Nové oplocení s podezdívkou - III.úsek - neuznatelní náklady
Místo: |  |  | Kolínec |  |  | Datum: | 21. 1. 2021
Zadavatel: |  |  | Městys Kolínec, Kolínec 28, 341 12 Kolínec |  |  | Projektant: | Ing. arch. Martin Jirovský Ph.D., MBA
Uchazeč: |  |  | Vyplň údaj |  |  | Zpracovatel: | Centrum služen Staré město; Petra Stejskalová
PČ | Typ | Kód | Popis | MJ | Množství | J.cena [CZK] | Cena celkem [CZK] | Cenová soustava |  |  | DPH | J. Nh [h] | Nh celkem [h] | J. hmotnost [t] | Hmotnost celkem [t] | J. suť [t] | Suť Celkem [t]
Náklady soupisu celkem | [6 empty] | 0 | [5 empty] | 0 |  | 143.1803 |  | 2.1178 |  | D | -1 | [10 empty] | 0
| D | HSV | Práce a dodávky HSV |  |  |  | 0 | [5 empty] | 0 |  | 143.1803 |  | 2.1178 | 1 | D | 0 |  |  |  | ROZPOCET | [6 empty] | 0
| D | 1 | Zemní práce |  |  |  | 0 | [5 empty] | 0 |  | 0 |  | 0 | 1 | D | 1 |  |  |  | ROZPOCET | [6 empty] | 0
1 | K | 111251101 | Odstranění křovin a stromů s odstraněním kořenů strojně průměru kmene do 100 mm v rovině nebo ve svahu sklonu terénu do 1:5, při celkové ploše do 100 m2 | m2 | 17 |  | 0 |  |  |  | základní |  | 0 | 0 | 0 | 0 | 0 | 4 | K | 2 |  |  |  | ROZPOCET | 0 | 0 | 0 | 0 | 0 | 1 | 0 | 4 | -1925788132
| VV |  | "živý plot délka*šířka" 17*1 |  | 17 | [13 empty] | VV | 2 | 2 | True | 1 | ROZPOCET
2 | K | 121151103 | Sejmutí ornice strojně při souvislé ploše do 100 m2, tl. vrstvy do 200 mm | m2 | 73.71 |  | 0 |  |  |  | základní |  | 0 | 0 | 0 | 0 | 0 | 4 | K | 2 |  |  |  | ROZPOCET | 0 | 0 | 0 | 0 | 0 | 1 | 0 | 4 | 797396389
| VV |  | "délka*šířka" 105,3*0,7 |  | 73.71 | [13 empty] | VV | 2 | 2 | True | 1 | ROZPOCET
3 | K | 132151103 | Hloubení nezapažených rýh šířky do 800 mm strojně s urovnáním dna do předepsaného profilu a spádu v hornině třídy těžitelnosti I skupiny 1 a 2 přes 50 do 100 m3 | m3 | 58.968 |  | 0 |  |  |  | základní |  | 0 | 0 | 0 | 0 | 0 | 4 | K | 2 |  |  |  | ROZPOCET | 0 | 0 | 0 | 0 | 0 | 1 | 0 | 4 | 1085870830
| VV |  | "výkop pro základ oplocení délka*šířka*hloubka" 105,3*0,7*0,8 |  | 58.968 | [13 empty] | VV | 2 | 2 | True | 1 | ROZPOCET
4 | K | 162351103 | Vodorovné přemístění výkopku nebo sypaniny po suchu na obvyklém dopravním prostředku, bez naložení výkopku, avšak se složením bez rozhrnutí z horniny třídy těžitelnosti I skupiny 1 až 3 na vzdálenost přes 50 do 500 m | m3 | 14.742 |  | 0 |  |  |  | základní |  | 0 | 0 | 0 | 0 | 0 | 4 | K | 2 |  |  |  | ROZPOCET | 0 | 0 | 0 | 0 | 0 | 1 | 0 | 4 | 513825659
| VV |  | "ornice na deponii" 73,71*0,2 |  | 14.742 | [13 empty] | VV | 2 | 2 | True | 1 | ROZPOCET
5 | K | 162751117 | Vodorovné přemístění výkopku nebo sypaniny po suchu na obvyklém dopravním prostředku, bez naložení výkopku, avšak se složením bez rozhrnutí z horniny třídy těžitelnosti I skupiny 1 až 3 na vzdálenost přes 9 000 do 10 000 m | m3 | 33.696 |  | 0 |  |  |  | základní |  | 0 | 0 | 0 | 0 | 0 | 4 | K | 2 |  |  |  | ROZPOCET | 0 | 0 | 0 | 0 | 0 | 1 | 0 | 4 | -1121112022
| P |  | Poznámka k položce: uložení na skládku Závlekov (6km) | [15 empty] | P | 2
| VV |  | "zemina výkopu na skládku"58,968-25,272 |  | 33.696 | [13 empty] | VV | 2 | 2 | True | 1 | ROZPOCET
6 | K | 171201221 | Poplatek za uložení stavebního odpadu na skládce (skládkovné) zeminy a kamení zatříděného do Katalogu odpadů pod kódem 17 05 04 | t | 67.392 |  | 0 |  |  |  | základní |  | 0 | 0 | 0 | 0 | 0 | 4 | K | 2 |  |  |  | ROZPOCET | 0 | 0 | 0 | 0 | 0 | 1 | 0 | 4 | 725630241
| VV |  | 33,696*2 'Přepočtené koeficientem množství |  | 67.392 | [13 empty] | VV | 2 | 2 | False | 1 | ROZPOCET
7 | K | 175151201 | Obsypání objektů nad přilehlým původním terénem strojně sypaninou z vhodných hornin třídy těžitelnosti I a II, skupiny 1 až 4 nebo materiálem uloženým ve vzdálenosti do 3 m od vnějšího kraje objektu pro jakoukoliv míru zhutnění bez prohození sypaniny | m3 | 25.272 |  | 0 |  |  |  | základní |  | 0 | 0 | 0 | 0 | 0 | 4 | K | 2 |  |  |  | ROZPOCET | 0 | 0 | 0 | 0 | 0 | 1 | 0 | 4 | 173787816
| VV |  | "výkop pro základ oplocení délka*šířka*výška" (105,3*0,3*0,8) |  | 25.272 | [13 empty] | VV | 2 | 2 | True | 1 | ROZPOCET
8 | K | 181351003 | Rozprostření a urovnání ornice v rovině nebo ve svahu sklonu do 1:5 strojně při souvislé ploše do 100 m2, tl. vrstvy do 200 mm | m2 | 31.59 |  | 0 |  |  |  | základní |  | 0 | 0 | 0 | 0 | 0 | 4 | K | 2 |  |  |  | ROZPOCET | 0 | 0 | 0 | 0 | 0 | 1 | 0 | 4 | 1972127512
| VV |  | "výkop pro základ oplocení délka*šířka" 105,3*0,3 |  | 31.59 | [13 empty] | VV | 2 | 2 | True | 1 | ROZPOCET
| D | 2 | Zakládání |  |  |  | 0 | [5 empty] | 0 |  | 132.0064 |  | 0 | 1 | D | 1 |  |  |  | ROZPOCET | [6 empty] | 0
9 | K | 271532212 | Podsyp pod základové konstrukce se zhutněním a urovnáním povrchu z kameniva hrubého, frakce 16 - 32 mm | m3 | 7.519 |  | 0 |  |  |  | základní |  | 0 | 2.16 | 16.241 | 0 | 0 | 4 | K | 2 |  |  |  | ROZPOCET | 0 | 0 | 0 | 0 | 0 | 1 | 0 | 4 | 296570171
| VV |  | "oplocení s podezdívkou délka*šířka*výška" (42+45,7)*0,7*0,102 |  | 6.262 | [13 empty] | VV | 2 | 2 | True | 0 | ROZPOCET
| VV |  | "oplocení zděné délka*šířka*výška" 17,6*0,7*0,102 |  | 1.257 | [13 empty] | VV | 2 | 2 | True | 0 | ROZPOCET
| VV |  | Součet |  | 7.519 | [13 empty] | VV | 2 | 4 | True | 1 | ROZPOCET
10 | K | 272313611 | Základy z betonu prostého klenby z betonu kamenem neprokládaného tř. C 16/20 | m3 | 33.696 |  | 0 |  |  |  | základní |  | 0 | 2.2563 | 76.0296 | 0 | 0 | 4 | K | 2 |  |  |  | ROZPOCET | 0 | 0 | 0 | 0 | 0 | 1 | 0 | 4 | -1887284314
| VV |  | "oplocení s podezdívkou délka*šířka*výška" (42+45,7)*0,4*0,8 |  | 28.064 | [13 empty] | VV | 2 | 2 | True | 0 | ROZPOCET
| VV |  | "oplocení zděné délka*šířka*výška" 17,6*0,4*0,8 |  | 5.632 | [13 empty] | VV | 2 | 2 | True | 0 | ROZPOCET
| VV |  | Součet |  | 33.696 | [13 empty] | VV | 2 | 4 | True | 1 | ROZPOCET
11 | K | 279113132 | Základové zdi z tvárnic ztraceného bednění včetně výplně z betonu bez zvláštních nároků na vliv prostředí třídy C 16/20, tloušťky zdiva přes 150 do 200 mm | m2 | 89.58 |  | 0 |  |  |  | základní |  | 0 | 0.42832 | 38.3689 | 0 | 0 | 4 | K | 2 |  |  |  | ROZPOCET | 0 | 0 | 0 | 0 | 0 | 1 | 0 | 4 | -1991879375
| VV |  | "oplocení s podezdívkou délka*výška" (42+45,7)*0,6 |  | 52.62 | [13 empty] | VV | 2 | 2 | True | 0 | ROZPOCET
| VV |  | "oplocení s podezdívkou délka*výška" 17,6*2,1 |  | 36.96 | [13 empty] | VV | 2 | 2 | True | 0 | ROZPOCET
| VV |  | Součet |  | 89.58 | [13 empty] | VV | 2 | 4 | True | 1 | ROZPOCET
12 | K | 279361821 | Výztuž základových zdí nosných svislých nebo odkloněných od svislice, rovinných nebo oblých, deskových nebo žebrových, včetně výztuže jejich žeber z betonářské oceli 10 505 (R) nebo BSt 500 | t | 1.291 |  | 0 |  |  |  | základní |  | 0 | 1.0587 | 1.3668 | 0 | 0 | 4 | K | 2 |  |  |  | ROZPOCET | 0 | 0 | 0 | 0 | 0 | 1 | 0 | 4 | -326306439
| P |  | Poznámka k položce: viz. D1.6.2 | [15 empty] | P | 2
| VV |  | "oplocení s podezdívkou výztuž vodorovná pr. 10 mm" (87,7*2*3)*0,0006 |  | 0.316 | [13 empty] | VV | 2 | 2 | True | 0 | ROZPOCET
| VV |  | "oplocení s podezdívkou výztuž svislá pr. 10 mm" (0,69*2*(87,7/0,2))*0,0006 |  | 0.363 | [13 empty] | VV | 2 | 2 | True | 0 | ROZPOCET
| VV |  | "oplocení zděné výztuž vodorovná pr. 10 mm" (17,6*2*13)*0,0006 |  | 0.275 | [13 empty] | VV | 2 | 2 | True | 0 | ROZPOCET
| VV |  | "oplocení zděné výztuž svislá pr. 10 mm" (3,19*2*(17,6/0,2))*0,0006 |  | 0.337 | [13 empty] | VV | 2 | 2 | True | 0 | ROZPOCET
| VV |  | Součet |  | 1.291 | [13 empty] | VV | 2 | 4 | True | 1 | ROZPOCET
| D | 3 | Svislé a kompletní konstrukce |  |  |  | 0 | [5 empty] | 0 |  | 11.1739 |  | 0 | 1 | D | 1 |  |  |  | ROZPOCET | [6 empty] | 0
13 | K | 338171123 | Montáž sloupků a vzpěr plotových ocelových trubkových nebo profilovaných výšky do 2,60 m se zabetonováním do 0,08 m3 do připravených jamek | kus | 61 |  | 0 |  |  |  | základní |  | 0 | 0.17489 | 10.6683 | 0 | 0 | 4 | K | 2 |  |  |  | ROZPOCET | 0 | 0 | 0 | 0 | 0 | 1 | 0 | 4 | 749299265
| P |  | Poznámka k položce: rozpon sloupků 2,5m | [15 empty] | P | 2
| VV |  | "oplocení s podezdívkou počet sloupků" 61 |  | 61 | [13 empty] | VV | 2 | 2 | True | 1 | ROZPOCET
14 | M | 55342152 | plotový sloupek pro svařované panely profilovaný oválný 50x70mm dl 2,0-2,5m povrchová úprava Pz a komaxit | kus | 61 |  | 0 |  |  |  | základní |  | 0 | 0.0053 | 0.3233 | 0 | 0 | 8 | M | 2 |  |  |  | ROZPOCET | 0 | 0 | 0 | 0 | 0 | 1 | 0 | 4 | 733255967
15 | K | 348401120 | Montáž oplocení z pletiva strojového s napínacími dráty do 1,6 m | m | 87.7 |  | 0 |  |  |  | základní |  | 0 | 0 | 0 | 0 | 0 | 4 | K | 2 |  |  |  | ROZPOCET | 0 | 0 | 0 | 0 | 0 | 1 | 0 | 4 | 797378182
| VV |  | "oplocení s podezdívkou délka" 42+45,7 |  | 87.7 | [13 empty] | VV | 2 | 2 | True | 1 | ROZPOCET
16 | M | 31324756 | pletivo drátěné se čtvercovými oky zapletené Pz 50x2x1600mm | m | 92.085 |  | 0 |  |  |  | základní |  | 0 | 0.00198 | 0.18233 | 0 | 0 | 8 | M | 2 |  |  |  | ROZPOCET | 0 | 0 | 0 | 0 | 0 | 1 | 0 | 4 | 1733353518
| VV |  | 87,7*1,05 'Přepočtené koeficientem množství |  | 92.085 | [13 empty] | VV | 2 | 2 | False | 1 | ROZPOCET
| D | 9 | Ostatní konstrukce a práce, bourání |  |  |  | 0 | [5 empty] | 0 |  | 0 |  | 2.1178 | 1 | D | 1 |  |  |  | ROZPOCET | [6 empty] | 0
17 | K | 966071711 | Bourání plotových sloupků a vzpěr ocelových trubkových nebo profilovaných výšky do 2,50 m zabetonovaných | kus | 25 |  | 0 |  |  |  | základní |  | 0 | 0 | 0 | 0.0657 | 1.6425 | 4 | K | 2 |  |  |  | ROZPOCET | 0 | 0 | 0 | 0 | 0 | 1 | 0 | 4 | 706175474
| VV |  | "délka plotu/délka pole"50/2 |  | 25 | [13 empty] | VV | 2 | 2 | True | 1 | ROZPOCET
18 | K | 966072810 | Rozebrání oplocení z dílců rámových na ocelové sloupky, výšky do 1 m | m | 50.3 |  | 0 |  |  |  | základní |  | 0 | 0 | 0 | 0.00945 | 0.47534 | 4 | K | 2 |  |  |  | ROZPOCET | 0 | 0 | 0 | 0 | 0 | 1 | 0 | 4 | 1576176705
| D | 997 | Přesun sutě |  |  |  | 0 | [5 empty] | 0 |  | 0 |  | 0 | 1 | D | 1 |  |  |  | ROZPOCET | [6 empty] | 0
19 | K | 997221561 | Vodorovná doprava suti bez naložení, ale se složením a s hrubým urovnáním z kusových materiálů, na vzdálenost do 1 km | t | 2.118 |  | 0 |  |  |  | základní |  | 0 | 0 | 0 | 0 | 0 | 4 | K | 2 |  |  |  | ROZPOCET | 0 | 0 | 0 | 0 | 0 | 1 | 0 | 4 | -1445239783
20 | K | 997221569 | Vodorovná doprava suti bez naložení, ale se složením a s hrubým urovnáním Příplatek k ceně za každý další i započatý 1 km přes 1 km | t | 25.416 |  | 0 |  |  |  | základní |  | 0 | 0 | 0 | 0 | 0 | 4 | K | 2 |  |  |  | ROZPOCET | 0 | 0 | 0 | 0 | 0 | 1 | 0 | 4 | -1398309665
| P |  | Poznámka k položce: uložení na skládku Sušice (12 km) | [15 empty] | P | 2
| VV |  | 2,118*12 'Přepočtené koeficientem množství |  | 25.416 | [13 empty] | VV | 2 | 2 | False | 1 | ROZPOCET
21 | K | 997013631 | Poplatek za uložení stavebního odpadu na skládce (skládkovné) směsného stavebního a demoličního zatříděného do Katalogu odpadů pod kódem 17 09 04 | t | 2.118 |  | 0 |  |  |  | základní |  | 0 | 0 | 0 | 0 | 0 | 4 | K | 2 |  |  |  | ROZPOCET | 0 | 0 | 0 | 0 | 0 | 1 | 0 | 4 | -784984631
| D | 998 | Přesun hmot |  |  |  | 0 | [5 empty] | 0 |  | 0 |  | 0 | 1 | D | 1 |  |  |  | ROZPOCET | [6 empty] | 0
22 | K | 998011001 | Přesun hmot pro budovy občanské výstavby, bydlení, výrobu a služby s nosnou svislou konstrukcí zděnou z cihel, tvárnic nebo kamene vodorovná dopravní vzdálenost do 100 m pro budovy výšky do 6 m | t | 143.18 |  | 0 |  |  |  | základní |  | 0 | 0 | 0 | 0 | 0 | 4 | K | 2 |  |  |  | ROZPOCET | 0 | 0 | 0 | 0 | 0 | 1 | 0 | 4 | 1751179196

## VRN.1 - Vedlejší rozpočto...
[9 empty] | >> skryté sloupce << | [9 empty] | {89657d38-0bef-41c5-9e7c-fe2f49a90328}
2
| KRYCÍ LIST SOUPISU PRACÍ | [8 empty] | v --- níže se nacházejí doplnkové a pomocné údaje k sestavám --- v | [8 empty] | False
Stavba:
II/187 Kolínec průtah
Objekt:
VRN.1 - Vedlejší rozpočtové náklady - I.úsek - uznatelné náklady
| KSO: |  | 822 |  |  | CC-CZ:
| Místo: |  | Kolínec |  |  | Datum: | 21. 1. 2021
| Zadavatel: |  |  |  |  | IČ: | 002 55 688
|  | Městys Kolínec, Kolínec 28, 341 12 Kolínec |  |  |  | DIČ:
| Uchazeč: |  |  |  |  | IČ: | Vyplň údaj
|  | Vyplň údaj |  |  |  | DIČ: | Vyplň údaj
| Projektant: |  |  |  |  | IČ: | 281 45 968
|  | Ing. arch. Martin Jirovský Ph.D., MBA |  |  |  | DIČ:
| Zpracovatel: |  |  |  |  | IČ: | 281 45 968
|  | Centrum služen Staré město; Petra Stejskalová |  |  |  | DIČ:
Poznámka:
| Cena bez DPH | [5 empty] | 0
|  |  | Základ daně |  |  | Sazba daně | Výše daně
| DPH | základní | 0 |  |  | 21% | 0
|  | snížená | 0 |  |  | 15% | 0
|  | zákl. přenesená | 0 |  |  | 21% | 0
|  | sníž. přenesená | 0 |  |  | 15% | 0
|  | nulová | 0 |  |  | 0% | 0
| Cena s DPH |  |  | v | CZK |  | 0
REKAPITULACE ČLENĚNÍ SOUPISU PRACÍ
Stavba:
II/187 Kolínec průtah
Objekt:
VRN.1 - Vedlejší rozpočtové náklady - I.úsek - uznatelné náklady
Místo: |  |  | Kolínec |  |  | Datum: | 21. 1. 2021
Zadavatel: |  |  | Městys Kolínec, Kolínec 28, 341 12 Kolínec |  |  | Projektant: | Ing. arch. Martin Jirovský Ph.D., MBA
Uchazeč: |  |  | Vyplň údaj |  |  | Zpracovatel: | Centrum služen Staré město; Petra Stejskalová
Kód dílu - Popis | [6 empty] | Cena celkem [CZK]
Náklady stavby celkem | [6 empty] | 0 | [12 empty] | -1
| VRN - Vedlejší rozpočtové náklady | [5 empty] | 0
| VRN3 - Zařízení staveniště | [5 empty] | 0
| VRN7 - Provozní vlivy | [5 empty] | 0
SOUPIS PRACÍ
Stavba:
II/187 Kolínec průtah
Objekt:
VRN.1 - Vedlejší rozpočtové náklady - I.úsek - uznatelné náklady
Místo: |  |  | Kolínec |  |  | Datum: | 21. 1. 2021
Zadavatel: |  |  | Městys Kolínec, Kolínec 28, 341 12 Kolínec |  |  | Projektant: | Ing. arch. Martin Jirovský Ph.D., MBA
Uchazeč: |  |  | Vyplň údaj |  |  | Zpracovatel: | Centrum služen Staré město; Petra Stejskalová
PČ | Typ | Kód | Popis | MJ | Množství | J.cena [CZK] | Cena celkem [CZK] | Cenová soustava |  |  | DPH | J. Nh [h] | Nh celkem [h] | J. hmotnost [t] | Hmotnost celkem [t] | J. suť [t] | Suť Celkem [t]
Náklady soupisu celkem | [6 empty] | 0 | [5 empty] | 0 |  | 0 |  | 0 |  | D | -1 | [7 empty] | 0
| D | VRN | Vedlejší rozpočtové náklady |  |  |  | 0 | [5 empty] | 0 |  | 0 |  | 0 | 5 | D | 0 | ROZPOCET | [6 empty] | 0
| D | VRN3 | Zařízení staveniště |  |  |  | 0 | [5 empty] | 0 |  | 0 |  | 0 | 5 | D | 1 | ROZPOCET | [6 empty] | 0
1 | K | 031203000 | Terénní úpravy pro zařízení staveniště | kpl | 1 |  | 0 |  |  |  | základní |  | 0 | 0 | 0 | 0 | 0 | 1024 | K | 2 | ROZPOCET | 0 | 0 | 0 | 0 | 0 | 1 | 0 | 1024 | 924108708
| P |  | Poznámka k položce: Součástí položky je zejména: - vybudování zpevněné plochy pro zařízení staveniště. | [15 empty] | P | 2
2 | K | 032103000 | Zařízení staveniště - náklady na vybavení staveniště | kpl | 1 |  | 0 |  |  |  | základní |  | 0 | 0 | 0 | 0 | 0 | 1024 | K | 2 | ROZPOCET | 0 | 0 | 0 | 0 | 0 | 1 | 0 | 1024 | -141491865
| P |  | Poznámka k položce: Součástí položky je zejména: - náklady na stavební buňky (kanceláře, stavební sklady, mobilní WC atd.) - náklady na provoz a údržbu staveniště (připojení energií, pravidelný úklid apod.) - zřízení provozorních komunikací (lávky, můstky, zábrany atd.) - kontejnery na odpad - skládky na staveništi (vyhrazení, přesun apod.). | [15 empty] | P | 2
3 | K | 033103000 | Zařízení staveniště - připojení energií a spotřeba ener. pro zařízení staveniště | kpl | 1 |  | 0 |  |  |  | základní |  | 0 | 0 | 0 | 0 | 0 | 1024 | K | 2 | ROZPOCET | 0 | 0 | 0 | 0 | 0 | 1 | 0 | 1024 | 1947331726
| P |  | Poznámka k položce: Součástí položky jsou zejména náklady na: - připojení jednotlivých energií (voda, elektrika, WIFI apod.) - energie jako takové. | [15 empty] | P | 2
4 | K | 034103000 | Zařízení staveniště - zabezpečení staveniště | kpl | 1 |  | 0 |  |  |  | základní |  | 0 | 0 | 0 | 0 | 0 | 1024 | K | 2 | ROZPOCET | 0 | 0 | 0 | 0 | 0 | 1 | 0 | 1024 | 2033171834
| P |  | Poznámka k položce: Součástí položky jsou zejména náklady na: - oplocení staveniště a ohrazení prováděných objektů - ochranna okolních pozemků - dopravní značení staveniště - osvětlení staveniště - informační tabule apod. | [15 empty] | P | 2
5 | K | 035103001 | Zařízení staveniště - pronájem ploch | kpl | 1 |  | 0 |  |  |  | základní |  | 0 | 0 | 0 | 0 | 0 | 1024 | K | 2 | ROZPOCET | 0 | 0 | 0 | 0 | 0 | 1 | 0 | 1024 | 674472242
| P |  | Poznámka k položce: Součástí položky jsou zejména náklady na: - nájem ploch či objektů pro staveniště. | [15 empty] | P | 2
6 | K | 039103000 | Zařízení staveniště - zrušení zařízení staveniště | kpl | 1 |  | 0 |  |  |  | základní |  | 0 | 0 | 0 | 0 | 0 | 1024 | K | 2 | ROZPOCET | 0 | 0 | 0 | 0 | 0 | 1 | 0 | 1024 | 1628995361
| P |  | Poznámka k položce: Součástí položky jsou zejména náklady na: - rozebrání, bourání a odvoz zařízení staveniště - úpravu terénu po staveništi. | [15 empty] | P | 2
| D | VRN7 | Provozní vlivy |  |  |  | 0 | [5 empty] | 0 |  | 0 |  | 0 | 5 | D | 1 | ROZPOCET | [6 empty] | 0
7 | K | 072103011 | Zajištění DIO komunikace II. a III. třídy - jednoduché el. vedení | kpl | 1 |  | 0 |  |  |  | základní |  | 0 | 0 | 0 | 0 | 0 | 1024 | K | 2 | ROZPOCET | 0 | 0 | 0 | 0 | 0 | 1 | 0 | 1024 | 94455816
| P |  | Poznámka k položce: Součástí položky jsou zejména náklady na: - montáž, pronájem a demontáž dočasných dopravních značek kompletních. Stavba bude rozdělena na další 5 etap realizace díla- viz. B.8.2 - č.v. 1 zasády organizace výstavby - etapizace. Etapa 1 km 0,000 – 0,350, tj. začátek úseku – křižovatka s III/18714 (mimo) Etapa 2 km 0,350 – 0,492, tj. křižovatka s III/18714 včetně - km 0,492 + dotčená část III/18714 Etapa 3 Část a km 0,901 – km 0,984, tj. křižovatka s místní komunikací Nádražní (včetně) – křižovatka s místní komunikací na p.č. 60/1 u mostu 187-008 (včetně) + dotčené části místních komunikací Část b okružní křižovatka – jihovýchodní polovina a II/187 do km 0,907 (po křižovatku s ulicí Nádražní – mimo křižovatky, vč.parkovacího zálivu) a směrovací ostrůvek okružní křižovatky na II/187 ve směru od Klatov část c okružní křižovatka – severozápadní polovina a dotčené části III/1717, III/18716 a místní komunikace Část d km 0,674 – 0,785, tj. most 187-007 (mimo) – okružní křižovatka (mimo) Část e km 0,656 – 0,674, tj. most 187 -007 (samostatný projekt) Část f km 0,492 – 0,656, tj. km 0,492 – most 187-007 (mimo) Etapa 4 km 0,984 – 1,092, tj. křižovatka s místní komunikací na p.č. 60/1 u mostu 187-008 (mimo) - křižovatka s místní komunikací na p.č. 60/1 u č. 60/15 (mimo) Etapa 5 km 1,092 – 1,272, tj. křižovatka s místní komunikací na p.č. 60/1 u č. 60/15 (včetně) – konec úseku | [15 empty] | P | 2

## VRN.1.1 - Vedlejší rozpoč...
[9 empty] | >> skryté sloupce << | [9 empty] | {0cd7aefc-6711-40c5-8fcd-42e4945be673}
2
| KRYCÍ LIST SOUPISU PRACÍ | [8 empty] | v --- níže se nacházejí doplnkové a pomocné údaje k sestavám --- v | [8 empty] | False
Stavba:
II/187 Kolínec průtah
Objekt:
VRN.1.1 - Vedlejší rozpočtové náklady - I.úsek - neuznatelné náklady
| KSO: |  | 822 |  |  | CC-CZ:
| Místo: |  | Kolínec |  |  | Datum: | 21. 1. 2021
| Zadavatel: |  |  |  |  | IČ: | 002 55 688
|  | Městys Kolínec, Kolínec 28, 341 12 Kolínec |  |  |  | DIČ:
| Uchazeč: |  |  |  |  | IČ: | Vyplň údaj
|  | Vyplň údaj |  |  |  | DIČ: | Vyplň údaj
| Projektant: |  |  |  |  | IČ: | 281 45 968
|  | Ing. arch. Martin Jirovský Ph.D., MBA |  |  |  | DIČ:
| Zpracovatel: |  |  |  |  | IČ: | 281 45 968
|  | Centrum služen Staré město; Petra Stejskalová |  |  |  | DIČ:
Poznámka:
| Cena bez DPH | [5 empty] | 0
|  |  | Základ daně |  |  | Sazba daně | Výše daně
| DPH | základní | 0 |  |  | 21% | 0
|  | snížená | 0 |  |  | 15% | 0
|  | zákl. přenesená | 0 |  |  | 21% | 0
|  | sníž. přenesená | 0 |  |  | 15% | 0
|  | nulová | 0 |  |  | 0% | 0
| Cena s DPH |  |  | v | CZK |  | 0
REKAPITULACE ČLENĚNÍ SOUPISU PRACÍ
Stavba:
II/187 Kolínec průtah
Objekt:
VRN.1.1 - Vedlejší rozpočtové náklady - I.úsek - neuznatelné náklady
Místo: |  |  | Kolínec |  |  | Datum: | 21. 1. 2021
Zadavatel: |  |  | Městys Kolínec, Kolínec 28, 341 12 Kolínec |  |  | Projektant: | Ing. arch. Martin Jirovský Ph.D., MBA
Uchazeč: |  |  | Vyplň údaj |  |  | Zpracovatel: | Centrum služen Staré město; Petra Stejskalová
Kód dílu - Popis | [6 empty] | Cena celkem [CZK]
Náklady stavby celkem | [6 empty] | 0 | [12 empty] | -1
| HSV - Práce a dodávky HSV | [5 empty] | 0
| 9 - Ostatní konstrukce a práce, bourání | [5 empty] | 0
| VRN - Vedlejší rozpočtové náklady | [5 empty] | 0
| VRN1 - Průzkumné, geodetické a projektové práce | [5 empty] | 0
| VRN2 - Příprava staveniště | [5 empty] | 0
| VRN4 - Inženýrská činnost | [5 empty] | 0
| VRN7 - Provozní vlivy | [5 empty] | 0
| VRN9 - Ostatní náklady | [5 empty] | 0
SOUPIS PRACÍ
Stavba:
II/187 Kolínec průtah
Objekt:
VRN.1.1 - Vedlejší rozpočtové náklady - I.úsek - neuznatelné náklady
Místo: |  |  | Kolínec |  |  | Datum: | 21. 1. 2021
Zadavatel: |  |  | Městys Kolínec, Kolínec 28, 341 12 Kolínec |  |  | Projektant: | Ing. arch. Martin Jirovský Ph.D., MBA
Uchazeč: |  |  | Vyplň údaj |  |  | Zpracovatel: | Centrum služen Staré město; Petra Stejskalová
PČ | Typ | Kód | Popis | MJ | Množství | J.cena [CZK] | Cena celkem [CZK] | Cenová soustava |  |  | DPH | J. Nh [h] | Nh celkem [h] | J. hmotnost [t] | Hmotnost celkem [t] | J. suť [t] | Suť Celkem [t]
Náklady soupisu celkem | [6 empty] | 0 | [5 empty] | 0 |  | 0 |  | 0.02 |  | D | -1 | [7 empty] | 0
| D | HSV | Práce a dodávky HSV |  |  |  | 0 | [5 empty] | 0 |  | 0 |  | 0.02 | 1 | D | 0 | ROZPOCET | [6 empty] | 0
| D | 9 | Ostatní konstrukce a práce, bourání |  |  |  | 0 | [5 empty] | 0 |  | 0 |  | 0.02 | 1 | D | 1 | ROZPOCET | [6 empty] | 0
1 | K | 938908411 | Čištění vozovek splachováním vodou povrchu podkladu nebo krytu živičného, betonového nebo dlážděného | kpl | 1 |  | 0 |  |  |  | základní |  | 0 | 0 | 0 | 0.02 | 0.02 | 4 | K | 2 | ROZPOCET | 0 | 0 | 0 | 0 | 0 | 1 | 0 | 4 | -2007729070
| P |  | Poznámka k položce: Čištění bude prováděno při znečištění přiléhlých komunikací. | [15 empty] | P | 2
| D | VRN | Vedlejší rozpočtové náklady |  |  |  | 0 | [5 empty] | 0 |  | 0 |  | 0 | 5 | D | 0 | ROZPOCET | [6 empty] | 0
| D | VRN1 | Průzkumné, geodetické a projektové práce |  |  |  | 0 | [5 empty] | 0 |  | 0 |  | 0 | 5 | D | 1 | ROZPOCET | [6 empty] | 0
2 | K | 010001000 | Průzkumné, geodetické a projektové práce | kpl | 1 |  | 0 |  |  |  | základní |  | 0 | 0 | 0 | 0 | 0 | 1024 | K | 2 | ROZPOCET | 0 | 0 | 0 | 0 | 0 | 1 | 0 | 1024 | -665551182
| P |  | Poznámka k položce: Součástí položky je zejména: - náklady na zajištění záchraného archelogického výzkumu v průběhu realizaci stavby - náklady na geotechnický, hydrogeologický průzkum - náklady korozní průzkum - náklady na geotechnicý průzkum materiálových nalezišť (zemníků) | [15 empty] | P | 2
3 | K | 012002000 | Geodetické práce - geometrický plán pro KN | kpl | 1 |  | 0 |  |  |  | základní |  | 0 | 0 | 0 | 0 | 0 | 1024 | K | 2 | ROZPOCET | 0 | 0 | 0 | 0 | 0 | 1 | 0 | 1024 | -243093820
4 | K | 012103000 | Geodetické práce před výstavbou | kpl | 1 |  | 0 |  |  |  | základní |  | 0 | 0 | 0 | 0 | 0 | 1024 | K | 2 | ROZPOCET | 0 | 0 | 0 | 0 | 0 | 1 | 0 | 1024 | -1757469996
| P |  | Poznámka k položce: Veškeré geodetické činnosti spojené s vytýčením stavebních objektů, inženýrských objektů a inženýrských sítí (vč. úhrady za jejich vytýčení). Geodetické vytýčení staveniště v terénu před zahájením stavebních prací (směrově, výškově). | [15 empty] | P | 2
5 | K | 012203000 | Geodetické práce při provádění stavby | kpl | 1 |  | 0 |  |  |  | základní |  | 0 | 0 | 0 | 0 | 0 | 1024 | K | 2 | ROZPOCET | 0 | 0 | 0 | 0 | 0 | 1 | 0 | 1024 | -2131381758
| P |  | Poznámka k položce: Veškeré geodetické činnosti spojené s vytýčením stavebních objektů, inženýrských objektů a inženýrských sítí (vč. úhrady za jejich vytýčení). | [15 empty] | P | 2
6 | K | 012303000 | Geodetické práce po výstavbě a kartografické práce. | kpl | 1 |  | 0 |  |  |  | základní |  | 0 | 0 | 0 | 0 | 0 | 1024 | K | 2 | ROZPOCET | 0 | 0 | 0 | 0 | 0 | 1 | 0 | 1024 | 215943315
| P |  | Poznámka k položce: Veškeré geodetické činnosti spojené se zdokumentováním skutečného provedení stavby stavebních objektů, inženýrských objektů a inženýrských sítí. Geodetické zaměření provést ve III. třídě přesnosti ve formátu .dgn V7 (Microstation) | [15 empty] | P | 2
7 | K | 012403000 | Kartografické práce | kpl | 1 |  | 0 |  |  |  | základní |  | 0 | 0 | 0 | 0 | 0 | 1024 | K | 2 | ROZPOCET | 0 | 0 | 0 | 0 | 0 | 1 | 0 | 1024 | 1750510527
| P |  | Poznámka k položce: Vypracování geometrického plánu pro katastrální úřad. | [15 empty] | P | 2
8 | K | 013254000 | Dokumentace skutečného provedení stavby | kpl | 1 |  | 0 |  |  |  | základní |  | 0 | 0 | 0 | 0 | 0 | 1024 | K | 2 | ROZPOCET | 0 | 0 | 0 | 0 | 0 | 1 | 0 | 1024 | -541571016
| P |  | Poznámka k položce: Vyhotovení dokumentace skutečného provedení stavby v rozsahu a podrobnosti dle zadávací dokumentace. Dodavatel provádí tyto projekční práce průběžně po celou dobu realizace stavby - 4 vyhotovení v tištěné podobě a 1 vyhotovení v el. podobě na CD. | [15 empty] | P | 2
9 | K | 013274000 | Pasportizace objektu před započetím prací | kpl | 1 |  | 0 |  |  |  | základní |  | 0 | 0 | 0 | 0 | 0 | 1024 | K | 2 | ROZPOCET | 0 | 0 | 0 | 0 | 0 | 1 | 0 | 1024 | 1745548668
| P |  | Poznámka k položce: Před zahájením stavby provede zhotovitel pasportizaci nemovitostí, vč. fotografické dokumentace. | [15 empty] | P | 2
10 | K | 013294000 | Ostatní dokumentace doklady pro kolaudaci | kpl | 1 |  | 0 |  |  |  | základní |  | 0 | 0 | 0 | 0 | 0 | 1024 | K | 2 | ROZPOCET | 0 | 0 | 0 | 0 | 0 | 1 | 0 | 1024 | 888190538
| P |  | Poznámka k položce: Veškeré jiné administrativní a správní úkony vyplývající ze zadávací dokumentace veřejné zakázky nutné k řádnému dokončení a předání díla. | [15 empty] | P | 2
| D | VRN2 | Příprava staveniště |  |  |  | 0 | [5 empty] | 0 |  | 0 |  | 0 | 5 | D | 1 | ROZPOCET | [6 empty] | 0
11 | K | 020001000 | Příprava staveniště | kpl | 1 |  | 0 |  |  |  | základní |  | 0 | 0 | 0 | 0 | 0 | 1024 | K | 2 | ROZPOCET | 0 | 0 | 0 | 0 | 0 | 1 | 0 | 1024 | -2013949039
| P |  | Poznámka k položce: Položka obsahuje zejména: - pasportizace stávajících objektů komunikací (objízdných tras) | [15 empty] | P | 2
12 | K | 022002000 | Ochrana stávajících inženýrských sítí před poškozením | kpl | 1 |  | 0 |  |  |  | základní |  | 0 | 0 | 0 | 0 | 0 | 1024 | K | 2 | ROZPOCET | 0 | 0 | 0 | 0 | 0 | 1 | 0 | 1024 | 987142181
| P |  | Poznámka k položce: Jedná se o sitě vlastníků či správců: Součástí položky jsou: - náklady na zajištění vytýčení jednotlivých sítí od správců sítí - popřípadě náklady na koordinaci přeložení či ochrany sítí se správci jednotlivých sítí - náklady na zřízení ochrany dřevin. | [15 empty] | P | 2
| D | VRN4 | Inženýrská činnost |  |  |  | 0 | [5 empty] | 0 |  | 0 |  | 0 | 5 | D | 1 | ROZPOCET | [6 empty] | 0
13 | K | 042503000 | Plán BOZP na staveništi | kpl | 1 |  | 0 |  |  |  | základní |  | 0 | 0 | 0 | 0 | 0 | 1024 | K | 2 | ROZPOCET | 0 | 0 | 0 | 0 | 0 | 1 | 0 | 1024 | 1712223353
| P |  | Poznámka k položce: Součástí položky jsou zejména náklady na: - vypracování plánu BOZP dodavatelem stavby - koordinace s pracovníkem BOZP investora. | [15 empty] | P | 2
14 | K | 043103000R00 | Zkoušky bez rozlišení - zkouška modulu přetvárnosti | kpl | 1 |  | 0 |  |  |  | základní |  | 0 | 0 | 0 | 0 | 0 | 1024 | K | 2 | ROZPOCET | 0 | 0 | 0 | 0 | 0 | 1 | 0 | 1024 | -1469017814
| P |  | Poznámka k položce: Jedná se o kontrolní zkoušku pro potřebu objednatele. Povinné zkoušky k jednotlivým konstrukčním vrstvám, včetně zemního tělesa komunikace v rozsahu dle platných ČSN. ČSN jsou zahrnuty v příslušných položkách. | [15 empty] | P | 2
15 | K | 043103000R01 | Zkoušky bez rozlišení - zkouška míry zhutnění | kpl | 1 |  | 0 |  |  |  | základní |  | 0 | 0 | 0 | 0 | 0 | 1024 | K | 2 | ROZPOCET | 0 | 0 | 0 | 0 | 0 | 1 | 0 | 1024 | 1054416589
| P |  | Poznámka k položce: Jedná se o kontrolní zkoušku pro potřebu objednatele. Povinné zkoušky k jednotlivým konstrukčním vrstvám, včetně zemního tělesa komunikace v rozsahu dle platných ČSN. ČSN jsou zahrnuty v příslušných položkách. | [15 empty] | P | 2
16 | K | 043103000R02 | Zkoušky bez rozlišení - zkouška vlhkosti | kpl | 1 |  | 0 |  |  |  | základní |  | 0 | 0 | 0 | 0 | 0 | 1024 | K | 2 | ROZPOCET | 0 | 0 | 0 | 0 | 0 | 1 | 0 | 1024 | 857035036
| P |  | Poznámka k položce: Jedná se o kontrolní zkoušku pro potřebu objednatele. Povinné zkoušky k jednotlivým konstrukčním vrstvám, včetně zemního tělesa komunikace v rozsahu dle platných ČSN. ČSN jsou zahrnuty v příslušných položkách. | [15 empty] | P | 2
17 | K | 043103000R03 | Zkoušky bez rozlišení - zkouška únosnosti zemní pláně | kpl | 1 |  | 0 |  |  |  | základní |  | 0 | 0 | 0 | 0 | 0 | 1024 | K | 2 | ROZPOCET | 0 | 0 | 0 | 0 | 0 | 1 | 0 | 1024 | -1487136657
| P |  | Poznámka k položce: Jedná se o kontrolní zkoušku pro potřebu objednatele. Povinné zkoušky k jednotlivým konstrukčním vrstvám, včetně zemního tělesa komunikace v rozsahu dle platných ČSN. ČSN jsou zahrnuty v příslušných položkách. | [15 empty] | P | 2
18 | K | 043103000R04 | Zkoušky bez rozlišení - zkouška nivelační | kpl | 1 |  | 0 |  |  |  | základní |  | 0 | 0 | 0 | 0 | 0 | 1024 | K | 2 | ROZPOCET | 0 | 0 | 0 | 0 | 0 | 1 | 0 | 1024 | 351309458
| P |  | Poznámka k položce: Jedná se o kontrolní zkoušku pro potřebu objednatele. Povinné zkoušky k jednotlivým konstrukčním vrstvám, včetně zemního tělesa komunikace v rozsahu dle platných ČSN. ČSN jsou zahrnuty v příslušných položkách. | [15 empty] | P | 2
| D | VRN7 | Provozní vlivy |  |  |  | 0 | [5 empty] | 0 |  | 0 |  | 0 | 5 | D | 1 | ROZPOCET | [6 empty] | 0
19 | K | 071203000 | Provoz dalšího subjektu | kpl | 1 |  | 0 |  |  |  | základní |  | 0 | 0 | 0 | 0 | 0 | 1024 | K | 2 | ROZPOCET | 0 | 0 | 0 | 0 | 0 | 1 | 0 | 1024 | -1312006252
| P |  | Poznámka k položce: Součástí položky jsou zejména náklady na: - zajištění vjezdu místních obyvatel - zajištění vjezdu IZS - zajištění dočasné autobusové zastávky. | [15 empty] | P | 2
20 | K | 072103001 | Projednání DIO a zajištění DIR komunikace II.a III. třídy | kpl | 1 |  | 0 |  |  |  | základní |  | 0 | 0 | 0 | 0 | 0 | 1024 | K | 2 | ROZPOCET | 0 | 0 | 0 | 0 | 0 | 1 | 0 | 1024 | 2072275501
| P |  | Poznámka k položce: Součástí položky jsou zejména náklady na: - zpracování realizačního DIO - zajištění vydání všech potřebných rozhodnutí a stanovení pro přechodnou úpravu provozu na pozemních komunikacích dle zpracované PD a dle vyjádření dotčených orgánů. Stavba bude rozdělena na další 5 etap realizace díla- viz. B.8.2 - č.v. 1 zasády organizace výstavby - etapizace. | [15 empty] | P | 2
| D | VRN9 | Ostatní náklady |  |  |  | 0 | [5 empty] | 0 |  | 0 |  | 0 | 5 | D | 1 | ROZPOCET | [6 empty] | 0
21 | K | 092103001 | Náklady na zkušební provoz | kpl | 1 |  | 0 |  |  |  | základní |  | 0 | 0 | 0 | 0 | 0 | 1024 | K | 2 | ROZPOCET | 0 | 0 | 0 | 0 | 0 | 1 | 0 | 1024 | -112674813

## VRN.2 - Vedlejší rozpočto...
[9 empty] | >> skryté sloupce << | [9 empty] | {fc653592-26e0-4094-ae05-293061c869c7}
2
| KRYCÍ LIST SOUPISU PRACÍ | [8 empty] | v --- níže se nacházejí doplnkové a pomocné údaje k sestavám --- v | [8 empty] | False
Stavba:
II/187 Kolínec průtah
Objekt:
VRN.2 - Vedlejší rozpočtové náklady - II. úsek - neuznatelné náklady
| KSO: |  | 822 |  |  | CC-CZ:
| Místo: |  | Kolínec |  |  | Datum: | 21. 1. 2021
| Zadavatel: |  |  |  |  | IČ: | 002 55 688
|  | Městys Kolínec, Kolínec 28, 341 12 Kolínec |  |  |  | DIČ:
| Uchazeč: |  |  |  |  | IČ: | Vyplň údaj
|  | Vyplň údaj |  |  |  | DIČ: | Vyplň údaj
| Projektant: |  |  |  |  | IČ: | 281 45 968
|  | Ing. arch. Martin Jirovský Ph.D., MBA |  |  |  | DIČ:
| Zpracovatel: |  |  |  |  | IČ: | 281 45 968
|  | Centrum služen Staré město; Petra Stejskalová |  |  |  | DIČ:
Poznámka:
| Cena bez DPH | [5 empty] | 0
|  |  | Základ daně |  |  | Sazba daně | Výše daně
| DPH | základní | 0 |  |  | 21% | 0
|  | snížená | 0 |  |  | 15% | 0
|  | zákl. přenesená | 0 |  |  | 21% | 0
|  | sníž. přenesená | 0 |  |  | 15% | 0
|  | nulová | 0 |  |  | 0% | 0
| Cena s DPH |  |  | v | CZK |  | 0
REKAPITULACE ČLENĚNÍ SOUPISU PRACÍ
Stavba:
II/187 Kolínec průtah
Objekt:
VRN.2 - Vedlejší rozpočtové náklady - II. úsek - neuznatelné náklady
Místo: |  |  | Kolínec |  |  | Datum: | 21. 1. 2021
Zadavatel: |  |  | Městys Kolínec, Kolínec 28, 341 12 Kolínec |  |  | Projektant: | Ing. arch. Martin Jirovský Ph.D., MBA
Uchazeč: |  |  | Vyplň údaj |  |  | Zpracovatel: | Centrum služen Staré město; Petra Stejskalová
Kód dílu - Popis | [6 empty] | Cena celkem [CZK]
Náklady stavby celkem | [6 empty] | 0 | [12 empty] | -1
| HSV - Práce a dodávky HSV | [5 empty] | 0
| 9 - Ostatní konstrukce a práce, bourání | [5 empty] | 0
| VRN - Vedlejší rozpočtové náklady | [5 empty] | 0
| VRN1 - Průzkumné, geodetické a projektové práce | [5 empty] | 0
| VRN2 - Příprava staveniště | [5 empty] | 0
| VRN3 - Zařízení staveniště | [5 empty] | 0
| VRN4 - Inženýrská činnost | [5 empty] | 0
| VRN7 - Provozní vlivy | [5 empty] | 0
| VRN9 - Ostatní náklady | [5 empty] | 0
SOUPIS PRACÍ
Stavba:
II/187 Kolínec průtah
Objekt:
VRN.2 - Vedlejší rozpočtové náklady - II. úsek - neuznatelné náklady
Místo: |  |  | Kolínec |  |  | Datum: | 21. 1. 2021
Zadavatel: |  |  | Městys Kolínec, Kolínec 28, 341 12 Kolínec |  |  | Projektant: | Ing. arch. Martin Jirovský Ph.D., MBA
Uchazeč: |  |  | Vyplň údaj |  |  | Zpracovatel: | Centrum služen Staré město; Petra Stejskalová
PČ | Typ | Kód | Popis | MJ | Množství | J.cena [CZK] | Cena celkem [CZK] | Cenová soustava |  |  | DPH | J. Nh [h] | Nh celkem [h] | J. hmotnost [t] | Hmotnost celkem [t] | J. suť [t] | Suť Celkem [t]
Náklady soupisu celkem | [6 empty] | 0 | [5 empty] | 0 |  | 0 |  | 0.02 |  | D | -1 | [7 empty] | 0
| D | HSV | Práce a dodávky HSV |  |  |  | 0 | [5 empty] | 0 |  | 0 |  | 0.02 | 1 | D | 0 | ROZPOCET | [6 empty] | 0
| D | 9 | Ostatní konstrukce a práce, bourání |  |  |  | 0 | [5 empty] | 0 |  | 0 |  | 0.02 | 1 | D | 1 | ROZPOCET | [6 empty] | 0
1 | K | 938908411 | Čištění vozovek splachováním vodou povrchu podkladu nebo krytu živičného, betonového nebo dlážděného | kpl | 1 |  | 0 |  |  |  | základní |  | 0 | 0 | 0 | 0.02 | 0.02 | 4 | K | 2 | ROZPOCET | 0 | 0 | 0 | 0 | 0 | 1 | 0 | 4 | -2007729070
| P |  | Poznámka k položce: Čištění bude prováděno při znečištění přiléhlých komunikací. | [15 empty] | P | 2
| D | VRN | Vedlejší rozpočtové náklady |  |  |  | 0 | [5 empty] | 0 |  | 0 |  | 0 | 5 | D | 0 | ROZPOCET | [6 empty] | 0
| D | VRN1 | Průzkumné, geodetické a projektové práce |  |  |  | 0 | [5 empty] | 0 |  | 0 |  | 0 | 5 | D | 1 | ROZPOCET | [6 empty] | 0
2 | K | 010001000 | Průzkumné, geodetické a projektové práce | kpl | 1 |  | 0 |  |  |  | základní |  | 0 | 0 | 0 | 0 | 0 | 1024 | K | 2 | ROZPOCET | 0 | 0 | 0 | 0 | 0 | 1 | 0 | 1024 | -665551182
| P |  | Poznámka k položce: Součástí položky je zejména: - náklady na zajištění záchraného archelogického výzkumu v průběhu realizaci stavby - náklady na geotechnický, hydrogeologický průzkum - náklady korozní průzkum - náklady na geotechnicý průzkum materiálových nalezišť (zemníků) | [15 empty] | P | 2
3 | K | 012002000 | Geodetické práce - geometrický plán pro KN | kpl | 1 |  | 0 |  |  |  | základní |  | 0 | 0 | 0 | 0 | 0 | 1024 | K | 2 | ROZPOCET | 0 | 0 | 0 | 0 | 0 | 1 | 0 | 1024 | -243093820
4 | K | 012103000 | Geodetické práce před výstavbou | kpl | 1 |  | 0 |  |  |  | základní |  | 0 | 0 | 0 | 0 | 0 | 1024 | K | 2 | ROZPOCET | 0 | 0 | 0 | 0 | 0 | 1 | 0 | 1024 | -308296282
| P |  | Poznámka k položce: Veškeré geodetické činnosti spojené s vytýčením stavebních objektů, inženýrských objektů a inženýrských sítí (vč. úhrady za jejich vytýčení). Geodetické vytýčení staveniště v terénu před zahájením stavebních prací (směrově, výškově). | [15 empty] | P | 2
5 | K | 012203000 | Geodetické práce při provádění stavby | kpl | 1 |  | 0 |  |  |  | základní |  | 0 | 0 | 0 | 0 | 0 | 1024 | K | 2 | ROZPOCET | 0 | 0 | 0 | 0 | 0 | 1 | 0 | 1024 | 1618377558
| P |  | Poznámka k položce: Veškeré geodetické činnosti spojené s vytýčením stavebních objektů, inženýrských objektů a inženýrských sítí (vč. úhrady za jejich vytýčení). | [15 empty] | P | 2
6 | K | 012303000 | Geodetické práce po výstavbě a kartografické práce. | kpl | 1 |  | 0 |  |  |  | základní |  | 0 | 0 | 0 | 0 | 0 | 1024 | K | 2 | ROZPOCET | 0 | 0 | 0 | 0 | 0 | 1 | 0 | 1024 | 215943315
| P |  | Poznámka k položce: Veškeré geodetické činnosti spojené se zdokumentováním skutečného provedení stavby stavebních objektů, inženýrských objektů a inženýrských sítí. Geodetické zaměření provést ve III. třídě přesnosti ve formátu .dgn V7 (Microstation) | [15 empty] | P | 2
7 | K | 012403000 | Kartografické práce | kpl | 1 |  | 0 |  |  |  | základní |  | 0 | 0 | 0 | 0 | 0 | 1024 | K | 2 | ROZPOCET | 0 | 0 | 0 | 0 | 0 | 1 | 0 | 1024 | -1046684566
| P |  | Poznámka k položce: Vypracování geometrického plánu pro katastrální úřad. | [15 empty] | P | 2
8 | K | 013254000 | Dokumentace skutečného provedení stavby | kpl | 1 |  | 0 |  |  |  | základní |  | 0 | 0 | 0 | 0 | 0 | 1024 | K | 2 | ROZPOCET | 0 | 0 | 0 | 0 | 0 | 1 | 0 | 1024 | -541571016
| P |  | Poznámka k položce: Vyhotovení dokumentace skutečného provedení stavby v rozsahu a podrobnosti dle zadávací dokumentace. Dodavatel provádí tyto projekční práce průběžně po celou dobu realizace stavby - 4 vyhotovení v tištěné podobě a 1 vyhotovení v el. podobě na CD. | [15 empty] | P | 2
9 | K | 013274000 | Pasportizace objektu před započetím prací | kpl | 1 |  | 0 |  |  |  | základní |  | 0 | 0 | 0 | 0 | 0 | 1024 | K | 2 | ROZPOCET | 0 | 0 | 0 | 0 | 0 | 1 | 0 | 1024 | -1754025883
| P |  | Poznámka k položce: Před zahájením stavby provede zhotovitel pasportizaci nemovitostí, vč. fotografické dokumentace. | [15 empty] | P | 2
10 | K | 013294000 | Ostatní dokumentace doklady pro kolaudaci | kpl | 1 |  | 0 |  |  |  | základní |  | 0 | 0 | 0 | 0 | 0 | 1024 | K | 2 | ROZPOCET | 0 | 0 | 0 | 0 | 0 | 1 | 0 | 1024 | 888190538
| P |  | Poznámka k položce: Veškeré jiné administrativní a správní úkony vyplývající ze zadávací dokumentace veřejné zakázky nutné k řádnému dokončení a předání díla. | [15 empty] | P | 2
| D | VRN2 | Příprava staveniště |  |  |  | 0 | [5 empty] | 0 |  | 0 |  | 0 | 5 | D | 1 | ROZPOCET | [6 empty] | 0
11 | K | 020001000 | Příprava staveniště | kpl | 1 |  | 0 |  |  |  | základní |  | 0 | 0 | 0 | 0 | 0 | 1024 | K | 2 | ROZPOCET | 0 | 0 | 0 | 0 | 0 | 1 | 0 | 1024 | -2013949039
| P |  | Poznámka k položce: Položka obsahuje zejména: - pasportizace stávajících objektů komunikací (objízdných tras) | [15 empty] | P | 2
12 | K | 022002000 | Ochrana stávajících inženýrských sítí před poškozením | kpl | 1 |  | 0 |  |  |  | základní |  | 0 | 0 | 0 | 0 | 0 | 1024 | K | 2 | ROZPOCET | 0 | 0 | 0 | 0 | 0 | 1 | 0 | 1024 | 987142181
| P |  | Poznámka k položce: Jedná se o sitě vlastníků či správců: Součástí položky jsou: - náklady na zajištění vytýčení jednotlivých sítí od správců sítí - popřípadě náklady na koordinaci přeložení či ochrany sítí se správci jednotlivých sítí - náklady na zřízení ochrany dřevin. | [15 empty] | P | 2
| D | VRN3 | Zařízení staveniště |  |  |  | 0 | [5 empty] | 0 |  | 0 |  | 0 | 5 | D | 1 | ROZPOCET | [6 empty] | 0
13 | K | 031203000 | Terénní úpravy pro zařízení staveniště | kpl | 1 |  | 0 |  |  |  | základní |  | 0 | 0 | 0 | 0 | 0 | 1024 | K | 2 | ROZPOCET | 0 | 0 | 0 | 0 | 0 | 1 | 0 | 1024 | 924108708
| P |  | Poznámka k položce: Součástí položky je zejména: - vybudování zpevněné plochy pro zařízení staveniště. | [15 empty] | P | 2
14 | K | 032103000 | Zařízení staveniště - náklady na vybavení staveniště | kpl | 1 |  | 0 |  |  |  | základní |  | 0 | 0 | 0 | 0 | 0 | 1024 | K | 2 | ROZPOCET | 0 | 0 | 0 | 0 | 0 | 1 | 0 | 1024 | -141491865
| P |  | Poznámka k položce: Součástí položky je zejména: - náklady na stavební buňky (kanceláře, stavební sklady, mobilní WC atd.) - náklady na provoz a údržbu staveniště (připojení energií, pravidelný úklid apod.) - zřízení provozorních komunikací (lávky, můstky, zábrany atd.) - kontejnery na odpad - skládky na staveništi (vyhrazení, přesun apod.). | [15 empty] | P | 2
15 | K | 033103000 | Zařízení staveniště - připojení energií a spotřeba ener. pro zařízení staveniště | kpl | 1 |  | 0 |  |  |  | základní |  | 0 | 0 | 0 | 0 | 0 | 1024 | K | 2 | ROZPOCET | 0 | 0 | 0 | 0 | 0 | 1 | 0 | 1024 | 1947331726
| P |  | Poznámka k položce: Součástí položky jsou zejména náklady na: - připojení jednotlivých energií (voda, elektrika, WIFI apod.) - energie jako takové. | [15 empty] | P | 2
16 | K | 034103000 | Zařízení staveniště - zabezpečení staveniště | kpl | 1 |  | 0 |  |  |  | základní |  | 0 | 0 | 0 | 0 | 0 | 1024 | K | 2 | ROZPOCET | 0 | 0 | 0 | 0 | 0 | 1 | 0 | 1024 | 2033171834
| P |  | Poznámka k položce: Součástí položky jsou zejména náklady na: - oplocení staveniště a ohrazení prováděných objektů - ochranna okolních pozemků - dopravní značení staveniště - osvětlení staveniště - informační tabule apod. | [15 empty] | P | 2
17 | K | 035103001 | Zařízení staveniště - pronájem ploch | kpl | 1 |  | 0 |  |  |  | základní |  | 0 | 0 | 0 | 0 | 0 | 1024 | K | 2 | ROZPOCET | 0 | 0 | 0 | 0 | 0 | 1 | 0 | 1024 | 674472242
| P |  | Poznámka k položce: Součástí položky jsou zejména náklady na: - nájem ploch či objektů pro staveniště. | [15 empty] | P | 2
18 | K | 039103000 | Zařízení staveniště - zrušení zařízení staveniště | kpl | 1 |  | 0 |  |  |  | základní |  | 0 | 0 | 0 | 0 | 0 | 1024 | K | 2 | ROZPOCET | 0 | 0 | 0 | 0 | 0 | 1 | 0 | 1024 | 1628995361
| P |  | Poznámka k položce: Součástí položky jsou zejména náklady na: - rozebrání, bourání a odvoz zařízení staveniště - úpravu terénu po staveništi. | [15 empty] | P | 2
| D | VRN4 | Inženýrská činnost |  |  |  | 0 | [5 empty] | 0 |  | 0 |  | 0 | 5 | D | 1 | ROZPOCET | [6 empty] | 0
19 | K | 042503000 | Plán BOZP na staveništi | kpl | 1 |  | 0 |  |  |  | základní |  | 0 | 0 | 0 | 0 | 0 | 1024 | K | 2 | ROZPOCET | 0 | 0 | 0 | 0 | 0 | 1 | 0 | 1024 | -1077188094
| P |  | Poznámka k položce: Součástí položky jsou zejména náklady na: - vypracování plánu BOZP dodavatelem stavby - koordinace s pracovníkem BOZP investora. | [15 empty] | P | 2
20 | K | 043103000R00 | Zkoušky bez rozlišení - zkouška modulu přetvárnosti | kpl | 1 |  | 0 |  |  |  | základní |  | 0 | 0 | 0 | 0 | 0 | 1024 | K | 2 | ROZPOCET | 0 | 0 | 0 | 0 | 0 | 1 | 0 | 1024 | -1775122823
| P |  | Poznámka k položce: Jedná se o kontrolní zkoušku pro potřebu objednatele. Povinné zkoušky k jednotlivým konstrukčním vrstvám, včetně zemního tělesa komunikace v rozsahu dle platných ČSN. ČSN jsou zahrnuty v příslušných položkách. | [15 empty] | P | 2
21 | K | 043103000R01 | Zkoušky bez rozlišení - zkouška míry zhutnění | kpl | 1 |  | 0 |  |  |  | základní |  | 0 | 0 | 0 | 0 | 0 | 1024 | K | 2 | ROZPOCET | 0 | 0 | 0 | 0 | 0 | 1 | 0 | 1024 | 2143211021
| P |  | Poznámka k položce: Jedná se o kontrolní zkoušku pro potřebu objednatele. Povinné zkoušky k jednotlivým konstrukčním vrstvám, včetně zemního tělesa komunikace v rozsahu dle platných ČSN. ČSN jsou zahrnuty v příslušných položkách. | [15 empty] | P | 2
22 | K | 043103000R02 | Zkoušky bez rozlišení - zkouška vlhkosti | kpl | 1 |  | 0 |  |  |  | základní |  | 0 | 0 | 0 | 0 | 0 | 1024 | K | 2 | ROZPOCET | 0 | 0 | 0 | 0 | 0 | 1 | 0 | 1024 | 1439902233
| P |  | Poznámka k položce: Jedná se o kontrolní zkoušku pro potřebu objednatele. Povinné zkoušky k jednotlivým konstrukčním vrstvám, včetně zemního tělesa komunikace v rozsahu dle platných ČSN. ČSN jsou zahrnuty v příslušných položkách. | [15 empty] | P | 2
23 | K | 043103000R03 | Zkoušky bez rozlišení - zkouška únosnosti zemní pláně | kpl | 1 |  | 0 |  |  |  | základní |  | 0 | 0 | 0 | 0 | 0 | 1024 | K | 2 | ROZPOCET | 0 | 0 | 0 | 0 | 0 | 1 | 0 | 1024 | 329832691
| P |  | Poznámka k položce: Jedná se o kontrolní zkoušku pro potřebu objednatele. Povinné zkoušky k jednotlivým konstrukčním vrstvám, včetně zemního tělesa komunikace v rozsahu dle platných ČSN. ČSN jsou zahrnuty v příslušných položkách. | [15 empty] | P | 2
24 | K | 043103000R04 | Zkoušky bez rozlišení - zkouška nivelační | kpl | 1 |  | 0 |  |  |  | základní |  | 0 | 0 | 0 | 0 | 0 | 1024 | K | 2 | ROZPOCET | 0 | 0 | 0 | 0 | 0 | 1 | 0 | 1024 | -235222106
| P |  | Poznámka k položce: Jedná se o kontrolní zkoušku pro potřebu objednatele. Povinné zkoušky k jednotlivým konstrukčním vrstvám, včetně zemního tělesa komunikace v rozsahu dle platných ČSN. ČSN jsou zahrnuty v příslušných položkách. | [15 empty] | P | 2
| D | VRN7 | Provozní vlivy |  |  |  | 0 | [5 empty] | 0 |  | 0 |  | 0 | 5 | D | 1 | ROZPOCET | [6 empty] | 0
25 | K | 071203000 | Provoz dalšího subjektu | kpl | 1 |  | 0 |  |  |  | základní |  | 0 | 0 | 0 | 0 | 0 | 1024 | K | 2 | ROZPOCET | 0 | 0 | 0 | 0 | 0 | 1 | 0 | 1024 | 1457597628
| P |  | Poznámka k položce: Součástí položky jsou zejména náklady na: - zajištění vjezdu místních obyvatel - zajištění vjezdu IZS - zajištění dočasné autobusové zastávky. | [15 empty] | P | 2
26 | K | 072103001 | Projednání DIO a zajištění DIR komunikace II.a III. třídy | kpl | 1 |  | 0 |  |  |  | základní |  | 0 | 0 | 0 | 0 | 0 | 1024 | K | 2 | ROZPOCET | 0 | 0 | 0 | 0 | 0 | 1 | 0 | 1024 | 1017001033
| P |  | Poznámka k položce: Součástí položky jsou zejména náklady na: - zpracování realizačního DIO - zajištění vydání všech potřebných rozhodnutí a stanovení pro přechodnou úpravu provozu na pozemních komunikacích dle zpracované PD a dle vyjádření dotčených orgánů. Stavba bude rozdělena na další 5 etap realizace díla- viz. B.8.2 - č.v. 1 zasády organizace výstavby - etapizace. | [15 empty] | P | 2
27 | K | 072103011 | Zajištění DIO komunikace II. a III. třídy - jednoduché el. vedení | kpl | 1 |  | 0 |  |  |  | základní |  | 0 | 0 | 0 | 0 | 0 | 1024 | K | 2 | ROZPOCET | 0 | 0 | 0 | 0 | 0 | 1 | 0 | 1024 | 94455816
| P |  | Poznámka k položce: Součástí položky jsou zejména náklady na: - montáž, pronájem a demontáž dočasných dopravních značek kompletních. Stavba bude rozdělena na další 5 etap realizace díla- viz. B.8.2 - č.v. 1 zasády organizace výstavby - etapizace. Etapa 1 km 0,000 – 0,350, tj. začátek úseku – křižovatka s III/18714 (mimo) Etapa 2 km 0,350 – 0,492, tj. křižovatka s III/18714 včetně - km 0,492 + dotčená část III/18714 Etapa 3 Část a km 0,901 – km 0,984, tj. křižovatka s místní komunikací Nádražní (včetně) – křižovatka s místní komunikací na p.č. 60/1 u mostu 187-008 (včetně) + dotčené části místních komunikací Část b okružní křižovatka – jihovýchodní polovina a II/187 do km 0,907 (po křižovatku s ulicí Nádražní – mimo křižovatky, vč.parkovacího zálivu) a směrovací ostrůvek okružní křižovatky na II/187 ve směru od Klatov část c okružní křižovatka – severozápadní polovina a dotčené části III/1717, III/18716 a místní komunikace Část d km 0,674 – 0,785, tj. most 187-007 (mimo) – okružní křižovatka (mimo) Část e km 0,656 – 0,674, tj. most 187 -007 (samostatný projekt) Část f km 0,492 – 0,656, tj. km 0,492 – most 187-007 (mimo) Etapa 4 km 0,984 – 1,092, tj. křižovatka s místní komunikací na p.č. 60/1 u mostu 187-008 (mimo) - křižovatka s místní komunikací na p.č. 60/1 u č. 60/15 (mimo) Etapa 5 km 1,092 – 1,272, tj. křižovatka s místní komunikací na p.č. 60/1 u č. 60/15 (včetně) – konec úseku | [15 empty] | P | 2
| D | VRN9 | Ostatní náklady |  |  |  | 0 | [5 empty] | 0 |  | 0 |  | 0 | 5 | D | 1 | ROZPOCET | [6 empty] | 0
28 | K | 092103001 | Náklady na zkušební provoz | kpl | 1 |  | 0 |  |  |  | základní |  | 0 | 0 | 0 | 0 | 0 | 1024 | K | 2 | ROZPOCET | 0 | 0 | 0 | 0 | 0 | 1 | 0 | 1024 | -1673738020

## VRN.3 - Vedlejší rozpočto...
[9 empty] | >> skryté sloupce << | [9 empty] | {7b91e930-088d-4cf7-bcf6-c14904893140}
2
| KRYCÍ LIST SOUPISU PRACÍ | [8 empty] | v --- níže se nacházejí doplnkové a pomocné údaje k sestavám --- v | [8 empty] | False
Stavba:
II/187 Kolínec průtah
Objekt:
VRN.3 - Vedlejší rozpočtové náklady - III. úsek - uznatelné náklady
| KSO: |  | 822 |  |  | CC-CZ:
| Místo: |  | Kolínec |  |  | Datum: | 21. 1. 2021
| Zadavatel: |  |  |  |  | IČ: | 002 55 688
|  | Městys Kolínec, Kolínec 28, 341 12 Kolínec |  |  |  | DIČ:
| Uchazeč: |  |  |  |  | IČ: | Vyplň údaj
|  | Vyplň údaj |  |  |  | DIČ: | Vyplň údaj
| Projektant: |  |  |  |  | IČ: | 281 45 968
|  | Ing. arch. Martin Jirovský Ph.D., MBA |  |  |  | DIČ:
| Zpracovatel: |  |  |  |  | IČ: | 281 45 968
|  | Centrum služen Staré město; Petra Stejskalová |  |  |  | DIČ:
Poznámka:
| Cena bez DPH | [5 empty] | 0
|  |  | Základ daně |  |  | Sazba daně | Výše daně
| DPH | základní | 0 |  |  | 21% | 0
|  | snížená | 0 |  |  | 15% | 0
|  | zákl. přenesená | 0 |  |  | 21% | 0
|  | sníž. přenesená | 0 |  |  | 15% | 0
|  | nulová | 0 |  |  | 0% | 0
| Cena s DPH |  |  | v | CZK |  | 0
REKAPITULACE ČLENĚNÍ SOUPISU PRACÍ
Stavba:
II/187 Kolínec průtah
Objekt:
VRN.3 - Vedlejší rozpočtové náklady - III. úsek - uznatelné náklady
Místo: |  |  | Kolínec |  |  | Datum: | 21. 1. 2021
Zadavatel: |  |  | Městys Kolínec, Kolínec 28, 341 12 Kolínec |  |  | Projektant: | Ing. arch. Martin Jirovský Ph.D., MBA
Uchazeč: |  |  | Vyplň údaj |  |  | Zpracovatel: | Centrum služen Staré město; Petra Stejskalová
Kód dílu - Popis | [6 empty] | Cena celkem [CZK]
Náklady stavby celkem | [6 empty] | 0 | [12 empty] | -1
| HSV - Práce a dodávky HSV | [5 empty] | 0
| VRN3 - Zařízení staveniště | [5 empty] | 0
| VRN - Vedlejší rozpočtové náklady | [5 empty] | 0
| VRN7 - Provozní vlivy | [5 empty] | 0
SOUPIS PRACÍ
Stavba:
II/187 Kolínec průtah
Objekt:
VRN.3 - Vedlejší rozpočtové náklady - III. úsek - uznatelné náklady
Místo: |  |  | Kolínec |  |  | Datum: | 21. 1. 2021
Zadavatel: |  |  | Městys Kolínec, Kolínec 28, 341 12 Kolínec |  |  | Projektant: | Ing. arch. Martin Jirovský Ph.D., MBA
Uchazeč: |  |  | Vyplň údaj |  |  | Zpracovatel: | Centrum služen Staré město; Petra Stejskalová
PČ | Typ | Kód | Popis | MJ | Množství | J.cena [CZK] | Cena celkem [CZK] | Cenová soustava |  |  | DPH | J. Nh [h] | Nh celkem [h] | J. hmotnost [t] | Hmotnost celkem [t] | J. suť [t] | Suť Celkem [t]
Náklady soupisu celkem | [6 empty] | 0 | [5 empty] | 0 |  | 0 |  | 0 |  | D | -1 | [7 empty] | 0
| D | HSV | Práce a dodávky HSV |  |  |  | 0 | [5 empty] | 0 |  | 0 |  | 0 | 1 | D | 0 | ROZPOCET | [6 empty] | 0
| D | VRN3 | Zařízení staveniště |  |  |  | 0 | [5 empty] | 0 |  | 0 |  | 0 | 5 | D | 1 | ROZPOCET | [6 empty] | 0
1 | K | 031203000 | Terénní úpravy pro zařízení staveniště | kpl | 1 |  | 0 |  |  |  | základní |  | 0 | 0 | 0 | 0 | 0 | 1024 | K | 2 | ROZPOCET | 0 | 0 | 0 | 0 | 0 | 1 | 0 | 1024 | 924108708
| P |  | Poznámka k položce: Součástí položky je zejména: - vybudování zpevněné plochy pro zařízení staveniště. | [15 empty] | P | 2
2 | K | 032103000 | Zařízení staveniště - náklady na vybavení staveniště | kpl | 1 |  | 0 |  |  |  | základní |  | 0 | 0 | 0 | 0 | 0 | 1024 | K | 2 | ROZPOCET | 0 | 0 | 0 | 0 | 0 | 1 | 0 | 1024 | -141491865
| P |  | Poznámka k položce: Součástí položky je zejména: - náklady na stavební buňky (kanceláře, stavební sklady, mobilní WC atd.) - náklady na provoz a údržbu staveniště (připojení energií, pravidelný úklid apod.) - zřízení provozorních komunikací (lávky, můstky, zábrany atd.) - kontejnery na odpad - skládky na staveništi (vyhrazení, přesun apod.). | [15 empty] | P | 2
3 | K | 033103000 | Zařízení staveniště - připojení energií a spotřeba ener. pro zařízení staveniště | kpl | 1 |  | 0 |  |  |  | základní |  | 0 | 0 | 0 | 0 | 0 | 1024 | K | 2 | ROZPOCET | 0 | 0 | 0 | 0 | 0 | 1 | 0 | 1024 | 1947331726
| P |  | Poznámka k položce: Součástí položky jsou zejména náklady na: - připojení jednotlivých energií (voda, elektrika, WIFI apod.) - energie jako takové. | [15 empty] | P | 2
4 | K | 034103000 | Zařízení staveniště - zabezpečení staveniště | kpl | 1 |  | 0 |  |  |  | základní |  | 0 | 0 | 0 | 0 | 0 | 1024 | K | 2 | ROZPOCET | 0 | 0 | 0 | 0 | 0 | 1 | 0 | 1024 | 2033171834
| P |  | Poznámka k položce: Součástí položky jsou zejména náklady na: - oplocení staveniště a ohrazení prováděných objektů - ochranna okolních pozemků - dopravní značení staveniště - osvětlení staveniště - informační tabule apod. | [15 empty] | P | 2
5 | K | 035103001 | Zařízení staveniště - pronájem ploch | kpl | 1 |  | 0 |  |  |  | základní |  | 0 | 0 | 0 | 0 | 0 | 1024 | K | 2 | ROZPOCET | 0 | 0 | 0 | 0 | 0 | 1 | 0 | 1024 | 674472242
| P |  | Poznámka k položce: Součástí položky jsou zejména náklady na: - nájem ploch či objektů pro staveniště. | [15 empty] | P | 2
6 | K | 039103000 | Zařízení staveniště - zrušení zařízení staveniště | kpl | 1 |  | 0 |  |  |  | základní |  | 0 | 0 | 0 | 0 | 0 | 1024 | K | 2 | ROZPOCET | 0 | 0 | 0 | 0 | 0 | 1 | 0 | 1024 | 1628995361
| P |  | Poznámka k položce: Součástí položky jsou zejména náklady na: - rozebrání, bourání a odvoz zařízení staveniště - úpravu terénu po staveništi. | [15 empty] | P | 2
| D | VRN | Vedlejší rozpočtové náklady |  |  |  | 0 | [5 empty] | 0 |  | 0 |  | 0 | 5 | D | 0 | ROZPOCET | [6 empty] | 0
| D | VRN7 | Provozní vlivy |  |  |  | 0 | [5 empty] | 0 |  | 0 |  | 0 | 5 | D | 1 | ROZPOCET | [6 empty] | 0
7 | K | 072103011 | Zajištění DIO komunikace II. a III. třídy - jednoduché el. vedení | kpl | 1 |  | 0 |  |  |  | základní |  | 0 | 0 | 0 | 0 | 0 | 1024 | K | 2 | ROZPOCET | 0 | 0 | 0 | 0 | 0 | 1 | 0 | 1024 | -1301243759
| P |  | Poznámka k položce: Součástí položky jsou zejména náklady na: - montáž, pronájem a demontáž dočasných dopravních značek kompletních. Stavba bude rozdělena na další 5 etap realizace díla- viz. B.8.2 - č.v. 1 zasády organizace výstavby - etapizace. Etapa 1 km 0,000 – 0,350, tj. začátek úseku – křižovatka s III/18714 (mimo) Etapa 2 km 0,350 – 0,492, tj. křižovatka s III/18714 včetně - km 0,492 + dotčená část III/18714 Etapa 3 Část a km 0,901 – km 0,984, tj. křižovatka s místní komunikací Nádražní (včetně) – křižovatka s místní komunikací na p.č. 60/1 u mostu 187-008 (včetně) + dotčené části místních komunikací Část b okružní křižovatka – jihovýchodní polovina a II/187 do km 0,907 (po křižovatku s ulicí Nádražní – mimo křižovatky, vč.parkovacího zálivu) a směrovací ostrůvek okružní křižovatky na II/187 ve směru od Klatov část c okružní křižovatka – severozápadní polovina a dotčené části III/1717, III/18716 a místní komunikace Část d km 0,674 – 0,785, tj. most 187-007 (mimo) – okružní křižovatka (mimo) Část e km 0,656 – 0,674, tj. most 187 -007 (samostatný projekt) Část f km 0,492 – 0,656, tj. km 0,492 – most 187-007 (mimo) Etapa 4 km 0,984 – 1,092, tj. křižovatka s místní komunikací na p.č. 60/1 u mostu 187-008 (mimo) - křižovatka s místní komunikací na p.č. 60/1 u č. 60/15 (mimo) Etapa 5 km 1,092 – 1,272, tj. křižovatka s místní komunikací na p.č. 60/1 u č. 60/15 (včetně) – konec úseku | [15 empty] | P | 2

## VRN.3.1 - Vedlejší rozpoč...
[9 empty] | >> skryté sloupce << | [9 empty] | {6ddfd526-844e-425a-a8c9-93e75e67979c}
2
| KRYCÍ LIST SOUPISU PRACÍ | [8 empty] | v --- níže se nacházejí doplnkové a pomocné údaje k sestavám --- v | [8 empty] | False
Stavba:
II/187 Kolínec průtah
Objekt:
VRN.3.1 - Vedlejší rozpočtové náklady - III. úsek - neuznatelné náklady
| KSO: |  | 822 |  |  | CC-CZ:
| Místo: |  | Kolínec |  |  | Datum: | 21. 1. 2021
| Zadavatel: |  |  |  |  | IČ: | 002 55 688
|  | Městys Kolínec, Kolínec 28, 341 12 Kolínec |  |  |  | DIČ:
| Uchazeč: |  |  |  |  | IČ: | Vyplň údaj
|  | Vyplň údaj |  |  |  | DIČ: | Vyplň údaj
| Projektant: |  |  |  |  | IČ: | 281 45 968
|  | Ing. arch. Martin Jirovský Ph.D., MBA |  |  |  | DIČ:
| Zpracovatel: |  |  |  |  | IČ: | 281 45 968
|  | Centrum služen Staré město; Petra Stejskalová |  |  |  | DIČ:
Poznámka:
| Cena bez DPH | [5 empty] | 0
|  |  | Základ daně |  |  | Sazba daně | Výše daně
| DPH | základní | 0 |  |  | 21% | 0
|  | snížená | 0 |  |  | 15% | 0
|  | zákl. přenesená | 0 |  |  | 21% | 0
|  | sníž. přenesená | 0 |  |  | 15% | 0
|  | nulová | 0 |  |  | 0% | 0
| Cena s DPH |  |  | v | CZK |  | 0
REKAPITULACE ČLENĚNÍ SOUPISU PRACÍ
Stavba:
II/187 Kolínec průtah
Objekt:
VRN.3.1 - Vedlejší rozpočtové náklady - III. úsek - neuznatelné náklady
Místo: |  |  | Kolínec |  |  | Datum: | 21. 1. 2021
Zadavatel: |  |  | Městys Kolínec, Kolínec 28, 341 12 Kolínec |  |  | Projektant: | Ing. arch. Martin Jirovský Ph.D., MBA
Uchazeč: |  |  | Vyplň údaj |  |  | Zpracovatel: | Centrum služen Staré město; Petra Stejskalová
Kód dílu - Popis | [6 empty] | Cena celkem [CZK]
Náklady stavby celkem | [6 empty] | 0 | [12 empty] | -1
| HSV - Práce a dodávky HSV | [5 empty] | 0
| 9 - Ostatní konstrukce a práce, bourání | [5 empty] | 0
| VRN - Vedlejší rozpočtové náklady | [5 empty] | 0
| VRN1 - Průzkumné, geodetické a projektové práce | [5 empty] | 0
| VRN2 - Příprava staveniště | [5 empty] | 0
| VRN4 - Inženýrská činnost | [5 empty] | 0
| VRN7 - Provozní vlivy | [5 empty] | 0
| VRN9 - Ostatní náklady | [5 empty] | 0
SOUPIS PRACÍ
Stavba:
II/187 Kolínec průtah
Objekt:
VRN.3.1 - Vedlejší rozpočtové náklady - III. úsek - neuznatelné náklady
Místo: |  |  | Kolínec |  |  | Datum: | 21. 1. 2021
Zadavatel: |  |  | Městys Kolínec, Kolínec 28, 341 12 Kolínec |  |  | Projektant: | Ing. arch. Martin Jirovský Ph.D., MBA
Uchazeč: |  |  | Vyplň údaj |  |  | Zpracovatel: | Centrum služen Staré město; Petra Stejskalová
PČ | Typ | Kód | Popis | MJ | Množství | J.cena [CZK] | Cena celkem [CZK] | Cenová soustava |  |  | DPH | J. Nh [h] | Nh celkem [h] | J. hmotnost [t] | Hmotnost celkem [t] | J. suť [t] | Suť Celkem [t]
Náklady soupisu celkem | [6 empty] | 0 | [5 empty] | 0 |  | 0 |  | 0.02 |  | D | -1 | [7 empty] | 0
| D | HSV | Práce a dodávky HSV |  |  |  | 0 | [5 empty] | 0 |  | 0 |  | 0.02 | 1 | D | 0 | ROZPOCET | [6 empty] | 0
| D | 9 | Ostatní konstrukce a práce, bourání |  |  |  | 0 | [5 empty] | 0 |  | 0 |  | 0.02 | 1 | D | 1 | ROZPOCET | [6 empty] | 0
1 | K | 938908411 | Čištění vozovek splachováním vodou povrchu podkladu nebo krytu živičného, betonového nebo dlážděného | kpl | 1 |  | 0 |  |  |  | základní |  | 0 | 0 | 0 | 0.02 | 0.02 | 4 | K | 2 | ROZPOCET | 0 | 0 | 0 | 0 | 0 | 1 | 0 | 4 | -2007729070
| P |  | Poznámka k položce: Čištění bude prováděno při znečištění přiléhlých komunikací. | [15 empty] | P | 2
| D | VRN | Vedlejší rozpočtové náklady |  |  |  | 0 | [5 empty] | 0 |  | 0 |  | 0 | 5 | D | 0 | ROZPOCET | [6 empty] | 0
| D | VRN1 | Průzkumné, geodetické a projektové práce |  |  |  | 0 | [5 empty] | 0 |  | 0 |  | 0 | 5 | D | 1 | ROZPOCET | [6 empty] | 0
2 | K | 010001000 | Průzkumné, geodetické a projektové práce | kpl | 1 |  | 0 |  |  |  | základní |  | 0 | 0 | 0 | 0 | 0 | 1024 | K | 2 | ROZPOCET | 0 | 0 | 0 | 0 | 0 | 1 | 0 | 1024 | -665551182
| P |  | Poznámka k položce: Součástí položky je zejména: - náklady na zajištění záchraného archelogického výzkumu v průběhu realizaci stavby - náklady na geotechnický, hydrogeologický průzkum - náklady korozní průzkum - náklady na geotechnicý průzkum materiálových nalezišť (zemníků) | [15 empty] | P | 2
3 | K | 012002000 | Geodetické práce - geometrický plán pro KN | kpl | 1 |  | 0 |  |  |  | základní |  | 0 | 0 | 0 | 0 | 0 | 1024 | K | 2 | ROZPOCET | 0 | 0 | 0 | 0 | 0 | 1 | 0 | 1024 | -243093820
4 | K | 012103000 | Geodetické práce před výstavbou | kpl | 1 |  | 0 |  |  |  | základní |  | 0 | 0 | 0 | 0 | 0 | 1024 | K | 2 | ROZPOCET | 0 | 0 | 0 | 0 | 0 | 1 | 0 | 1024 | -308296282
| P |  | Poznámka k položce: Veškeré geodetické činnosti spojené s vytýčením stavebních objektů, inženýrských objektů a inženýrských sítí (vč. úhrady za jejich vytýčení). Geodetické vytýčení staveniště v terénu před zahájením stavebních prací (směrově, výškově). | [15 empty] | P | 2
5 | K | 012203000 | Geodetické práce při provádění stavby | kpl | 1 |  | 0 |  |  |  | základní |  | 0 | 0 | 0 | 0 | 0 | 1024 | K | 2 | ROZPOCET | 0 | 0 | 0 | 0 | 0 | 1 | 0 | 1024 | 1618377558
| P |  | Poznámka k položce: Veškeré geodetické činnosti spojené s vytýčením stavebních objektů, inženýrských objektů a inženýrských sítí (vč. úhrady za jejich vytýčení). | [15 empty] | P | 2
6 | K | 012303000 | Geodetické práce po výstavbě a kartografické práce. | kpl | 1 |  | 0 |  |  |  | základní |  | 0 | 0 | 0 | 0 | 0 | 1024 | K | 2 | ROZPOCET | 0 | 0 | 0 | 0 | 0 | 1 | 0 | 1024 | 215943315
| P |  | Poznámka k položce: Veškeré geodetické činnosti spojené se zdokumentováním skutečného provedení stavby stavebních objektů, inženýrských objektů a inženýrských sítí. Geodetické zaměření provést ve III. třídě přesnosti ve formátu .dgn V7 (Microstation) | [15 empty] | P | 2
7 | K | 012403000 | Kartografické práce | kpl | 1 |  | 0 |  |  |  | základní |  | 0 | 0 | 0 | 0 | 0 | 1024 | K | 2 | ROZPOCET | 0 | 0 | 0 | 0 | 0 | 1 | 0 | 1024 | -1046684566
| P |  | Poznámka k položce: Vypracování geometrického plánu pro katastrální úřad. | [15 empty] | P | 2
8 | K | 013254000 | Dokumentace skutečného provedení stavby | kpl | 1 |  | 0 |  |  |  | základní |  | 0 | 0 | 0 | 0 | 0 | 1024 | K | 2 | ROZPOCET | 0 | 0 | 0 | 0 | 0 | 1 | 0 | 1024 | -541571016
| P |  | Poznámka k položce: Vyhotovení dokumentace skutečného provedení stavby v rozsahu a podrobnosti dle zadávací dokumentace. Dodavatel provádí tyto projekční práce průběžně po celou dobu realizace stavby - 4 vyhotovení v tištěné podobě a 1 vyhotovení v el. podobě na CD. | [15 empty] | P | 2
9 | K | 013274000 | Pasportizace objektu před započetím prací | kpl | 1 |  | 0 |  |  |  | základní |  | 0 | 0 | 0 | 0 | 0 | 1024 | K | 2 | ROZPOCET | 0 | 0 | 0 | 0 | 0 | 1 | 0 | 1024 | -1754025883
| P |  | Poznámka k položce: Před zahájením stavby provede zhotovitel pasportizaci nemovitostí, vč. fotografické dokumentace. | [15 empty] | P | 2
10 | K | 013294000 | Ostatní dokumentace doklady pro kolaudaci | kpl | 1 |  | 0 |  |  |  | základní |  | 0 | 0 | 0 | 0 | 0 | 1024 | K | 2 | ROZPOCET | 0 | 0 | 0 | 0 | 0 | 1 | 0 | 1024 | 888190538
| P |  | Poznámka k položce: Veškeré jiné administrativní a správní úkony vyplývající ze zadávací dokumentace veřejné zakázky nutné k řádnému dokončení a předání díla. | [15 empty] | P | 2
| D | VRN2 | Příprava staveniště |  |  |  | 0 | [5 empty] | 0 |  | 0 |  | 0 | 5 | D | 1 | ROZPOCET | [6 empty] | 0
11 | K | 020001000 | Příprava staveniště | kpl | 1 |  | 0 |  |  |  | základní |  | 0 | 0 | 0 | 0 | 0 | 1024 | K | 2 | ROZPOCET | 0 | 0 | 0 | 0 | 0 | 1 | 0 | 1024 | -2013949039
| P |  | Poznámka k položce: Položka obsahuje zejména: - pasportizace stávajících objektů komunikací (objízdných tras) | [15 empty] | P | 2
12 | K | 022002000 | Ochrana stávajících inženýrských sítí před poškozením | kpl | 1 |  | 0 |  |  |  | základní |  | 0 | 0 | 0 | 0 | 0 | 1024 | K | 2 | ROZPOCET | 0 | 0 | 0 | 0 | 0 | 1 | 0 | 1024 | 987142181
| P |  | Poznámka k položce: Jedná se o sitě vlastníků či správců: Součástí položky jsou: - náklady na zajištění vytýčení jednotlivých sítí od správců sítí - popřípadě náklady na koordinaci přeložení či ochrany sítí se správci jednotlivých sítí - náklady na zřízení ochrany dřevin. | [15 empty] | P | 2
| D | VRN4 | Inženýrská činnost |  |  |  | 0 | [5 empty] | 0 |  | 0 |  | 0 | 5 | D | 1 | ROZPOCET | [6 empty] | 0
13 | K | 042503000 | Plán BOZP na staveništi | kpl | 1 |  | 0 |  |  |  | základní |  | 0 | 0 | 0 | 0 | 0 | 1024 | K | 2 | ROZPOCET | 0 | 0 | 0 | 0 | 0 | 1 | 0 | 1024 | -1077188094
| P |  | Poznámka k položce: Součástí položky jsou zejména náklady na: - vypracování plánu BOZP dodavatelem stavby - koordinace s pracovníkem BOZP investora. | [15 empty] | P | 2
14 | K | 043103000R00 | Zkoušky bez rozlišení - zkouška modulu přetvárnosti | kpl | 1 |  | 0 |  |  |  | základní |  | 0 | 0 | 0 | 0 | 0 | 1024 | K | 2 | ROZPOCET | 0 | 0 | 0 | 0 | 0 | 1 | 0 | 1024 | -1775122823
| P |  | Poznámka k položce: Jedná se o kontrolní zkoušku pro potřebu objednatele. Povinné zkoušky k jednotlivým konstrukčním vrstvám, včetně zemního tělesa komunikace v rozsahu dle platných ČSN. ČSN jsou zahrnuty v příslušných položkách. | [15 empty] | P | 2
15 | K | 043103000R01 | Zkoušky bez rozlišení - zkouška míry zhutnění | kpl | 1 |  | 0 |  |  |  | základní |  | 0 | 0 | 0 | 0 | 0 | 1024 | K | 2 | ROZPOCET | 0 | 0 | 0 | 0 | 0 | 1 | 0 | 1024 | 2143211021
| P |  | Poznámka k položce: Jedná se o kontrolní zkoušku pro potřebu objednatele. Povinné zkoušky k jednotlivým konstrukčním vrstvám, včetně zemního tělesa komunikace v rozsahu dle platných ČSN. ČSN jsou zahrnuty v příslušných položkách. | [15 empty] | P | 2
16 | K | 043103000R02 | Zkoušky bez rozlišení - zkouška vlhkosti | kpl | 1 |  | 0 |  |  |  | základní |  | 0 | 0 | 0 | 0 | 0 | 1024 | K | 2 | ROZPOCET | 0 | 0 | 0 | 0 | 0 | 1 | 0 | 1024 | 1439902233
| P |  | Poznámka k položce: Jedná se o kontrolní zkoušku pro potřebu objednatele. Povinné zkoušky k jednotlivým konstrukčním vrstvám, včetně zemního tělesa komunikace v rozsahu dle platných ČSN. ČSN jsou zahrnuty v příslušných položkách. | [15 empty] | P | 2
17 | K | 043103000R03 | Zkoušky bez rozlišení - zkouška únosnosti zemní pláně | kpl | 1 |  | 0 |  |  |  | základní |  | 0 | 0 | 0 | 0 | 0 | 1024 | K | 2 | ROZPOCET | 0 | 0 | 0 | 0 | 0 | 1 | 0 | 1024 | 329832691
| P |  | Poznámka k položce: Jedná se o kontrolní zkoušku pro potřebu objednatele. Povinné zkoušky k jednotlivým konstrukčním vrstvám, včetně zemního tělesa komunikace v rozsahu dle platných ČSN. ČSN jsou zahrnuty v příslušných položkách. | [15 empty] | P | 2
18 | K | 043103000R04 | Zkoušky bez rozlišení - zkouška nivelační | kpl | 1 |  | 0 |  |  |  | základní |  | 0 | 0 | 0 | 0 | 0 | 1024 | K | 2 | ROZPOCET | 0 | 0 | 0 | 0 | 0 | 1 | 0 | 1024 | -235222106
| P |  | Poznámka k položce: Jedná se o kontrolní zkoušku pro potřebu objednatele. Povinné zkoušky k jednotlivým konstrukčním vrstvám, včetně zemního tělesa komunikace v rozsahu dle platných ČSN. ČSN jsou zahrnuty v příslušných položkách. | [15 empty] | P | 2
| D | VRN7 | Provozní vlivy |  |  |  | 0 | [5 empty] | 0 |  | 0 |  | 0 | 5 | D | 1 | ROZPOCET | [6 empty] | 0
19 | K | 071203000 | Provoz dalšího subjektu | kpl | 1 |  | 0 |  |  |  | základní |  | 0 | 0 | 0 | 0 | 0 | 1024 | K | 2 | ROZPOCET | 0 | 0 | 0 | 0 | 0 | 1 | 0 | 1024 | 1457597628
| P |  | Poznámka k položce: Součástí položky jsou zejména náklady na: - zajištění vjezdu místních obyvatel - zajištění vjezdu IZS - zajištění dočasné autobusové zastávky. | [15 empty] | P | 2
20 | K | 072103001 | Projednání DIO a zajištění DIR komunikace II.a III. třídy | kpl | 1 |  | 0 |  |  |  | základní |  | 0 | 0 | 0 | 0 | 0 | 1024 | K | 2 | ROZPOCET | 0 | 0 | 0 | 0 | 0 | 1 | 0 | 1024 | 1017001033
| P |  | Poznámka k položce: Součástí položky jsou zejména náklady na: - zpracování realizačního DIO - zajištění vydání všech potřebných rozhodnutí a stanovení pro přechodnou úpravu provozu na pozemních komunikacích dle zpracované PD a dle vyjádření dotčených orgánů. Stavba bude rozdělena na další 5 etap realizace díla- viz. B.8.2 - č.v. 1 zasády organizace výstavby - etapizace. | [15 empty] | P | 2
| D | VRN9 | Ostatní náklady |  |  |  | 0 | [5 empty] | 0 |  | 0 |  | 0 | 5 | D | 1 | ROZPOCET | [6 empty] | 0
21 | K | 092103001 | Náklady na zkušební provoz | kpl | 1 |  | 0 |  |  |  | základní |  | 0 | 0 | 0 | 0 | 0 | 1024 | K | 2 | ROZPOCET | 0 | 0 | 0 | 0 | 0 | 1 | 0 | 1024 | -1673738020

## VRN.4 - Vedlejší rozpočto...
[9 empty] | >> skryté sloupce << | [9 empty] | {fb8e76b2-69df-450a-919a-225a6f9cb643}
2
| KRYCÍ LIST SOUPISU PRACÍ | [8 empty] | v --- níže se nacházejí doplnkové a pomocné údaje k sestavám --- v | [8 empty] | False
Stavba:
II/187 Kolínec průtah
Objekt:
VRN.4 - Vedlejší rozpočtové náklady - IV. úsek - neuznatelné náklady
| KSO: |  | 822 |  |  | CC-CZ:
| Místo: |  | Kolínec |  |  | Datum: | 21. 1. 2021
| Zadavatel: |  |  |  |  | IČ: | 002 55 688
|  | Městys Kolínec, Kolínec 28, 341 12 Kolínec |  |  |  | DIČ:
| Uchazeč: |  |  |  |  | IČ: | Vyplň údaj
|  | Vyplň údaj |  |  |  | DIČ: | Vyplň údaj
| Projektant: |  |  |  |  | IČ: | 281 45 968
|  | Ing. arch. Martin Jirovský Ph.D., MBA |  |  |  | DIČ:
| Zpracovatel: |  |  |  |  | IČ: | 281 45 968
|  | Centrum služen Staré město; Petra Stejskalová |  |  |  | DIČ:
Poznámka:
| Cena bez DPH | [5 empty] | 0
|  |  | Základ daně |  |  | Sazba daně | Výše daně
| DPH | základní | 0 |  |  | 21% | 0
|  | snížená | 0 |  |  | 15% | 0
|  | zákl. přenesená | 0 |  |  | 21% | 0
|  | sníž. přenesená | 0 |  |  | 15% | 0
|  | nulová | 0 |  |  | 0% | 0
| Cena s DPH |  |  | v | CZK |  | 0
REKAPITULACE ČLENĚNÍ SOUPISU PRACÍ
Stavba:
II/187 Kolínec průtah
Objekt:
VRN.4 - Vedlejší rozpočtové náklady - IV. úsek - neuznatelné náklady
Místo: |  |  | Kolínec |  |  | Datum: | 21. 1. 2021
Zadavatel: |  |  | Městys Kolínec, Kolínec 28, 341 12 Kolínec |  |  | Projektant: | Ing. arch. Martin Jirovský Ph.D., MBA
Uchazeč: |  |  | Vyplň údaj |  |  | Zpracovatel: | Centrum služen Staré město; Petra Stejskalová
Kód dílu - Popis | [6 empty] | Cena celkem [CZK]
Náklady stavby celkem | [6 empty] | 0 | [12 empty] | -1
| HSV - Práce a dodávky HSV | [5 empty] | 0
| 9 - Ostatní konstrukce a práce, bourání | [5 empty] | 0
| VRN - Vedlejší rozpočtové náklady | [5 empty] | 0
| VRN1 - Průzkumné, geodetické a projektové práce | [5 empty] | 0
| VRN2 - Příprava staveniště | [5 empty] | 0
| VRN3 - Zařízení staveniště | [5 empty] | 0
| VRN4 - Inženýrská činnost | [5 empty] | 0
| VRN7 - Provozní vlivy | [5 empty] | 0
| VRN9 - Ostatní náklady | [5 empty] | 0
SOUPIS PRACÍ
Stavba:
II/187 Kolínec průtah
Objekt:
VRN.4 - Vedlejší rozpočtové náklady - IV. úsek - neuznatelné náklady
Místo: |  |  | Kolínec |  |  | Datum: | 21. 1. 2021
Zadavatel: |  |  | Městys Kolínec, Kolínec 28, 341 12 Kolínec |  |  | Projektant: | Ing. arch. Martin Jirovský Ph.D., MBA
Uchazeč: |  |  | Vyplň údaj |  |  | Zpracovatel: | Centrum služen Staré město; Petra Stejskalová
PČ | Typ | Kód | Popis | MJ | Množství | J.cena [CZK] | Cena celkem [CZK] | Cenová soustava |  |  | DPH | J. Nh [h] | Nh celkem [h] | J. hmotnost [t] | Hmotnost celkem [t] | J. suť [t] | Suť Celkem [t]
Náklady soupisu celkem | [6 empty] | 0 | [5 empty] | 0 |  | 0 |  | 0.02 |  | D | -1 | [7 empty] | 0
| D | HSV | Práce a dodávky HSV |  |  |  | 0 | [5 empty] | 0 |  | 0 |  | 0.02 | 1 | D | 0 | ROZPOCET | [6 empty] | 0
| D | 9 | Ostatní konstrukce a práce, bourání |  |  |  | 0 | [5 empty] | 0 |  | 0 |  | 0.02 | 1 | D | 1 | ROZPOCET | [6 empty] | 0
1 | K | 938908411 | Čištění vozovek splachováním vodou povrchu podkladu nebo krytu živičného, betonového nebo dlážděného | kpl | 1 |  | 0 |  |  |  | základní |  | 0 | 0 | 0 | 0.02 | 0.02 | 4 | K | 2 | ROZPOCET | 0 | 0 | 0 | 0 | 0 | 1 | 0 | 4 | -2007729070
| P |  | Poznámka k položce: Čištění bude prováděno při znečištění přiléhlých komunikací. | [15 empty] | P | 2
| D | VRN | Vedlejší rozpočtové náklady |  |  |  | 0 | [5 empty] | 0 |  | 0 |  | 0 | 5 | D | 0 | ROZPOCET | [6 empty] | 0
| D | VRN1 | Průzkumné, geodetické a projektové práce |  |  |  | 0 | [5 empty] | 0 |  | 0 |  | 0 | 5 | D | 1 | ROZPOCET | [6 empty] | 0
2 | K | 010001000 | Průzkumné, geodetické a projektové práce | kpl | 1 |  | 0 |  |  |  | základní |  | 0 | 0 | 0 | 0 | 0 | 1024 | K | 2 | ROZPOCET | 0 | 0 | 0 | 0 | 0 | 1 | 0 | 1024 | -665551182
| P |  | Poznámka k položce: Součástí položky je zejména: - náklady na zajištění záchraného archelogického výzkumu v průběhu realizaci stavby - náklady na geotechnický, hydrogeologický průzkum - náklady korozní průzkum - náklady na geotechnicý průzkum materiálových nalezišť (zemníků) | [15 empty] | P | 2
3 | K | 012002000 | Geodetické práce - geometrický plán pro KN | kpl | 1 |  | 0 |  |  |  | základní |  | 0 | 0 | 0 | 0 | 0 | 1024 | K | 2 | ROZPOCET | 0 | 0 | 0 | 0 | 0 | 1 | 0 | 1024 | -243093820
4 | K | 012103000 | Geodetické práce před výstavbou | kpl | 1 |  | 0 |  |  |  | základní |  | 0 | 0 | 0 | 0 | 0 | 1024 | K | 2 | ROZPOCET | 0 | 0 | 0 | 0 | 0 | 1 | 0 | 1024 | -308296282
| P |  | Poznámka k položce: Veškeré geodetické činnosti spojené s vytýčením stavebních objektů, inženýrských objektů a inženýrských sítí (vč. úhrady za jejich vytýčení). Geodetické vytýčení staveniště v terénu před zahájením stavebních prací (směrově, výškově). | [15 empty] | P | 2
5 | K | 012203000 | Geodetické práce při provádění stavby | kpl | 1 |  | 0 |  |  |  | základní |  | 0 | 0 | 0 | 0 | 0 | 1024 | K | 2 | ROZPOCET | 0 | 0 | 0 | 0 | 0 | 1 | 0 | 1024 | 1618377558
| P |  | Poznámka k položce: Veškeré geodetické činnosti spojené s vytýčením stavebních objektů, inženýrských objektů a inženýrských sítí (vč. úhrady za jejich vytýčení). | [15 empty] | P | 2
6 | K | 012303000 | Geodetické práce po výstavbě a kartografické práce. | kpl | 1 |  | 0 |  |  |  | základní |  | 0 | 0 | 0 | 0 | 0 | 1024 | K | 2 | ROZPOCET | 0 | 0 | 0 | 0 | 0 | 1 | 0 | 1024 | 215943315
| P |  | Poznámka k položce: Veškeré geodetické činnosti spojené se zdokumentováním skutečného provedení stavby stavebních objektů, inženýrských objektů a inženýrských sítí. Geodetické zaměření provést ve III. třídě přesnosti ve formátu .dgn V7 (Microstation) | [15 empty] | P | 2
7 | K | 012403000 | Kartografické práce | kpl | 1 |  | 0 |  |  |  | základní |  | 0 | 0 | 0 | 0 | 0 | 1024 | K | 2 | ROZPOCET | 0 | 0 | 0 | 0 | 0 | 1 | 0 | 1024 | -1046684566
| P |  | Poznámka k položce: Vypracování geometrického plánu pro katastrální úřad. | [15 empty] | P | 2
8 | K | 013254000 | Dokumentace skutečného provedení stavby | kpl | 1 |  | 0 |  |  |  | základní |  | 0 | 0 | 0 | 0 | 0 | 1024 | K | 2 | ROZPOCET | 0 | 0 | 0 | 0 | 0 | 1 | 0 | 1024 | -541571016
| P |  | Poznámka k položce: Vyhotovení dokumentace skutečného provedení stavby v rozsahu a podrobnosti dle zadávací dokumentace. Dodavatel provádí tyto projekční práce průběžně po celou dobu realizace stavby - 4 vyhotovení v tištěné podobě a 1 vyhotovení v el. podobě na CD. | [15 empty] | P | 2
9 | K | 013274000 | Pasportizace objektu před započetím prací | kpl | 1 |  | 0 |  |  |  | základní |  | 0 | 0 | 0 | 0 | 0 | 1024 | K | 2 | ROZPOCET | 0 | 0 | 0 | 0 | 0 | 1 | 0 | 1024 | -1754025883
| P |  | Poznámka k položce: Před zahájením stavby provede zhotovitel pasportizaci nemovitostí, vč. fotografické dokumentace. | [15 empty] | P | 2
10 | K | 013294000 | Ostatní dokumentace doklady pro kolaudaci | kpl | 1 |  | 0 |  |  |  | základní |  | 0 | 0 | 0 | 0 | 0 | 1024 | K | 2 | ROZPOCET | 0 | 0 | 0 | 0 | 0 | 1 | 0 | 1024 | 888190538
| P |  | Poznámka k položce: Veškeré jiné administrativní a správní úkony vyplývající ze zadávací dokumentace veřejné zakázky nutné k řádnému dokončení a předání díla. | [15 empty] | P | 2
| D | VRN2 | Příprava staveniště |  |  |  | 0 | [5 empty] | 0 |  | 0 |  | 0 | 5 | D | 1 | ROZPOCET | [6 empty] | 0
11 | K | 020001000 | Příprava staveniště | kpl | 1 |  | 0 |  |  |  | základní |  | 0 | 0 | 0 | 0 | 0 | 1024 | K | 2 | ROZPOCET | 0 | 0 | 0 | 0 | 0 | 1 | 0 | 1024 | -2013949039
| P |  | Poznámka k položce: Položka obsahuje zejména: - pasportizace stávajících objektů komunikací (objízdných tras) | [15 empty] | P | 2
12 | K | 022002000 | Ochrana stávajících inženýrských sítí před poškozením | kpl | 1 |  | 0 |  |  |  | základní |  | 0 | 0 | 0 | 0 | 0 | 1024 | K | 2 | ROZPOCET | 0 | 0 | 0 | 0 | 0 | 1 | 0 | 1024 | 987142181
| P |  | Poznámka k položce: Jedná se o sitě vlastníků či správců: Součástí položky jsou: - náklady na zajištění vytýčení jednotlivých sítí od správců sítí - popřípadě náklady na koordinaci přeložení či ochrany sítí se správci jednotlivých sítí - náklady na zřízení ochrany dřevin. | [15 empty] | P | 2
| D | VRN3 | Zařízení staveniště |  |  |  | 0 | [5 empty] | 0 |  | 0 |  | 0 | 5 | D | 1 | ROZPOCET | [6 empty] | 0
13 | K | 031203000 | Terénní úpravy pro zařízení staveniště | kpl | 1 |  | 0 |  |  |  | základní |  | 0 | 0 | 0 | 0 | 0 | 1024 | K | 2 | ROZPOCET | 0 | 0 | 0 | 0 | 0 | 1 | 0 | 1024 | 924108708
| P |  | Poznámka k položce: Součástí položky je zejména: - vybudování zpevněné plochy pro zařízení staveniště. | [15 empty] | P | 2
14 | K | 032103000 | Zařízení staveniště - náklady na vybavení staveniště | kpl | 1 |  | 0 |  |  |  | základní |  | 0 | 0 | 0 | 0 | 0 | 1024 | K | 2 | ROZPOCET | 0 | 0 | 0 | 0 | 0 | 1 | 0 | 1024 | -141491865
| P |  | Poznámka k položce: Součástí položky je zejména: - náklady na stavební buňky (kanceláře, stavební sklady, mobilní WC atd.) - náklady na provoz a údržbu staveniště (připojení energií, pravidelný úklid apod.) - zřízení provozorních komunikací (lávky, můstky, zábrany atd.) - kontejnery na odpad - skládky na staveništi (vyhrazení, přesun apod.). | [15 empty] | P | 2
15 | K | 033103000 | Zařízení staveniště - připojení energií a spotřeba ener. pro zařízení staveniště | kpl | 1 |  | 0 |  |  |  | základní |  | 0 | 0 | 0 | 0 | 0 | 1024 | K | 2 | ROZPOCET | 0 | 0 | 0 | 0 | 0 | 1 | 0 | 1024 | 1947331726
| P |  | Poznámka k položce: Součástí položky jsou zejména náklady na: - připojení jednotlivých energií (voda, elektrika, WIFI apod.) - energie jako takové. | [15 empty] | P | 2
16 | K | 034103000 | Zařízení staveniště - zabezpečení staveniště | kpl | 1 |  | 0 |  |  |  | základní |  | 0 | 0 | 0 | 0 | 0 | 1024 | K | 2 | ROZPOCET | 0 | 0 | 0 | 0 | 0 | 1 | 0 | 1024 | 2033171834
| P |  | Poznámka k položce: Součástí položky jsou zejména náklady na: - oplocení staveniště a ohrazení prováděných objektů - ochranna okolních pozemků - dopravní značení staveniště - osvětlení staveniště - informační tabule apod. | [15 empty] | P | 2
17 | K | 035103001 | Zařízení staveniště - pronájem ploch | kpl | 1 |  | 0 |  |  |  | základní |  | 0 | 0 | 0 | 0 | 0 | 1024 | K | 2 | ROZPOCET | 0 | 0 | 0 | 0 | 0 | 1 | 0 | 1024 | 674472242
| P |  | Poznámka k položce: Součástí položky jsou zejména náklady na: - nájem ploch či objektů pro staveniště. | [15 empty] | P | 2
18 | K | 039103000 | Zařízení staveniště - zrušení zařízení staveniště | kpl | 1 |  | 0 |  |  |  | základní |  | 0 | 0 | 0 | 0 | 0 | 1024 | K | 2 | ROZPOCET | 0 | 0 | 0 | 0 | 0 | 1 | 0 | 1024 | 1628995361
| P |  | Poznámka k položce: Součástí položky jsou zejména náklady na: - rozebrání, bourání a odvoz zařízení staveniště - úpravu terénu po staveništi. | [15 empty] | P | 2
| D | VRN4 | Inženýrská činnost |  |  |  | 0 | [5 empty] | 0 |  | 0 |  | 0 | 5 | D | 1 | ROZPOCET | [6 empty] | 0
19 | K | 042503000 | Plán BOZP na staveništi | kpl | 1 |  | 0 |  |  |  | základní |  | 0 | 0 | 0 | 0 | 0 | 1024 | K | 2 | ROZPOCET | 0 | 0 | 0 | 0 | 0 | 1 | 0 | 1024 | -1077188094
| P |  | Poznámka k položce: Součástí položky jsou zejména náklady na: - vypracování plánu BOZP dodavatelem stavby - koordinace s pracovníkem BOZP investora. | [15 empty] | P | 2
20 | K | 043103000R00 | Zkoušky bez rozlišení - zkouška modulu přetvárnosti | kpl | 1 |  | 0 |  |  |  | základní |  | 0 | 0 | 0 | 0 | 0 | 1024 | K | 2 | ROZPOCET | 0 | 0 | 0 | 0 | 0 | 1 | 0 | 1024 | -1775122823
| P |  | Poznámka k položce: Jedná se o kontrolní zkoušku pro potřebu objednatele. Povinné zkoušky k jednotlivým konstrukčním vrstvám, včetně zemního tělesa komunikace v rozsahu dle platných ČSN. ČSN jsou zahrnuty v příslušných položkách. | [15 empty] | P | 2
21 | K | 043103000R01 | Zkoušky bez rozlišení - zkouška míry zhutnění | kpl | 1 |  | 0 |  |  |  | základní |  | 0 | 0 | 0 | 0 | 0 | 1024 | K | 2 | ROZPOCET | 0 | 0 | 0 | 0 | 0 | 1 | 0 | 1024 | 2143211021
| P |  | Poznámka k položce: Jedná se o kontrolní zkoušku pro potřebu objednatele. Povinné zkoušky k jednotlivým konstrukčním vrstvám, včetně zemního tělesa komunikace v rozsahu dle platných ČSN. ČSN jsou zahrnuty v příslušných položkách. | [15 empty] | P | 2
22 | K | 043103000R02 | Zkoušky bez rozlišení - zkouška vlhkosti | kpl | 1 |  | 0 |  |  |  | základní |  | 0 | 0 | 0 | 0 | 0 | 1024 | K | 2 | ROZPOCET | 0 | 0 | 0 | 0 | 0 | 1 | 0 | 1024 | 1439902233
| P |  | Poznámka k položce: Jedná se o kontrolní zkoušku pro potřebu objednatele. Povinné zkoušky k jednotlivým konstrukčním vrstvám, včetně zemního tělesa komunikace v rozsahu dle platných ČSN. ČSN jsou zahrnuty v příslušných položkách. | [15 empty] | P | 2
23 | K | 043103000R03 | Zkoušky bez rozlišení - zkouška únosnosti zemní pláně | kpl | 1 |  | 0 |  |  |  | základní |  | 0 | 0 | 0 | 0 | 0 | 1024 | K | 2 | ROZPOCET | 0 | 0 | 0 | 0 | 0 | 1 | 0 | 1024 | 329832691
| P |  | Poznámka k položce: Jedná se o kontrolní zkoušku pro potřebu objednatele. Povinné zkoušky k jednotlivým konstrukčním vrstvám, včetně zemního tělesa komunikace v rozsahu dle platných ČSN. ČSN jsou zahrnuty v příslušných položkách. | [15 empty] | P | 2
24 | K | 043103000R04 | Zkoušky bez rozlišení - zkouška nivelační | kpl | 1 |  | 0 |  |  |  | základní |  | 0 | 0 | 0 | 0 | 0 | 1024 | K | 2 | ROZPOCET | 0 | 0 | 0 | 0 | 0 | 1 | 0 | 1024 | -235222106
| P |  | Poznámka k položce: Jedná se o kontrolní zkoušku pro potřebu objednatele. Povinné zkoušky k jednotlivým konstrukčním vrstvám, včetně zemního tělesa komunikace v rozsahu dle platných ČSN. ČSN jsou zahrnuty v příslušných položkách. | [15 empty] | P | 2
| D | VRN7 | Provozní vlivy |  |  |  | 0 | [5 empty] | 0 |  | 0 |  | 0 | 5 | D | 1 | ROZPOCET | [6 empty] | 0
25 | K | 071203000 | Provoz dalšího subjektu | kpl | 1 |  | 0 |  |  |  | základní |  | 0 | 0 | 0 | 0 | 0 | 1024 | K | 2 | ROZPOCET | 0 | 0 | 0 | 0 | 0 | 1 | 0 | 1024 | 1457597628
| P |  | Poznámka k položce: Součástí položky jsou zejména náklady na: - zajištění vjezdu místních obyvatel - zajištění vjezdu IZS - zajištění dočasné autobusové zastávky. | [15 empty] | P | 2
26 | K | 072103001 | Projednání DIO a zajištění DIR komunikace II.a III. třídy | kpl | 1 |  | 0 |  |  |  | základní |  | 0 | 0 | 0 | 0 | 0 | 1024 | K | 2 | ROZPOCET | 0 | 0 | 0 | 0 | 0 | 1 | 0 | 1024 | 1017001033
| P |  | Poznámka k položce: Součástí položky jsou zejména náklady na: - zpracování realizačního DIO - zajištění vydání všech potřebných rozhodnutí a stanovení pro přechodnou úpravu provozu na pozemních komunikacích dle zpracované PD a dle vyjádření dotčených orgánů. Stavba bude rozdělena na další 5 etap realizace díla- viz. B.8.2 - č.v. 1 zasády organizace výstavby - etapizace. | [15 empty] | P | 2
27 | K | 072103011 | Zajištění DIO komunikace II. a III. třídy - jednoduché el. vedení | kpl | 1 |  | 0 |  |  |  | základní |  | 0 | 0 | 0 | 0 | 0 | 1024 | K | 2 | ROZPOCET | 0 | 0 | 0 | 0 | 0 | 1 | 0 | 1024 | 94455816
| P |  | Poznámka k položce: Součástí položky jsou zejména náklady na: - montáž, pronájem a demontáž dočasných dopravních značek kompletních. Stavba bude rozdělena na další 5 etap realizace díla- viz. B.8.2 - č.v. 1 zasády organizace výstavby - etapizace. Etapa 1 km 0,000 – 0,350, tj. začátek úseku – křižovatka s III/18714 (mimo) Etapa 2 km 0,350 – 0,492, tj. křižovatka s III/18714 včetně - km 0,492 + dotčená část III/18714 Etapa 3 Část a km 0,901 – km 0,984, tj. křižovatka s místní komunikací Nádražní (včetně) – křižovatka s místní komunikací na p.č. 60/1 u mostu 187-008 (včetně) + dotčené části místních komunikací Část b okružní křižovatka – jihovýchodní polovina a II/187 do km 0,907 (po křižovatku s ulicí Nádražní – mimo křižovatky, vč.parkovacího zálivu) a směrovací ostrůvek okružní křižovatky na II/187 ve směru od Klatov část c okružní křižovatka – severozápadní polovina a dotčené části III/1717, III/18716 a místní komunikace Část d km 0,674 – 0,785, tj. most 187-007 (mimo) – okružní křižovatka (mimo) Část e km 0,656 – 0,674, tj. most 187 -007 (samostatný projekt) Část f km 0,492 – 0,656, tj. km 0,492 – most 187-007 (mimo) Etapa 4 km 0,984 – 1,092, tj. křižovatka s místní komunikací na p.č. 60/1 u mostu 187-008 (mimo) - křižovatka s místní komunikací na p.č. 60/1 u č. 60/15 (mimo) Etapa 5 km 1,092 – 1,272, tj. křižovatka s místní komunikací na p.č. 60/1 u č. 60/15 (včetně) – konec úseku | [15 empty] | P | 2
| D | VRN9 | Ostatní náklady |  |  |  | 0 | [5 empty] | 0 |  | 0 |  | 0 | 5 | D | 1 | ROZPOCET | [6 empty] | 0
28 | K | 092103001 | Náklady na zkušební provoz | kpl | 1 |  | 0 |  |  |  | základní |  | 0 | 0 | 0 | 0 | 0 | 1024 | K | 2 | ROZPOCET | 0 | 0 | 0 | 0 | 0 | 1 | 0 | 1024 | -1673738020

## Pokyny pro vyplnění
Struktura údajů, formát souboru a metodika pro zpracování
Struktura
Soubor je složen ze záložky Rekapitulace stavby a záložek s názvem soupisu prací pro jednotlivé objekty ve formátu XLSX. Každá ze záložek přitom obsahuje
ještě samostatné sestavy vymezené orámovaním a nadpisem sestavy.
Rekapitulace stavby obsahuje sestavu Rekapitulace stavby a Rekapitulace objektů stavby a soupisů prací.
V sestavě Rekapitulace stavby jsou uvedeny informace identifikující předmět veřejné zakázky na stavební práce, KSO, CC-CZ, CZ-CPV, CZ-CPA a rekapitulaci
celkové nabídkové ceny uchazeče.
Termínem "uchazeč" (resp. zhotovitel) se myslí "účastník zadávacího řízení" ve smyslu zákona o zadávání veřejných zakázek.
V sestavě Rekapitulace objektů stavby a soupisů prací je uvedena rekapitulace stavebních objektů, inženýrských objektů, provozních souborů,
vedlejších a ostatních nákladů a ostatních nákladů s rekapitulací nabídkové ceny za jednotlivé soupisy prací. Na základě údaje Typ je možné
identifikovat, zda se jedná o objekt nebo soupis prací pro daný objekt:
|  | STA | Stavební objekt pozemní
|  | ING | Stavební objekt inženýrský
|  | PRO | Provozní soubor
|  | VON | Vedlejší a ostatní náklady
|  | OST | Ostatní
|  | Soupis | Soupis prací pro daný typ objektu
Soupis prací pro jednotlivé objekty obsahuje sestavy Krycí list soupisu prací, Rekapitulace členění soupisu prací, Soupis prací. Za soupis prací může být považován
i objekt stavby v případě, že neobsahuje podřízenou zakázku.
Krycí list soupisu obsahuje rekapitulaci informací o předmětu veřejné zakázky ze sestavy Rekapitulace stavby, informaci o zařazení objektu do KSO,
CC-CZ, CZ-CPV, CZ-CPA a rekapitulaci celkové nabídkové ceny uchazeče za aktuální soupis prací.
Rekapitulace členění soupisu prací obsahuje rekapitulaci soupisu prací ve všech úrovních členění soupisu tak, jak byla tato členění použita (např.
stavební díly, funkční díly, případně jiné členění) s rekapitulací nabídkové ceny.
Soupis prací obsahuje položky veškerých stavebních nebo montážních prací, dodávek materiálů a služeb nezbytných pro zhotovení stavebního objektu,
inženýrského objektu, provozního souboru, vedlejších a ostatních nákladů.
Pro položky soupisu prací se zobrazují následující informace:
|  | PČ |  | Pořadové číslo položky v aktuálním soupisu
|  | TYP |  | Typ položky: K - konstrukce, M - materiál, PP - plný popis, PSC - poznámka k souboru cen, P - poznámka k položce, VV - výkaz výměr
|  | Kód |  | Kód položky
|  | Popis |  | Zkrácený popis položky
|  | MJ |  | Měrná jednotka položky
|  | Množství |  | Množství v měrné jednotce
|  | J.cena |  | Jednotková cena položky. Zadaní může obsahovat namísto J.ceny sloupce J.materiál a J.montáž, jejichž součet definuje
J.cenu položky.
|  | Cena celkem |  | Celková cena položky daná jako součin množství a j.ceny
|  | Cenová soustava |  | Příslušnost položky do cenové soustavy
Ke každé položce soupisu prací se na samostatných řádcích může zobrazovat:
Plný popis položky
Poznámka k souboru cen a poznámka zadavatele
Výkaz výměr
Pokud je k řádku výkazu výměr evidovaný údaj ve sloupci Kód, jedná se o definovaný odkaz, na který se může odvolávat výkaz výměr z jiné položky.
Metodika pro zpracování
Jednotlivé sestavy jsou v souboru provázány. Editovatelné pole jsou zvýrazněny žlutým podbarvením, ostatní pole neslouží k editaci a nesmí být jakkoliv
modifikovány.
Uchazeč je pro podání nabídky povinen vyplnit žlutě podbarvená pole:
Pole Uchazeč v sestavě Rekapitulace stavby - zde uchazeč vyplní svůj název (název subjektu)
Pole IČ a DIČ v sestavě Rekapitulace stavby - zde uchazeč vyplní svoje IČ a DIČ
Datum v sestavě Rekapitulace stavby - zde uchazeč vyplní datum vytvoření nabídky
J.cena = jednotková cena v sestavě Soupis prací o maximálním počtu desetinných míst uvedených v poli
- pokud sestavy soupisů prací obsahují pole J.cena, měla by být všechna tato pole vyplněna nenulovými
Poznámka - nepovinný údaj pro položku soupisu
V případě, že sestavy soupisů prací neobsahují pole J.cena, potom ve všech soupisech prací obsahují pole:
- J.materiál - jednotková cena materiálu
- J.montáž - jednotková cena montáže
Uchazeč v tomto případě by měl vyplnit všechna pole J.materiál a pole J.montáž nenulovými kladnými číslicemi. V případech, kdy položka
neobsahuje žádný materiál je přípustné, aby pole J.materiál bylo vyplněno nulou. V případech, kdy položka neobsahuje žádnou montáž je přípustné,
aby pole J.montáž bylo vyplněno nulou. Obě pole - J.materiál, J.Montáž u jedné položky by však neměly být vyplněny nulou.
Rekapitulace stavby
Název |  |  | Povinný |  | Popis | Typ | Max. počet
atributu |  |  | (A/N) |  |  |  | znaků
Kód |  |  | A |  | Kód stavby | String | 20
Stavba |  |  | A |  | Název stavby | String | 120
Místo |  |  | N |  | Místo stavby | String | 50
Datum |  |  | A |  | Datum vykonaného exportu | Date
KSO |  |  | N |  | Klasifikace stavebního objektu | String | 15
CC-CZ |  |  | N |  | Klasifikace stavbeních děl | String | 15
CZ-CPV |  |  | N |  | Společný slovník pro veřejné zakázky | String | 20
CZ-CPA |  |  | N |  | Klasifikace produkce podle činností | String | 20
Zadavatel |  |  | N |  | Zadavatel zadaní | String | 50
IČ |  |  | N |  | IČ zadavatele zadaní | String | 20
DIČ |  |  | N |  | DIČ zadavatele zadaní | String | 20
Uchazeč |  |  | N |  | Uchazeč veřejné zakázky | String | 50
Projektant |  |  | N |  | Projektant | String | 50
Poznámka |  |  | N |  | Poznámka k zadání | String | 255
Sazba DPH |  |  | A |  | Rekapitulace sazeb DPH u položek soupisů | eGSazbaDph
Základna DPH |  |  | A |  | Základna DPH určena součtem celkové ceny z položek soupisů | Double
Hodnota DPH |  |  | A |  | Hodnota DPH | Double
Cena bez DPH |  |  | A |  | Celková cena bez DPH za celou stavbu. Sčítává se ze všech listů. | Double
Cena s DPH |  |  | A |  | Celková cena s DPH za celou stavbu | Double
Rekapitulace objektů stavby a soupisů prací
Název |  |  | Povinný |  | Popis | Typ | Max. počet
atributu |  |  | (A/N) |  |  |  | znaků
Kód |  |  | A |  | Přebírá se z Rekapitulace stavby | String | 20
Stavba |  |  | A |  | Přebírá se z Rekapitulace stavby | String | 120
Místo |  |  | N |  | Přebírá se z Rekapitulace stavby | String | 50
Datum |  |  | A |  | Přebírá se z Rekapitulace stavby | Date
Zadavatel |  |  | N |  | Přebírá se z Rekapitulace stavby | String | 50
Projektant |  |  | N |  | Přebírá se z Rekapitulace stavby | String | 50
Uchazeč |  |  | N |  | Přebírá se z Rekapitulace stavby | String | 50
Kód |  |  | A |  | Kód objektu | String | 20
Objektu, Soupis prací |  |  | A |  | Název objektu | String | 120
Cena bez DPH |  |  | A |  | Cena bez DPH za daný objekt | Double
Cena s DPH |  |  | A |  | Cena spolu s DPH za daný objekt | Double
Typ |  |  | A |  | Typ zakázky | eGTypZakazky
Krycí list soupisu
Název |  |  | Povinný |  | Popis | Typ | Max. počet
atributu |  |  | (A/N) |  |  |  | znaků
Stavba |  |  | A |  | Přebírá se z Rekapitulace stavby | String | 120
Objekt |  |  | A |  | Kód a název objektu | String | 20 + 120
Soupis |  |  | A |  | Kód a název soupisu | String | 20 + 120
KSO |  |  | N |  | Klasifikace stavebního objektu | String | 15
CC-CZ |  |  | N |  | Klasifikace stavbeních děl | String | 15
CZ-CPV |  |  | N |  | Společný slovník pro veřejné zakázky | String | 20
CZ-CPA |  |  | N |  | Klasifikace produkce podle činností | String | 20
Místo |  |  | N |  | Přebírá se z Rekapitulace stavby | String | 50
Zadavatel |  |  | N |  | Přebírá se z Rekapitulace stavby | String | 50
Uchazeč |  |  | N |  | Přebírá se z Rekapitulace stavby | String | 50
Projektant |  |  | N |  | Přebírá se z Rekapitulace stavby | String | 50
Poznámka |  |  | N |  | Poznámka k soupisu prací | String | 255
Sazba DPH |  |  | A |  | Rekapitulace sazeb DPH na položkách aktuálního soupisu | eGSazbaDph
Základna DPH |  |  | A |  | Základna DPH určena součtem celkové ceny z položek aktuálního soupisu | Double
Hodnota DPH |  |  | A |  | Hodnota DPH | Double
Cena bez DPH |  |  | A |  | Cena bez DPH za daný soupis | Double
Cena s DPH |  |  | A |  | Cena s DPH za daný soupis | Double
Rekapitulace členění soupisu prací
Název |  |  | Povinný |  | Popis | Typ | Max. počet
atributu |  |  | (A/N) |  |  |  | znaků
Stavba |  |  | A |  | Přebírá se z Rekapitulace stavby | String | 120
Objekt |  |  | A |  | Kód a název objektu, přebírá se z Krycího listu soupisu | String | 20 + 120
Soupis |  |  | A |  | Kód a název objektu, přebírá se z Krycího listu soupisu | String | 20 + 120
Místo |  |  | N |  | Přebírá se z Rekapitulace stavby | String | 50
Datum |  |  | A |  | Přebírá se z Rekapitulace stavby | Date
Zadavatel |  |  | N |  | Přebírá se z Rekapitulace stavby | String | 50
Projektant |  |  | N |  | Přebírá se z Rekapitulace stavby | String | 50
Uchazeč |  |  | N |  | Přebírá se z Rekapitulace stavby | String | 50
Kód dílu - Popis |  |  | A |  | Kód a název dílu ze soupisu | String | 20 + 100
Cena celkem |  |  | A |  | Cena celkem za díl ze soupisu | Double
Soupis prací
Název |  |  | Povinný |  | Popis | Typ | Max. počet
atributu |  |  | (A/N) |  |  |  | znaků
Stavba |  |  | A |  | Přebírá se z Rekapitulace stavby | String | 120
Objekt |  |  | A |  | Kód a název objektu | String | 20 + 120
Soupis |  |  | A |  | Přebírá se z Krycího listu soupisu | String | 20 + 120
Místo |  |  | N |  | Přebírá se z Krycího listu soupisu | String | 50
Datum |  |  | A |  | Přebírá se z Krycího listu soupisu | Date
Zadavatel |  |  | N |  | Přebírá se z Krycího listu soupisu | String | 50
Projektant |  |  | N |  | Přebírá se z Krycího listu soupisu | String | 50
Uchazeč |  |  | N |  | Přebírá se z Krycího listu soupisu | String | 50
PČ |  |  | A |  | Pořadové číslo položky soupisu | Long
Typ |  |  | A |  | Typ položky soupisu | eGTypPolozky | 1
Kód |  |  | A |  | Kód položky ze soupisu | String | 20
Popis |  |  | A |  | Popis položky ze soupisu | String | 255
MJ |  |  | A |  | Měrná jednotka položky | String | 10
Množství |  |  | A |  | Množství položky soupisu | Double
J.Cena |  |  | A |  | Jednotková cena položky | Double
Cena celkem |  |  | A |  | Cena celkem vyčíslena jako J.Cena * Množství | Double
Cenová soustava |  |  | N |  | Zařazení položky do cenové soustavy | String | 50
p |  |  | N |  | Poznámka položky ze soupisu | Memo
psc |  |  | N |  | Poznámka k souboru cen ze soupisu | Memo
pp |  |  | N |  | Plný popis položky ze soupisu | Memo
vv |  |  | N |  | Výkaz výměr (figura, výraz, výměra) ze soupisu | Text,Text,Double | 20, 150
DPH |  |  | A |  | Sazba DPH pro položku | eGSazbaDPH
Hmotnost |  |  | A |  | Hmotnost položky ze soupisu | Double
Suť |  |  | A |  | Suť položky ze soupisu | Double
Nh |  |  | N |  | Normohodiny položky ze soupisu | Double
Datová věta
Typ věty |  |  | Hodnota |  | Význam
eGSazbaDPH |  |  | základní |  | Základní sazba DPH
|  |  | snížená |  | Snížená sazba DPH
|  |  | nulová |  | Nulová sazba DPH
|  |  | zákl. přenesená |  | Základní sazba DPH přenesená
|  |  | sníž. přenesená |  | Snížená sazba DPH přenesená
eGTypZakazky |  |  | STA |  | Stavební objekt
|  |  | PRO |  | Provozní soubor
|  |  | ING |  | Inženýrský objekt
|  |  | VON |  | Vedlejší a ostatní náklady
|  |  | OST |  | Ostatní náklady
eGTypPolozky |  |  | 1 |  | Položka typu HSV
|  |  | 2 |  | Položka typu PSV
|  |  | 3 |  | Položka typu M
|  |  | 4 |  | Položka typu OST