## Kryci list
Krycí list rozpočtu
0 | Číslo zakázky | Zakázka
21 | PKD-2021/04 | Silnice III/11727 - PAVLOVSKO - ROKYCANY - ÚSEK B - aktualiazce
_ | Komentář
| Popis verze | Nabídka
Komentář verze
| Adresa |  | Datum zahájení | 2021-06-24
| Rok | 2021 | Datum dokončení
| Typ Firmy | Název | Kontaktní osoba | Telefon
| Význam (funkce) | Jméno
| Zpracovatel | Pavel Rajkov
REKAPITULACE
| Kód stavebního objektu | Popis objektu | Kód zatřídění | Zatřídění
| SO_01 | Stavební objekt 01
|  |  | Celkem (bez DPH) | 0
|  |  | DPH | 0
0
0
|  |  | Celkem (včetně DPH) | 0
| Za zhotovitele |  | Za objednatele
| Jméno : |  | Jméno :
| Datum : |  | Datum :
| Podpis: |  | Podpis :
Poznámka :

## Rekapitulace
Zakázka:
0 | Silnice III/11727 - PAVLOVSKO - ROKYCANY - ÚSEK B - aktualiazce
21 | Popis | Cena | Hmotnost | DPH | Cena s DPH | Počet položek
_
| SO_01: Stavební objekt 01 |  | 5322.0819
| 001: Zemní práce |  | 2.3557
| 002: Základy |  | 3.9253
| 004: Vodorovné konstrukce |  | 12.6388
| 005: Komunikace |  | 4954.5018
| 009: Ostatní konstrukce a práce |  | 348.6604
099: Přesun hmot HSV
V01: Průzkumné, geodetické a projektové práce
V03: Zařízení staveniště
V04: Inženýrská činnost
V07: Provozní vlivy
V09: Ostatní náklady
VRN: Vedlejší rozpočtové náklady
0 | Celkem (bez DPH) | 0
| DPH | 0
0
0
| Celkem (včetně DPH) | 0

## Zakazka
Zakázka:
Silnice III/11727 - PAVLOVSKO - ROKYCANY - ÚSEK B - aktualiazce
[5 empty] | Poř. | Typ | Kód | Popis | MJ | Výměra bez ztr. | Ztratné | Výměra | Jedn. cena | Cena | Jedn. hmotn. | Hmotnost | Jedn. suť | Suť | Sazba DPH | DPH | Cena s DPH | Komentář | Cen. soustava | Akt. CÚ | Počet
[8 empty] | SO_01: Stavební objekt 01 | [5 empty] | 0 |  | 5322.0819 |  | 5793.9726 |  | 0 | 0 |  |  |  | 59
[8 empty] | 001: Zemní práce | [5 empty] | 0 |  | 2.3557 |  | 3505.821 |  | 0 | 0 |  |  |  | 10
##T2##N_Catalog_catGUID | ##T2##PRO_ITEM_catID | ##T2##PRO_ITEM_iteCode | ##T2##PRO_ITEM_szvCode | ##T2##PRO_ITEM_tevCode | 1 | SP | 113154431 | Frézování živičného krytu tl do 30 mm pruh š přes 1 do 2 m pl přes 10000 m2 bez překážek v trase | m2 | 13857 | 0 | 13857 |  | 0 | 5e-05 | 0.69285 | 0.069 | 956.133 | 21 | 0 | 0 |  |  | 22-I | 1
[7 empty] | Plný popis: | Frézování živičného podkladu nebo krytu s naložením na dopravní prostředek plochy přes 10 000 m2 bez překážek v trase pruhu šířky do 2 m, tloušťky vrstvy do 30 mm
[7 empty] | Výkaz výměr: | Dle provedených zkoušek vrstva bez zvýšeného obsahu PAU – ZAS - T1 – bude využito ve stavbě na zpětné dosypání krajnic a sjezdů |  |  |  | 0 | [6 empty] | _
[8 empty] | komunikace |  |  |  | 0 | [6 empty] | _
[8 empty] | 13833 |  |  |  | 13833 | [6 empty] | _
[8 empty] | napojení vjezdů |  |  |  | 0 | [6 empty] | _
[8 empty] | 24 |  |  |  | 24 | [6 empty] | _
[5 empty] | 2 | SP | 113154432 | Frézování živičného krytu tl 40 mm pruh š přes 1 do 2 m pl přes 10000 m2 bez překážek v trase | m2 | 27714 | 0 | 27714 |  | 0 | 6e-05 | 1.6628 | 0.092 | 2549.688 | 21 | 0 | 0 |  |  | 22-I | 1
[7 empty] | Plný popis: | Frézování živičného podkladu nebo krytu s naložením na dopravní prostředek plochy přes 10 000 m2 bez překážek v trase pruhu šířky do 2 m, tloušťky vrstvy 40 mm
[7 empty] | Výkaz výměr: | Dle provedených zkoušek vrstva se zvýšeným obsahem PAU – ZAS – T3 – odvoz na recyklační skládku/ obalovnu dle §6 vyhlášky 130/2019 Sb |  |  |  | 0 | [6 empty] | _
[8 empty] | komunikace |  |  |  | 0 | [6 empty] | _
[8 empty] | 13833*2 |  |  |  | 27666 | [6 empty] | _
[8 empty] | napojení vjezdů |  |  |  | 0 | [6 empty] | _
[8 empty] | 24*2 |  |  |  | 48 | [6 empty] | _
[5 empty] | 3 | SP | 181951112 | Úprava pláně v hornině třídy těžitelnosti I, skupiny 1 až 3 se zhutněním | m2 | 16512 | 0 | 16512 |  | 0 |  | 0 |  | 0 | 21 | 0 | 0 |  |  | 20-I | 1
[7 empty] | Plný popis: | Úprava pláně vyrovnáním výškových rozdílů strojně v hornině třídy těžitelnosti I, skupiny 1 až 3 se zhutněním
[7 empty] | Výkaz výměr: |  |  |  |  | 0 | [6 empty] | _
[8 empty] | komunikace |  |  |  | 0 | [6 empty] | _
[8 empty] | 13833 |  |  |  | 13833 | [6 empty] | _
[8 empty] | napojení vjezdů |  |  |  | 0 | [6 empty] | _
[8 empty] | 24 |  |  |  | 24 | [6 empty] | _
[8 empty] | hospodářské sjezdy |  |  |  | 0 | [6 empty] | _
[8 empty] | 151 |  |  |  | 151 | [6 empty] | _
[8 empty] | krajnice |  |  |  | 0 | [6 empty] | _
[8 empty] | 2504 |  |  |  | 2504 | [6 empty] | _
[12 empty] | 0 | [6 empty] | _
[5 empty] | 4 | SP | 132251101 | Hloubení rýh nezapažených š do 800 mm v hornině třídy těžitelnosti I, skupiny 3 objem do 20 m3 strojně | m3 | 1.6 | 0 | 1.6 |  | 0 |  | 0 |  | 0 | 21 | 0 | 0 |  |  | 20-I | 1
[7 empty] | Plný popis: | Hloubení nezapažených rýh šířky do 800 mm strojně s urovnáním dna do předepsaného profilu a spádu v hornině třídy těžitelnosti I skupiny 3 do 20 m3
[7 empty] | Výkaz výměr: | propustek 08 |  |  |  | 0 | [6 empty] | _
[8 empty] | 2*0,4*0,5*2 |  |  |  | 0.8 | [6 empty] | _
[8 empty] | propustek 56 |  |  |  | 0 | [6 empty] | _
[8 empty] | 2*0,4*0,5*2 |  |  |  | 0.8 | [6 empty] | _
[5 empty] | 5 | SP | 132251251 | Hloubení rýh nezapažených š do 2000 mm v hornině třídy těžitelnosti I, skupiny 3 objem do 20 m3 strojně | m3 | 28.5 | 0 | 28.5 |  | 0 |  | 0 |  | 0 | 21 | 0 | 0 |  |  | 20-I | 1
[7 empty] | Plný popis: | Hloubení nezapažených rýh šířky přes 800 do 2 000 mm strojně s urovnáním dna do předepsaného profilu a spádu v hornině třídy těžitelnosti I skupiny 3 do 20 m3
[7 empty] | Výkaz výměr: | propustek 08 |  |  |  | 0 | [6 empty] | _
[8 empty] | 6,5*2*1,5 |  |  |  | 19.5 | [6 empty] | _
[8 empty] | propustek 56 |  |  |  | 0 | [6 empty] | _
[8 empty] | 3*2*1,5 |  |  |  | 9 | [6 empty] | _
[12 empty] | 0 | [6 empty] | _
[5 empty] | 6 | SP | 174151101 | Zásyp jam, šachet rýh nebo kolem objektů sypaninou se zhutněním | m3 | 26.9 | 0 | 26.9 |  | 0 |  | 0 |  | 0 | 21 | 0 | 0 |  |  | 20-I | 1
[7 empty] | Plný popis: | Zásyp sypaninou z jakékoliv horniny strojně s uložením výkopku ve vrstvách se zhutněním jam, šachet, rýh nebo kolem objektů v těchto vykopávkách
[7 empty] | Výkaz výměr: | 28,5 |  |  |  | 28.5 | [6 empty] | _
[8 empty] | -3*0,1 |  |  |  | -0.3 | [6 empty] | _
[8 empty] | -6,5*0,2 |  |  |  | -1.3 | [6 empty] | _
[12 empty] | 0 | [6 empty] | _
[5 empty] | 7 | SP | 167151101 | Nakládání výkopku z hornin třídy těžitelnosti I, skupiny 1 až 3 do 100 m3 | m3 | 3.2 | 0 | 3.2 |  | 0 |  | 0 |  | 0 | 21 | 0 | 0 |  |  | 20-I | 1
[7 empty] | Plný popis: | Nakládání, skládání a překládání neulehlého výkopku nebo sypaniny strojně nakládání, množství do 100 m3, z horniny třídy těžitelnosti I, skupiny 1 až 3
[7 empty] | Výkaz výměr: | 1,6 |  |  |  | 1.6 | [6 empty] | _
[8 empty] | 28,5 |  |  |  | 28.5 | [6 empty] | _
[8 empty] | -26,9 |  |  |  | -26.9 | [6 empty] | _
[12 empty] | 0 | [6 empty] | _
[5 empty] | 8 | SP | 162751117 | Vodorovné přemístění do 10000 m výkopku/sypaniny z horniny třídy těžitelnosti I, skupiny 1 až 3 | m3 | 3.2 | 0 | 3.2 |  | 0 |  | 0 |  | 0 | 21 | 0 | 0 |  |  | 20-I | 1
[7 empty] | Plný popis: | Vodorovné přemístění výkopku nebo sypaniny po suchu na obvyklém dopravním prostředku, bez naložení výkopku, avšak se složením bez rozhrnutí z horniny třídy těžitelnosti I skupiny 1 až 3 na vzdálenost přes 9 000 do 10 000 m
[5 empty] | 9 | SP | 171251201 | Uložení sypaniny na skládky nebo meziskládky | m3 | 3.2 | 0 | 3.2 |  | 0 |  | 0 |  | 0 | 21 | 0 | 0 |  |  | 20-I | 1
[7 empty] | Plný popis: | Uložení sypaniny na skládky nebo meziskládky bez hutnění s upravením uložené sypaniny do předepsaného tvaru
[5 empty] | 10 | SP | 171201231 | Poplatek za uložení zeminy a kamení na recyklační skládce (skládkovné) kód odpadu 17 05 04 | t | 5.76 | 0 | 5.76 |  | 0 |  | 0 |  | 0 | 21 | 0 | 0 |  |  | 20-I | 1
[7 empty] | Plný popis: | Poplatek za uložení stavebního odpadu na recyklační skládce (skládkovné) zeminy a kamení zatříděného do Katalogu odpadů pod kódem 17 05 04
[7 empty] | Výkaz výměr: | 3,2*1,8 |  |  |  | 5.76 | [6 empty] | _
[12 empty] | 0 | [6 empty] | _
_
[8 empty] | 002: Základy | [5 empty] | 0 |  | 3.9253 |  | 0 |  | 0 | 0 |  |  |  | 1
[5 empty] | 11 | SP | 274313911 | Základové pásy z betonu tř. C 30/37 | m3 | 1.6 | 0 | 1.6 |  | 0 | 2.4533 | 3.9253 |  | 0 | 21 | 0 | 0 |  |  | 20-I | 1
[7 empty] | Plný popis: | Základy z betonu prostého pasy betonu kamenem neprokládaného tř. C 30/37
[7 empty] | Výkaz výměr: | propustky |  |  |  | 0 | [6 empty] | _
[8 empty] | staničení 08 |  |  |  | 0 | [6 empty] | _
[8 empty] | 2*0,4*0,5*2 |  |  |  | 0.8 | [6 empty] | _
[8 empty] | staničení 56 |  |  |  | 0 | [6 empty] | _
[8 empty] | 2*0,4*0,5*2 |  |  |  | 0.8 | [6 empty] | _
_
[8 empty] | 004: Vodorovné konstrukce | [5 empty] | 0 |  | 12.6388 |  | 0 |  | 0 | 0 |  |  |  | 4
[5 empty] | 12 | SP | 417321616 | Ztužující pásy a věnce ze ŽB tř. C 30/37 | m3 | 5 | 0 | 5 |  | 0 | 2.4534 | 12.267 |  | 0 | 21 | 0 | 0 |  |  | 20-I | 1
[7 empty] | Plný popis: | Ztužující pásy a věnce z betonu železového (bez výztuže) tř. C 30/37
[7 empty] | Výkaz výměr: | římsa propustek |  |  |  | 0 | [6 empty] | _
[8 empty] | staničení 19-20 |  |  |  | 0 | [6 empty] | _
[8 empty] | 6*0,5*0,5*2 |  |  |  | 3 | [6 empty] | _
[8 empty] | staničení 56 |  |  |  | 0 | [6 empty] | _
[8 empty] | 2*0,5*0,5*2 |  |  |  | 1 | [6 empty] | _
[8 empty] | staničení 08 |  |  |  | 0 | [6 empty] | _
[8 empty] | 2*0,5*0,5*2 |  |  |  | 1 | [6 empty] | _
[5 empty] | 13 | SP | 417351115 | Zřízení bednění ztužujících věnců | m2 | 28 | 0 | 28 |  | 0 | 0.00576 | 0.16128 |  | 0 | 21 | 0 | 0 |  |  | 20-I | 1
[7 empty] | Plný popis: | Bednění bočnic ztužujících pásů a věnců včetně vzpěr zřízení
[7 empty] | Výkaz výměr: | 6*0,7*2*2 |  |  |  | 16.8 | [6 empty] | _
[8 empty] | staničení 56 |  |  |  | 0 | [6 empty] | _
[8 empty] | 2*0,7*2*2 |  |  |  | 5.6 | [6 empty] | _
[8 empty] | staničení 08 |  |  |  | 0 | [6 empty] | _
[8 empty] | 2*0,7*2*2 |  |  |  | 5.6 | [6 empty] | _
[5 empty] | 14 | SP | 417351116 | Odstranění bednění ztužujících věnců | m2 | 28 | 0 | 28 |  | 0 |  | 0 |  | 0 | 21 | 0 | 0 |  |  | 20-I | 1
[7 empty] | Plný popis: | Bednění bočnic ztužujících pásů a věnců včetně vzpěr odstranění
[5 empty] | 15 | SP | 417361821 | Výztuž ztužujících pásů a věnců betonářskou ocelí 10 505 | t | 0.2 | 0 | 0.2 |  | 0 | 1.0526 | 0.21051 |  | 0 | 21 | 0 | 0 |  |  | 20-I | 1
[7 empty] | Plný popis: | Výztuž ztužujících pásů a věnců z betonářské oceli 10 505 (R) nebo BSt 500
[7 empty] | Výkaz výměr: | 5*0,04 |  |  |  | 0.2 | [6 empty] | _
[12 empty] | 0 | [6 empty] | _
_
[8 empty] | 005: Komunikace | [5 empty] | 0 |  | 4954.5018 |  | 0 |  | 0 | 0 |  |  |  | 11
[5 empty] | 16 | SP | 567531151 | Recyklace podkladu za studena na místě - rozpojení a reprofilace tl 250 mm plochy přes 10000m2 | m2 | 13857 | 0 | 13857 |  | 0 |  | 0 |  | 0 | 21 | 0 | 0 |  |  | 20-I | 1
[7 empty] | Plný popis: | Recyklace podkladní vrstvy za studena na místě rozpojení a reprofilace podkladu s hutněním plochy přes 10 000 m2, tloušťky přes 200 do 250 mm
[7 empty] | Výkaz výměr: | komunikace |  |  |  | 0 | [6 empty] | _
[8 empty] | 13833 |  |  |  | 13833 | [6 empty] | _
[8 empty] | napojení vjezdů |  |  |  | 0 | [6 empty] | _
[8 empty] | 24 |  |  |  | 24 | [6 empty] | _
[12 empty] | 0 | [6 empty] | _
[5 empty] | 17 | SP | 567532151 | Recyklace podkladu za studena na místě - promísení s pojivem, kamenivem tl 220 mm přes 10000 m2 | m2 | 13857 | 0 | 13857 |  | 0 |  | 0 |  | 0 | 21 | 0 | 0 |  |  | 20-I | 1
[7 empty] | Plný popis: | Recyklace podkladní vrstvy za studena na místě promísení rozpojené směsi s kamenivem a pojivem (materiál ve specifikaci) s rozhrnutím, zhutněním a vlhčením plochy přes 10 000 m2, tloušťky po zhutnění přes 200 do 220 mm
[7 empty] | Výkaz výměr: | komunikace |  |  |  | 0 | [6 empty] | _
[8 empty] | 13833 |  |  |  | 13833 | [6 empty] | _
[8 empty] | napojení vjezdů |  |  |  | 0 | [6 empty] | _
[8 empty] | 24 |  |  |  | 24 | [6 empty] | _
[12 empty] | 0 | [6 empty] | _
[5 empty] | 18 | H | 58522110 | cement portlandský struskový CEM II 42,5MPa | t | 243.8832 | 0 | 243.8832 |  | 0 | 1 | 243.8832 |  | 0 | 21 | 0 | 0 |  |  | 20-I | 1
Plný popis:
[7 empty] | Výkaz výměr: | kombinace cementu a asfaltové emulze: - cement (obor 585 2)…………… 2,0-5,0 %, obvykle 4,0 % - asfaltová emulze (obor 111 6) … 2,5-4,0 %, obvykle 2,0 % |  |  |  | 0 | [6 empty] | _
[8 empty] | 13857*0,22*2/100*4 |  |  |  | 243.8832 | [6 empty] | _
[12 empty] | 0 | [6 empty] | _
[5 empty] | 19 | H | 11162540 | emulze asfaltová obalovací pro použití za studena | t | 121.9416 | 0 | 121.9416 |  | 0 | 1 | 121.9416 |  | 0 | 21 | 0 | 0 |  |  | 20-I | 1
Plný popis:
[7 empty] | Výkaz výměr: | kombinace cementu a asfaltové emulze: - cement (obor 585 2)…………… 2,0-5,0 %, obvykle 4,0 % - asfaltová emulze (obor 111 6) … 2,5-4,0 %, obvykle 2,0 % |  |  |  | 0 | [6 empty] | _
[8 empty] | 13857*0,22*2/100*2 |  |  |  | 121.9416 | [6 empty] | _
[5 empty] | 20 | SP | 573191111 | Postřik infiltrační kationaktivní emulzí v množství 1 kg/m2 | m2 | 13857 | 0 | 13857 |  | 0 | 0.00034 | 4.7114 |  | 0 | 21 | 0 | 0 |  |  | 20-I | 1
[7 empty] | Plný popis: | Postřik infiltrační kationaktivní emulzí v množství 1,00 kg/m2
[7 empty] | Výkaz výměr: | komunikace |  |  |  | 0 | [6 empty] | _
[8 empty] | 13833 |  |  |  | 13833 | [6 empty] | _
[8 empty] | napojení vjezdů |  |  |  | 0 | [6 empty] | _
[8 empty] | 24 |  |  |  | 24 | [6 empty] | _
[12 empty] | 0 | [6 empty] | _
[5 empty] | 21 | SP | 577155132 | Asfaltový beton vrstva ložní ACL 16 (ABH) tl 60 mm š do 3 m z modifikovaného asfaltu | m2 | 13857 | 0 | 13857 |  | 0 | 0.15559 | 2156.0106 |  | 0 | 21 | 0 | 0 |  |  | 20-I | 1
[7 empty] | Plný popis: | Asfaltový beton vrstva ložní ACL 16 (ABH) s rozprostřením a zhutněním z modifikovaného asfaltu v pruhu šířky přes 1,5 do 3 m, po zhutnění tl. 60 mm
[7 empty] | Výkaz výměr: | komunikace |  |  |  | 0 | [6 empty] | _
[8 empty] | PMB 22/55-60 |  |  |  | 0 | [6 empty] | _
[8 empty] | 13833 |  |  |  | 13833 | [6 empty] | _
[8 empty] | napojení vjezdů |  |  |  | 0 | [6 empty] | _
[8 empty] | 24 |  |  |  | 24 | [6 empty] | _
[12 empty] | 0 | [6 empty] | _
[5 empty] | 22 | SP | 573231107 | Postřik živičný spojovací ze silniční emulze v množství 0,40 kg/m2 | m2 | 13857 | 0 | 13857 |  | 0 | 0.00041 | 5.6814 |  | 0 | 21 | 0 | 0 |  |  | 20-I | 1
[7 empty] | Plný popis: | Postřik spojovací PS bez posypu kamenivem ze silniční emulze, v množství 0,40 kg/m2
[7 empty] | Výkaz výměr: | komunikace |  |  |  | 0 | [6 empty] | _
[8 empty] | 13833 |  |  |  | 13833 | [6 empty] | _
[8 empty] | napojení vjezdů |  |  |  | 0 | [6 empty] | _
[8 empty] | 24 |  |  |  | 24 | [6 empty] | _
[12 empty] | 0 | [6 empty] | _
[5 empty] | 23 | SP | 577144031 | Asfaltový beton vrstva obrusná ACO 11 (ABS) tř. I tl 50 mm š do 1,5 m z modifikovaného asfaltu | m2 | 13857 | 0 | 13857 |  | 0 | 0.12966 | 1796.6986 |  | 0 | 21 | 0 | 0 |  |  | 20-I | 1
[7 empty] | Plný popis: | Asfaltový beton vrstva obrusná ACO 11 (ABS) s rozprostřením a se zhutněním z modifikovaného asfaltu v pruhu šířky do 1,5 m, po zhutnění tl. 50 mm
[7 empty] | Výkaz výměr: | PMB 45/80-65 |  |  |  | 0 | [6 empty] | _
[8 empty] | komunikace |  |  |  | 0 | [6 empty] | _
[8 empty] | 13833 |  |  |  | 13833 | [6 empty] | _
[8 empty] | napojení vjezdů |  |  |  | 0 | [6 empty] | _
[8 empty] | 24 |  |  |  | 24 | [6 empty] | _
[5 empty] | 24 | SP | 564851111 | Podklad ze štěrkodrtě ŠD tl 150 mm | m2 | 151 | 0 | 151 |  | 0 | 0.345 | 52.095 |  | 0 | 21 | 0 | 0 |  |  | 20-I | 1
[7 empty] | Plný popis: | Podklad ze štěrkodrti ŠD s rozprostřením a zhutněním, po zhutnění tl. 150 mm
[7 empty] | Výkaz výměr: | úprava podkladu hospoářských vjezdů |  |  |  | 0 | [6 empty] | _
[8 empty] | 151 |  |  |  | 151 | [6 empty] | _
[5 empty] | 25 | SP | 564931412 | Podklad z asfaltového recyklátu tl 100 mm | m2 | 151 | 0 | 151 |  | 0 | 0.216 | 32.616 |  | 0 | 21 | 0 | 0 |  |  | 20-I | 1
[7 empty] | Plný popis: | Podklad nebo podsyp z asfaltového recyklátu s rozprostřením a zhutněním, po zhutnění tl. 100 mm
[7 empty] | Výkaz výměr: | úprava krytu hospoářských vjezdů |  |  |  | 0 | [6 empty] | _
[8 empty] | 151 |  |  |  | 151 | [6 empty] | _
[8 empty] | PAU – ZAS - T1 – bude využito ve stavbě na zpětné dosypání krajnic a sjezdů |  |  |  | 0 | [6 empty] | _
[5 empty] | 26 | SP | 569931132 | Zpevnění krajnic asfaltovým recyklátem tl 100 mm | m2 | 2504 | 0 | 2504 |  | 0 | 0.216 | 540.864 |  | 0 | 21 | 0 | 0 |  |  | 22-I | 1
[7 empty] | Plný popis: | Zpevnění krajnic nebo komunikací pro pěší s rozprostřením a zhutněním, po zhutnění asfaltovým recyklátem tl. 100 mm
[7 empty] | Výkaz výměr: | krajnice |  |  |  | 0 | [6 empty] | _
[8 empty] | 2504 |  |  |  | 2504 | [6 empty] | _
[8 empty] | PAU – ZAS - T1 – bude využito ve stavbě na zpětné dosypání krajnic a sjezdů |  |  |  | 0 | [6 empty] | _
_
[8 empty] | 009: Ostatní konstrukce a práce | [5 empty] | 0 |  | 348.6604 |  | 2288.1516 |  | 0 | 0 |  |  |  | 16
[5 empty] | 27 | SP | 938908411 | Čištění vozovek splachováním vodou | m2 | 13857 | 0 | 13857 |  | 0 |  | 0 | 0.02 | 277.14 | 21 | 0 | 0 |  |  | 20-I | 1
[7 empty] | Plný popis: | Čištění vozovek splachováním vodou povrchu podkladu nebo krytu živičného, betonového nebo dlážděného
[7 empty] | Výkaz výměr: | komunikace |  |  |  | 0 | [6 empty] | _
[8 empty] | 13833 |  |  |  | 13833 | [6 empty] | _
[8 empty] | napojení vjezdů |  |  |  | 0 | [6 empty] | _
[8 empty] | 24 |  |  |  | 24 | [6 empty] | _
[5 empty] | 28 | SP | 938909311 | Čištění vozovek metením strojně podkladu nebo krytu betonového nebo živičného | m2 | 13857 | 0 | 13857 |  | 0 |  | 0 | 0.02 | 277.14 | 21 | 0 | 0 |  |  | 20-I | 1
[7 empty] | Plný popis: | Čištění vozovek metením bláta, prachu nebo hlinitého nánosu s odklizením na hromady na vzdálenost do 20 m nebo naložením na dopravní prostředek strojně povrchu podkladu nebo krytu betonového nebo živičného
[7 empty] | Výkaz výměr: |  |  |  |  | 0 | [6 empty] | _
[8 empty] | komunikace |  |  |  | 0 | [6 empty] | _
[8 empty] | 13833 |  |  |  | 13833 | [6 empty] | _
[8 empty] | napojení vjezdů |  |  |  | 0 | [6 empty] | _
[8 empty] | 24 |  |  |  | 24 | [6 empty] | _
[12 empty] | 0 | [6 empty] | _
[5 empty] | 29 | SP | 938902422 | Čištění propustků strojně tlakovou vodou D do 1000 mm při tl nánosu do 50% DN | m | 44.4 | 0 | 44.4 |  | 0 |  | 0 | 0.129 | 5.7276 | 21 | 0 | 0 |  |  | 20-I | 1
[7 empty] | Plný popis: | Čištění propustků s odstraněním travnatého porostu nebo nánosu, s naložením na dopravní prostředek nebo s přemístěním na hromady na vzdálenost do 20 m strojně tlakovou vodou tloušťky nánosu přes 25 do 50% průměru propustku přes 500 do 1000 mm
[7 empty] | Výkaz výměr: | 5,7 |  |  |  | 5.7 | [6 empty] | _
[8 empty] | 5,5 |  |  |  | 5.5 | [6 empty] | _
[8 empty] | 11,9 |  |  |  | 11.9 | [6 empty] | _
[8 empty] | 5 |  |  |  | 5 | [6 empty] | _
[8 empty] | 3 |  |  |  | 3 | [6 empty] | _
[8 empty] | 5 |  |  |  | 5 | [6 empty] | _
[8 empty] | 3,1 |  |  |  | 3.1 | [6 empty] | _
[8 empty] | 5,2 |  |  |  | 5.2 | [6 empty] | _
[5 empty] | 30 | SP | 938902113 | Čištění příkopů komunikací příkopovým rypadlem objem nánosu do 0,5 m3/m | m | 4360 | 0 | 4360 |  | 0 |  | 0 | 0.324 | 1412.64 | 21 | 0 | 0 |  |  | 20-I | 1
[7 empty] | Plný popis: | Profilace a čištění příkopů komunikací příkopovým rypadlem s odstraněním travnatého porostu nebo nánosu, s úpravou dna a svahů do předepsaného profilu a s naložením na dopravní prostředek nebo s přemístěním na hromady na vzdálenost do 20 m nezpevněných nebo zpevněných objemu nánosu přes 0,30 do 0,50 m3/m
[7 empty] | Výkaz výměr: | předpokad |  |  |  | 0 | [6 empty] | _
[8 empty] | 2180*2 |  |  |  | 4360 | [6 empty] | _
[5 empty] | 31 | SP | 938909611 | Odstranění nánosu na krajnicích tl do 100 mm | m2 | 2504 | 0 | 2504 |  | 0 |  | 0 | 0.126 | 315.504 | 21 | 0 | 0 |  |  | 20-I | 1
[7 empty] | Plný popis: | Čištění krajnic odstraněním nánosu (ulehlého, popř. zaježděného) naneseného vlivem silničního provozu, s přemístěním na hromady na vzdálenost do 50 m nebo s naložením na dopravní prostředek, ale bez složení průměrné tloušťky do 100 mm
[5 empty] | 32 | SP | 919441221 | Čelo propustku z lomového kamene pro propustek z trub DN do 800 | kus | 20 | 0 | 20 |  | 0 | 16.7514 | 335.0284 |  | 0 | 21 | 0 | 0 |  |  | 20-I | 1
[7 empty] | Plný popis: | Čelo propustku včetně římsy ze zdiva z lomového kamene, pro propustek z trub DN 600 až 800 mm
[7 empty] | Výkaz výměr: | šikmá čela a opevnění lomovým kamenem detail provedení viz PD |  |  |  | 0 | [6 empty] | _
[8 empty] | STANIČENÍ 08 |  |  |  | 0 | [6 empty] | _
[8 empty] | 2 |  |  |  | 2 | [6 empty] | _
[8 empty] | STANIČENÍ 16 |  |  |  | 0 | [6 empty] | _
[8 empty] | 2 |  |  |  | 2 | [6 empty] | _
[8 empty] | STANIČENÍ 19-20 |  |  |  | 0 | [6 empty] | _
[8 empty] | 2 |  |  |  | 2 | [6 empty] | _
[8 empty] | STANIČENÍ 33 |  |  |  | 0 | [6 empty] | _
[8 empty] | 2 |  |  |  | 2 | [6 empty] | _
[8 empty] | STANIČENÍ 48 |  |  |  | 0 | [6 empty] | _
[8 empty] | 2 |  |  |  | 2 | [6 empty] | _
[8 empty] | STANIČENÍ 49 |  |  |  | 0 | [6 empty] | _
[8 empty] | 2 |  |  |  | 2 | [6 empty] | _
[8 empty] | STANIČENÍ 51 |  |  |  | 0 | [6 empty] | _
[8 empty] | 2 |  |  |  | 2 | [6 empty] | _
[8 empty] | STANIČENÍ 52 |  |  |  | 0 | [6 empty] | _
[8 empty] | 2 |  |  |  | 2 | [6 empty] | _
[8 empty] | STANIČENÍ 53 |  |  |  | 0 | [6 empty] | _
[8 empty] | 2 |  |  |  | 2 | [6 empty] | _
[8 empty] | STANIČENÍ 56 |  |  |  | 0 | [6 empty] | _
[8 empty] | 2 |  |  |  | 2 | [6 empty] | _
[5 empty] | 33 | SP | 915211112 | Vodorovné dopravní značení dělící čáry souvislé š 125 mm retroreflexní bílý plast | m | 4892 | 0 | 4892 |  | 0 | 0.00033 | 1.6144 |  | 0 | 21 | 0 | 0 |  |  | 20-I | 1
[7 empty] | Plný popis: | Vodorovné dopravní značení stříkaným plastem dělící čára šířky 125 mm souvislá bílá retroreflexní
[7 empty] | Výkaz výměr: | V4 |  |  |  | 0 | [6 empty] | _
[8 empty] | 4892 |  |  |  | 4892 | [6 empty] | _
[12 empty] | 0 | [6 empty] | _
[5 empty] | 34 | SP | 915211122 | Vodorovné dopravní značení dělící čáry přerušované š 125 mm retroreflexní bílý plast | m | 70 | 0 | 70 |  | 0 | 0.00011 | 0.0077 |  | 0 | 21 | 0 | 0 |  |  | 20-I | 1
[7 empty] | Plný popis: | Vodorovné dopravní značení stříkaným plastem dělící čára šířky 125 mm přerušovaná bílá retroreflexní
[7 empty] | Výkaz výměr: | V2b |  |  |  | 0 | [6 empty] | _
[8 empty] | 70 |  |  |  | 70 | [6 empty] | _
[5 empty] | 35 | SP | 915611111 | Předznačení vodorovného liniového značení | m | 4962 | 0 | 4962 |  | 0 |  | 0 |  | 0 | 21 | 0 | 0 |  |  | 20-I | 1
[7 empty] | Plný popis: | Předznačení pro vodorovné značení stříkané barvou nebo prováděné z nátěrových hmot liniové dělicí čáry, vodicí proužky
[7 empty] | Výkaz výměr: | V4 |  |  |  | 0 | [6 empty] | _
[8 empty] | 4892 |  |  |  | 4892 | [6 empty] | _
[8 empty] | V2b |  |  |  | 0 | [6 empty] | _
[8 empty] | 70 |  |  |  | 70 | [6 empty] | _
[5 empty] | 36 | SP | 912211111 | Montáž směrového sloupku silničního plastového prosté uložení bez betonového základu | kus | 120 | 0 | 120 |  | 0 |  | 0 |  | 0 | 21 | 0 | 0 |  |  | 20-I | 1
[7 empty] | Plný popis: | Montáž směrového sloupku plastového s odrazkou prostým uložením bez betonového základu silničního
[7 empty] | Výkaz výměr: | 100; po 50 m |  |  |  | 100 | [6 empty] | _
[8 empty] | 20; přidány zatáčky po 25 m |  |  |  | 20 | [6 empty] | _
[5 empty] | 37 | H | 40445158 | sloupek směrový silniční plastový 1,2m | kus | 120 | 0 | 120 |  | 0 | 0.0021 | 0.252 |  | 0 | 21 | 0 | 0 |  |  | 20-I | 1
Plný popis:
[5 empty] | 38 | SP | 919521110 | Zřízení silničního propustku z trub betonových nebo ŽB DN 300 | m | 3 | 0 | 3 |  | 0 | 0.58897 | 1.7669 |  | 0 | 21 | 0 | 0 |  |  | 20-I | 1
[7 empty] | Plný popis: | Zřízení silničního propustku z trub betonových nebo železobetonových DN 300 mm
[7 empty] | Výkaz výměr: | staničení 56 |  |  |  | 0 | [6 empty] | _
[8 empty] | 3 |  |  |  | 3 | [6 empty] | _
[5 empty] | 39 | H | 592210X1 | trouba ŽB 8úhelníková zesílená DN 300 | m | 3 | 0 | 3 |  | 0 | 0.335 | 1.005 |  | 0 | 21 | 0 | 0 |  |  | 20-I | 1
Plný popis:
[5 empty] | 40 | SP | 919521120 | Zřízení silničního propustku z trub betonových nebo ŽB DN 400 | m | 6.5 | 0 | 6.5 |  | 0 | 0.61348 | 3.9876 |  | 0 | 21 | 0 | 0 |  |  | 20-I | 1
[7 empty] | Plný popis: | Zřízení silničního propustku z trub betonových nebo železobetonových DN 400 mm
[7 empty] | Výkaz výměr: | staničení 08 |  |  |  | 0 | [6 empty] | _
[8 empty] | 6,5 |  |  |  | 6.5 | [6 empty] | _
[5 empty] | 41 | H | 59221001 | trouba ŽB 8úhelníková zesílená DN 400 | m | 6.5 | 0 | 6.5 |  | 0 | 0.335 | 2.1775 |  | 0 | 21 | 0 | 0 |  |  | 20-I | 1
Plný popis:
[5 empty] | 42 | SP | 919535556 | Obetonování trubního propustku betonem se zvýšenými nároky na prostředí tř. C 25/30 | m3 | 1.145 | 0 | 1.145 |  | 0 | 2.4637 | 2.8209 |  | 0 | 21 | 0 | 0 |  |  | 20-I | 1
[7 empty] | Plný popis: | Obetonování trubního propustku betonem prostým se zvýšenými nároky na prostředí tř. C 25/30
[7 empty] | Výkaz výměr: | staničení 56 |  |  |  | 0 | [6 empty] | _
[8 empty] | 3*1*0,1 |  |  |  | 0.3 | [6 empty] | _
[8 empty] | staničení 08 |  |  |  | 0 | [6 empty] | _
[8 empty] | 6,5*1,3*0,1 |  |  |  | 0.845 | [6 empty] | _
[12 empty] | 0 | [6 empty] | _
_
[8 empty] | 099: Přesun hmot HSV | [5 empty] | 0 |  | 0 |  | 0 |  | 0 | 0 |  |  |  | 5
[5 empty] | 43 | SP | 998225111 | Přesun hmot pro pozemní komunikace s krytem z kamene, monolitickým betonovým nebo živičným kompletní přesuny hmot s dodáním všech materiálů na stavbu,celková cena se započítáním všech nákladů | t | 5322.0819 | 0 | 5322.0819 |  | 0 |  | 0 |  | 0 | 21 | 0 | 0 |  |  | 20-I | 1
[7 empty] | Plný popis: | Přesun hmot pro komunikace s krytem z kameniva, monolitickým betonovým nebo živičným dopravní vzdálenost do 200 m jakékoliv délky objektu
[5 empty] | 44 | SP | 997221551 | Vodorovná doprava suti ze sypkých materiálů kompletní odvoz suti na skládku zhotovitele, celková cena se započítáním všech nákladů | t | 5793.9726 | 0 | 5793.9726 |  | 0 |  | 0 |  | 0 | 21 | 0 | 0 |  |  | 20-I | 1
[7 empty] | Plný popis: | Vodorovná doprava suti bez naložení, ale se složením a s hrubým urovnáním ze sypkých materiálů, na vzdálenost do 1 km
[5 empty] | 45 | SP | 997221611 | Nakládání suti na dopravní prostředky pro vodorovnou dopravu | t | 5793.9726 | 0 | 5793.9726 |  | 0 |  | 0 |  | 0 | 21 | 0 | 0 |  |  | 20-I | 1
[7 empty] | Plný popis: | Nakládání na dopravní prostředky pro vodorovnou dopravu suti
[5 empty] | 46 | SP | 9972218X5 | Poplatek za uložení stavebního odpadu na recyklační skládce (skládkovné) asfaltového Dle provedených zkoušek vrstva se zvýšeným obsahem PAU – ZAS – T3 – odvoz na recyklační skládku / obalovnu dle §6 vyhlášky 130/2019 Sb. | t | 2549.688 | 0 | 2549.688 |  | 0 |  | 0 |  | 0 | 21 | 0 | 0 |  |  | 20-I | 1
[7 empty] | Plný popis: | Poplatek za uložení stavebního odpadu na recyklační skládce (skládkovné) Dle provedených zkoušek vrstva se zvýšeným obsahem PAU - ZAS - T3 - odvoz na recyklační skládku/ obalovnu dle §6 vyhlášky 130/2019 Sb
[7 empty] | Výkaz výměr: | 2. frézování tl. 80 mm s poznámkou ... Dle provedených zkoušek vrstva se zvýšeným obsahem PAU – ZAS – T3 – odvoz na recyklační skládku/ obalovnu dle §6 vyhlášky 130/2019 Sb |  |  |  | 0 | [6 empty] | _
[8 empty] | 2549,688 |  |  |  | 2549.688 | [6 empty] | _
[12 empty] | 0 | [6 empty] | _
[5 empty] | 47 | SP | 997221873 | Poplatek za uložení stavebního odpadu na recyklační skládce (skládkovné) zeminy a kamení zatříděného do Katalogu odpadů pod kódem 17 05 04 | t | 2288.152 | 0 | 2288.152 |  | 0 |  | 0 |  | 0 | 21 | 0 | 0 |  |  | 22-I | 1
[7 empty] | Plný popis: | Poplatek za uložení stavebního odpadu na recyklační skládce (skládkovné) zeminy a kamení zatříděného do Katalogu odpadů pod kódem 17 05 04
[7 empty] | Výkaz výměr: | ostatní neasfaltový odpad z čištění |  |  |  | 0 | [6 empty] | _
[8 empty] | 2288,152 |  |  |  | 2288.152 | [6 empty] | _
_
[8 empty] | V01: Průzkumné, geodetické a projektové práce | [5 empty] | 0 |  | 0 |  | 0 |  | 0 | 0 |  |  |  | 5
[5 empty] | 48 | ON | 012103000 | Geodetické práce před výstavbou | kpl | 1 | 0 | 1 |  | 0 |  | 0 |  | 0 | 21 | 0 | 0 |  |  | 22-I | 1
[7 empty] | Plný popis: | Průzkumné, geodetické a projektové práce geodetické práce před výstavbou
[5 empty] | 49 | ON | 012203000 | Geodetické práce při provádění stavby | kpl | 1 | 0 | 1 |  | 0 |  | 0 |  | 0 | 21 | 0 | 0 |  |  | 22-I | 1
[7 empty] | Plný popis: | Průzkumné, geodetické a projektové práce geodetické práce při provádění stavby
[5 empty] | 50 | ON | 012303000 | Geodetické práce po výstavbě | kpl | 1 | 0 | 1 |  | 0 |  | 0 |  | 0 | 21 | 0 | 0 |  |  | Firemní | 1
[7 empty] | Plný popis: | Průzkumné, geodetické a projektové práce geodetické práce po výstavbě
[5 empty] | 51 | ON | 013254000 | Dokumentace skutečného provedení stavby | kpl | 1 | 0 | 1 |  | 0 |  | 0 |  | 0 | 21 | 0 | 0 |  |  | Firemní | 1
[7 empty] | Plný popis: | Průzkumné, geodetické a projektové práce projektové práce dokumentace stavby (výkresová a textová) skutečného provedení stavby
[5 empty] | 52 | ON | 011002000 | Vytýčení sítí | kpl | 1 | 0 | 1 |  | 0 |  | 0 |  | 0 | 21 | 0 | 0 |  |  | Firemní | 1
[7 empty] | Plný popis: | Hlavní tituly průvodních činností a nákladů průzkumné, geodetické a projektové práce průzkumné práce
_
[8 empty] | V03: Zařízení staveniště | [5 empty] | 0 |  | 0 |  | 0 |  | 0 | 0 |  |  |  | 1
[5 empty] | 53 | ON | 034503000 | Informační tabule na staveništi 4 ks dle grafického manuálu, 1 ks informační | ks | 5 |  | 5 |  | 0 |  | 0 |  | 0 | 21 | 0 | 0 |  |  | 22-I | 1
[7 empty] | Plný popis: | Zařízení staveniště zabezpečení staveniště informační tabule
_
[8 empty] | V04: Inženýrská činnost | [5 empty] | 0 |  | 0 |  | 0 |  | 0 | 0 |  |  |  | 2
[5 empty] | 54 | ON | 043114000R1 | Zkoušky nad rámec povinných zkoušek | kpl | 1 | 0 | 1 |  | 0 |  | 0 |  | 0 | 21 | 0 | 0 |  |  | 22-I | 1
[7 empty] | Plný popis: | Inženýrská činnost zkoušky a ostatní měření zkoušky tlakové
[5 empty] | 55 | ON | 043114000R2 | Zkoušky a měření dle ČSN | kpl | 1 | 0 | 1 |  | 0 |  | 0 |  | 0 | 21 | 0 | 0 |  |  | 22-I | 1
[7 empty] | Plný popis: | Inženýrská činnost zkoušky a ostatní měření zkoušky tlakové
_
[8 empty] | V07: Provozní vlivy | [5 empty] | 0 |  | 0 |  | 0 |  | 0 | 0 |  |  |  | 2
[5 empty] | 56 | ON | 072103001 | Projednání DIO a zajištění DIR komunikace II.a III. třídy | kpl | 1 | 0 | 1 |  | 0 |  | 0 |  | 0 | 21 | 0 | 0 |  |  | Firemní | 1
[7 empty] | Plný popis: | Provozní vlivy křížení elektrického vedení projednání DIO a zajištění DIR komunikace II.a III. třídy
[5 empty] | 57 | ON | 072103011 | Zajištění DIO komunikace II. a III. třídy dopravní značení po dobu stavby | kpl | 1 | 0 | 1 |  | 0 |  | 0 |  | 0 | 21 | 0 | 0 |  |  | Firemní | 1
[7 empty] | Plný popis: | Provozní vlivy křížení elektrického vedení zajištění DIO (dopravní značení) komunikace II. a III. třídy jednoduché vedení
_
[8 empty] | V09: Ostatní náklady | [5 empty] | 0 |  | 0 |  | 0 |  | 0 | 0 |  |  |  | 1
[5 empty] | 58 | ON | 091304000 | Umělecká díla - pamětní cedule (formát A3) | ks | 1 | 0 | 1 |  | 0 |  | 0 |  | 0 | 21 | 0 | 0 |  |  | 22-I | 1
[7 empty] | Plný popis: | Ostatní náklady související s objektem umělecká díla nepřenosná
_
[8 empty] | VRN: Vedlejší rozpočtové náklady | [5 empty] | 0 |  | 0 |  | 0 |  | 0 | 0 |  |  |  | 1
[5 empty] | 59 | ON | 07 | Zařízení staveniště | % | 0.5 | 0 | 0.5 |  | 0 |  | 0 |  | 0 | 21 | 0 | 0 |  |  | Firemní | 1
Plný popis:
_
_
_

## Figury
Figura | Výraz | Hodnota | Popis