## List1
Příloha č. 1 Technická specifikace
Podrobná specifikace předmětu plnění podlimitní zakázky:
Veřejná zakázka "Vybavení gastro učeben - Zkvalitnění odborného vzdělávání v gastronomických oborech na SŠZP Klatovy"
a) Dodávka zařízení pro učebnu gastro
| Požadavek 1 | Nabídka zájemce (parametry, produkt, záruka…)
Popis | Multifunkční pánev
Počet kusů | 1
Požadovaná min. záruka | 24 měsíců
Minimální konfigurace
el. multifunkční pánev včetně ramene pro automatický zdvih košů, špachtle a čistící houbičky
kapacita: 100 l
varná plocha: 42 dm2
rozsah teplot: 30 - 250°C
Automatický modus se 7 druhy provozu
ruční modus se 3 druhy provozu: Vaření / Pečení / Fritování
paměť pro HACCP-data a výstup přes rozhraní USB,
dotyková obrazovka s naváděcími symboly
rozměr 1200x777x1100 mm
celk. el příkon 400V – 28,2 kW
| Požadavek 2 | Nabídka zájemce (parametry, produkt, záruka…)
Popis | Indukční sporák 4 varné zóny včetně podestavby
Počet kusů | 1
Požadovaná min. záruka | 24 měsíců
Minimální konfigurace
opláštění z nerezové oceli s postranními kanálky s U-profilem pro snadné čištění
ruční řízení termostatu nebo průměr jedné zóny ohřevu s vyhřívacími elementy - 200 mm
4 zóny ohřevu
rozměr desky 700x535mm
rozměr š/h/v: 800x700x850 mm
celk. el příkon 400V: 14 kW
| Požadavek č. 3 | Nabídka zájemce (parametry, produkt, záruka…)
Popis | Indukční sporák 2 varné zóny včetně podestavby
Počet kusů | 4
Požadovaná min. záruka | 24 měsíců
Minimální konfigurace
opláštění z nerezové oceli s postranními kanálky s U-profilem pro snadné čištění
ruční řízení termostatu nebo průměr jedné zóny ohřevu s vyhřívacími elementy - 200 mm
2 zóny ohřevu
rozměr desky 300x535mm
rozměr š/h/v: 400x700x850 [mm]
celk. el příkon 400V: 7 kW
| Požadavek č. 4 | Nabídka zájemce (parametry, produkt, záruka…)
Popis | Paco jet mixer
Počet kusů | 1
Požadovaná min. záruka | 24 měsíců
Minimální konfigurace
rychlost nože 2000 ot/min
prac. teplota od - 22˚C
obsah nádoby 0,8 l
celk. el. příkon 230V – 1kW
rozměr 200x360x500 mm
| Požadavek č. 5 | Nabídka zájemce (parametry, produkt, záruka…)
Popis | Šokový zchlazovač a zmrazovač
Počet kusů | 1
Požadovaná min. záruka | 24 měsíců
Minimální konfigurace
kapacita 7x GN 1/1
zchlazování +70˚C/+3˚C 15 kg/cyklus
zmrazování +70˚C/-18˚C 10 kg/cyklus
sonda pro teplotu jádra
rozměr 720x752x790 mm
celk. el. příkon 230V – 1050W
| Požadavek č. 6 | Nabídka zájemce (parametry, produkt, záruka…)
Popis | Hold-o-mat
Počet kusů | 2
Požadovaná min. záruka | 24 měsíců
Minimální konfigurace
osazení max. 3x GN 1/1-65 nebo 2x GN 1/1-100
kruhový topný systém pro mírný a tichý ohřev bez ventilátoru
teplota plynule elektron.regulovatelná v rozsahu 50-120°C
speciální systém odvlhčení vhodný i pro obalované polotovary
elektronické ovládání s foliovými tlačítky a dig.ukazatelem
vnitřní i vnější plášť CrNi-ocel 18/9
dveře s magnetickým uzávěrem
vnitřní prostor hygienické provedení - nepropustné sváry, hygienické zaoblené rohy
dno se sběrnými prolisy o obsahu 3dl
2 stranové závěsy se 4 páry vsunů pro GN 1/1, vyjímatelné
tělo i dveře s dvojitou stěnou a kvalitní tepelnou izolací
pravé provedení dveří s možností jednoduchého otočení
rozměr 415x675x343 mm
celk. el. příkon 1 kW
| Požadavek č. 7 | Nabídka zájemce (parametry, produkt, záruka…)
Popis | Konvektomat 6x GN 1/1 včetně podstavce se vsuny
Počet kusů | 1
Požadovaná min. záruka | 24 měsíců
Minimální konfigurace
boilerové provedení
automatické mytí
možnost přiřazení obrázků k programům
barevný dotykový ovládací displej
1000 programů s 20 kroky
horký vzduch 30 - 300 °C
kombinovaný režim 30 – 300 °C
pára 30 – 130 °C
4 bodová teplotní sonda
delta T pečení/vaření
nízkoteplotní pečení
5 rychlostí ventilátoru
taktování ventilátoru
okamžité zastavení ventilátoru po otevření dveří
automatický předehřev/zchlazení
autoklima – kontrola sytosti páry
automatický start
klapka pro odtah přebytečné páry
celk. el příkon 400V - 10,2 kW
rozměr 933x786x863 mm
| Požadavek č. 8 | Nabídka zájemce (parametry, produkt, záruka…)
Popis | Konvektomat 6x GN 2/3 včetně podstavce se vsuny
Počet kusů | 1
Požadovaná min. záruka | 24 měsíců
Minimální konfigurace
injekční provedení
automatické mytí
možnost přiřazení obrázků k programům
barevný dotykový ovládací displej
1000 programů s 20 kroky
horký vzduch 30 - 300 °C
kombinovaný režim 30 – 300 °C
pára 30 – 130 °C
delta T pečení/vaření
nízkoteplotní pečení
okamžité zastavení ventilátoru po otevření dveří
automatický předehřev/zchlazení
autoklima – kontrola sytosti páry
automatický start
celk. el příkon 400V – 4,9 kW
rozměr 683x575x644 mm
| Požadavek č. 9 | Nabídka zájemce (parametry, produkt, záruka…)
Popis | Mycí stroj na bílé nádobí
Počet kusů | 1
Požadovaná min. záruka | 24 měsíců
Minimální konfigurace
rozměr 600x600x820 mm
dávkovač mycího a oplachového prostředku
zabudovaný změkčovač vody
elektronické ovládání 1 tlačítkem s barevnou indikací průběhu programu
programy 90,180,360 s
výkon 40 košů /hod. 720 talířů
mycí systém - nezávisle na sobě se otáčející mycí a oplachová ramena
celk. el. příkon: 400 V- 7,7 kW, 3x16A
-širokoúhlé mycí trysky FAN Bojler 6,1 kW;
topná tělesa - konstatní teplota mytí 62°C objem tanku10,8 l, ohřev 0,8 kW
hygienický program na čištění myčky
snadné čištění - mycí tank z jednoho kusu,
mycí komora, síta i opláštění z nerezové oceli 18/9
| Požadavek č. 10 | Nabídka zájemce (parametry, produkt, záruka…)
Popis | Nerezový prac. stůl s policí
Počet kusů | 1
Požadovaná min. záruka | 24 měsíců
Minimální konfigurace
rozměr 800x500x850 mm
| Požadavek č. 11 | Nabídka zájemce (parametry, produkt, záruka…)
Popis | Nerezový prac. stůl skříňový s posuv. dvířky a zásuvkovým blokem
Počet kusů | 2
Požadovaná min. záruka | 24 měsíců
Minimální konfigurace
rozměr 1800x700x850 mm
zásuvkový blok 3 zásuvky
| Požadavek č. 12 | Nabídka zájemce (parametry, produkt, záruka…)
Popis | Nerezový stolový nástavec jednoetážový
Počet kusů | 1
Požadovaná min. záruka | 24 měsíců
Minimální konfigurace
rozměr 1800x400x350 mm
| Požadavek č. 13 | Nabídka zájemce (parametry, produkt, záruka…)
Popis | Nerezový prac. stůl s policí
Počet kusů | 2
Požadovaná min. záruka | 24 měsíců
Minimální konfigurace
rozměr 1400x600x850 mm
| Požadavek č. 14 | Nabídka zájemce (parametry, produkt, záruka…)
Popis | Nerezová skříň s posuv. dvířky
Počet kusů | 1
Požadovaná min. záruka | 24 měsíců
Minimální konfigurace
rozměr 1600x600x1800
2 pevné a 2 přestavitelné police
| Požadavek č. 15 | Nabídka zájemce (parametry, produkt, záruka…)
Popis | Nerezový mycí stůl
Počet kusů | 1
Požadovaná min. záruka | 24 měsíců
Minimální konfigurace
rozměr 1400x700x850 mm
2 dřezy 600x500x300 mm
směšovací baterie
| Požadavek č. 16 | Nabídka zájemce (parametry, produkt, záruka…)
Popis | Nerezový prac. stůl s trnoží
Počet kusů | 1
Požadovaná min. záruka | 24 měsíců
Minimální konfigurace
doměr
| Požadavek č. 17 | Nabídka zájemce (parametry, produkt, záruka…)
Popis | Nerezový prac. stůl s policí a dřezem
Počet kusů | 2
Požadovaná min. záruka | 24 měsíců
Minimální konfigurace
rozměr 1800x700x850 mm
dřez 400x400x250 mm
směšovací baterie
| Požadavek č. 18 | Nabídka zájemce (parametry, produkt, záruka…)
Popis | Nerezový prac. stůl s policí a zasuvkami pod prac. deskou
Počet kusů | 2
Požadovaná min. záruka | 24 měsíců
Minimální konfigurace
rozměr 1800x700x850 mm
3 ks zásuvek pod prac. deskou
| Požadavek č. 19 | Nabídka zájemce (parametry, produkt, záruka…)
Popis | Nerezový prac. stůl s trnoží
Počet kusů | 1
Požadovaná min. záruka | 24 měsíců
Minimální konfigurace
rozměr 1600x800x850 mm
| Požadavek č. 20 | Nabídka zájemce (parametry, produkt, záruka…)
Popis | Nerezový prac. stůl 2 police
Počet kusů | 1
Požadovaná min. záruka | 24 měsíců
Minimální konfigurace
rozměr 1100x800x850 mm
| Požadavek č. 21 | Nabídka zájemce (parametry, produkt, záruka…)
Popis | Nerezová nástěnná skříňka s posuv. dvířky
Počet kusů | 1
Požadovaná min. záruka | 24 měsíců
Minimální konfigurace
rozměr 1000x350x600 mm
| Požadavek č. 22 | Nabídka zájemce (parametry, produkt, záruka…)
Popis | Nerezový prac. stůl s trnoží
Počet kusů | 1
Požadovaná min. záruka | 24 měsíců
Minimální konfigurace
rozměr 1100x700x900 mm
| Požadavek č. 23 | Nabídka zájemce (parametry, produkt, záruka…)
Popis | Nerezová nástěnná skříňka s posuv. dvířky
Počet kusů | 1
Požadovaná min. záruka | 24 měsíců
Minimální konfigurace
rozměr 1100x350x600 mm
| Požadavek č. 24 | Nabídka zájemce (parametry, produkt, záruka…)
Popis | Nerezový mycí stůl s tlakovou sprchou
Počet kusů | 1
Požadovaná min. záruka | 24 měsíců
Minimální konfigurace
rozměr 1400x700x900 mm
dřez 400x400x250 mm
tlaková sprcha s napouštěcím ramínkem
| Požadavek č. 25 | Nabídka zájemce (parametry, produkt, záruka…)
Popis | Nerezová nástěnná police jednoetážová
Počet kusů | 1
Požadovaná min. záruka | 24 měsíců
Minimální konfigurace
rozměr 1400x300 mm
| Požadavek č. 26 | Nabídka zájemce (parametry, produkt, záruka…)
Popis | Nerezový podstavec pod univerzální robot
Počet kusů | 1
Požadovaná min. záruka | 24 měsíců
Minimální konfigurace
rozměr 600x700x650 mm
| Požadavek č. 27 | Nabídka zájemce (parametry, produkt, záruka…)
Popis | Nerezová nástěnná police se zvýšenou nosností
Počet kusů | 1
Požadovaná min. záruka | 24 měsíců
Minimální konfigurace
rozměr 1050x450x500 mm
| Požadavek č. 28 | Nabídka zájemce (parametry, produkt, záruka…)
Popis | Kombinovaná výlevka včetně směšovací baterie
Počet kusů | 1
Požadovaná min. záruka | 24 měsíců
Minimální konfigurace
rozměr500x700x850 mm
| Požadavek č. 29 | Nabídka zájemce (parametry, produkt, záruka…)
Popis | Instalace zařízení a vybavení
| Požadavek č. 30 | Nabídka zájemce (parametry, produkt, záruka…)
Popis | Mrazící skříň 600 l
Počet kusů | 1
Požadovaná min. záruka | 24 měsíců
Minimální konfigurace
rozměr 780x750x1900 mm
vnitřní prostor pro GN 2/1
| Požadavek č. 31 | Nabídka zájemce (parametry, produkt, záruka…)
Popis | Chladící skříň 600 l
Počet kusů | 1
Požadovaná min. záruka | 24 měsíců
Minimální konfigurace
rozměr 780x750x900 mm
vnitřní prostor pro GN 2/1
| Požadavek č. 32 | Nabídka zájemce (parametry, produkt, záruka…)
Popis | Chladnička podstolová v celonerezovém provedení
Počet kusů | 1
Požadovaná min. záruka | 24 měsíců
Minimální konfigurace
rozměr 600x630x830 mm
| Požadavek č. 33 | Nabídka zájemce (parametry, produkt, záruka…)
Popis | Univerzální robot
Počet kusů | 1
Požadovaná min. záruka | 24 měsíců
Minimální konfigurace
digitální ovládání s časovačem
výbava 20 l kotlík,hák,metla
3 rychlosti
příkon 230 V - 0,375W
rozměr 540x470x850 mm
| Požadavek č. 34 | Nabídka zájemce (parametry, produkt, záruka…)
Popis | Masomlýnek
Počet kusů | 1
Požadovaná min. záruka | 24 měsíců
Minimální konfigurace
produkce 160 kg/hod
tělo leštěný hliníkový odlitek
pracovní části a násypka nerezové
odnímatelná hlava
celk. el. příkon 400V – 750W
-rozměr 400x290x470 mm
| Požadavek č. 35 | Nabídka zájemce (parametry, produkt, záruka…)
Popis | Nářezový stroj
Počet kusů | 1
Požadovaná min. záruka | 24 měsíců
Minimální konfigurace
průměr nože 300 mm zubatý
šnekový převod
tlakový odlitek z hliníkové slitiny
rozměr 490x590x460mm
celk. el příkon 230 V – 230W
| Požadavek č. 36 | Nabídka zájemce (parametry, produkt, záruka…)
Popis | Změkčovač vody automatický
Počet kusů | 1
Požadovaná min. záruka | 24 měsíců
Minimální konfigurace
objem 12 l
nerezová vnitřní nádoba
elektromechanická řídící jednotka
max. průtok 800 l / hod
rozměry: 285x400x550
b) Dodávka zařízení pro učebnu stolničení
| Požadavek č. 37 | Nabídka zájemce (parametry, produkt, záruka…)
Popis | Mycí stroj na mytí skla
Počet kusů | 1
Požadovaná min. záruka | 24 měsíců
Minimální konfigurace
rozměr 600x600x820 mm
dávkovač mycího a oplachového prostředku
zabudovaný změkčovač vody
programy 60/90/120 s ,120 s se studeným oplachem
výkon 60 košů /hod.
mycí systém - nezávisle na sobě se otáčející mycí a oplachová ramena
celk. el. příkon: 400 V- 7,7 kW, 3x16A
širokoúhlé mycí trysky FAN Bojler 6,1 kW;
topná tělesa - konstatní teplota mytí 55°C objem tanku10,8 l, ohřev 0,8 kW
4 automatické mycí programy
hygienický program na čištění myčky
snadné čištění - mycí tank z jednoho kusu
mycí komora, síta i opláštění z nerezové oceli 18/9.
| Požadavek č. 38 | Nabídka zájemce (parametry, produkt, záruka…)
Popis | Pákový kávovar
Počet kusů | 1
Požadovaná min. záruka | 24 měsíců
Minimální konfigurace
profesionální dvoupákový
rozměr 665x563x530 mm
programovatelné nastavení skupin a velikosti šálků
obsah boileru 9 l
celk.el. příkon 400V -3,8 kW
| Požadavek č. 46 | Nabídka zájemce (parametry, produkt, záruka…)
Popis | Výčepní stůl s prolamovanou deskou,odkap s ostřikem
Počet kusů | 1
Požadovaná min. záruka | 24 měsíců
Minimální konfigurace
rozměr 1700x700x900 mm
| Požadavek č. 47 | Nabídka zájemce (parametry, produkt, záruka…)
Popis | Výdejní stůl s prolamovanou deskou a dřezem 300x500x300 mm
Počet kusů | 1
Požadovaná min. záruka | 24 měsíců
Minimální konfigurace
rozměr 1700x700x900 mm
| Požadavek č. 48 | Nabídka zájemce (parametry, produkt, záruka…)
Popis | Pracovní stůl s s dřezem 400 x 400 x 250 mm
Počet kusů | 1
Požadovaná min. záruka | 24 měsíců
Minimální konfigurace
rozměr 2000x700x900 mm
| Požadavek č. 49 | Nabídka zájemce (parametry, produkt, záruka…)
Popis | Pracovní stůl
Počet kusů | 1
Požadovaná min. záruka | 24 měsíců
Minimální konfigurace
rozměr 1700x700x900 mm
| Požadavek č. 50 | Nabídka zájemce (parametry, produkt, záruka…)
Popis | Výrobník ledu
Počet kusů | 1
Požadovaná min. záruka | 24 měsíců
Minimální konfigurace
chlazení vzduchem
výkon 20 kg/24 hod.
celk. el. příkon230V -350W
rozměr 355x404x590 mm
| Požadavek č. 51 | Nabídka zájemce (parametry, produkt, záruka…)
Popis | Barový drink mixer
Počet kusů | 1
Požadovaná min. záruka | 24 měsíců
Minimální konfigurace
nádoba 1 l
celk. el. příkon 230V -120W
rozměr175x180x480 mm
15000 ot/mim
| Požadavek č. 52 | Nabídka zájemce (parametry, produkt, záruka…)
Popis | Chladnička 350 l prosklená
Počet kusů | 1
Požadovaná min. záruka | 24 měsíců
Minimální konfigurace
rozměr 600x590x1850 mm
chlazení ventilované
celk. el. příkon 230V – 110 W