## Rekapitulace stavby
Export Komplet | [24 empty] | VZ | 2.0 | ZAMOK |  |  |  |  | False | False | {8c287465-352a-4206-8494-78cb7370de16}
[31 empty] | 0,01 | 21
[31 empty] | 0,01 | 15
|  | REKAPITULACE STAVBY | [15 empty] | v --- níže se nacházejí doplnkové a pomocné údaje k sestavám --- v | [11 empty] | Návod na vyplnění | 0,001
|  | Kód: |  |  |  |  | 05/22/04 | [22 empty] | Měnit lze pouze buňky se žlutým podbarvením! 1) v Rekapitulaci stavby vyplňte údaje o Uchazeči (přenesou se do ostatních sestav i v jiných listech) 2) na vybraných listech vyplňte v sestavě Soupis prací ceny u položek | 0,01
|  | Stavba: |  |  |  |  | Výměna střešní krytiny a oprava krovu ISŠŽ Plzeň, I etapa, lešení na uliční straně | [23 empty] | 0,01
|  | KSO: |  |  |  |  | 801 34 13 | [6 empty] | CC-CZ: |  | 12631 | [14 empty] | 0,01
|  | Místo: |  |  |  |  | ISŠŽ Plzeň, Škroupova 13, 301 00 Plzeň, č. p. 209 | [6 empty] | Datum: |  | 4. 2. 2022 | [14 empty] | 0,01
|  | CZ-CPV: |  |  |  |  | 45000000-7 | [6 empty] | CZ-CPA: |  | 41.00.28 | [14 empty] | 0,01
|  | Zadavatel: | [11 empty] | IČ: |  | 00523925 | [14 empty] | 0,01
|  |  | Integrovaná střední škola živnostenská | [10 empty] | DIČ: |  | CZ00523925 | [14 empty] | 0,01
0,01
|  | Uchazeč: | [11 empty] | IČ: |  | Vyplň údaj | [14 empty] | 0,01
|  |  | Vyplň údaj | [10 empty] | DIČ: |  | Vyplň údaj | [14 empty] | 0,01
False
|  | Projektant: | [11 empty] | IČ: |  | 11372494 | [14 empty] | False
|  |  | Ing. Rudolf Jedlička | [10 empty] | DIČ: |  | CZ520209030 | [14 empty] | True
0,01
|  | Zpracovatel: | [11 empty] | IČ: | [16 empty] | 0,01
[14 empty] | DIČ: | [16 empty] | False
Poznámka:
Soupis prací je sestaven s využitím Cenové soustavy ÚRS. Položky, které pochází z této cenové soustavy, jsou ve sloupci 'Cenová soustava' označeny popisem 'CS ÚRS' a úrovní příslušného kalendářního pololetí. Veškeré další informace vymezující popis a podmínky použití těchto položek z Cenové soustavy, které nejsou uvedeny přímo v soupisu prací, jsou neomezeně dálkově k dispozici na webu podminky.urs.cz.
|  | Cena bez DPH | [11 empty] | 0
[8 empty] | Sazba daně |  | Základ daně |  |  |  | Výše daně
|  | DPH |  | základní |  |  |  | 21% |  | 0 |  |  |  | 0
|  |  |  | snížená |  |  |  | 15% |  | 0 |  |  |  | 0
|  |  |  | zákl. přenesená |  |  |  | 21% |  | 0 |  |  |  | 0
|  |  |  | sníž. přenesená |  |  |  | 15% |  | 0 |  |  |  | 0
|  |  |  | nulová |  |  |  | 0% |  | 0 |  |  |  | 0
|  | Cena s DPH | [6 empty] | v |  | CZK |  |  | 0
REKAPITULACE OBJEKTŮ STAVBY A SOUPISŮ PRACÍ
| Kód: | [6 empty] | 05/22/04
| Stavba: | [6 empty] | Výměna střešní krytiny a oprava krovu ISŠŽ Plzeň, I etapa, lešení na uliční straně
| Místo: | [6 empty] | ISŠŽ Plzeň, Škroupova 13, 301 00 Plzeň, č. p. 209 |  |  |  |  | Datum: |  | 4. 2. 2022
| Zadavatel: | [6 empty] | Integrovaná střední škola živnostenská |  |  |  |  | Projektant: |  | Ing. Rudolf Jedlička |  |  | Informatívní údaje z listů zakázek
| Uchazeč: | [11 empty] | Zpracovatel:
| Kód |  |  |  | Popis | [6 empty] | Cena bez DPH [CZK] |  |  |  | Cena s DPH [CZK] | Typ | z toho Ostat. náklady [CZK] | DPH [CZK] | Normohodiny [h] | DPH základní [CZK] | DPH snížená [CZK] | DPH základní přenesená [CZK] | DPH snížená přenesená [CZK] | Základna DPH základní | Základna DPH snížená | Základna DPH zákl. přenesená | Základna DPH sníž. přenesená | Základna DPH nulová
| Náklady stavby celkem | [10 empty] | 0 |  |  |  | 0 |  | 0 | 0 | 0 | 0 | 0 | 0 | 0 | 0 | 0 | 0 | 0 | 0 |  | D | 0 | ###NOIMPORT### | IMPORT | {8c287465-352a-4206-8494-78cb7370de16} | {00000000-0000-0000-0000-000000000000} | 801 34 13
|  | 01 |  |  |  | Budova ISŠŽ Plzeň | [5 empty] | 0 |  |  |  | 0 | STA | 0 | 0 | 0 | 0 | 0 | 0 | 0 | 0 | 0 | 0 | 0 | 0 |  | D | 1 | ###NOIMPORT### | IMPORT | {42d7c74b-c938-46df-a69f-6a40be66b089} | {8c287465-352a-4206-8494-78cb7370de16} | 801 34 13 | 2
/ |  |  | 0101 |  |  |  | Výměna střešní krytiny a oprava krovu ISŠŽ Plzeň |  |  |  |  | 0 |  |  |  | 0 | Soupis | 0 | 0 | 0 | 0 | 0 | 0 | 0 | 0 | 0 | 0 | 0 | 0 |  |  | 2 |  | IMPORT | {5a9597fb-974f-4478-8377-5a11ef9804d4} | {42d7c74b-c938-46df-a69f-6a40be66b089} | 801 34 13

## 0101 - Výměna střešní kry...
{5a9597fb-974f-4478-8377-5a11ef9804d4}
2
| KRYCÍ LIST SOUPISU PRACÍ | [7 empty] | v --- níže se nacházejí doplnkové a pomocné údaje k sestavám --- v | [8 empty] | False
Stavba:
Výměna střešní krytiny a oprava krovu ISŠŽ Plzeň, I etapa, lešení na uliční straně
Objekt:
01 - Budova ISŠŽ Plzeň
Soupis:
0101 - Výměna střešní krytiny a oprava krovu ISŠŽ Plzeň
| KSO: |  | 801 34 13 |  |  | CC-CZ: | 12631
| Místo: |  | ISŠŽ Plzeň, Škroupova 13, 301 00 Plzeň, č. p. 209 |  |  | Datum: | 4. 2. 2022
| CZ-CPV: |  | 45000000-7 |  |  | CZ-CPA: | 41.00.28
| Zadavatel: |  |  |  |  | IČ: | 00523925
|  | Integrovaná střední škola živnostenská |  |  |  | DIČ: | CZ00523925
| Uchazeč: |  |  |  |  | IČ: | Vyplň údaj
|  | Vyplň údaj |  |  |  | DIČ: | Vyplň údaj
| Projektant: |  |  |  |  | IČ: | 11372494
|  | Ing. Rudolf Jedlička |  |  |  | DIČ: | CZ520209030
| Zpracovatel: |  |  |  |  | IČ:
DIČ:
Poznámka:
| Cena bez DPH | [5 empty] | 0
|  |  | Základ daně |  |  | Sazba daně | Výše daně
| DPH | základní | 0 |  |  | 21% | 0
|  | snížená | 0 |  |  | 15% | 0
|  | zákl. přenesená | 0 |  |  | 21% | 0
|  | sníž. přenesená | 0 |  |  | 15% | 0
|  | nulová | 0 |  |  | 0% | 0
| Cena s DPH |  |  | v | CZK |  | 0
REKAPITULACE ČLENĚNÍ SOUPISU PRACÍ
Stavba:
Výměna střešní krytiny a oprava krovu ISŠŽ Plzeň, I etapa, lešení na uliční straně
Objekt:
01 - Budova ISŠŽ Plzeň
Soupis:
0101 - Výměna střešní krytiny a oprava krovu ISŠŽ Plzeň
Místo: |  |  | ISŠŽ Plzeň, Škroupova 13, 301 00 Plzeň, č. p. 209 |  |  | Datum: | 4. 2. 2022
Zadavatel: |  |  | Integrovaná střední škola živnostenská |  |  | Projektant: | Ing. Rudolf Jedlička
Uchazeč: |  |  | Vyplň údaj |  |  | Zpracovatel:
Kód dílu - Popis | [6 empty] | Cena celkem [CZK]
Náklady stavby celkem | [6 empty] | 0 | [11 empty] | -1
| HSV - Práce a dodávky HSV | [5 empty] | 0
| 3 - Svislé a kompletní konstrukce | [5 empty] | 0
| 6 - Úpravy povrchů, podlahy a osazování výplní | [5 empty] | 0
| 9 - Ostatní konstrukce a práce, bourání | [5 empty] | 0
| 997 - Přesun sutě | [5 empty] | 0
| 998 - Přesun hmot | [5 empty] | 0
| PSV - Práce a dodávky PSV | [5 empty] | 0
| 712 - Povlakové krytiny | [5 empty] | 0
| 713 - Izolace tepelné | [5 empty] | 0
| 721 - Zdravotechnika - vnitřní kanalizace | [5 empty] | 0
| 741 - Elektroinstalace - silnoproud | [5 empty] | 0
| D1 - Zemnění a ochrana proti blesku - D+M | [5 empty] | 0
| 762 - Konstrukce tesařské | [5 empty] | 0
| 764 - Konstrukce klempířské | [5 empty] | 0
| 765 - Krytina skládaná | [5 empty] | 0
| 783 - Dokončovací práce - nátěry | [5 empty] | 0
| VRN - Vedlejší rozpočtové náklady | [5 empty] | 0
| VRN9 - Ostatní náklady | [5 empty] | 0
SOUPIS PRACÍ
Stavba:
Výměna střešní krytiny a oprava krovu ISŠŽ Plzeň, I etapa, lešení na uliční straně
Objekt:
01 - Budova ISŠŽ Plzeň
Soupis:
0101 - Výměna střešní krytiny a oprava krovu ISŠŽ Plzeň
Místo: |  |  | ISŠŽ Plzeň, Škroupova 13, 301 00 Plzeň, č. p. 209 |  |  | Datum: | 4. 2. 2022
Zadavatel: |  |  | Integrovaná střední škola živnostenská |  |  | Projektant: | Ing. Rudolf Jedlička
Uchazeč: |  |  | Vyplň údaj |  |  | Zpracovatel:
PČ | Typ | Kód | Popis | MJ | Množství | J.cena [CZK] | Cena celkem [CZK] | Cenová soustava |  | DPH | J. Nh [h] | Nh celkem [h] | J. hmotnost [t] | Hmotnost celkem [t] | J. suť [t] | Suť Celkem [t]
Náklady soupisu celkem | [6 empty] | 0 |  |  |  |  | 0 |  | 80.7819 |  | 39.0185 |  | D | -1 | [10 empty] | 0
| D | HSV | Práce a dodávky HSV |  |  |  | 0 |  |  |  |  | 0 |  | 9.9761 |  | 15.3841 | 1 | D | 0 |  |  |  | ROZPOCET | [6 empty] | 0
| D | 3 | Svislé a kompletní konstrukce |  |  |  | 0 |  |  |  |  | 0 |  | 0.08768 |  | 0 | 1 | D | 1 |  |  |  | ROZPOCET | [6 empty] | 0
1 | K | 317941121 | Osazování ocelových válcovaných nosníků na zdivu I nebo IE nebo U nebo UE nebo L do č. 12 nebo výšky do 120 mm | t | 0.086 |  | 0 |  |  | základní |  | 0 | 0.01954 | 0.0016804 | 0 | 0 | 4 | K | 2 |  |  |  | ROZPOCET | 0 | 0 | 0 | 0 | 0 | 1 | 0 | 4 | 16430132
| Online PSC |  | https://podminky.urs.cz/item/CS_URS_2022_01/317941121 | [14 empty] | Online PSC | 2
| VV |  | "rozšíření výklenku uložení vazného trámu" (15+12+0)*(0,7*4,57/1000) |  | 0.086 | [12 empty] | VV | 2 | 2 | True | 1 | ROZPOCET
2 | M | 13011066 | úhelník ocelový rovnostranný jakost S235JR (11 375) 60x60x5mm | t | 0.086 |  | 0 |  |  | základní |  | 0 | 1 | 0.086 | 0 | 0 | 8 | M | 2 |  |  |  | ROZPOCET | 0 | 0 | 0 | 0 | 0 | 1 | 0 | 4 | 149582423
| VV |  | "rozšíření výklenku uložení vazného trámu" (15+12+0)*(0,7*4,57/1000) |  | 0.086 | [12 empty] | VV | 2 | 2 | True | 1 | ROZPOCET
| D | 6 | Úpravy povrchů, podlahy a osazování výplní |  |  |  | 0 |  |  |  |  | 0 |  | 9.8465 |  | 0 | 1 | D | 1 |  |  |  | ROZPOCET | [6 empty] | 0
3 | K | 612315422 | Oprava vápenné omítky vnitřních ploch štukové dvouvrstvé, tloušťky do 20 mm a tloušťky štuku do 3 mm stěn, v rozsahu opravované plochy přes 10 do 30% | m2 | 383.58 |  | 0 |  |  | základní |  | 0 | 0.0174 | 6.6743 | 0 | 0 | 4 | K | 2 |  |  |  | ROZPOCET | 0 | 0 | 0 | 0 | 0 | 1 | 0 | 4 | -949914735
| Online PSC |  | https://podminky.urs.cz/item/CS_URS_2022_01/612315422 | [14 empty] | Online PSC | 2
| VV |  | "požární stěny" (2*(10,26*(1,25+4,35)/2+(1,3+2*0,15)*3,3 - 0,8*2,0) + ((10,9-2,4+1,9+1,1+2,0)*(1,25+4,35)/2 - 0,8*2,0)) |  | 101.016 | [12 empty] | VV | 2 | 2 | True | 0 | ROZPOCET
| VV |  | "stáv. komíny" ((4,8+1,7+2,5+1,3+1,1+0,8+2,7 + 0,9+1,7+2,3 + 1,6 + 11*0,6)*2*3,1) |  | 173.6 | [12 empty] | VV | 2 | 2 | True | 0 | ROZPOCET
| VV |  | "obvodové zdivo" ((39,0+5,5+19,3 + 31,7+11,8 + 5*0,3)*0,81 + (6,1+6,4+3,9+2,1+5,1)*0,51 + 5,5*3,2/2) |  | 108.964 | [12 empty] | VV | 2 | 2 | True | 0 | ROZPOCET
| VV |  | Součet |  | 383.58 | [12 empty] | VV | 2 | 4 | True | 1 | ROZPOCET
4 | K | 622131101 | Podkladní a spojovací vrstva vnějších omítaných ploch cementový postřik nanášený ručně celoplošně stěn | m2 | 76.614 |  | 0 |  |  | základní |  | 0 | 0.00735 | 0.56311 | 0 | 0 | 4 | K | 2 |  |  |  | ROZPOCET | 0 | 0 | 0 | 0 | 0 | 1 | 0 | 4 | -35992385
| Online PSC |  | https://podminky.urs.cz/item/CS_URS_2022_01/622131101 | [14 empty] | Online PSC | 2
| VV |  | "atiky vnitřní strana" (4,1 + 11,1 + 6,3+5,2-2,9*0+6,3)*(1,0-0,3) |  | 23.1 | [12 empty] | VV | 2 | 2 | True | 0 | ROZPOCET
| VV |  | "atiky uliční strana" ((4,1 + 11,1 + 6,3+5,2-2,9*0+6,3 + 2*2*0,5 + 2*0,7)*(1,4) + ((2,9+1,9)/2*1,8) - 1,5*1,5*3,14/4) |  | 53.514 | [12 empty] | VV | 2 | 2 | True | 0 | ROZPOCET
| VV |  | Součet |  | 76.614 | [12 empty] | VV | 2 | 4 | True | 1 | ROZPOCET
5 | K | 622322111 | Omítka vápenocementová lehčená vnějších ploch nanášená ručně jednovrstvá, tloušťky do 15 mm hrubá zatřená stěn | m2 | 76.614 |  | 0 |  |  | základní |  | 0 | 0.01575 | 1.2067 | 0 | 0 | 4 | K | 2 |  |  |  | ROZPOCET | 0 | 0 | 0 | 0 | 0 | 1 | 0 | 4 | 216227017
| Online PSC |  | https://podminky.urs.cz/item/CS_URS_2022_01/622322111 | [14 empty] | Online PSC | 2
| VV |  | "atiky vnitřní strana" (4,1 + 11,1 + 6,3+5,2-2,9*0+6,3)*(1,0-0,3) |  | 23.1 | [12 empty] | VV | 2 | 2 | True | 0 | ROZPOCET
| VV |  | "atiky uliční strana" ((4,1 + 11,1 + 6,3+5,2-2,9*0+6,3 + 2*2*0,5 + 2*0,7)*(1,4) + ((2,9+1,9)/2*1,8) - 1,5*1,5*3,14/4) |  | 53.514 | [12 empty] | VV | 2 | 2 | True | 0 | ROZPOCET
| VV |  | Součet |  | 76.614 | [12 empty] | VV | 2 | 4 | True | 1 | ROZPOCET
6 | K | 622326453 | Oprava vápenocementové omítky s celoplošným přeštukováním vnějších ploch stupně členitosti 3, v rozsahu opravované plochy přes 20 do 30% | m2 | 26.45 |  | 0 |  |  | základní |  | 0 | 0.02321 | 0.6139 | 0 | 0 | 4 | K | 2 |  |  |  | ROZPOCET | 0 | 0 | 0 | 0 | 0 | 1 | 0 | 4 | -1925058528
| Online PSC |  | https://podminky.urs.cz/item/CS_URS_2022_01/622326453 | [14 empty] | Online PSC | 2
| VV |  | "oprava omítek říms ve dvorní části" (24,9+7,0+5,7+3,9 + 4,7+6,7)*(0,3+0,2) |  | 26.45 | [12 empty] | VV | 2 | 2 | True | 1 | ROZPOCET
7 | K | 622328231 | Potažení vnějších ploch sanačním štukem tloušťky do 3 mm stěn | m2 | 76.614 |  | 0 |  |  | základní |  | 0 | 0.004 | 0.30646 | 0 | 0 | 4 | K | 2 |  |  |  | ROZPOCET | 0 | 0 | 0 | 0 | 0 | 1 | 0 | 4 | -2064501438
| Online PSC |  | https://podminky.urs.cz/item/CS_URS_2022_01/622328231 | [14 empty] | Online PSC | 2
| VV |  | "atiky vnitřní strana" (4,1 + 11,1 + 6,3+5,2-2,9*0+6,3)*(1,0-0,3) |  | 23.1 | [12 empty] | VV | 2 | 2 | True | 0 | ROZPOCET
| VV |  | "atiky uliční strana" ((4,1 + 11,1 + 6,3+5,2-2,9*0+6,3 + 2*2*0,5 + 2*0,7)*(1,4) + ((2,9+1,9)/2*1,8) - 1,5*1,5*3,14/4) |  | 53.514 | [12 empty] | VV | 2 | 2 | True | 0 | ROZPOCET
| VV |  | Součet |  | 76.614 | [12 empty] | VV | 2 | 4 | True | 1 | ROZPOCET
8 | K | 622635061 | Oprava spárování cihelného zdiva cementovou maltou včetně vysekání a vyčištění spár komínového nad střechou, v rozsahu opravované plochy přes 10 do 20 % | m2 | 2.52 |  | 0 |  |  | základní |  | 0 | 0.00227 | 0.0057204 | 0 | 0 | 4 | K | 2 |  |  |  | ROZPOCET | 0 | 0 | 0 | 0 | 0 | 1 | 0 | 4 | -2018635982
| Online PSC |  | https://podminky.urs.cz/item/CS_URS_2022_01/622635061 | [14 empty] | Online PSC | 2
| VV |  | "komíny" (4*0,45*1,4) |  | 2.52 | [12 empty] | VV | 2 | 2 | True | 1 | ROZPOCET
9 | K | 629995001R | Začištění omítek (s dodáním hmot) - začištění omítek fasády pod oplechováním okapu nebo římsy | m | 58.34 |  | 0 |  |  | základní |  | 0 | 0.0015 | 0.08751 | 0 | 0 | 4 | K | 2 |  |  |  | ROZPOCET | 0 | 0 | 0 | 0 | 0 | 1 | 0 | 4 | 2017507236
| VV |  | "začištění fas. omítek u oplechování okapu" ((0,04+4,2+8,8+11,2+8,8+1,5+2*1,5+2*1,5+1,5+13,1)) |  | 55.14 | [12 empty] | VV | 2 | 2 | True | 0 | ROZPOCET
| VV |  | "začištění fas. omítek u okap. svodů" ((1+1+2)*4*0,2) |  | 3.2 | [12 empty] | VV | 2 | 2 | True | 0 | ROZPOCET
| VV |  | Součet |  | 58.34 | [12 empty] | VV | 2 | 4 | True | 1 | ROZPOCET
10 | K | 629991001 | Zakrytí vnějších ploch před znečištěním včetně pozdějšího odkrytí ploch podélných rovných (např. chodníků) fólií položenou volně | m2 | 63.33 |  | 0 |  |  | základní |  | 0 | 0 | 0 | 0 | 0 | 4 | K | 2 |  |  |  | ROZPOCET | 0 | 0 | 0 | 0 | 0 | 1 | 0 | 4 | -452481494
| Online PSC |  | https://podminky.urs.cz/item/CS_URS_2022_01/629991001 | [14 empty] | Online PSC | 2
| VV |  | "zaatikový žlab" (4,1 + 11,1 + 6,3+5,2-2,9+6,3)*(0,9) |  | 27.09 | [12 empty] | VV | 2 | 2 | True | 0 | ROZPOCET
| VV |  | "plochá střecha" (4,7+6,7)*0,9 |  | 10.26 | [12 empty] | VV | 2 | 2 | True | 0 | ROZPOCET
| VV |  | "římsy" (5,1+0,3 + 0,4+12,3+0,5+2*1,4 + 0,2+7,9+1,4+2*1,4 + 1,4+7,8+0,4)*0,6 |  | 25.98 | [12 empty] | VV | 2 | 2 | True | 0 | ROZPOCET
| VV |  | Součet |  | 63.33 | [12 empty] | VV | 2 | 4 | True | 1 | ROZPOCET
11 | K | 629991011 | Zakrytí vnějších ploch před znečištěním včetně pozdějšího odkrytí výplní otvorů a svislých ploch fólií přilepenou lepící páskou | m2 | 1.766 |  | 0 |  |  | základní |  | 0 | 0 | 0 | 0 | 0 | 4 | K | 2 |  |  |  | ROZPOCET | 0 | 0 | 0 | 0 | 0 | 1 | 0 | 4 | 1856470992
| Online PSC |  | https://podminky.urs.cz/item/CS_URS_2022_01/629991011 | [14 empty] | Online PSC | 2
| VV |  | "atiky uliční strana" (1,5*1,5*3,14/4) |  | 1.766 | [12 empty] | VV | 2 | 2 | True | 1 | ROZPOCET
12 | K | 629999030 | Příplatky k cenám úprav vnějších povrchů za zvýšenou pracnost při provádění prací menšího rozsahu omítané plochy do 10 m2 | m2 | 76.614 |  | 0 |  |  | základní |  | 0 | 0 | 0 | 0 | 0 | 4 | K | 2 |  |  |  | ROZPOCET | 0 | 0 | 0 | 0 | 0 | 1 | 0 | 4 | -2090741743
| Online PSC |  | https://podminky.urs.cz/item/CS_URS_2022_01/629999030 | [14 empty] | Online PSC | 2
| VV |  | "atiky vnitřní strana" (4,1 + 11,1 + 6,3+5,2-2,9*0+6,3)*(1,0-0,3) |  | 23.1 | [12 empty] | VV | 2 | 2 | True | 0 | ROZPOCET
| VV |  | "atiky uliční strana" ((4,1 + 11,1 + 6,3+5,2-2,9*0+6,3 + 2*2*0,5 + 2*0,7)*(1,4) + ((2,9+1,9)/2*1,8) - 1,5*1,5*3,14/4) |  | 53.514 | [12 empty] | VV | 2 | 2 | True | 0 | ROZPOCET
| VV |  | Součet |  | 76.614 | [12 empty] | VV | 2 | 4 | True | 1 | ROZPOCET
13 | K | 629999042 | Příplatky k cenám úprav vnějších povrchů za ztížené pracovní podmínky práce v nadstřešní části objektu | m2 | 76.614 |  | 0 |  |  | základní |  | 0 | 0 | 0 | 0 | 0 | 4 | K | 2 |  |  |  | ROZPOCET | 0 | 0 | 0 | 0 | 0 | 1 | 0 | 4 | 1041219663
| Online PSC |  | https://podminky.urs.cz/item/CS_URS_2022_01/629999042 | [14 empty] | Online PSC | 2
| VV |  | "atiky vnitřní strana" (4,1 + 11,1 + 6,3+5,2-2,9*0+6,3)*(1,0-0,3) |  | 23.1 | [12 empty] | VV | 2 | 2 | True | 0 | ROZPOCET
| VV |  | "atiky uliční strana" ((4,1 + 11,1 + 6,3+5,2-2,9*0+6,3 + 2*2*0,5 + 2*0,7)*(1,4) + ((2,9+1,9)/2*1,8) - 1,5*1,5*3,14/4) |  | 53.514 | [12 empty] | VV | 2 | 2 | True | 0 | ROZPOCET
| VV |  | Součet |  | 76.614 | [12 empty] | VV | 2 | 4 | True | 1 | ROZPOCET
14 | K | 631311114 | Mazanina z betonu prostého bez zvýšených nároků na prostředí tl. přes 50 do 80 mm tř. C 16/20 | m3 | 0.169 |  | 0 |  |  | základní |  | 0 | 2.301 | 0.38887 | 0 | 0 | 4 | K | 2 |  |  |  | ROZPOCET | 0 | 0 | 0 | 0 | 0 | 1 | 0 | 4 | -705216194
| Online PSC |  | https://podminky.urs.cz/item/CS_URS_2022_01/631311114 | [14 empty] | Online PSC | 2
| VV |  | "rozšíření výklenku uložení vazného trámu" (15+12+0)*(0,5*0,25*0,05) |  | 0.169 | [12 empty] | VV | 2 | 2 | True | 1 | ROZPOCET
15 | K | 631319191 | Příplatek k cenám mazanin za práci v nízkém (do 1,30 m) prostoru mazanina tl. přes 50 do 80 mm | m3 | 0.169 |  | 0 |  |  | základní |  | 0 | 0 | 0 | 0 | 0 | 4 | K | 2 |  |  |  | ROZPOCET | 0 | 0 | 0 | 0 | 0 | 1 | 0 | 4 | 407193775
| Online PSC |  | https://podminky.urs.cz/item/CS_URS_2022_01/631319191 | [14 empty] | Online PSC | 2
| VV |  | "rozšíření výklenku uložení vazného trámu" (15+12+0)*(0,5*0,25*0,05) |  | 0.169 | [12 empty] | VV | 2 | 2 | True | 1 | ROZPOCET
16 | K | 631319195 | Příplatek k cenám mazanin za malou plochu do 5 m2 jednotlivě mazanina tl. přes 50 do 80 mm | m3 | 0.169 |  | 0 |  |  | základní |  | 0 | 0 | 0 | 0 | 0 | 4 | K | 2 |  |  |  | ROZPOCET | 0 | 0 | 0 | 0 | 0 | 1 | 0 | 4 | -2133238978
| Online PSC |  | https://podminky.urs.cz/item/CS_URS_2022_01/631319195 | [14 empty] | Online PSC | 2
| VV |  | "rozšíření výklenku uložení vazného trámu" (15+12+0)*(0,5*0,25*0,05) |  | 0.169 | [12 empty] | VV | 2 | 2 | True | 1 | ROZPOCET
| D | 9 | Ostatní konstrukce a práce, bourání |  |  |  | 0 |  |  |  |  | 0 |  | 0.04187 |  | 15.3841 | 1 | D | 1 |  |  |  | ROZPOCET | [6 empty] | 0
17 | K | 941111112 | Montáž lešení řadového trubkového lehkého pracovního s podlahami s provozním zatížením tř. 3 do 200 kg/m2 šířky tř. W06 od 0,6 do 0,9 m, výšky přes 10 do 25 m | m2 | 2185.03 |  | 0 |  |  | základní |  | 0 | 0 | 0 | 0 | 0 | 4 | K | 2 |  |  |  | ROZPOCET | 0 | 0 | 0 | 0 | 0 | 1 | 0 | 4 | -1921337586
| Online PSC |  | https://podminky.urs.cz/item/CS_URS_2022_01/941111112 | [14 empty] | Online PSC | 2
| VV |  | "uliční strana budovy školy" ((0,04+8,8+8,8+13,1)*19,85 + (4,2+11,2+6,42+5,87+6,33 + (1+2+2)*0,3+0,15)*21,3 + 3,0*1,8) |  | 1375.36 | [12 empty] | VV | 2 | 2 | True | 0 | ROZPOCET
| VV |  | "dvorní strana budovy školy" (21,1+6,7+9,4+3,9)*19,7 |  | 809.67 | [12 empty] | VV | 2 | 2 | True | 0 | ROZPOCET
| VV |  | Součet |  | 2185.03 | [12 empty] | VV | 2 | 4 | True | 1 | ROZPOCET
18 | K | 941111212 | Montáž lešení řadového trubkového lehkého pracovního s podlahami s provozním zatížením tř. 3 do 200 kg/m2 Příplatek za první a každý další den použití lešení k ceně -1112 | m2 | 65550.9 |  | 0 |  |  | základní |  | 0 | 0 | 0 | 0 | 0 | 4 | K | 2 |  |  |  | ROZPOCET | 0 | 0 | 0 | 0 | 0 | 1 | 0 | 4 | -1325889181
| Online PSC |  | https://podminky.urs.cz/item/CS_URS_2022_01/941111212 | [14 empty] | Online PSC | 2
| VV |  | "uliční strana budovy školy" ((0,04+8,8+8,8+13,1)*19,85 + (4,2+11,2+6,42+5,87+6,33 + (1+2+2)*0,3+0,15)*21,3 + 3,0*1,8)*30 |  | 41260.8 | [12 empty] | VV | 2 | 2 | True | 0 | ROZPOCET
| VV |  | "dvorní strana budovy školy" (21,1+6,7+9,4+3,9)*19,7*30 |  | 24290.1 | [12 empty] | VV | 2 | 2 | True | 0 | ROZPOCET
| VV |  | Součet |  | 65550.9 | [12 empty] | VV | 2 | 4 | True | 1 | ROZPOCET
19 | K | 941111812 | Demontáž lešení řadového trubkového lehkého pracovního s podlahami s provozním zatížením tř. 3 do 200 kg/m2 šířky tř. W06 od 0,6 do 0,9 m, výšky přes 10 do 25 m | m2 | 2185.03 |  | 0 |  |  | základní |  | 0 | 0 | 0 | 0 | 0 | 4 | K | 2 |  |  |  | ROZPOCET | 0 | 0 | 0 | 0 | 0 | 1 | 0 | 4 | -1080812143
| Online PSC |  | https://podminky.urs.cz/item/CS_URS_2022_01/941111812 | [14 empty] | Online PSC | 2
| VV |  | "uliční strana budovy školy" ((0,04+8,8+8,8+13,1)*19,85 + (4,2+11,2+6,42+5,87+6,33 + (1+2+2)*0,3+0,15)*21,3 + 3,0*1,8) |  | 1375.36 | [12 empty] | VV | 2 | 2 | True | 0 | ROZPOCET
| VV |  | "dvorní strana budovy školy" (21,1+6,7+9,4+3,9)*19,7 |  | 809.67 | [12 empty] | VV | 2 | 2 | True | 0 | ROZPOCET
| VV |  | Součet |  | 2185.03 | [12 empty] | VV | 2 | 4 | True | 1 | ROZPOCET
20 | K | 944511111 | Montáž ochranné sítě zavěšené na konstrukci lešení z textilie z umělých vláken | m2 | 1375.36 |  | 0 |  |  | základní |  | 0 | 0 | 0 | 0 | 0 | 4 | K | 2 |  |  |  | ROZPOCET | 0 | 0 | 0 | 0 | 0 | 1 | 0 | 4 | -484591749
| Online PSC |  | https://podminky.urs.cz/item/CS_URS_2022_01/944511111 | [14 empty] | Online PSC | 2
| VV |  | "uliční strana budovy školy" ((0,04+8,8+8,8+13,1)*19,85 + (4,2+11,2+6,42+5,87+6,33 + (1+2+2)*0,3+0,15)*21,3 + 3,0*1,8) |  | 1375.36 | [12 empty] | VV | 2 | 2 | True | 1 | ROZPOCET
21 | K | 944511211 | Montáž ochranné sítě Příplatek za první a každý další den použití sítě k ceně -1111 | m2 | 41260.8 |  | 0 |  |  | základní |  | 0 | 0 | 0 | 0 | 0 | 4 | K | 2 |  |  |  | ROZPOCET | 0 | 0 | 0 | 0 | 0 | 1 | 0 | 4 | 1727360884
| Online PSC |  | https://podminky.urs.cz/item/CS_URS_2022_01/944511211 | [14 empty] | Online PSC | 2
| VV |  | "uliční strana budovy školy" ((0,04+8,8+8,8+13,1)*19,85 + (4,2+11,2+6,42+5,87+6,33 + (1+2+2)*0,3+0,15)*21,3 + 3,0*1,8)*30 |  | 41260.8 | [12 empty] | VV | 2 | 2 | True | 1 | ROZPOCET
22 | K | 944511811 | Demontáž ochranné sítě zavěšené na konstrukci lešení z textilie z umělých vláken | m2 | 1375.36 |  | 0 |  |  | základní |  | 0 | 0 | 0 | 0 | 0 | 4 | K | 2 |  |  |  | ROZPOCET | 0 | 0 | 0 | 0 | 0 | 1 | 0 | 4 | -1006495658
| Online PSC |  | https://podminky.urs.cz/item/CS_URS_2022_01/944511811 | [14 empty] | Online PSC | 2
| VV |  | "uliční strana budovy školy" ((0,04+8,8+8,8+13,1)*19,85 + (4,2+11,2+6,42+5,87+6,33 + (1+2+2)*0,3+0,15)*21,3 + 3,0*1,8) |  | 1375.36 | [12 empty] | VV | 2 | 2 | True | 1 | ROZPOCET
23 | K | 944711111 | Montáž záchytné stříšky zřizované současně s lehkým nebo těžkým lešením, šířky do 1,5 m | m | 4.5 |  | 0 |  |  | základní |  | 0 | 0 | 0 | 0 | 0 | 4 | K | 2 |  |  |  | ROZPOCET | 0 | 0 | 0 | 0 | 0 | 1 | 0 | 4 | 723285505
| Online PSC |  | https://podminky.urs.cz/item/CS_URS_2022_01/944711111 | [14 empty] | Online PSC | 2
| VV |  | (1,5+3,0) |  | 4.5 | [12 empty] | VV | 2 | 2 | True | 1 | ROZPOCET
24 | K | 944711211 | Montáž záchytné stříšky Příplatek za první a každý další den použití záchytné stříšky k ceně -1111 | m | 135 |  | 0 |  |  | základní |  | 0 | 0 | 0 | 0 | 0 | 4 | K | 2 |  |  |  | ROZPOCET | 0 | 0 | 0 | 0 | 0 | 1 | 0 | 4 | -519515265
| Online PSC |  | https://podminky.urs.cz/item/CS_URS_2022_01/944711211 | [14 empty] | Online PSC | 2
| VV |  | (1,5+3,0)*30 |  | 135 | [12 empty] | VV | 2 | 2 | True | 1 | ROZPOCET
25 | K | 944711811 | Demontáž záchytné stříšky zřizované současně s lehkým nebo těžkým lešením, šířky do 1,5 m | m | 4.5 |  | 0 |  |  | základní |  | 0 | 0 | 0 | 0 | 0 | 4 | K | 2 |  |  |  | ROZPOCET | 0 | 0 | 0 | 0 | 0 | 1 | 0 | 4 | 464073973
| Online PSC |  | https://podminky.urs.cz/item/CS_URS_2022_01/944711811 | [14 empty] | Online PSC | 2
| VV |  | (1,5+3,0) |  | 4.5 | [12 empty] | VV | 2 | 2 | True | 1 | ROZPOCET
26 | K | 945421112 | Hydraulická zvedací plošina včetně obsluhy instalovaná na automobilovém podvozku, výšky zdvihu do 34 m | hod | 4 |  | 0 |  |  | základní |  | 0 | 0 | 0 | 0 | 0 | 4 | K | 2 |  |  |  | ROZPOCET | 0 | 0 | 0 | 0 | 0 | 1 | 0 | 4 | 1652050629
| Online PSC |  | https://podminky.urs.cz/item/CS_URS_2022_01/945421112 | [14 empty] | Online PSC | 2
| VV |  | "hromosvod" 4 |  | 4 | [12 empty] | VV | 2 | 2 | True | 1 | ROZPOCET
27 | K | 949101111 | Lešení pomocné pracovní pro objekty pozemních staveb pro zatížení do 150 kg/m2, o výšce lešeňové podlahy do 1,9 m | m2 | 322.08 |  | 0 |  |  | základní |  | 0 | 0.00013 | 0.04187 | 0 | 0 | 4 | K | 2 |  |  |  | ROZPOCET | 0 | 0 | 0 | 0 | 0 | 1 | 0 | 4 | -1763282402
| Online PSC |  | https://podminky.urs.cz/item/CS_URS_2022_01/949101111 | [14 empty] | Online PSC | 2
| VV |  | "nátěr krovu" (38,8+18,9 + 15,7+35,6)*0,6*4 |  | 261.6 | [12 empty] | VV | 2 | 2 | True | 0 | ROZPOCET
| VV |  | "vnitřní omítky" (3*4,5)*0,6*4 |  | 32.4 | [12 empty] | VV | 2 | 2 | True | 0 | ROZPOCET
| VV |  | "komíny" ((0,5+1,6+2,8+1,7+2,5+1,3+1,1+1,3+0,8+2,7+1,6+0,9+1,7+2,3+0,6)*2*0,6) |  | 28.08 | [12 empty] | VV | 2 | 2 | True | 0 | ROZPOCET
| VV |  | Součet |  | 322.08 | [12 empty] | VV | 2 | 4 | True | 1 | ROZPOCET
28 | K | 949411113 | Montáž schodišťových a výstupových věží z trubkového lešení o půdorysné ploše do 10 m2, výšky přes 20 do 30 m | m | 22 |  | 0 |  |  | základní |  | 0 | 0 | 0 | 0 | 0 | 4 | K | 2 |  |  |  | ROZPOCET | 0 | 0 | 0 | 0 | 0 | 1 | 0 | 4 | -106491947
| Online PSC |  | https://podminky.urs.cz/item/CS_URS_2022_01/949411113 | [14 empty] | Online PSC | 2
| VV |  | "schod. věž" 22,0 |  | 22 | [12 empty] | VV | 2 | 2 | True | 1 | ROZPOCET
29 | K | 949411213 | Montáž schodišťových a výstupových věží z trubkového lešení Příplatek za první a každý další den použití lešení k ceně -1113 nebo -1114 | m | 660 |  | 0 |  |  | základní |  | 0 | 0 | 0 | 0 | 0 | 4 | K | 2 |  |  |  | ROZPOCET | 0 | 0 | 0 | 0 | 0 | 1 | 0 | 4 | -2129714942
| Online PSC |  | https://podminky.urs.cz/item/CS_URS_2022_01/949411213 | [14 empty] | Online PSC | 2
| VV |  | "schod. věž" 22,0*30 |  | 660 | [12 empty] | VV | 2 | 2 | True | 1 | ROZPOCET
30 | K | 949411813 | Demontáž schodišťových a výstupových věží z trubkového lešení o půdorysné ploše do 10 m2, výšky přes 20 do 30 m | m | 22 |  | 0 |  |  | základní |  | 0 | 0 | 0 | 0 | 0 | 4 | K | 2 |  |  |  | ROZPOCET | 0 | 0 | 0 | 0 | 0 | 1 | 0 | 4 | 1660362036
| Online PSC |  | https://podminky.urs.cz/item/CS_URS_2022_01/949411813 | [14 empty] | Online PSC | 2
| VV |  | "schod. věž" 22,0 |  | 22 | [12 empty] | VV | 2 | 2 | True | 1 | ROZPOCET
31 | K | 952902121 | Čištění budov při provádění oprav a udržovacích prací podlah drsných nebo chodníků zametením | m2 | 693.84 |  | 0 |  |  | základní |  | 0 | 0 | 0 | 0 | 0 | 4 | K | 2 |  |  |  | ROZPOCET | 0 | 0 | 0 | 0 | 0 | 1 | 0 | 4 | 1713928316
| Online PSC |  | https://podminky.urs.cz/item/CS_URS_2022_01/952902121 | [14 empty] | Online PSC | 2
| VV |  | "podlaha půdy" (10,1*31,8 +10,1*7,5/2+5,5*12,5+10,0*7,6/2+10,0*11,7 - 1,8*1,8-(9,4+10,0+13,7)*0,3 - 4,1*6,4 + 0) |  | 543.395 | [12 empty] | VV | 2 | 2 | True | 0 | ROZPOCET
| VV |  | "podlaha půdy" (0 + -(0,5+1,6+2,8+1,7+2,5+1,3+1,1+1,3+0,8+2,7+1,6+0,9+1,7+2,3+0,6)*0,6 + (6,0+5,1)/2*6,3) |  | 20.925 | [12 empty] | VV | 2 | 2 | True | 0 | ROZPOCET
| VV |  | "chodník" ((0,04+4,2+8,8+11,2+8,8+6,42+5,87+6,33+13,1)*2,0) |  | 129.52 | [12 empty] | VV | 2 | 2 | True | 0 | ROZPOCET
| VV |  | Součet |  | 693.84 | [12 empty] | VV | 2 | 4 | True | 1 | ROZPOCET
32 | K | 952902601 | Čištění budov při provádění oprav a udržovacích prací vysátím prachu z trámů, nosníků apod. | m2 | 921.251 |  | 0 |  |  | základní |  | 0 | 0 | 0 | 0 | 0 | 4 | K | 2 |  |  |  | ROZPOCET | 0 | 0 | 0 | 0 | 0 | 1 | 0 | 4 | -644062538
| Online PSC |  | https://podminky.urs.cz/item/CS_URS_2022_01/952902601 | [14 empty] | Online PSC | 2
| VV |  | "vazný trám 200/240 mm, ozn. T01" (4*(9,76-2*0,3) + 3*(10,04-2*0,3) + (2,88-2*0,3) + 3*(9,8-2*0,3) + 0)*(2*0,2+2*0,24) |  | 83.459 | [12 empty] | VV | 2 | 2 | True | 0 | ROZPOCET
| VV |  | "vazný trám 200/240 mm, ozn. T01" (0 + 12,58-2*0,3 + 2*8,4-2*0,3 + 2*5,37-2*0,3 + 0)*(2*0,2+2*0,24) |  | 33.722 | [12 empty] | VV | 2 | 2 | True | 0 | ROZPOCET
| VV |  | "vazný trám 200/240 mm, ozn. T01" (0 + 6,0-2*0,3 + 5,6-2*0,3 + 2,61-0,3 + 2*1,46 + 2,4-0,3 + 2,51-0,3 + 0)*(2*0,2+2*0,24) |  | 17.547 | [12 empty] | VV | 2 | 2 | True | 0 | ROZPOCET
| VV |  | "sloupek 180/180 mm, ozn. T03" (((8+4)*2+4)*2,73 + 2,2 + 0,45 + 2*0,6 + 2*1,83)*(2*0,18+2*0,18) |  | 60.444 | [12 empty] | VV | 2 | 2 | True | 0 | ROZPOCET
| VV |  | "vzpěra 180/160 mm, ozn. T04" ((12+10)*3,6 + 3*4,2 + 5,8 + 2,9 + 0)*(2*0,18+2*0,16) |  | 68.34 | [12 empty] | VV | 2 | 2 | True | 0 | ROZPOCET
| VV |  | "pozednice 180/180 mm, ozn. T05" (39,4+31,9 + 19,6+11,7 + 5,8+1,4+4,5)*(2*0,18+1*0,18) |  | 61.722 | [12 empty] | VV | 2 | 2 | True | 0 | ROZPOCET
| VV |  | "vaznice 180/180 mm, ozn. T06" (37,7+35,6 + 1,6 + 19,6+17,4 + 7,1)*(2*0,18+2*0,18) |  | 85.68 | [12 empty] | VV | 2 | 2 | True | 0 | ROZPOCET
| VV |  | "kleština 2x100/180 mm, ozn. T07" (12*2*4,3 + 12*2*2,25 + 10*2*2,35 + 2*2*4,4 + 2*5,3 + 2*3,2 + 2*4,1 + 2*2,4)*(2*0,1+2*0,18) |  | 141.008 | [12 empty] | VV | 2 | 2 | True | 0 | ROZPOCET
| VV |  | "krokev 130/160 mm, ozn. T08" (28*5,4 + 28*5,8 + 28*5,9 + 1,6+1,8+2,3+2,6 + 5,0+3,9+2,9+2,5+4*3,5+2*(2,7+1,9+0,9+2,9) + 0)*1,186*(2*0,13+2*0,16)*0,67 |  | 245.28 | [12 empty] | VV | 2 | 2 | True | 0 | ROZPOCET
| VV |  | "krokev 130/160mm" (0 + 3,4+3,5+3,7+3,9+4,1+4,3+4,5+4,7+4,9 +1,9+3,3+4,5+5,4+5,5+5,7+5,9+2*3,7+4,2+3,6+2,6+1,6+1,5+0,9 + 0)*1,186*(2*0,13+2*0,16)*0,67 |  | 41.94 | [12 empty] | VV | 2 | 2 | True | 0 | ROZPOCET
| VV |  | "krokev 130/160 mm, ozn. T08" (0 + (3,3)*1,186 + (3,4+2,3+1,2)*1,689 + (6,4+6,8+3,7)*1,01)*(2*0,13+2*0,16)*0,67 |  | 12.683 | [12 empty] | VV | 2 | 2 | True | 0 | ROZPOCET
| VV |  | "krokev 130/160 mm, ozn. T08" (5,6+2*6,4+2*4,7 + (5,1+1,7+4,1+2*4,2 + 5,9+4,2)*1,11 + 4,6 + (8,8+9,1)*1,01 + (6,5+4,6)*1,11 + 0)*(2*0,13+2*0,16)*0,67 |  | 37.086 | [12 empty] | VV | 2 | 2 | True | 0 | ROZPOCET
| VV |  | "pásek 90/130 mm, ozn. T10" (49*1,5)*(2*0,09+2*0,13) |  | 32.34 | [12 empty] | VV | 2 | 2 | True | 0 | ROZPOCET
| VV |  | Součet |  | 921.251 | [12 empty] | VV | 2 | 4 | True | 1 | ROZPOCET
33 | K | 952902611 | Čištění budov při provádění oprav a udržovacích prací vysátím prachu z ostatních ploch | m2 | 599.42 |  | 0 |  |  | základní |  | 0 | 0 | 0 | 0 | 0 | 4 | K | 2 |  |  |  | ROZPOCET | 0 | 0 | 0 | 0 | 0 | 1 | 0 | 4 | -1806059342
| Online PSC |  | https://podminky.urs.cz/item/CS_URS_2022_01/952902611 | [14 empty] | Online PSC | 2
| VV |  | "rozšíření výklenku uložení vazného trámu" (15+12+0)*((2*0,25+0,5)*0,4 + 2*0,25*0,5)*2 |  | 35.1 | [12 empty] | VV | 2 | 2 | True | 0 | ROZPOCET
| VV |  | "podlaha půdy" (10,1*31,8 +10,1*7,5/2+5,5*12,5+10,0*7,6/2+10,0*11,7 - 1,8*1,8-(9,4+10,0+13,7)*0,3 - 4,1*6,4 + 0) |  | 543.395 | [12 empty] | VV | 2 | 2 | True | 0 | ROZPOCET
| VV |  | "podlaha půdy" (0 + -(0,5+1,6+2,8+1,7+2,5+1,3+1,1+1,3+0,8+2,7+1,6+0,9+1,7+2,3+0,6)*0,6 + (6,0+5,1)/2*6,3) |  | 20.925 | [12 empty] | VV | 2 | 2 | True | 0 | ROZPOCET
| VV |  | Součet |  | 599.42 | [12 empty] | VV | 2 | 4 | True | 1 | ROZPOCET
34 | K | 962032231 | Bourání zdiva nadzákladového z cihel nebo tvárnic z cihel pálených nebo vápenopískových, na maltu vápennou nebo vápenocementovou, objemu přes 1 m3 | m3 | 4.74 |  | 0 |  |  | základní |  | 0 | 0 | 0 | 1.8 | 8.532 | 4 | K | 2 |  |  |  | ROZPOCET | 0 | 0 | 0 | 0 | 0 | 1 | 0 | 4 | -1815357087
| Online PSC |  | https://podminky.urs.cz/item/CS_URS_2022_01/962032231 | [14 empty] | Online PSC | 2
| VV |  | "odhalení zazděných zhlaví krokví" (4,0+11,2+6,2+5,5+6,2)*0,1*0,3 |  | 0.993 | [12 empty] | VV | 2 | 2 | True | 0 | ROZPOCET
| VV |  | "očištění koruny zdiva" ((39,0+5,5+19,3-4,0+11,2+6,2+5,5+6,2 + 24,4 + 5,8+1,3+4,5)*0,3*0,2/2) |  | 3.747 | [12 empty] | VV | 2 | 2 | True | 0 | ROZPOCET
| VV |  | Součet |  | 4.74 | [12 empty] | VV | 2 | 4 | True | 1 | ROZPOCET
35 | K | 967031743 | Přisekání (špicování) plošné nebo rovných ostění zdiva z cihel pálených plošné, na maltu vápennou nebo vápenocementovou, tl. na maltu cementovou, tl. do 150 mm | m2 | 5.4 |  | 0 |  |  | základní |  | 0 | 0 | 0 | 0.275 | 1.485 | 4 | K | 2 |  |  |  | ROZPOCET | 0 | 0 | 0 | 0 | 0 | 1 | 0 | 4 | -632132858
| Online PSC |  | https://podminky.urs.cz/item/CS_URS_2022_01/967031743 | [14 empty] | Online PSC | 2
| VV |  | "rozšíření výklenku uložení vazného trámu" (15+12+0)*(2*0,4*0,25) |  | 5.4 | [12 empty] | VV | 2 | 2 | True | 1 | ROZPOCET
36 | K | 978015391 | Otlučení vápenných nebo vápenocementových omítek vnějších ploch s vyškrabáním spar a s očištěním zdiva stupně členitosti 1 a 2, v rozsahu přes 80 do 100 % | m2 | 23.1 |  | 0 |  |  | základní |  | 0 | 0 | 0 | 0.059 | 1.3629 | 4 | K | 2 |  |  |  | ROZPOCET | 0 | 0 | 0 | 0 | 0 | 1 | 0 | 4 | 1362490415
| Online PSC |  | https://podminky.urs.cz/item/CS_URS_2022_01/978015391 | [14 empty] | Online PSC | 2
| VV |  | "atiky vnitřní strana" (4,1 + 11,1 + 6,3+5,2-2,9*0+6,3)*(1,0-0,3) |  | 23.1 | [12 empty] | VV | 2 | 2 | True | 1 | ROZPOCET
37 | K | 978019391 | Otlučení vápenných nebo vápenocementových omítek vnějších ploch s vyškrabáním spar a s očištěním zdiva stupně členitosti 3 až 5, v rozsahu přes 80 do 100 % | m2 | 53.514 |  | 0 |  |  | základní |  | 0 | 0 | 0 | 0.072 | 3.853 | 4 | K | 2 |  |  |  | ROZPOCET | 0 | 0 | 0 | 0 | 0 | 1 | 0 | 4 | -212109423
| Online PSC |  | https://podminky.urs.cz/item/CS_URS_2022_01/978019391 | [14 empty] | Online PSC | 2
| VV |  | "atiky uliční strana" ((4,1 + 11,1 + 6,3+5,2-2,9*0+6,3 + 2*2*0,5 + 2*0,7)*(1,4) + ((2,9+1,9)/2*1,8) - 1,5*1,5*3,14/4) |  | 53.514 | [12 empty] | VV | 2 | 2 | True | 1 | ROZPOCET
38 | K | 978023411 | Vyškrabání cementové malty ze spár zdiva cihelného mimo komínového | m2 | 10.8 |  | 0 |  |  | základní |  | 0 | 0 | 0 | 0.014 | 0.1512 | 4 | K | 2 |  |  |  | ROZPOCET | 0 | 0 | 0 | 0 | 0 | 1 | 0 | 4 | -517350970
| Online PSC |  | https://podminky.urs.cz/item/CS_URS_2022_01/978023411 | [14 empty] | Online PSC | 2
| VV |  | "rozšíření výklenku uložení vazného trámu" (15+12+0)*((2*0,25+0,5)*0,4) |  | 10.8 | [12 empty] | VV | 2 | 2 | True | 1 | ROZPOCET
| D | 997 | Přesun sutě |  |  |  | 0 |  |  |  |  | 0 |  | 0 |  | 0 | 1 | D | 1 |  |  |  | ROZPOCET | [6 empty] | 0
39 | K | 997013157 | Vnitrostaveništní doprava suti a vybouraných hmot vodorovně do 50 m svisle s omezením mechanizace pro budovy a haly výšky přes 21 do 24 m | t | 39.018 |  | 0 |  |  | základní |  | 0 | 0 | 0 | 0 | 0 | 4 | K | 2 |  |  |  | ROZPOCET | 0 | 0 | 0 | 0 | 0 | 1 | 0 | 4 | -1538691331
| Online PSC |  | https://podminky.urs.cz/item/CS_URS_2022_01/997013157 | [14 empty] | Online PSC | 2
40 | K | 997013501 | Odvoz suti a vybouraných hmot na skládku nebo meziskládku se složením, na vzdálenost do 1 km | t | 39.018 |  | 0 |  |  | základní |  | 0 | 0 | 0 | 0 | 0 | 4 | K | 2 |  |  |  | ROZPOCET | 0 | 0 | 0 | 0 | 0 | 1 | 0 | 4 | 577894667
| Online PSC |  | https://podminky.urs.cz/item/CS_URS_2022_01/997013501 | [14 empty] | Online PSC | 2
41 | K | 997013509 | Odvoz suti a vybouraných hmot na skládku nebo meziskládku se složením, na vzdálenost Příplatek k ceně za každý další i započatý 1 km přes 1 km | t | 546.252 |  | 0 |  |  | základní |  | 0 | 0 | 0 | 0 | 0 | 4 | K | 2 |  |  |  | ROZPOCET | 0 | 0 | 0 | 0 | 0 | 1 | 0 | 4 | 915466564
| Online PSC |  | https://podminky.urs.cz/item/CS_URS_2022_01/997013509 | [14 empty] | Online PSC | 2
| VV |  | 39,018*14 'Přepočtené koeficientem množství |  | 546.252 | [12 empty] | VV | 2 | 2 | False | 1 | ROZPOCET
42 | K | 997013607 | Poplatek za uložení stavebního odpadu na skládce (skládkovné) z tašek a keramických výrobků zatříděného do Katalogu odpadů pod kódem 17 01 03 | t | 15.607 |  | 0 |  |  | základní |  | 0 | 0 | 0 | 0 | 0 | 4 | K | 2 |  |  |  | ROZPOCET | 0 | 0 | 0 | 0 | 0 | 1 | 0 | 4 | 918810617
| Online PSC |  | https://podminky.urs.cz/item/CS_URS_2022_01/997013607 | [14 empty] | Online PSC | 2
| VV |  | 39,018*0,4 'Přepočtené koeficientem množství |  | 15.607 | [12 empty] | VV | 2 | 2 | False | 1 | ROZPOCET
43 | K | 997013631 | Poplatek za uložení stavebního odpadu na skládce (skládkovné) směsného stavebního a demoličního zatříděného do Katalogu odpadů pod kódem 17 09 04 | t | 3.902 |  | 0 |  |  | základní |  | 0 | 0 | 0 | 0 | 0 | 4 | K | 2 |  |  |  | ROZPOCET | 0 | 0 | 0 | 0 | 0 | 1 | 0 | 4 | 1939749403
| Online PSC |  | https://podminky.urs.cz/item/CS_URS_2022_01/997013631 | [14 empty] | Online PSC | 2
| VV |  | 39,018*0,1 'Přepočtené koeficientem množství |  | 3.902 | [12 empty] | VV | 2 | 2 | False | 1 | ROZPOCET
44 | K | 997013635 | Poplatek za uložení stavebního odpadu na skládce (skládkovné) komunálního zatříděného do Katalogu odpadů pod kódem 20 03 01 | t | 0.5 |  | 0 |  |  | základní |  | 0 | 0 | 0 | 0 | 0 | 4 | K | 2 |  |  |  | ROZPOCET | 0 | 0 | 0 | 0 | 0 | 1 | 0 | 4 | -1184158113
| Online PSC |  | https://podminky.urs.cz/item/CS_URS_2022_01/997013635 | [14 empty] | Online PSC | 2
45 | K | 997013811 | Poplatek za uložení stavebního odpadu na skládce (skládkovné) dřevěného zatříděného do Katalogu odpadů pod kódem 17 02 01 | t | 19.509 |  | 0 |  |  | základní |  | 0 | 0 | 0 | 0 | 0 | 4 | K | 2 |  |  |  | ROZPOCET | 0 | 0 | 0 | 0 | 0 | 1 | 0 | 4 | -1708063971
| Online PSC |  | https://podminky.urs.cz/item/CS_URS_2022_01/997013811 | [14 empty] | Online PSC | 2
| VV |  | 39,018*0,5 'Přepočtené koeficientem množství |  | 19.509 | [12 empty] | VV | 2 | 2 | False | 1 | ROZPOCET
| D | 998 | Přesun hmot |  |  |  | 0 |  |  |  |  | 0 |  | 0 |  | 0 | 1 | D | 1 |  |  |  | ROZPOCET | [6 empty] | 0
46 | K | 998017003 | Přesun hmot pro budovy občanské výstavby, bydlení, výrobu a služby s omezením mechanizace vodorovná dopravní vzdálenost do 100 m pro budovy s jakoukoliv nosnou konstrukcí výšky přes 12 do 24 m | t | 9.976 |  | 0 |  |  | základní |  | 0 | 0 | 0 | 0 | 0 | 4 | K | 2 |  |  |  | ROZPOCET | 0 | 0 | 0 | 0 | 0 | 1 | 0 | 4 | -1289739259
| Online PSC |  | https://podminky.urs.cz/item/CS_URS_2022_01/998017003 | [14 empty] | Online PSC | 2
| D | PSV | Práce a dodávky PSV |  |  |  | 0 |  |  |  |  | 0 |  | 70.8059 |  | 23.6344 | 2 | D | 0 |  |  |  | ROZPOCET | [6 empty] | 0
| D | 712 | Povlakové krytiny |  |  |  | 0 |  |  |  |  | 0 |  | 0.92217 |  | 0 | 2 | D | 1 |  |  |  | ROZPOCET | [6 empty] | 0
47 | K | 712363672 | Provedení povlakové krytiny střech plochých do 10° s mechanicky kotvenou izolací ostatní práce mechanické kotvení plechových lišt do rš 200 mm do podkladu ze dřeva | m | 61.036 |  | 0 |  |  | základní |  | 0 | 0.00012 | 0.0073243 | 0 | 0 | 16 | K | 2 |  |  |  | ROZPOCET | 0 | 0 | 0 | 0 | 0 | 1 | 0 | 16 | -1024081775
| Online PSC |  | https://podminky.urs.cz/item/CS_URS_2022_01/712363672 | [14 empty] | Online PSC | 2
| VV |  | "zaatikový žlab" (4,1 + 11,1 + 6,3+5,2-2,9+6,3 + 2*2*0,8*1,186 + 0,8*1,186) |  | 34.844 | [12 empty] | VV | 2 | 2 | True | 0 | ROZPOCET
| VV |  | "mezistřešní plocha" ((5,6+(10,7+8,5)*1,01 + 1,2)) |  | 26.192 | [12 empty] | VV | 2 | 2 | True | 0 | ROZPOCET
| VV |  | Součet |  | 61.036 | [12 empty] | VV | 2 | 4 | True | 1 | ROZPOCET
48 | M | 13756520 | plech ocelový hladký jakost 11321.21 tl 0,6mm tabule | t | 0.058 |  | 0 |  |  | základní |  | 0 | 1 | 0.058 | 0 | 0 | 32 | M | 2 |  |  |  | ROZPOCET | 0 | 0 | 0 | 0 | 0 | 1 | 0 | 16 | 729200544
| VV |  | "zaatikový žlab" (4,1 + 11,1 + 6,3+5,2-2,9+6,3 + 2*2*0,8*1,186 + 0,8*1,186)*0,2*0,6*8/1000 |  | 0.033 | [12 empty] | VV | 2 | 2 | True | 0 | ROZPOCET
| VV |  | "mezistřešní plocha" ((5,6+(10,7+8,5)*1,01 + 1,2))*0,2*0,6*8/1000 |  | 0.025 | [12 empty] | VV | 2 | 2 | True | 0 | ROZPOCET
| VV |  | Součet |  | 0.058 | [12 empty] | VV | 2 | 4 | True | 1 | ROZPOCET
49 | K | 712631101 | Provedení povlakové krytiny střech šikmých přes 30° pásy na sucho na dřevěném podkladě s lištami AIP nebo NAIP | m2 | 84.004 |  | 0 |  |  | základní |  | 0 | 0 | 0 | 0 | 0 | 16 | K | 2 |  |  |  | ROZPOCET | 0 | 0 | 0 | 0 | 0 | 1 | 0 | 16 | -1930976773
| Online PSC |  | https://podminky.urs.cz/item/CS_URS_2022_01/712631101 | [14 empty] | Online PSC | 2
| VV |  | "zaatikový žlab" (4,1 + 11,1 + 6,3+5,2-2,9+6,3)*(0,15+0,65+0,4+0,3) |  | 45.15 | [12 empty] | VV | 2 | 2 | True | 0 | ROZPOCET
| VV |  | "mezistřešní plocha" ((5,6+(10,7+8,5)*1,01)*0,5*1,186 +1,2*0,6*1,186 + (4,8+0,6)/2*8,5*1,01) |  | 38.854 | [12 empty] | VV | 2 | 2 | True | 0 | ROZPOCET
| VV |  | Součet |  | 84.004 | [12 empty] | VV | 2 | 4 | True | 1 | ROZPOCET
50 | M | 62853000 | pás asfaltový samolepicí modifikovaný SBS tl 3,6mm s vložkou ze skleněné tkaniny se spalitelnou fólií nebo jemnozrnným minerálním posypem nebo textilií na horním povrchu | m2 | 100.805 |  | 0 |  |  | základní |  | 0 | 0.0044 | 0.44354 | 0 | 0 | 32 | M | 2 |  |  |  | ROZPOCET | 0 | 0 | 0 | 0 | 0 | 1 | 0 | 16 | -367475140
| P |  | Poznámka k položce: posyp - barva cihlově červená | [14 empty] | P | 2
| VV |  | "zaatikový žlab" (4,1 + 11,1 + 6,3+5,2-2,9+6,3)*(0,15+0,65+0,4+0,3) |  | 45.15 | [12 empty] | VV | 2 | 2 | True | 0 | ROZPOCET
| VV |  | "mezistřešní plocha" ((5,6+(10,7+8,5)*1,01)*0,5*1,186 +1,2*0,6*1,186 + (4,8+0,6)/2*8,5*1,01) |  | 38.854 | [12 empty] | VV | 2 | 2 | True | 0 | ROZPOCET
| VV |  | Součet |  | 84.004 | [12 empty] | VV | 2 | 4 | True | 1 | ROZPOCET
| VV |  | 84,004*1,2 'Přepočtené koeficientem množství |  | 100.805 | [12 empty] | VV | 2 | 2 | False | 1 | ROZPOCET
51 | K | 712631111 | Provedení povlakové krytiny střech šikmých přes 30° pásy na sucho na dřevěném podkladě s lištami podkladní samolepící asfaltový pás | m2 | 84.004 |  | 0 |  |  | základní |  | 0 | 0 | 0 | 0 | 0 | 16 | K | 2 |  |  |  | ROZPOCET | 0 | 0 | 0 | 0 | 0 | 1 | 0 | 16 | -1693543486
| Online PSC |  | https://podminky.urs.cz/item/CS_URS_2022_01/712631111 | [14 empty] | Online PSC | 2
| VV |  | "zaatikový žlab" (4,1 + 11,1 + 6,3+5,2-2,9+6,3)*(0,15+0,65+0,4+0,3) |  | 45.15 | [12 empty] | VV | 2 | 2 | True | 0 | ROZPOCET
| VV |  | "mezistřešní plocha" ((5,6+(10,7+8,5)*1,01)*0,5*1,186 +1,2*0,6*1,186 + (4,8+0,6)/2*8,5*1,01) |  | 38.854 | [12 empty] | VV | 2 | 2 | True | 0 | ROZPOCET
| VV |  | Součet |  | 84.004 | [12 empty] | VV | 2 | 4 | True | 1 | ROZPOCET
52 | M | 62852011 | pás asfaltový samolepicí modifikovaný SBS tl 3,0mm s vložkou ze skleněné rohože se spalitelnou fólií nebo jemnozrnným minerálním posypem nebo textilií na horním povrchu | m2 | 100.805 |  | 0 |  |  | základní |  | 0 | 0.0041 | 0.4133 | 0 | 0 | 32 | M | 2 |  |  |  | ROZPOCET | 0 | 0 | 0 | 0 | 0 | 1 | 0 | 16 | -1748734455
| VV |  | "zaatikový žlab" (4,1 + 11,1 + 6,3+5,2-2,9+6,3)*(0,15+0,65+0,4+0,3) |  | 45.15 | [12 empty] | VV | 2 | 2 | True | 0 | ROZPOCET
| VV |  | "mezistřešní plocha" ((5,6+(10,7+8,5)*1,01)*0,5*1,186 +1,2*0,6*1,186 + (4,8+0,6)/2*8,5*1,01) |  | 38.854 | [12 empty] | VV | 2 | 2 | True | 0 | ROZPOCET
| VV |  | Součet |  | 84.004 | [12 empty] | VV | 2 | 4 | True | 1 | ROZPOCET
| VV |  | 84,004*1,2 'Přepočtené koeficientem množství |  | 100.805 | [12 empty] | VV | 2 | 2 | False | 1 | ROZPOCET
53 | K | 712699096 | Provedení povlakové krytiny střech šikmých přes 30° - ostatní práce Příplatek k cenám za plochu do 10 m2 natěradly a AIP | m2 | 45.004 |  | 0 |  |  | základní |  | 0 | 0 | 0 | 0 | 0 | 16 | K | 2 |  |  |  | ROZPOCET | 0 | 0 | 0 | 0 | 0 | 1 | 0 | 16 | -533207610
| Online PSC |  | https://podminky.urs.cz/item/CS_URS_2022_01/712699096 | [14 empty] | Online PSC | 2
| VV |  | "zaatikový žlab" (4,1 + 0 + 0)*(0,15+0,65+0,4+0,3) |  | 6.15 | [12 empty] | VV | 2 | 2 | True | 0 | ROZPOCET
| VV |  | "mezistřešní plocha" ((5,6+(10,7+8,5)*1,01)*0,5*1,186 +1,2*0,6*1,186 + (4,8+0,6)/2*8,5*1,01) |  | 38.854 | [12 empty] | VV | 2 | 2 | True | 0 | ROZPOCET
| VV |  | Součet |  | 45.004 | [12 empty] | VV | 2 | 4 | True | 1 | ROZPOCET
54 | K | 7129X001 | Příplatek za napojení pojistné hydroizolace odvětrávaného pláště na asfaltový pás | m2 | 11.258 |  | 0 |  |  | základní |  | 0 | 0 | 0 | 0 | 0 | 16 | K | 2 |  |  |  | ROZPOCET | 0 | 0 | 0 | 0 | 0 | 1 | 0 | 16 | -599955173
| VV |  | "zaatikový žlab" (4,1 + 11,1 + 6,3+5,2-2,9+6,3)*0,2 |  | 6.02 | [12 empty] | VV | 2 | 2 | True | 0 | ROZPOCET
| VV |  | "mezistřešní plocha" ((5,6+(10,7+8,5)*1,01 + 1,2))*0,2 |  | 5.238 | [12 empty] | VV | 2 | 2 | True | 0 | ROZPOCET
| VV |  | Součet |  | 11.258 | [12 empty] | VV | 2 | 4 | True | 1 | ROZPOCET
55 | K | 998712103 | Přesun hmot pro povlakové krytiny stanovený z hmotnosti přesunovaného materiálu vodorovná dopravní vzdálenost do 50 m v objektech výšky přes 12 do 24 m | t | 0.922 |  | 0 |  |  | základní |  | 0 | 0 | 0 | 0 | 0 | 16 | K | 2 |  |  |  | ROZPOCET | 0 | 0 | 0 | 0 | 0 | 1 | 0 | 16 | -1000448537
| Online PSC |  | https://podminky.urs.cz/item/CS_URS_2022_01/998712103 | [14 empty] | Online PSC | 2
56 | K | 998712181 | Přesun hmot pro povlakové krytiny stanovený z hmotnosti přesunovaného materiálu Příplatek k cenám za přesun prováděný bez použití mechanizace pro jakoukoliv výšku objektu | t | 0.922 |  | 0 |  |  | základní |  | 0 | 0 | 0 | 0 | 0 | 16 | K | 2 |  |  |  | ROZPOCET | 0 | 0 | 0 | 0 | 0 | 1 | 0 | 16 | -45991695
| Online PSC |  | https://podminky.urs.cz/item/CS_URS_2022_01/998712181 | [14 empty] | Online PSC | 2
| D | 713 | Izolace tepelné |  |  |  | 0 |  |  |  |  | 0 |  | 0.69637 |  | 0 | 2 | D | 1 |  |  |  | ROZPOCET | [6 empty] | 0
57 | K | 713110813 | Odstranění tepelné izolace stropů nebo podhledů z rohoží, pásů, dílců, desek, bloků volně kladených z vláknitých materiálů suchých, tloušťka izolace přes 100 mm | m2 | 564.32 |  | 0 |  |  | základní |  | 0 | 0 | 0 | 0 | 0 | 16 | K | 2 |  |  |  | ROZPOCET | 0 | 0 | 0 | 0 | 0 | 1 | 0 | 16 | -218888627
| Online PSC |  | https://podminky.urs.cz/item/CS_URS_2022_01/713110813 | [14 empty] | Online PSC | 2
| VV |  | "sejmutí izolace pro další použití, přesun k uskladnění na nepoužívané části půdy" | [14 empty] | VV | 2 | 1 | True | 0 | ROZPOCET
| VV |  | "podlaha půdy" (10,1*31,8 +10,1*7,5/2+5,5*12,5+10,0*7,6/2+10,0*11,7 - 1,8*1,8-(9,4+10,0+13,7)*0,3 - 4,1*6,4 + 0) |  | 543.395 | [12 empty] | VV | 2 | 2 | True | 0 | ROZPOCET
| VV |  | "podlaha půdy" (0 + -(0,5+1,6+2,8+1,7+2,5+1,3+1,1+1,3+0,8+2,7+1,6+0,9+1,7+2,3+0,6)*0,6 + (6,0+5,1)/2*6,3) |  | 20.925 | [12 empty] | VV | 2 | 2 | True | 0 | ROZPOCET
| VV |  | Součet |  | 564.32 | [12 empty] | VV | 2 | 4 | True | 1 | ROZPOCET
58 | K | 7131109X01 | Sejmutí ochranné fólie izolace pro další použití | m2 | 564.32 |  | 0 |  |  | základní |  | 0 | 0 | 0 | 0 | 0 | 16 | K | 2 |  |  |  | ROZPOCET | 0 | 0 | 0 | 0 | 0 | 1 | 0 | 16 | -368970240
| VV |  | "sejmutí fólie pro další použití, přesun k uskladnění na nepoužívané části půdy" | [14 empty] | VV | 2 | 1 | True | 0 | ROZPOCET
| VV |  | "podlaha půdy" (10,1*31,8 +10,1*7,5/2+5,5*12,5+10,0*7,6/2+10,0*11,7 - 1,8*1,8-(9,4+10,0+13,7)*0,3 - 4,1*6,4 + 0) |  | 543.395 | [12 empty] | VV | 2 | 2 | True | 0 | ROZPOCET
| VV |  | "podlaha půdy" (0 + -(0,5+1,6+2,8+1,7+2,5+1,3+1,1+1,3+0,8+2,7+1,6+0,9+1,7+2,3+0,6)*0,6 + (6,0+5,1)/2*6,3) |  | 20.925 | [12 empty] | VV | 2 | 2 | True | 0 | ROZPOCET
| VV |  | Součet |  | 564.32 | [12 empty] | VV | 2 | 4 | True | 1 | ROZPOCET
59 | K | 713111111 | Montáž tepelné izolace stropů rohožemi, pásy, dílci, deskami, bloky (izolační materiál ve specifikaci) vrchem bez překrytí lepenkou kladenými volně | m2 | 564.32 |  | 0 |  |  | základní |  | 0 | 0 | 0 | 0 | 0 | 16 | K | 2 |  |  |  | ROZPOCET | 0 | 0 | 0 | 0 | 0 | 1 | 0 | 16 | -951038400
| Online PSC |  | https://podminky.urs.cz/item/CS_URS_2022_01/713111111 | [14 empty] | Online PSC | 2
| VV |  | "podlaha půdy" (10,1*31,8 +10,1*7,5/2+5,5*12,5+10,0*7,6/2+10,0*11,7 - 1,8*1,8-(9,4+10,0+13,7)*0,3 - 4,1*6,4 + 0) |  | 543.395 | [12 empty] | VV | 2 | 2 | True | 0 | ROZPOCET
| VV |  | "podlaha půdy" (0 + -(0,5+1,6+2,8+1,7+2,5+1,3+1,1+1,3+0,8+2,7+1,6+0,9+1,7+2,3+0,6)*0,6 + (6,0+5,1)/2*6,3) |  | 20.925 | [12 empty] | VV | 2 | 2 | True | 0 | ROZPOCET
| VV |  | Součet |  | 564.32 | [12 empty] | VV | 2 | 4 | True | 1 | ROZPOCET
60 | M | 63152108 | pás tepelně izolační univerzální λ=0,032-0,033 tl 200mm | m2 | 112.864 |  | 0 |  |  | základní |  | 0 | 0.006 | 0.67718 | 0 | 0 | 32 | M | 2 |  |  |  | ROZPOCET | 0 | 0 | 0 | 0 | 0 | 1 | 0 | 16 | -1865588524
| VV |  | "doplnění znovu použité izolace o 20%" | [14 empty] | VV | 2 | 1 | True | 0 | ROZPOCET
| VV |  | "podlaha půdy" (10,1*31,8 +10,1*7,5/2+5,5*12,5+10,0*7,6/2+10,0*11,7 - 1,8*1,8-(9,4+10,0+13,7)*0,3 - 4,1*6,4 + 0)*0,2 |  | 108.679 | [12 empty] | VV | 2 | 2 | True | 0 | ROZPOCET
| VV |  | "podlaha půdy" (0 + -(0,5+1,6+2,8+1,7+2,5+1,3+1,1+1,3+0,8+2,7+1,6+0,9+1,7+2,3+0,6)*0,6 + (6,0+5,1)/2*6,3)*0,2 |  | 4.185 | [12 empty] | VV | 2 | 2 | True | 0 | ROZPOCET
| VV |  | Součet |  | 112.864 | [12 empty] | VV | 2 | 4 | True | 1 | ROZPOCET
61 | K | 713191133 | Montáž tepelné izolace stavebních konstrukcí - doplňky a konstrukční součásti podlah, stropů vrchem nebo střech překrytím fólií položenou volně s přelepením spojů | m2 | 564.32 |  | 0 |  |  | základní |  | 0 | 1e-05 | 0.0056432 | 0 | 0 | 16 | K | 2 |  |  |  | ROZPOCET | 0 | 0 | 0 | 0 | 0 | 1 | 0 | 16 | 310227301
| Online PSC |  | https://podminky.urs.cz/item/CS_URS_2022_01/713191133 | [14 empty] | Online PSC | 2
| VV |  | "podlaha půdy" (10,1*31,8 +10,1*7,5/2+5,5*12,5+10,0*7,6/2+10,0*11,7 - 1,8*1,8-(9,4+10,0+13,7)*0,3 - 4,1*6,4 + 0) |  | 543.395 | [12 empty] | VV | 2 | 2 | True | 0 | ROZPOCET
| VV |  | "podlaha půdy" (0 + -(0,5+1,6+2,8+1,7+2,5+1,3+1,1+1,3+0,8+2,7+1,6+0,9+1,7+2,3+0,6)*0,6 + (6,0+5,1)/2*6,3) |  | 20.925 | [12 empty] | VV | 2 | 2 | True | 0 | ROZPOCET
| VV |  | Součet |  | 564.32 | [12 empty] | VV | 2 | 4 | True | 1 | ROZPOCET
62 | M | 28329318 | fólie kontaktní difuzně propustná pro doplňkovou hydroizolační vrstvu, třívrstvá mikroporézní PP 95g/m2 | m2 | 135.437 |  | 0 |  |  | základní |  | 0 | 0.0001 | 0.013544 | 0 | 0 | 32 | M | 2 |  |  |  | ROZPOCET | 0 | 0 | 0 | 0 | 0 | 1 | 0 | 16 | 644243430
| VV |  | "doplnění znovu použité fólie o 20%" | [14 empty] | VV | 2 | 1 | True | 0 | ROZPOCET
| VV |  | "podlaha půdy" (10,1*31,8 +10,1*7,5/2+5,5*12,5+10,0*7,6/2+10,0*11,7 - 1,8*1,8-(9,4+10,0+13,7)*0,3 - 4,1*6,4 + 0)*0,2*1,2 |  | 130.415 | [12 empty] | VV | 2 | 2 | True | 0 | ROZPOCET
| VV |  | "podlaha půdy" (0 + -(0,5+1,6+2,8+1,7+2,5+1,3+1,1+1,3+0,8+2,7+1,6+0,9+1,7+2,3+0,6)*0,6 + (6,0+5,1)/2*6,3)*0,2*1,2 |  | 5.022 | [12 empty] | VV | 2 | 2 | True | 0 | ROZPOCET
| VV |  | Součet |  | 135.437 | [12 empty] | VV | 2 | 4 | True | 1 | ROZPOCET
63 | K | 998713103 | Přesun hmot pro izolace tepelné stanovený z hmotnosti přesunovaného materiálu vodorovná dopravní vzdálenost do 50 m v objektech výšky přes 12 m do 24 m | t | 0.696 |  | 0 |  |  | základní |  | 0 | 0 | 0 | 0 | 0 | 16 | K | 2 |  |  |  | ROZPOCET | 0 | 0 | 0 | 0 | 0 | 1 | 0 | 16 | 204700568
| Online PSC |  | https://podminky.urs.cz/item/CS_URS_2022_01/998713103 | [14 empty] | Online PSC | 2
64 | K | 998713181 | Přesun hmot pro izolace tepelné stanovený z hmotnosti přesunovaného materiálu Příplatek k cenám za přesun prováděný bez použití mechanizace pro jakoukoliv výšku objektu | t | 0.696 |  | 0 |  |  | základní |  | 0 | 0 | 0 | 0 | 0 | 16 | K | 2 |  |  |  | ROZPOCET | 0 | 0 | 0 | 0 | 0 | 1 | 0 | 16 | -750716381
| Online PSC |  | https://podminky.urs.cz/item/CS_URS_2022_01/998713181 | [14 empty] | Online PSC | 2
| D | 721 | Zdravotechnika - vnitřní kanalizace |  |  |  | 0 |  |  |  |  | 0 |  | 0.001 |  | 0 | 2 | D | 1 |  |  |  | ROZPOCET | [6 empty] | 0
65 | K | 721171915 | Opravy odpadního potrubí plastového propojení dosavadního potrubí DN 110 | kus | 1 |  | 0 |  |  | základní |  | 0 | 0.001 | 0.001 | 0 | 0 | 16 | K | 2 |  |  |  | ROZPOCET | 0 | 0 | 0 | 0 | 0 | 1 | 0 | 16 | -1363435503
| Online PSC |  | https://podminky.urs.cz/item/CS_URS_2022_01/721171915 | [14 empty] | Online PSC | 2
| VV |  | "posunutí odvětrávací trouby kannalizace k taškovému kompletu" 1 |  | 1 | [12 empty] | VV | 2 | 2 | True | 1 | ROZPOCET
| D | 741 | Elektroinstalace - silnoproud |  |  |  | 0 |  |  |  |  | 0 |  | 0 |  | 0 | 2 | D | 1 |  |  |  | ROZPOCET | [6 empty] | 0
| D | D1 | Zemnění a ochrana proti blesku - D+M |  |  |  | 0 |  |  |  |  | 0 |  | 0 |  | 0 | 1 | D | 2 |  |  |  | ROZPOCET | [6 empty] | 0
66 | K | 741R4101010 | Jímací vedení vodič (drát) AlMgSi, Rd8 na podpěrách | m | 110 |  | 0 |  |  | základní |  | 0 | 0 | 0 | 0 | 0 | 16 | K | 3 |  |  |  | ROZPOCET | 0 | 0 | 0 | 0 | 0 | 1 | 0 | 16 | -727406768
67 | K | 741R4101020 | Povrchové svodové vedení vodič (drát) AlMgSi, Rd8 | m | 95 |  | 0 |  |  | základní |  | 0 | 0 | 0 | 0 | 0 | 16 | K | 3 |  |  |  | ROZPOCET | 0 | 0 | 0 | 0 | 0 | 1 | 0 | 16 | 454757329
68 | K | 741R4101030 | Svorka zkušební Sza N | ks | 5 |  | 0 |  |  | základní |  | 0 | 0 | 0 | 0 | 0 | 16 | K | 3 |  |  |  | ROZPOCET | 0 | 0 | 0 | 0 | 0 | 1 | 0 | 16 | -181179188
69 | K | 741R4101040 | Svorka universální SU N | ks | 23 |  | 0 |  |  | základní |  | 0 | 0 | 0 | 0 | 0 | 16 | K | 3 |  |  |  | ROZPOCET | 0 | 0 | 0 | 0 | 0 | 1 | 0 | 16 | 1413553097
70 | K | 741R4101050 | Svorka okapová SO | ks | 5 |  | 0 |  |  | základní |  | 0 | 0 | 0 | 0 | 0 | 16 | K | 3 |  |  |  | ROZPOCET | 0 | 0 | 0 | 0 | 0 | 1 | 0 | 16 | 1589321297
71 | K | 741R4101060 | Podpěra PV11 | ks | 130 |  | 0 |  |  | základní |  | 0 | 0 | 0 | 0 | 0 | 16 | K | 3 |  |  |  | ROZPOCET | 0 | 0 | 0 | 0 | 0 | 1 | 0 | 16 | 2044681299
72 | K | 741R4101070 | Vzpěry + podložky | ks | 60 |  | 0 |  |  | základní |  | 0 | 0 | 0 | 0 | 0 | 16 | K | 3 |  |  |  | ROZPOCET | 0 | 0 | 0 | 0 | 0 | 1 | 0 | 16 | 400950457
73 | K | 741R4101080 | Označení svodů | ks | 5 |  | 0 |  |  | základní |  | 0 | 0 | 0 | 0 | 0 | 16 | K | 3 |  |  |  | ROZPOCET | 0 | 0 | 0 | 0 | 0 | 1 | 0 | 16 | 1819092767
74 | K | 741R4101090 | Podpěra vedení do zdiva – PV1h | ks | 95 |  | 0 |  |  | základní |  | 0 | 0 | 0 | 0 | 0 | 16 | K | 3 |  |  |  | ROZPOCET | 0 | 0 | 0 | 0 | 0 | 1 | 0 | 16 | -1324801967
75 | K | 741R4101100 | Stojan pro jímací tyč | ks | 4 |  | 0 |  |  | základní |  | 0 | 0 | 0 | 0 | 0 | 16 | K | 3 |  |  |  | ROZPOCET | 0 | 0 | 0 | 0 | 0 | 1 | 0 | 16 | -1134422328
76 | K | 741R4101110 | Svorka pro jímací tyč | ks | 4 |  | 0 |  |  | základní |  | 0 | 0 | 0 | 0 | 0 | 16 | K | 3 |  |  |  | ROZPOCET | 0 | 0 | 0 | 0 | 0 | 1 | 0 | 16 | 181749079
77 | K | 741R4101120 | Jímací tyč AlMgSi | ks | 4 |  | 0 |  |  | základní |  | 0 | 0 | 0 | 0 | 0 | 16 | K | 3 |  |  |  | ROZPOCET | 0 | 0 | 0 | 0 | 0 | 1 | 0 | 16 | 1512688285
78 | K | 741R4101130 | Prostup zemnícího vedení včetně utěsnění | ks | 5 |  | 0 |  |  | základní |  | 0 | 0 | 0 | 0 | 0 | 16 | K | 3 |  |  |  | ROZPOCET | 0 | 0 | 0 | 0 | 0 | 1 | 0 | 16 | -754038103
79 | K | 741R4101140 | Dilatační propojka páse/pásek | ks | 5 |  | 0 |  |  | základní |  | 0 | 0 | 0 | 0 | 0 | 16 | K | 3 |  |  |  | ROZPOCET | 0 | 0 | 0 | 0 | 0 | 1 | 0 | 16 | 2011395121
80 | K | 741R4101150 | Vodič FeZn 10 mm | m | 68 |  | 0 |  |  | základní |  | 0 | 0 | 0 | 0 | 0 | 16 | K | 3 |  |  |  | ROZPOCET | 0 | 0 | 0 | 0 | 0 | 1 | 0 | 16 | 962638461
81 | K | 741R4101160 | SuperFlex, mechanická ochrana pro izolaci spoje | m | 5 |  | 0 |  |  | základní |  | 0 | 0 | 0 | 0 | 0 | 16 | K | 3 |  |  |  | ROZPOCET | 0 | 0 | 0 | 0 | 0 | 1 | 0 | 16 | 803568438
82 | K | 741R4101170 | zálivka gumoasfalt/barvy - Petrolátová PVC páska ANTICOR š 50 mm | ks | 5 |  | 0 |  |  | základní |  | 0 | 0 | 0 | 0 | 0 | 16 | K | 3 |  |  |  | ROZPOCET | 0 | 0 | 0 | 0 | 0 | 1 | 0 | 16 | 1262200038
| P |  | Poznámka k položce: protikorozní ochrana pro izolací spoje (10 m páska) | [14 empty] | P | 3
83 | K | 741R4101180 | Ostatní pomocný, konstrukční a spojovací materiál | ks | 1 |  | 0 |  |  | základní |  | 0 | 0 | 0 | 0 | 0 | 16 | K | 3 |  |  |  | ROZPOCET | 0 | 0 | 0 | 0 | 0 | 1 | 0 | 16 | -552603182
| P |  | Poznámka k položce: komplet | [14 empty] | P | 3
84 | K | 741R4101190 | Propojování vodičů v zemi | ks | 5 |  | 0 |  |  | základní |  | 0 | 0 | 0 | 0 | 0 | 16 | K | 3 |  |  |  | ROZPOCET | 0 | 0 | 0 | 0 | 0 | 1 | 0 | 16 | -1826631414
85 | K | 741R4101200 | Instalace zemnících tyčí | ks | 2 |  | 0 |  |  | základní |  | 0 | 0 | 0 | 0 | 0 | 16 | K | 3 |  |  |  | ROZPOCET | 0 | 0 | 0 | 0 | 0 | 1 | 0 | 16 | -984630822
| P |  | Poznámka k položce: komplet dle svodů (počítáno s případným svodem č.3) | [14 empty] | P | 3
86 | K | 741R4101210 | Opětovné propojení kovových částí s jímacím a svodovým vedením | ks | 1 |  | 0 |  |  | základní |  | 0 | 0 | 0 | 0 | 0 | 16 | K | 3 |  |  |  | ROZPOCET | 0 | 0 | 0 | 0 | 0 | 1 | 0 | 16 | 1770045054
| P |  | Poznámka k položce: komplet (antény, klimatizace, plyn apod) | [14 empty] | P | 3
87 | K | 741R4101220 | Opětovné propojení jímacího vedení s oplechováním | ks | 1 |  | 0 |  |  | základní |  | 0 | 0 | 0 | 0 | 0 | 16 | K | 3 |  |  |  | ROZPOCET | 0 | 0 | 0 | 0 | 0 | 1 | 0 | 16 | -688541585
| P |  | Poznámka k položce: komplet | [14 empty] | P | 3
88 | K | 741R4101230 | Ostatní nespecifikovaný materiál | ks | 1 |  | 0 |  |  | základní |  | 0 | 0 | 0 | 0 | 0 | 16 | K | 3 |  |  |  | ROZPOCET | 0 | 0 | 0 | 0 | 0 | 1 | 0 | 16 | 2051468813
| P |  | Poznámka k položce: komplet | [14 empty] | P | 3
89 | K | 741R4195110 | Demontáž stávajícího hromosvodu | ks | 1 |  | 0 |  |  | základní |  | 0 | 0 | 0 | 0 | 0 | 16 | K | 3 |  |  |  | ROZPOCET | 0 | 0 | 0 | 0 | 0 | 1 | 0 | 16 | -907192921
90 | K | 741R4195130 | Výkopové práce | ks | 1 |  | 0 |  |  | základní |  | 0 | 0 | 0 | 0 | 0 | 16 | K | 3 |  |  |  | ROZPOCET | 0 | 0 | 0 | 0 | 0 | 1 | 0 | 16 | -688358745
91 | K | 741R4195150 | Opravy stávajícího zemnění | ks | 1 |  | 0 |  |  | základní |  | 0 | 0 | 0 | 0 | 0 | 16 | K | 3 |  |  |  | ROZPOCET | 0 | 0 | 0 | 0 | 0 | 1 | 0 | 16 | -1467928642
| D | 762 | Konstrukce tesařské |  |  |  | 0 |  |  |  |  | 0 |  | 29.0898 |  | 18.2682 | 2 | D | 1 |  |  |  | ROZPOCET | [6 empty] | 0
92 | K | 762083121 | Impregnace řeziva máčením proti dřevokaznému hmyzu, houbám a plísním, třída ohrožení 1 a 2 (dřevo v interiéru) | m3 | 38.664 |  | 0 |  |  | základní |  | 0 | 0.00108 | 0.041757 | 0 | 0 | 16 | K | 2 |  |  |  | ROZPOCET | 0 | 0 | 0 | 0 | 0 | 1 | 0 | 16 | 2013872187
| Online PSC |  | https://podminky.urs.cz/item/CS_URS_2022_01/762083121 | [14 empty] | Online PSC | 2
| VV |  | "nahrazení 1/3 krokví" | [14 empty] | VV | 2 | 1 | True | 0 | ROZPOCET
| VV |  | "krokev 130/160 mm, ozn. T08" (28*5,4 + 28*5,8 + 28*5,9 + 1,6+1,8+2,3+2,6 + 5,0+3,9+2,9+2,5+4*3,5+2*(2,7+1,9+0,9+2,9) + 0)*1,186*0,34*0,13*0,16 |  | 4.464 | [12 empty] | VV | 2 | 2 | True | 0 | ROZPOCET
| VV |  | "krokev 130/160 mm, T08" (3,4+3,5+3,7+3,9+4,1+4,3+4,5+4,7+4,9 +1,9+3,3+4,5+5,4+5,5+5,7+5,9+2*3,7+4,2+3,6+2,6+1,6+1,5+0,9 + 0)*1,186*0,34*0,13*0,16 |  | 0.763 | [12 empty] | VV | 2 | 2 | True | 0 | ROZPOCET
| VV |  | "krokev 130/160 mm, ozn. T08" (0 + (3,3)*1,186 + (3,4+2,3+1,2)*1,689 + (6,4+6,8+3,7)*1,01)*0,34*0,13*0,16 |  | 0.231 | [12 empty] | VV | 2 | 2 | True | 0 | ROZPOCET
| VV |  | "krokev 130/160 mm, ozn. T08" (5,6+2*6,4+2*4,7 + (5,1+1,7+4,1+2*4,2 + 5,9+4,2)*1,11 + 4,6 + (8,8+9,1)*1,01 + (6,5+4,6)*1,11 + 0)*0,34*0,13*0,16 |  | 0.675 | [12 empty] | VV | 2 | 2 | True | 0 | ROZPOCET
| VV |  | "příložka vazného trámu 60/240 mm" (0+12+0)*2*2,0*0,06*0,24 |  | 0.691 | [12 empty] | VV | 2 | 2 | True | 0 | ROZPOCET
| VV |  | "požární stěny" (11,1*1,186+0,6 + 12,2*1,186+2*1,8)*(0,3*2+0,3)*0,012*0 |  | 0 | [12 empty] | VV | 2 | 2 | True | 0 | ROZPOCET
| VV |  | "bednění tl 25 mm z prken š. 140 mm a 5 mm větrací mezerou" | [14 empty] | VV | 2 | 1 | True | 0 | ROZPOCET
| VV |  | "keramická krytina" (4,6*4,5+8,1*5,1+11,9*4,5+8,2*5,1+(6,3+4,5)/2*4,4+4,5*4,1/2-2,9*2,7/2+(6,2+4,7)/2*4,5+12,7*5,2+1,5*3,0/2 + 0)*1,186*0,025 |  | 8.28 | [12 empty] | VV | 2 | 2 | True | 0 | ROZPOCET
| VV |  | "keramická krytina" (0 + 24,5*5,1-1,7*1,8+3,7*(5,2+2,4)/2+2,9*1,0+4,9*3,1+3,9*3,3/2+3,8*3,3/2+10,3*3,9+5,8*3,1+1,8*5,8/2 + 0)*1,186*0,025 |  | 6.823 | [12 empty] | VV | 2 | 2 | True | 0 | ROZPOCET
| VV |  | "keramická krytina" (0 + ((5,9+6,8)/2*2,9+1,3*3,3/2+3,4*2,9/2+0,9*3,2/2+6,8*1,4/2)*1,186 + (0,9*3,6)/2*2,9*1,689 + 0)*0,025 |  | 1.138 | [12 empty] | VV | 2 | 2 | True | 0 | ROZPOCET
| VV |  | "plochá střecha" (6,7*3,8+1,1*1,1/2)*0,025 |  | 0.652 | [12 empty] | VV | 2 | 2 | True | 0 | ROZPOCET
| VV |  | "mezistřešní plocha" ((5,6+(10,7+8,5)*1,01)*0,3*1,186 +1,2*0,6*1,186 + (4,8+0,6)/2*8,5*1,01)*0,025 |  | 0.823 | [12 empty] | VV | 2 | 2 | True | 0 | ROZPOCET
| VV |  | "nástřešní žlab" (8,9+9,1+13,1 + 24,5+3,1 + 5,6+1,8+4,3)*0,8*0,025 |  | 1.408 | [12 empty] | VV | 2 | 2 | True | 0 | ROZPOCET
| VV |  | "ukončení zaatikového žlabu" (3*0,6+2*0,8)*0,4*1,186*0,025 |  | 0.04 | [12 empty] | VV | 2 | 2 | True | 0 | ROZPOCET
| VV |  | "ukončení mezistřešní plochy" (((0,45+0,45)*1,186+0,6)*1,2)*1,186*0,025 |  | 0.059 | [12 empty] | VV | 2 | 2 | True | 0 | ROZPOCET
| VV |  | "odvětrání pod nástř. žlabem" (8,9+9,1+13,1 + 24,5+3,1 + 5,6+1,8+4,3)*0,8*0,025 |  | 1.408 | [12 empty] | VV | 2 | 2 | True | 0 | ROZPOCET
| VV |  | "okap pod nástř. žlabem" (8,9+9,1+13,1 + 24,5+3,1 + 5,6+1,8+4,3)*0,5*0,025 |  | 0.88 | [12 empty] | VV | 2 | 2 | True | 0 | ROZPOCET
| VV |  | "zaatikový žlab" (4,1 + 11,1 + 6,3+5,2-2,9+6,3)*0,9*1,186*0,025 |  | 0.803 | [12 empty] | VV | 2 | 2 | True | 0 | ROZPOCET
| VV |  | "konstrukce zaatikového žlabu" ((5+13+8+8)*(0,7+0,3)*0,1)*0,025 |  | 0.085 | [12 empty] | VV | 2 | 2 | True | 0 | ROZPOCET
| VV |  | "kontralatě 40x60" | [14 empty] | VV | 2 | 1 | True | 0 | ROZPOCET
| VV |  | "keramická krytina" (4,6*4,5+8,1*5,1+11,9*4,5+8,2*5,1+(6,3+4,5)/2*4,4+4,5*4,1/2-2,9*2,7/2+(6,2+4,7)/2*4,5+12,7*5,2+1,5*3,0/2 + 0)*1,186*0,04*0,06 |  | 0.795 | [12 empty] | VV | 2 | 2 | True | 0 | ROZPOCET
| VV |  | "keramická krytina" (0 + 24,5*5,1-1,7*1,8+3,7*(5,2+2,4)/2+2,9*1,0+4,9*3,1+3,9*3,3/2+3,8*3,3/2+10,3*3,9+5,8*3,1+1,8*5,8/2 + 0)*1,186*0,04*0,06 |  | 0.655 | [12 empty] | VV | 2 | 2 | True | 0 | ROZPOCET
| VV |  | "keramická krytina" (0 + ((5,9+6,8)/2*2,9+1,3*3,3/2+3,4*2,9/2+0,9*3,2/2+6,8*1,4/2)*1,186 + (0,9*3,6)/2*2,9*1,689 + 0)*0,04*0,06 |  | 0.109 | [12 empty] | VV | 2 | 2 | True | 0 | ROZPOCET
| VV |  | "plochá střecha" (6,7*3,8+1,1*1,1/2)/0,95*0,04*0,06 |  | 0.066 | [12 empty] | VV | 2 | 2 | True | 0 | ROZPOCET
| VV |  | "nástřešní žlab" (8,9+9,1+13,1 + 24,5+3,1 + 5,6+1,8+4,3)*0,8*0,04*0,06 |  | 0.135 | [12 empty] | VV | 2 | 2 | True | 0 | ROZPOCET
| VV |  | "latě 40x60" | [14 empty] | VV | 2 | 1 | True | 0 | ROZPOCET
| VV |  | "keramická krytina" (4,6*4,5+8,1*5,1+11,9*4,5+8,2*5,1+(6,3+4,5)/2*4,4+4,5*4,1/2-2,9*2,7/2+(6,2+4,7)/2*4,5+12,7*5,2+1,5*3,0/2)*1,186/0,35*0,04*0,06 |  | 2.271 | [12 empty] | VV | 2 | 2 | True | 0 | ROZPOCET
| VV |  | "keramická krytina" (0 + 24,5*5,1-1,7*1,8+3,7*(5,2+2,4)/2+2,9*1,0+4,9*3,1+3,9*3,3/2+3,8*3,3/2+10,3*3,9+5,8*3,1+1,8*5,8/2 + 0)*1,186/0,35*0,04*0,06 |  | 1.871 | [12 empty] | VV | 2 | 2 | True | 0 | ROZPOCET
| VV |  | "keramická krytina" (0 + ((5,9+6,8)/2*2,9+1,3*3,3/2+3,4*2,9/2+0,9*3,2/2+6,8*1,4/2)*1,186 + (0,9*3,6)/2*2,9*1,689 + 0)/0,35*0,04*0,06 |  | 0.312 | [12 empty] | VV | 2 | 2 | True | 0 | ROZPOCET
| VV |  | "plochá střecha" (6,7*3,8+1,1*1,1/2)/0,23*0,04*0,06 |  | 0.272 | [12 empty] | VV | 2 | 2 | True | 0 | ROZPOCET
| VV |  | "dřevěný klín 50 x 50 mm" | [14 empty] | VV | 2 | 1 | True | 0 | ROZPOCET
| VV |  | "zaatikový žlab" (4,1 + 11,1 + 6,3+5,2-2,9+6,3)*0,05*0,05/2*1,1 |  | 0.041 | [12 empty] | VV | 2 | 2 | True | 0 | ROZPOCET
| VV |  | "spádové klíny" (10+10+13 + 27+4 + 13)*1,0*0,12*0,08/2 |  | 0.37 | [12 empty] | VV | 2 | 2 | True | 0 | ROZPOCET
| VV |  | "půdní lávka" ((33,9+18,1 - 12,1)*0,6 + 12,1*2,8)*0,04*1,1 |  | 2.544 | [12 empty] | VV | 2 | 2 | True | 0 | ROZPOCET
| VV |  | Součet |  | 38.664 | [12 empty] | VV | 2 | 4 | True | 1 | ROZPOCET
93 | K | 762331812 | Demontáž vázaných konstrukcí krovů sklonu do 60° z hranolů, hranolků, fošen, průřezové plochy přes 120 do 224 cm2 | m | 290.654 |  | 0 |  |  | základní |  | 0 | 0 | 0 | 0.014 | 4.0692 | 16 | K | 2 |  |  |  | ROZPOCET | 0 | 0 | 0 | 0 | 0 | 1 | 0 | 16 | -430752782
| Online PSC |  | https://podminky.urs.cz/item/CS_URS_2022_01/762331812 | [14 empty] | Online PSC | 2
| VV |  | "nahrazení 1/3 krokví" | [14 empty] | VV | 2 | 1 | True | 0 | ROZPOCET
| VV |  | "krokev 130/160 mm, ozn. T08" (28*5,4 + 28*5,8 + 28*5,9 + 1,6+1,8+2,3+2,6 + 5,0+3,9+2,9+2,5+4*3,5+2*(2,7+1,9+0,9+2,9) + 0)*1,186*0,34 |  | 214.604 | [12 empty] | VV | 2 | 2 | True | 0 | ROZPOCET
| VV |  | "krokev 130/160 mm, ozn. T08" (0 + 3,4+3,5+3,7+3,9+4,1+4,3+4,5+4,7+4,9 +1,9+3,3+4,5+5,4+5,5+5,7+5,9+2*3,7+4,2+3,6+2,6+1,6+1,5+0,9 + 0)*1,186*0,34 |  | 36.695 | [12 empty] | VV | 2 | 2 | True | 0 | ROZPOCET
| VV |  | "krokev 130/160 mm, ozn. T08" (0 + (3,3)*1,186 + (3,4+2,3+1,2)*1,689 + (6,4+6,8+3,7)*1,01)*0,34 |  | 11.097 | [12 empty] | VV | 2 | 2 | True | 0 | ROZPOCET
| VV |  | "krokev 130/160 mm, ozn. T08" (5,6+2*6,4+2*4,7 + (5,1+1,7+4,1+2*4,2 + 5,9+4,2)*1,11 + 4,6 + (8,8+9,1)*1,01 + 0)*0,34 |  | 28.258 | [12 empty] | VV | 2 | 2 | True | 0 | ROZPOCET
| VV |  | Součet |  | 290.654 | [12 empty] | VV | 2 | 4 | True | 1 | ROZPOCET
94 | K | 762331951 | Vyřezání části střešní vazby vázané konstrukce krovů průřezové plochy řeziva přes 450 cm2, délky vyřezané části krovového prvku do 3 m | m | 13.5 |  | 0 |  |  | základní |  | 0 | 0 | 0 | 0.033 | 0.4455 | 16 | K | 2 |  |  |  | ROZPOCET | 0 | 0 | 0 | 0 | 0 | 1 | 0 | 16 | -1479622439
| Online PSC |  | https://podminky.urs.cz/item/CS_URS_2022_01/762331951 | [14 empty] | Online PSC | 2
| VV |  | "odříznutí zhlaví poškozeného vazného trámu plné vazby" (15+12+0)*(0,3+0,2) |  | 13.5 | [12 empty] | VV | 2 | 2 | True | 1 | ROZPOCET
95 | K | 762332132 | Montáž vázaných konstrukcí krovů střech pultových, sedlových, valbových, stanových čtvercového nebo obdélníkového půdorysu z řeziva hraněného průřezové plochy přes 120 do 224 cm2 | m | 342.844 |  | 0 |  |  | základní |  | 0 | 0 | 0 | 0 | 0 | 16 | K | 2 |  |  |  | ROZPOCET | 0 | 0 | 0 | 0 | 0 | 1 | 0 | 16 | -42227243
| Online PSC |  | https://podminky.urs.cz/item/CS_URS_2022_01/762332132 | [14 empty] | Online PSC | 2
| VV |  | "nahrazení 1/3 krokví" | [14 empty] | VV | 2 | 1 | True | 0 | ROZPOCET
| VV |  | "krokev 130/160 mm, ozn. T08" (28*5,4 + 28*5,8 + 28*5,9 + 1,6+1,8+2,3+2,6 + 5,0+3,9+2,9+2,5+4*3,5+2*(2,7+1,9+0,9+2,9) + 0)*1,186*0,34 |  | 214.604 | [12 empty] | VV | 2 | 2 | True | 0 | ROZPOCET
| VV |  | "krokev 130/160 mm, ozn. T08" (0 + 3,4+3,5+3,7+3,9+4,1+4,3+4,5+4,7+4,9 +1,9+3,3+4,5+5,4+5,5+5,7+5,9+2*3,7+4,2+3,6+2,6+1,6+1,5+0,9 + 0)*1,186*0,34 |  | 36.695 | [12 empty] | VV | 2 | 2 | True | 0 | ROZPOCET
| VV |  | "krokev 130/160 mm, ozn. T08" (0 + (3,3)*1,186 + (3,4+2,3+1,2)*1,689 + (6,4+6,8+3,7)*1,01)*0,34 |  | 11.097 | [12 empty] | VV | 2 | 2 | True | 0 | ROZPOCET
| VV |  | "krokev 130/160 mm, ozn. T08" (5,6+2*6,4+2*4,7 + (5,1+1,7+4,1+2*4,2 + 5,9+4,2)*1,11 + 4,6 + (8,8+9,1)*1,01 + (6,5+4,6)*1,11 + 0)*0,34 |  | 32.448 | [12 empty] | VV | 2 | 2 | True | 0 | ROZPOCET
| VV |  | "příložka vazného trámu 60/240 mm" (0+12+0)*2*2,0 |  | 48 | [12 empty] | VV | 2 | 2 | True | 0 | ROZPOCET
| VV |  | Součet |  | 342.844 | [12 empty] | VV | 2 | 4 | True | 1 | ROZPOCET
96 | K | 762332133 | Montáž vázaných konstrukcí krovů střech pultových, sedlových, valbových, stanových čtvercového nebo obdélníkového půdorysu z řeziva hraněného průřezové plochy přes 224 do 288 cm2 | m | 60 |  | 0 |  |  | základní |  | 0 | 0 | 0 | 0 | 0 | 16 | K | 2 |  |  |  | ROZPOCET | 0 | 0 | 0 | 0 | 0 | 1 | 0 | 16 | 691563224
| Online PSC |  | https://podminky.urs.cz/item/CS_URS_2022_01/762332133 | [14 empty] | Online PSC | 2
| VV |  | "příložka vazného trámu 100/240 mm" (15+0+0)*2*2,0 |  | 60 | [12 empty] | VV | 2 | 2 | True | 1 | ROZPOCET
97 | M | 60512130 | hranol stavební řezivo průřezu do 224cm2 do dl 6m | m3 | 7.506 |  | 0 |  |  | základní |  | 0 | 0.55 | 4.1283 | 0 | 0 | 32 | M | 2 |  |  |  | ROZPOCET | 0 | 0 | 0 | 0 | 0 | 1 | 0 | 16 | -846331281
| VV |  | "nahrazení 1/3 krokví" | [14 empty] | VV | 2 | 1 | True | 0 | ROZPOCET
| VV |  | "krokev 130/160 mm, ozn. T08" (28*5,4 + 28*5,8 + 28*5,9 + 1,6+1,8+2,3+2,6 + 5,0+3,9+2,9+2,5+4*3,5+2*(2,7+1,9+0,9+2,9) + 0)*1,186*0,34*1,1*0,13*0,16 |  | 4.91 | [12 empty] | VV | 2 | 2 | True | 0 | ROZPOCET
| VV |  | "krokev 130/160 mm, T08" (3,4+3,5+3,7+3,9+4,1+4,3+4,5+4,7+4,9 +1,9+3,3+4,5+5,4+5,5+5,7+5,9+2*3,7+4,2+3,6+2,6+1,6+1,5+0,9 + 0)*1,186*0,34*1,1*0,13*0,16 |  | 0.84 | [12 empty] | VV | 2 | 2 | True | 0 | ROZPOCET
| VV |  | "krokev 130/160 mm, ozn. T08" (0 + (3,3)*1,186 + (3,4+2,3+1,2)*1,689 + (6,4+6,8+3,7)*1,01)*0,34*1,1*0,13*0,16 |  | 0.254 | [12 empty] | VV | 2 | 2 | True | 0 | ROZPOCET
| VV |  | "krokev 130/160 mm, ozn. T08" (5,6+2*6,4+2*4,7 + (5,1+1,7+4,1+2*4,2 + 5,9+4,2)*1,11 + 4,6 + (8,8+9,1)*1,01 + (6,5+4,6)*1,11 + 0)*0,34*1,1*0,13*0,16 |  | 0.742 | [12 empty] | VV | 2 | 2 | True | 0 | ROZPOCET
| VV |  | "příložka vazného trámu 60/240 mm" (0+12+0)*2*2,0*0,06*0,24*1,1 |  | 0.76 | [12 empty] | VV | 2 | 2 | True | 0 | ROZPOCET
| VV |  | Součet |  | 7.506 | [12 empty] | VV | 2 | 4 | True | 1 | ROZPOCET
98 | M | 60512135 | hranol stavební řezivo průřezu do 288cm2 do dl 6m | m3 | 1.584 |  | 0 |  |  | základní |  | 0 | 0.55 | 0.8712 | 0 | 0 | 32 | M | 2 |  |  |  | ROZPOCET | 0 | 0 | 0 | 0 | 0 | 1 | 0 | 16 | -1047805423
| VV |  | "příložka vazného trámu 100/240 mm" (15+0+0)*2*2,0*0,1*0,24*1,1 |  | 1.584 | [12 empty] | VV | 2 | 2 | True | 1 | ROZPOCET
99 | K | 762341210 | Montáž bednění střech rovných a šikmých sklonu do 60° s vyřezáním otvorů z prken hrubých na sraz tl. do 32 mm | m2 | 860.46 |  | 0 |  |  | základní |  | 0 | 0 | 0 | 0 | 0 | 16 | K | 2 |  |  |  | ROZPOCET | 0 | 0 | 0 | 0 | 0 | 1 | 0 | 16 | 601547006
| Online PSC |  | https://podminky.urs.cz/item/CS_URS_2022_01/762341210 | [14 empty] | Online PSC | 2
| VV |  | "keramická krytina" (4,6*4,5+8,1*5,1+11,9*4,5+8,2*5,1+(6,3+4,5)/2*4,4+4,5*4,1/2-2,9*2,7/2+(6,2+4,7)/2*4,5+12,7*5,2+1,5*3,0/2 + 0)*1,186 |  | 331.208 | [12 empty] | VV | 2 | 2 | True | 0 | ROZPOCET
| VV |  | "keramická krytina" (0 + 24,5*5,1-1,7*1,8+3,7*(5,2+2,4)/2+2,9*1,0+4,9*3,1+3,9*3,3/2+3,8*3,3/2+10,3*3,9+5,8*3,1+1,8*5,8/2 + 0)*1,186 |  | 272.916 | [12 empty] | VV | 2 | 2 | True | 0 | ROZPOCET
| VV |  | "keramická krytina" (0 + ((5,9+6,8)/2*2,9+1,3*3,3/2+3,4*2,9/2+0,9*3,2/2+6,8*1,4/2)*1,186 + (0,9*3,6)/2*2,9*1,689 + 0) |  | 45.519 | [12 empty] | VV | 2 | 2 | True | 0 | ROZPOCET
| VV |  | "plochá střecha" (6,7*3,8+1,1*1,1/2) |  | 26.065 | [12 empty] | VV | 2 | 2 | True | 0 | ROZPOCET
| VV |  | "mezistřešní plocha" ((5,6+(10,7+8,5)*1,01)*0,3*1,186 +1,2*0,6*1,186 + (4,8+0,6)/2*8,5*1,01) |  | 32.926 | [12 empty] | VV | 2 | 2 | True | 0 | ROZPOCET
| VV |  | "nástřešní žlab" (8,9+9,1+13,1 + 24,5+3,1 + 5,6+1,8+4,3)*0,8 |  | 56.32 | [12 empty] | VV | 2 | 2 | True | 0 | ROZPOCET
| VV |  | "ukončení zaatikového žlabu" (3*0,6+2*0,8)*0,4*1,186 |  | 1.613 | [12 empty] | VV | 2 | 2 | True | 0 | ROZPOCET
| VV |  | "ukončení mezistřešní plochy" (((0,45+0,45)*1,186+0,6)*1,2)*1,186 |  | 2.373 | [12 empty] | VV | 2 | 2 | True | 0 | ROZPOCET
| VV |  | "odvětrání pod nástř. žlabem" (8,9+9,1+13,1 + 24,5+3,1 + 5,6+1,8+4,3)*0,8 |  | 56.32 | [12 empty] | VV | 2 | 2 | True | 0 | ROZPOCET
| VV |  | "okap pod nástř. žlabem" (8,9+9,1+13,1 + 24,5+3,1 + 5,6+1,8+4,3)*0,5 |  | 35.2 | [12 empty] | VV | 2 | 2 | True | 0 | ROZPOCET
| VV |  | Součet |  | 860.46 | [12 empty] | VV | 2 | 4 | True | 1 | ROZPOCET
100 | K | 762341380 | Montáž bednění střech obloukových sklonu do 60° s vyřezáním otvorů, nároží, úžlabí, nadstřešních konstrukcí z desek cementotřískových nebo cementových na sraz | m2 | 28.65 |  | 0 |  |  | základní |  | 0 | 0 | 0 | 0 | 0 | 16 | K | 2 |  |  |  | ROZPOCET | 0 | 0 | 0 | 0 | 0 | 1 | 0 | 16 | 553688066
| Online PSC |  | https://podminky.urs.cz/item/CS_URS_2022_01/762341380 | [14 empty] | Online PSC | 2
| VV |  | "požární stěny" (11,1*1,186+0,6 + 12,2*1,186+2*1,8)*(0,3*2+0,3) |  | 28.65 | [12 empty] | VV | 2 | 2 | True | 1 | ROZPOCET
101 | K | 762341410 | Montáž bednění střech střešních žlabů s vytvořením spádu dna z prken hrubých tl. do 32 mm | m2 | 35.529 |  | 0 |  |  | základní |  | 0 | 0 | 0 | 0 | 0 | 16 | K | 2 |  |  |  | ROZPOCET | 0 | 0 | 0 | 0 | 0 | 1 | 0 | 16 | -814850840
| Online PSC |  | https://podminky.urs.cz/item/CS_URS_2022_01/762341410 | [14 empty] | Online PSC | 2
| VV |  | "zaatikový žlab" (4,1 + 11,1 + 6,3+5,2-2,9+6,3)*0,9*1,186 |  | 32.129 | [12 empty] | VV | 2 | 2 | True | 0 | ROZPOCET
| VV |  | "konstrukce zaatikového žlabu" ((5+13+8+8)*(0,7+0,3)*0,1) |  | 3.4 | [12 empty] | VV | 2 | 2 | True | 0 | ROZPOCET
| VV |  | Součet |  | 35.529 | [12 empty] | VV | 2 | 4 | True | 1 | ROZPOCET
102 | K | 762341811 | Demontáž bednění a laťování bednění střech rovných, obloukových, sklonu do 60° se všemi nadstřešními konstrukcemi z prken hrubých, hoblovaných tl. do 32 mm | m2 | 824.393 |  | 0 |  |  | základní |  | 0 | 0 | 0 | 0.015 | 12.3659 | 16 | K | 2 |  |  |  | ROZPOCET | 0 | 0 | 0 | 0 | 0 | 1 | 0 | 16 | 1537715613
| Online PSC |  | https://podminky.urs.cz/item/CS_URS_2022_01/762341811 | [14 empty] | Online PSC | 2
| VV |  | "pův. krytina hlavní budovy" (4,2*5,4+8,9*6,0+11,1*5,4+9,1*6,0+(6,2+4,1)/2*5,4+5,3*5,0/2-3,8*3,6/2+(6,1+4,3)/2*5,4+13,1*5,9+1,5*3,0/2+ 0)*1,186 |  | 394.298 | [12 empty] | VV | 2 | 2 | True | 0 | ROZPOCET
| VV |  | "pův. krytina hlavní budovy" (0 + 24,1*6,1+(6,1+2,4)/2*3,9+(3,4+2,4)/2*1,0+(3,4+3,3)/2*4,9+3,3*3,8/2+3,3*3,8/2+(3,3+4,9)/2*9,1+5,5*1,2 + 0)*1,186 |  | 283.869 | [12 empty] | VV | 2 | 2 | True | 0 | ROZPOCET
| VV |  | "pův. krytina hlavní budovy" ((0 + 6,0*3,1+1,8*6,0/2)*1,186 + 3,8*3,6/2*1,689) |  | 40.017 | [12 empty] | VV | 2 | 2 | True | 0 | ROZPOCET
| VV |  | "pův. krytina schodiště" ((6,8+5,5)/2*3,7+1,8*4,3/2+4,4*3,8/2+4,3*1,0/2+6,8*1,0+6,7*1,4/2)*1,186 |  | 57.669 | [12 empty] | VV | 2 | 2 | True | 0 | ROZPOCET
| VV |  | "pův. krytina pl. střechy" (6,7*3,8+1,1*1,1/2) |  | 26.065 | [12 empty] | VV | 2 | 2 | True | 0 | ROZPOCET
| VV |  | "pův. krytina mezistřešní plochy" ((4,8+0,5)/2*8,3+1,6*0,6/2+0) |  | 22.475 | [12 empty] | VV | 2 | 2 | True | 0 | ROZPOCET
| VV |  | Součet |  | 824.393 | [12 empty] | VV | 2 | 4 | True | 1 | ROZPOCET
103 | K | 762342314 | Montáž laťování střech složitých sklonu do 60° při osové vzdálenosti latí přes 150 do 360 mm | m2 | 675.708 |  | 0 |  |  | základní |  | 0 | 0 | 0 | 0 | 0 | 16 | K | 2 |  |  |  | ROZPOCET | 0 | 0 | 0 | 0 | 0 | 1 | 0 | 16 | 1316754194
| Online PSC |  | https://podminky.urs.cz/item/CS_URS_2022_01/762342314 | [14 empty] | Online PSC | 2
| VV |  | "keramická krytina" (4,6*4,5+8,1*5,1+11,9*4,5+8,2*5,1+(6,3+4,5)/2*4,4+4,5*4,1/2-2,9*2,7/2+(6,2+4,7)/2*4,5+12,7*5,2+1,5*3,0/2 + 0)*1,186 |  | 331.208 | [12 empty] | VV | 2 | 2 | True | 0 | ROZPOCET
| VV |  | "keramická krytina" (0 + 24,5*5,1-1,7*1,8+3,7*(5,2+2,4)/2+2,9*1,0+4,9*3,1+3,9*3,3/2+3,8*3,3/2+10,3*3,9+5,8*3,1+1,8*5,8/2 + 0)*1,186 |  | 272.916 | [12 empty] | VV | 2 | 2 | True | 0 | ROZPOCET
| VV |  | "keramická krytina" (0 + ((5,9+6,8)/2*2,9+1,3*3,3/2+3,4*2,9/2+0,9*3,2/2+6,8*1,4/2)*1,186 + (0,9*3,6)/2*2,9*1,689 + 0) |  | 45.519 | [12 empty] | VV | 2 | 2 | True | 0 | ROZPOCET
| VV |  | "plochá střecha" (6,7*3,8+1,1*1,1/2) |  | 26.065 | [12 empty] | VV | 2 | 2 | True | 0 | ROZPOCET
| VV |  | Součet |  | 675.708 | [12 empty] | VV | 2 | 4 | True | 1 | ROZPOCET
104 | K | 762342441 | Montáž laťování montáž lišt trojúhelníkových | m | 30.1 |  | 0 |  |  | základní |  | 0 | 0 | 0 | 0 | 0 | 16 | K | 2 |  |  |  | ROZPOCET | 0 | 0 | 0 | 0 | 0 | 1 | 0 | 16 | 401521913
| Online PSC |  | https://podminky.urs.cz/item/CS_URS_2022_01/762342441 | [14 empty] | Online PSC | 2
| VV |  | "zaatikový žlab" (4,1 + 11,1 + 6,3+5,2-2,9+6,3) |  | 30.1 | [12 empty] | VV | 2 | 2 | True | 1 | ROZPOCET
105 | K | 762342511 | Montáž laťování montáž kontralatí na podklad bez tepelné izolace | m | 770.556 |  | 0 |  |  | základní |  | 0 | 2e-05 | 0.015411 | 0 | 0 | 16 | K | 2 |  |  |  | ROZPOCET | 0 | 0 | 0 | 0 | 0 | 1 | 0 | 16 | 1841642694
| Online PSC |  | https://podminky.urs.cz/item/CS_URS_2022_01/762342511 | [14 empty] | Online PSC | 2
| VV |  | "keramická krytina" (4,6*4,5+8,1*5,1+11,9*4,5+8,2*5,1+(6,3+4,5)/2*4,4+4,5*4,1/2-2,9*2,7/2+(6,2+4,7)/2*4,5+12,7*5,2+1,5*3,0/2 + 0)*1,186/0,95 |  | 348.64 | [12 empty] | VV | 2 | 2 | True | 0 | ROZPOCET
| VV |  | "keramická krytina" (0 + 24,5*5,1-1,7*1,8+3,7*(5,2+2,4)/2+2,9*1,0+4,9*3,1+3,9*3,3/2+3,8*3,3/2+10,3*3,9+5,8*3,1+1,8*5,8/2 + 0)*1,186/0,95 |  | 287.28 | [12 empty] | VV | 2 | 2 | True | 0 | ROZPOCET
| VV |  | "keramická krytina" (0 + ((5,9+6,8)/2*2,9+1,3*3,3/2+3,4*2,9/2+0,9*3,2/2+6,8*1,4/2)*1,186 + (0,9*3,6)/2*2,9*1,689 + 0)/0,95 |  | 47.915 | [12 empty] | VV | 2 | 2 | True | 0 | ROZPOCET
| VV |  | "plochá střecha" (6,7*3,8+1,1*1,1/2)/0,95 |  | 27.437 | [12 empty] | VV | 2 | 2 | True | 0 | ROZPOCET
| VV |  | "nástřešní žlab" (8,9+9,1+13,1 + 24,5+3,1 + 5,6+1,8+4,3)*0,8/0,95 |  | 59.284 | [12 empty] | VV | 2 | 2 | True | 0 | ROZPOCET
| VV |  | Součet |  | 770.556 | [12 empty] | VV | 2 | 4 | True | 1 | ROZPOCET
106 | M | 60511081 | řezivo jehličnaté středové smrk tl 18-32mm dl 4-5m | m3 | 24.652 |  | 0 |  |  | základní |  | 0 | 0.55 | 13.5586 | 0 | 0 | 32 | M | 2 |  |  |  | ROZPOCET | 0 | 0 | 0 | 0 | 0 | 1 | 0 | 16 | -1615064019
| VV |  | "bednění tl 25 mm z prken š. 140 mm a 5 mm větrací mezerou" | [14 empty] | VV | 2 | 1 | True | 0 | ROZPOCET
| VV |  | "keramická krytina" (4,6*4,5+8,1*5,1+11,9*4,5+8,2*5,1+(6,3+4,5)/2*4,4+4,5*4,1/2-2,9*2,7/2+(6,2+4,7)/2*4,5+12,7*5,2+1,5*3,0/2 + 0)*1,186*0,025*1,1 |  | 9.108 | [12 empty] | VV | 2 | 2 | True | 0 | ROZPOCET
| VV |  | "keramická krytina" (0 + 24,5*5,1-1,7*1,8+3,7*(5,2+2,4)/2+2,9*1,0+4,9*3,1+3,9*3,3/2+3,8*3,3/2+10,3*3,9+5,8*3,1+1,8*5,8/2 + 0)*1,186*0,025*1,1 |  | 7.505 | [12 empty] | VV | 2 | 2 | True | 0 | ROZPOCET
| VV |  | "keramická krytina" (0 + ((5,9+6,8)/2*2,9+1,3*3,3/2+3,4*2,9/2+0,9*3,2/2+6,8*1,4/2)*1,186 + (0,9*3,6)/2*2,9*1,689 + 0)*0,025*1,1 |  | 1.252 | [12 empty] | VV | 2 | 2 | True | 0 | ROZPOCET
| VV |  | "plochá střecha" (6,7*3,8+1,1*1,1/2)*0,025*1,1 |  | 0.717 | [12 empty] | VV | 2 | 2 | True | 0 | ROZPOCET
| VV |  | "mezistřešní plocha" ((5,6+(10,7+8,5)*1,01)*0,3*1,186 +1,2*0,6*1,186 + (4,8+0,6)/2*8,5*1,01)*0,025*1,1 |  | 0.905 | [12 empty] | VV | 2 | 2 | True | 0 | ROZPOCET
| VV |  | "nástřešní žlab" (8,9+9,1+13,1 + 24,5+3,1 + 5,6+1,8+4,3)*0,8*0,025*1,1 |  | 1.549 | [12 empty] | VV | 2 | 2 | True | 0 | ROZPOCET
| VV |  | "ukončení zaatikového žlabu" (3*0,6+2*0,8)*0,4*1,186*0,025*1,1 |  | 0.044 | [12 empty] | VV | 2 | 2 | True | 0 | ROZPOCET
| VV |  | "ukončení mezistřešní plochy" (((0,45+0,45)*1,186+0,6)*1,2)*1,186*0,025*1,1 |  | 0.065 | [12 empty] | VV | 2 | 2 | True | 0 | ROZPOCET
| VV |  | "odvětrání pod nástř. žlabem" (8,9+9,1+13,1 + 24,5+3,1 + 5,6+1,8+4,3)*0,8*0,025*1,1 |  | 1.549 | [12 empty] | VV | 2 | 2 | True | 0 | ROZPOCET
| VV |  | "okap pod nástř. žlabem" (8,9+9,1+13,1 + 24,5+3,1 + 5,6+1,8+4,3)*0,5*0,025*1,1 |  | 0.968 | [12 empty] | VV | 2 | 2 | True | 0 | ROZPOCET
| VV |  | "zaatikový žlab" (4,1 + 11,1 + 6,3+5,2-2,9+6,3)*0,9*1,186*0,025*1,1 |  | 0.884 | [12 empty] | VV | 2 | 2 | True | 0 | ROZPOCET
| VV |  | "konstrukce zaatikového žlabu" ((5+13+8+8)*(0,7+0,3)*0,1)*0,025*1,25 |  | 0.106 | [12 empty] | VV | 2 | 2 | True | 0 | ROZPOCET
| VV |  | Součet |  | 24.652 | [12 empty] | VV | 2 | 4 | True | 1 | ROZPOCET
107 | M | 60514106 | řezivo jehličnaté lať pevnostní třída S10-13 průřez 40x60mm | m3 | 7.308 |  | 0 |  |  | základní |  | 0 | 0.55 | 4.0194 | 0 | 0 | 32 | M | 2 |  |  |  | ROZPOCET | 0 | 0 | 0 | 0 | 0 | 1 | 0 | 16 | -68221868
| VV |  | "kontralatě 40x60" | [14 empty] | VV | 2 | 1 | True | 0 | ROZPOCET
| VV |  | "keramická krytina" (4,6*4,5+8,1*5,1+11,9*4,5+8,2*5,1+(6,3+4,5)/2*4,4+4,5*4,1/2-2,9*2,7/2+(6,2+4,7)/2*4,5+12,7*5,2+1,5*3,0/2 + 0)*1,186*0,04*0,06*1,2 |  | 0.954 | [12 empty] | VV | 2 | 2 | True | 0 | ROZPOCET
| VV |  | "keramická krytina" (0 + 24,5*5,1-1,7*1,8+3,7*(5,2+2,4)/2+2,9*1,0+4,9*3,1+3,9*3,3/2+3,8*3,3/2+10,3*3,9+5,8*3,1+1,8*5,8/2 + 0)*1,186*0,04*0,06*1,2 |  | 0.786 | [12 empty] | VV | 2 | 2 | True | 0 | ROZPOCET
| VV |  | "keramická krytina" (0 + ((5,9+6,8)/2*2,9+1,3*3,3/2+3,4*2,9/2+0,9*3,2/2+6,8*1,4/2)*1,186 + (0,9*3,6)/2*2,9*1,689 + 0)*0,04*0,06*1,2 |  | 0.131 | [12 empty] | VV | 2 | 2 | True | 0 | ROZPOCET
| VV |  | "plochá střecha" (6,7*3,8+1,1*1,1/2)/0,95*0,04*0,06*1,15 |  | 0.076 | [12 empty] | VV | 2 | 2 | True | 0 | ROZPOCET
| VV |  | "nástřešní žlab" (8,9+9,1+13,1 + 24,5+3,1 + 5,6+1,8+4,3)*0,8*0,04*0,06*1,2 |  | 0.162 | [12 empty] | VV | 2 | 2 | True | 0 | ROZPOCET
| VV |  | "latě 40x60" | [14 empty] | VV | 2 | 1 | True | 0 | ROZPOCET
| VV |  | "keramická krytina" (4,6*4,5+8,1*5,1+11,9*4,5+8,2*5,1+(6,3+4,5)/2*4,4+4,5*4,1/2-2,9*2,7/2+(6,2+4,7)/2*4,5+12,7*5,2+1,5*3,0/2)*1,186/0,35*0,04*0,06*1,1 |  | 2.498 | [12 empty] | VV | 2 | 2 | True | 0 | ROZPOCET
| VV |  | "keramická krytina" (0 + 24,5*5,1-1,7*1,8+3,7*(5,2+2,4)/2+2,9*1,0+4,9*3,1+3,9*3,3/2+3,8*3,3/2+10,3*3,9+5,8*3,1+1,8*5,8/2 + 0)*1,186/0,35*0,04*0,06*1,1 |  | 2.059 | [12 empty] | VV | 2 | 2 | True | 0 | ROZPOCET
| VV |  | "keramická krytina" (0 + ((5,9+6,8)/2*2,9+1,3*3,3/2+3,4*2,9/2+0,9*3,2/2+6,8*1,4/2)*1,186 + (0,9*3,6)/2*2,9*1,689 + 0)/0,35*0,04*0,06*1,1 |  | 0.343 | [12 empty] | VV | 2 | 2 | True | 0 | ROZPOCET
| VV |  | "plochá střecha" (6,7*3,8+1,1*1,1/2)/0,23*0,04*0,06*1,1 |  | 0.299 | [12 empty] | VV | 2 | 2 | True | 0 | ROZPOCET
| VV |  | Součet |  | 7.308 | [12 empty] | VV | 2 | 4 | True | 1 | ROZPOCET
108 | M | 60514101 | řezivo jehličnaté lať 10-25cm2 | m3 | 0.041 |  | 0 |  |  | základní |  | 0 | 0.55 | 0.02255 | 0 | 0 | 32 | M | 2 |  |  |  | ROZPOCET | 0 | 0 | 0 | 0 | 0 | 1 | 0 | 16 | 1358337789
| VV |  | "dřevěný klín 50 x 50 mm" | [14 empty] | VV | 2 | 1 | True | 0 | ROZPOCET
| VV |  | "zaatikový žlab" (4,1 + 11,1 + 6,3+5,2-2,9+6,3)*0,05*0,05/2*1,1 |  | 0.041 | [12 empty] | VV | 2 | 2 | True | 1 | ROZPOCET
109 | M | 59590737 | deska cementotřísková bez povrchové úpravy tl 12mm | m2 | 31.515 |  | 0 |  |  | základní |  | 0 | 0.017 | 0.53576 | 0 | 0 | 32 | M | 2 |  |  |  | ROZPOCET | 0 | 0 | 0 | 0 | 0 | 1 | 0 | 16 | 1808645870
| VV |  | "požární stěny" (11,1*1,186+0,6 + 12,2*1,186+2*1,8)*(0,3*2+0,3)*1,1 |  | 31.515 | [12 empty] | VV | 2 | 2 | True | 1 | ROZPOCET
110 | K | 762361114 | Montáž spádových klínů pro rovné střechy s připojením na nosnou konstrukci z řeziva průřezové plochy do 120 cm2 | m | 77 |  | 0 |  |  | základní |  | 0 | 0 | 0 | 0 | 0 | 16 | K | 2 |  |  |  | ROZPOCET | 0 | 0 | 0 | 0 | 0 | 1 | 0 | 16 | -2113159417
| Online PSC |  | https://podminky.urs.cz/item/CS_URS_2022_01/762361114 | [14 empty] | Online PSC | 2
| VV |  | "spádové klíny" (10+10+13 + 27+4 + 13)*1,0 |  | 77 | [12 empty] | VV | 2 | 2 | True | 1 | ROZPOCET
111 | M | 60512125 | hranol stavební řezivo průřezu do 120cm2 do dl 6m | m3 | 0.407 |  | 0 |  |  | základní |  | 0 | 0.55 | 0.22385 | 0 | 0 | 32 | M | 2 |  |  |  | ROZPOCET | 0 | 0 | 0 | 0 | 0 | 1 | 0 | 16 | -2114450756
| VV |  | "spádové klíny" (10+10+13 + 27+4 + 13)*1,0*0,12*0,08/2*1,1 |  | 0.407 | [12 empty] | VV | 2 | 2 | True | 1 | ROZPOCET
112 | K | 762381012 | Heverování a podepření tesařských konstrukcí krovů plná vazba, rozpětí přes 9 do 12,5 m | kus | 27 |  | 0 |  |  | základní |  | 0 | 0.1221 | 3.2967 | 0 | 0 | 16 | K | 2 |  |  |  | ROZPOCET | 0 | 0 | 0 | 0 | 0 | 1 | 0 | 16 | 805590072
| Online PSC |  | https://podminky.urs.cz/item/CS_URS_2022_01/762381012 | [14 empty] | Online PSC | 2
| VV |  | "podepření plné vazby krovu během výměny vadného zhlaví vazného trámu" (15+12) |  | 27 | [12 empty] | VV | 2 | 2 | True | 1 | ROZPOCET
113 | K | 762395000 | Spojovací prostředky krovů, bednění a laťování, nadstřešních konstrukcí svory, prkna, hřebíky, pásová ocel, vruty | m3 | 36.464 |  | 0 |  |  | základní |  | 0 | 0.02337 | 0.85216 | 0 | 0 | 16 | K | 2 |  |  |  | ROZPOCET | 0 | 0 | 0 | 0 | 0 | 1 | 0 | 16 | -1224492532
| Online PSC |  | https://podminky.urs.cz/item/CS_URS_2022_01/762395000 | [14 empty] | Online PSC | 2
| VV |  | "nahrazení 1/3 krokví" | [14 empty] | VV | 2 | 1 | True | 0 | ROZPOCET
| VV |  | "krokev 130/160 mm, ozn. T08" (28*5,4 + 28*5,8 + 28*5,9 + 1,6+1,8+2,3+2,6 + 5,0+3,9+2,9+2,5+4*3,5+2*(2,7+1,9+0,9+2,9) + 0)*1,186*0,34*0,13*0,16 |  | 4.464 | [12 empty] | VV | 2 | 2 | True | 0 | ROZPOCET
| VV |  | "krokev 130/160 mm, T08" (3,4+3,5+3,7+3,9+4,1+4,3+4,5+4,7+4,9 +1,9+3,3+4,5+5,4+5,5+5,7+5,9+2*3,7+4,2+3,6+2,6+1,6+1,5+0,9 + 0)*1,186*0,34*0,13*0,16 |  | 0.763 | [12 empty] | VV | 2 | 2 | True | 0 | ROZPOCET
| VV |  | "krokev 130/160 mm, ozn. T08" (0 + (3,3)*1,186 + (3,4+2,3+1,2)*1,689 + (6,4+6,8+3,7)*1,01)*0,34*0,13*0,16 |  | 0.231 | [12 empty] | VV | 2 | 2 | True | 0 | ROZPOCET
| VV |  | "krokev 130/160 mm, ozn. T08" (5,6+2*6,4+2*4,7 + (5,1+1,7+4,1+2*4,2 + 5,9+4,2)*1,11 + 4,6 + (8,8+9,1)*1,01 + (6,5+4,6)*1,11 + 0)*0,34*0,13*0,16 |  | 0.675 | [12 empty] | VV | 2 | 2 | True | 0 | ROZPOCET
| VV |  | "příložka vazného trámu 60/240 mm" (0+12+0)*2*2,0*0,06*0,24 |  | 0.691 | [12 empty] | VV | 2 | 2 | True | 0 | ROZPOCET
| VV |  | "požární stěny" (11,1*1,186+0,6 + 12,2*1,186+2*1,8)*(0,3*2+0,3)*0,012 |  | 0.344 | [12 empty] | VV | 2 | 2 | True | 0 | ROZPOCET
| VV |  | "bednění tl 25 mm z prken š. 140 mm a 5 mm větrací mezerou" | [14 empty] | VV | 2 | 1 | True | 0 | ROZPOCET
| VV |  | "keramická krytina" (4,6*4,5+8,1*5,1+11,9*4,5+8,2*5,1+(6,3+4,5)/2*4,4+4,5*4,1/2-2,9*2,7/2+(6,2+4,7)/2*4,5+12,7*5,2+1,5*3,0/2 + 0)*1,186*0,025 |  | 8.28 | [12 empty] | VV | 2 | 2 | True | 0 | ROZPOCET
| VV |  | "keramická krytina" (0 + 24,5*5,1-1,7*1,8+3,7*(5,2+2,4)/2+2,9*1,0+4,9*3,1+3,9*3,3/2+3,8*3,3/2+10,3*3,9+5,8*3,1+1,8*5,8/2 + 0)*1,186*0,025 |  | 6.823 | [12 empty] | VV | 2 | 2 | True | 0 | ROZPOCET
| VV |  | "keramická krytina" (0 + ((5,9+6,8)/2*2,9+1,3*3,3/2+3,4*2,9/2+0,9*3,2/2+6,8*1,4/2)*1,186 + (0,9*3,6)/2*2,9*1,689 + 0)*0,025 |  | 1.138 | [12 empty] | VV | 2 | 2 | True | 0 | ROZPOCET
| VV |  | "plochá střecha" (6,7*3,8+1,1*1,1/2)*0,025 |  | 0.652 | [12 empty] | VV | 2 | 2 | True | 0 | ROZPOCET
| VV |  | "mezistřešní plocha" ((5,6+(10,7+8,5)*1,01)*0,3*1,186 +1,2*0,6*1,186 + (4,8+0,6)/2*8,5*1,01)*0,025 |  | 0.823 | [12 empty] | VV | 2 | 2 | True | 0 | ROZPOCET
| VV |  | "nástřešní žlab" (8,9+9,1+13,1 + 24,5+3,1 + 5,6+1,8+4,3)*0,8*0,025 |  | 1.408 | [12 empty] | VV | 2 | 2 | True | 0 | ROZPOCET
| VV |  | "ukončení zaatikového žlabu" (3*0,6+2*0,8)*0,4*1,186*0,025 |  | 0.04 | [12 empty] | VV | 2 | 2 | True | 0 | ROZPOCET
| VV |  | "ukončení mezistřešní plochy" (((0,45+0,45)*1,186+0,6)*1,2)*1,186*0,025 |  | 0.059 | [12 empty] | VV | 2 | 2 | True | 0 | ROZPOCET
| VV |  | "odvětrání pod nástř. žlabem" (8,9+9,1+13,1 + 24,5+3,1 + 5,6+1,8+4,3)*0,8*0,025 |  | 1.408 | [12 empty] | VV | 2 | 2 | True | 0 | ROZPOCET
| VV |  | "okap pod nástř. žlabem" (8,9+9,1+13,1 + 24,5+3,1 + 5,6+1,8+4,3)*0,5*0,025 |  | 0.88 | [12 empty] | VV | 2 | 2 | True | 0 | ROZPOCET
| VV |  | "zaatikový žlab" (4,1 + 11,1 + 6,3+5,2-2,9+6,3)*0,9*1,186*0,025 |  | 0.803 | [12 empty] | VV | 2 | 2 | True | 0 | ROZPOCET
| VV |  | "konstrukce zaatikového žlabu" ((5+13+8+8)*(0,7+0,3)*0,1)*0,025 |  | 0.085 | [12 empty] | VV | 2 | 2 | True | 0 | ROZPOCET
| VV |  | "kontralatě 40x60" | [14 empty] | VV | 2 | 1 | True | 0 | ROZPOCET
| VV |  | "keramická krytina" (4,6*4,5+8,1*5,1+11,9*4,5+8,2*5,1+(6,3+4,5)/2*4,4+4,5*4,1/2-2,9*2,7/2+(6,2+4,7)/2*4,5+12,7*5,2+1,5*3,0/2 + 0)*1,186*0,04*0,06 |  | 0.795 | [12 empty] | VV | 2 | 2 | True | 0 | ROZPOCET
| VV |  | "keramická krytina" (0 + 24,5*5,1-1,7*1,8+3,7*(5,2+2,4)/2+2,9*1,0+4,9*3,1+3,9*3,3/2+3,8*3,3/2+10,3*3,9+5,8*3,1+1,8*5,8/2 + 0)*1,186*0,04*0,06 |  | 0.655 | [12 empty] | VV | 2 | 2 | True | 0 | ROZPOCET
| VV |  | "keramická krytina" (0 + ((5,9+6,8)/2*2,9+1,3*3,3/2+3,4*2,9/2+0,9*3,2/2+6,8*1,4/2)*1,186 + (0,9*3,6)/2*2,9*1,689 + 0)*0,04*0,06 |  | 0.109 | [12 empty] | VV | 2 | 2 | True | 0 | ROZPOCET
| VV |  | "plochá střecha" (6,7*3,8+1,1*1,1/2)/0,95*0,04*0,06 |  | 0.066 | [12 empty] | VV | 2 | 2 | True | 0 | ROZPOCET
| VV |  | "nástřešní žlab" (8,9+9,1+13,1 + 24,5+3,1 + 5,6+1,8+4,3)*0,8*0,04*0,06 |  | 0.135 | [12 empty] | VV | 2 | 2 | True | 0 | ROZPOCET
| VV |  | "latě 40x60" | [14 empty] | VV | 2 | 1 | True | 0 | ROZPOCET
| VV |  | "keramická krytina" (4,6*4,5+8,1*5,1+11,9*4,5+8,2*5,1+(6,3+4,5)/2*4,4+4,5*4,1/2-2,9*2,7/2+(6,2+4,7)/2*4,5+12,7*5,2+1,5*3,0/2)*1,186/0,35*0,04*0,06 |  | 2.271 | [12 empty] | VV | 2 | 2 | True | 0 | ROZPOCET
| VV |  | "keramická krytina" (0 + 24,5*5,1-1,7*1,8+3,7*(5,2+2,4)/2+2,9*1,0+4,9*3,1+3,9*3,3/2+3,8*3,3/2+10,3*3,9+5,8*3,1+1,8*5,8/2 + 0)*1,186/0,35*0,04*0,06 |  | 1.871 | [12 empty] | VV | 2 | 2 | True | 0 | ROZPOCET
| VV |  | "keramická krytina" (0 + ((5,9+6,8)/2*2,9+1,3*3,3/2+3,4*2,9/2+0,9*3,2/2+6,8*1,4/2)*1,186 + (0,9*3,6)/2*2,9*1,689 + 0)/0,35*0,04*0,06 |  | 0.312 | [12 empty] | VV | 2 | 2 | True | 0 | ROZPOCET
| VV |  | "plochá střecha" (6,7*3,8+1,1*1,1/2)/0,23*0,04*0,06 |  | 0.272 | [12 empty] | VV | 2 | 2 | True | 0 | ROZPOCET
| VV |  | "dřevěný klín 50 x 50 mm" | [14 empty] | VV | 2 | 1 | True | 0 | ROZPOCET
| VV |  | "zaatikový žlab" (4,1 + 11,1 + 6,3+5,2-2,9+6,3)*0,05*0,05/2*1,1 |  | 0.041 | [12 empty] | VV | 2 | 2 | True | 0 | ROZPOCET
| VV |  | "spádové klíny" (10+10+13 + 27+4 + 13)*1,0*0,12*0,08/2 |  | 0.37 | [12 empty] | VV | 2 | 2 | True | 0 | ROZPOCET
| VV |  | Součet |  | 36.464 | [12 empty] | VV | 2 | 4 | True | 1 | ROZPOCET
114 | K | 762521812 | Demontáž podlah bez polštářů z prken nebo fošen tl. přes 32 mm | m2 | 57.82 |  | 0 |  |  | základní |  | 0 | 0 | 0 | 0.024 | 1.3877 | 16 | K | 2 |  |  |  | ROZPOCET | 0 | 0 | 0 | 0 | 0 | 1 | 0 | 16 | 825832197
| Online PSC |  | https://podminky.urs.cz/item/CS_URS_2022_01/762521812 | [14 empty] | Online PSC | 2
| VV |  | "půdní lávka" ((33,9+18,1 - 12,1)*0,6 + 12,1*2,8) |  | 57.82 | [12 empty] | VV | 2 | 2 | True | 1 | ROZPOCET
115 | K | 762523108 | Položení podlah hoblovaných na sraz z fošen | m2 | 57.82 |  | 0 |  |  | základní |  | 0 | 0 | 0 | 0 | 0 | 16 | K | 2 |  |  |  | ROZPOCET | 0 | 0 | 0 | 0 | 0 | 1 | 0 | 16 | -2035108244
| Online PSC |  | https://podminky.urs.cz/item/CS_URS_2022_01/762523108 | [14 empty] | Online PSC | 2
| VV |  | "půdní lávka" ((33,9+18,1 - 12,1)*0,6 + 12,1*2,8) |  | 57.82 | [12 empty] | VV | 2 | 2 | True | 1 | ROZPOCET
116 | M | 60511054 | řezivo jehličnaté boční omítané š do 200mm tl do 100mm dl 6m | m3 | 2.544 |  | 0 |  |  | základní |  | 0 | 0.55 | 1.3992 | 0 | 0 | 32 | M | 2 |  |  |  | ROZPOCET | 0 | 0 | 0 | 0 | 0 | 1 | 0 | 16 | -721903467
| VV |  | "půdní lávka" ((33,9+18,1 - 12,1)*0,6 + 12,1*2,8)*0,04*1,1 |  | 2.544 | [12 empty] | VV | 2 | 2 | True | 1 | ROZPOCET
117 | K | 762595001 | Spojovací prostředky podlah a podkladových konstrukcí hřebíky, vruty | m2 | 57.82 |  | 0 |  |  | základní |  | 0 | 0.00018 | 0.010408 | 0 | 0 | 16 | K | 2 |  |  |  | ROZPOCET | 0 | 0 | 0 | 0 | 0 | 1 | 0 | 16 | 1570357273
| Online PSC |  | https://podminky.urs.cz/item/CS_URS_2022_01/762595001 | [14 empty] | Online PSC | 2
| VV |  | "půdní lávka" ((33,9+18,1 - 12,1)*0,6 + 12,1*2,8) |  | 57.82 | [12 empty] | VV | 2 | 2 | True | 1 | ROZPOCET
118 | K | 762X001 | Osazení a spojení prvků krovu při výměně zhlaví vazného trámu (svorníky příložek, tesařský spoj sloupku a vzpěry s trámem) při zachování tuhosti plné vazby krovu | ks | 27 |  | 0 |  |  | základní |  | 0 | 0 | 0 | 0 | 0 | 16 | K | 2 |  |  |  | ROZPOCET | 0 | 0 | 0 | 0 | 0 | 1 | 0 | 16 | -297778895
| VV |  | "osazení sanovaného zhlaví vazných trámů" (15+12) |  | 27 | [12 empty] | VV | 2 | 2 | True | 1 | ROZPOCET
119 | M | 31197006 | tyč závitová Pz 4.6 M16 | m | 23.1 |  | 0 |  |  | základní |  | 0 | 0.0013 | 0.03003 | 0 | 0 | 32 | M | 2 |  |  |  | ROZPOCET | 0 | 0 | 0 | 0 | 0 | 1 | 0 | 16 | -1244293190
| VV |  | "příložky vazného trámu" (15*2*0,45 + 12*2*0,4) |  | 23.1 | [12 empty] | VV | 2 | 2 | True | 1 | ROZPOCET
120 | M | 31197008 | tyč závitová Pz 4.6 M20 | m | 23.1 |  | 0 |  |  | základní |  | 0 | 0.00198 | 0.045738 | 0 | 0 | 32 | M | 2 |  |  |  | ROZPOCET | 0 | 0 | 0 | 0 | 0 | 1 | 0 | 16 | 756051288
| VV |  | "příložky vazného trámu" (15*2*0,45 + 12*2*0,4) |  | 23.1 | [12 empty] | VV | 2 | 2 | True | 1 | ROZPOCET
121 | M | 31111008 | matice přesná šestihranná Pz DIN 934-8 M16 | 100 kus | 1.08 |  | 0 |  |  | základní |  | 0 | 0.00333 | 0.0035964 | 0 | 0 | 32 | M | 2 |  |  |  | ROZPOCET | 0 | 0 | 0 | 0 | 0 | 1 | 0 | 16 | -1185217387
| VV |  | "příložky vazného trámu" (15*2*2 + 12*2*2)/100 |  | 1.08 | [12 empty] | VV | 2 | 2 | True | 1 | ROZPOCET
122 | M | 31111009 | matice přesná šestihranná Pz DIN 934-8 M20 | 100 kus | 1.08 |  | 0 |  |  | základní |  | 0 | 0.00644 | 0.0069552 | 0 | 0 | 32 | M | 2 |  |  |  | ROZPOCET | 0 | 0 | 0 | 0 | 0 | 1 | 0 | 16 | -719442910
| VV |  | "příložky vazného trámu" (15*2*2 + 12*2*2)/100 |  | 1.08 | [12 empty] | VV | 2 | 2 | True | 1 | ROZPOCET
123 | M | 31121005 | podložka pod dřevěnou konstrukci DIN 440 D 16mm | 100 kus | 1.08 |  | 0 |  |  | základní |  | 0 | 0.00872 | 0.0094176 | 0 | 0 | 32 | M | 2 |  |  |  | ROZPOCET | 0 | 0 | 0 | 0 | 0 | 1 | 0 | 16 | -1348827367
| VV |  | "příložky vazného trámu" (15*2*2 + 12*2*2)/100 |  | 1.08 | [12 empty] | VV | 2 | 2 | True | 1 | ROZPOCET
124 | M | 31121006 | podložka pod dřevěnou konstrukci DIN 440 D 20mm | 100 kus | 1.08 |  | 0 |  |  | základní |  | 0 | 0.0174 | 0.018792 | 0 | 0 | 32 | M | 2 |  |  |  | ROZPOCET | 0 | 0 | 0 | 0 | 0 | 1 | 0 | 16 | 118532804
| VV |  | "příložky vazného trámu" (15*2*2 + 12*2*2)/100 |  | 1.08 | [12 empty] | VV | 2 | 2 | True | 1 | ROZPOCET
125 | M | 605X001 | podkladní deska z naimpregnovaného tvrdého dřeva 0,45 x 0,22 x 0,025 | ks | 27 |  | 0 |  |  | základní |  | 0 | 0 | 0 | 0 | 0 | 32 | M | 2 |  |  |  | ROZPOCET | 0 | 0 | 0 | 0 | 0 | 1 | 0 | 16 | -618630329
| VV |  | "osazení sanovaného zhlaví vazných trámů" (15+12) |  | 27 | [12 empty] | VV | 2 | 2 | True | 1 | ROZPOCET
126 | M | 625X001 | izolační podložka vazného trámu - izolační pás 0,5*0,25 | ks | 27 |  | 0 |  |  | základní |  | 0 | 0 | 0 | 0 | 0 | 32 | M | 2 |  |  |  | ROZPOCET | 0 | 0 | 0 | 0 | 0 | 1 | 0 | 16 | 1896755657
| VV |  | "osazení sanovaného zhlaví vazných trámů" (15+12) |  | 27 | [12 empty] | VV | 2 | 2 | True | 1 | ROZPOCET
127 | K | 998762103 | Přesun hmot pro konstrukce tesařské stanovený z hmotnosti přesunovaného materiálu vodorovná dopravní vzdálenost do 50 m v objektech výšky přes 12 do 24 m | t | 29.09 |  | 0 |  |  | základní |  | 0 | 0 | 0 | 0 | 0 | 16 | K | 2 |  |  |  | ROZPOCET | 0 | 0 | 0 | 0 | 0 | 1 | 0 | 16 | 181089615
| Online PSC |  | https://podminky.urs.cz/item/CS_URS_2022_01/998762103 | [14 empty] | Online PSC | 2
128 | K | 998762181 | Přesun hmot pro konstrukce tesařské stanovený z hmotnosti přesunovaného materiálu Příplatek k cenám za přesun prováděný bez použití mechanizace pro jakoukoliv výšku objektu | t | 29.09 |  | 0 |  |  | základní |  | 0 | 0 | 0 | 0 | 0 | 16 | K | 2 |  |  |  | ROZPOCET | 0 | 0 | 0 | 0 | 0 | 1 | 0 | 16 | 1547254770
| Online PSC |  | https://podminky.urs.cz/item/CS_URS_2022_01/998762181 | [14 empty] | Online PSC | 2
| D | 764 | Konstrukce klempířské |  |  |  | 0 |  |  |  |  | 0 |  | 3.9345 |  | 5.3662 | 2 | D | 1 |  |  |  | ROZPOCET | [6 empty] | 0
129 | K | 764001821 | Demontáž klempířských konstrukcí krytiny ze svitků nebo tabulí do suti | m2 | 48.54 |  | 0 |  |  | základní |  | 0 | 0 | 0 | 0.00594 | 0.28833 | 16 | K | 2 |  |  |  | ROZPOCET | 0 | 0 | 0 | 0 | 0 | 1 | 0 | 16 | 1657598417
| Online PSC |  | https://podminky.urs.cz/item/CS_URS_2022_01/764001821 | [14 empty] | Online PSC | 2
| VV |  | "pův. krytina pl. střechy" (6,7*3,8+1,1*1,1/2) |  | 26.065 | [12 empty] | VV | 2 | 2 | True | 0 | ROZPOCET
| VV |  | "pův. krytina mezistřešní plochy" ((4,8+0,5)/2*8,3+1,6*0,6/2+0) |  | 22.475 | [12 empty] | VV | 2 | 2 | True | 0 | ROZPOCET
| VV |  | Součet |  | 48.54 | [12 empty] | VV | 2 | 4 | True | 1 | ROZPOCET
130 | K | 764001841 | Demontáž klempířských konstrukcí krytiny ze šablon do suti | m2 | 775.853 |  | 0 |  |  | základní |  | 0 | 0 | 0 | 0.00312 | 2.4207 | 16 | K | 2 |  |  |  | ROZPOCET | 0 | 0 | 0 | 0 | 0 | 1 | 0 | 16 | -385925176
| Online PSC |  | https://podminky.urs.cz/item/CS_URS_2022_01/764001841 | [14 empty] | Online PSC | 2
| VV |  | "pův. krytina hlavní budovy" (4,2*5,4+8,9*6,0+11,1*5,4+9,1*6,0+(6,2+4,1)/2*5,4+5,3*5,0/2-3,8*3,6/2+(6,1+4,3)/2*5,4+13,1*5,9+1,5*3,0/2+ 0)*1,186 |  | 394.298 | [12 empty] | VV | 2 | 2 | True | 0 | ROZPOCET
| VV |  | "pův. krytina hlavní budovy" (0 + 24,1*6,1+(6,1+2,4)/2*3,9+(3,4+2,4)/2*1,0+(3,4+3,3)/2*4,9+3,3*3,8/2+3,3*3,8/2+(3,3+4,9)/2*9,1+5,5*1,2 + 0)*1,186 |  | 283.869 | [12 empty] | VV | 2 | 2 | True | 0 | ROZPOCET
| VV |  | "pův. krytina hlavní budovy" ((0 + 6,0*3,1+1,8*6,0/2)*1,186 + 3,8*3,6/2*1,689) |  | 40.017 | [12 empty] | VV | 2 | 2 | True | 0 | ROZPOCET
| VV |  | "pův. krytina schodiště" ((6,8+5,5)/2*3,7+1,8*4,3/2+4,4*3,8/2+4,3*1,0/2+6,8*1,0+6,7*1,4/2)*1,186 |  | 57.669 | [12 empty] | VV | 2 | 2 | True | 0 | ROZPOCET
| VV |  | Součet |  | 775.853 | [12 empty] | VV | 2 | 4 | True | 1 | ROZPOCET
131 | K | 764001851 | Demontáž klempířských konstrukcí oplechování hřebene s větrací mřížkou nebo podkladním plechem do suti | m | 66.9 |  | 0 |  |  | základní |  | 0 | 0 | 0 | 0.00338 | 0.22612 | 16 | K | 2 |  |  |  | ROZPOCET | 0 | 0 | 0 | 0 | 0 | 1 | 0 | 16 | 140850503
| Online PSC |  | https://podminky.urs.cz/item/CS_URS_2022_01/764001851 | [14 empty] | Online PSC | 2
| VV |  | "hřeben pův. krytiny" (37,6+18,9+6,8 + 3,6) |  | 66.9 | [12 empty] | VV | 2 | 2 | True | 1 | ROZPOCET
132 | K | 764001871 | Demontáž klempířských konstrukcí oplechování nároží s větrací mřížkou nebo podkladním plechem do suti | m | 26.675 |  | 0 |  |  | základní |  | 0 | 0 | 0 | 0.00338 | 0.090162 | 16 | K | 2 |  |  |  | ROZPOCET | 0 | 0 | 0 | 0 | 0 | 1 | 0 | 16 | 1543827445
| Online PSC |  | https://podminky.urs.cz/item/CS_URS_2022_01/764001871 | [14 empty] | Online PSC | 2
| VV |  | "nároží pův. krytiny" (2*6,4 + 2*4,2*1,11+4,1*1,11) |  | 26.675 | [12 empty] | VV | 2 | 2 | True | 1 | ROZPOCET
133 | K | 764001891 | Demontáž klempířských konstrukcí oplechování úžlabí do suti | m | 57.548 |  | 0 |  |  | základní |  | 0 | 0 | 0 | 0.00348 | 0.20027 | 16 | K | 2 |  |  |  | ROZPOCET | 0 | 0 | 0 | 0 | 0 | 1 | 0 | 16 | -1042570870
| Online PSC |  | https://podminky.urs.cz/item/CS_URS_2022_01/764001891 | [14 empty] | Online PSC | 2
| VV |  | "úžlabí pův. krytiny" (5,6+2*4,7 + (5,1+1,7)*1,11 + 4,6 + (8,8+9,1)*1,01 + (6,5+4,6)*1,11) |  | 57.548 | [12 empty] | VV | 2 | 2 | True | 1 | ROZPOCET
134 | K | 764002414 | Montáž strukturované oddělovací rohože jakékoli rš | m2 | 90.913 |  | 0 |  |  | základní |  | 0 | 0 | 0 | 0 | 0 | 16 | K | 2 |  |  |  | ROZPOCET | 0 | 0 | 0 | 0 | 0 | 1 | 0 | 16 | -1030022848
| Online PSC |  | https://podminky.urs.cz/item/CS_URS_2022_01/764002414 | [14 empty] | Online PSC | 2
| VV |  | "ochrana plechové krytiny před působením impregnace dřevěných prvků - třeba prkenný podklad" | [14 empty] | VV | 2 | 1 | True | 0 | ROZPOCET
| VV |  | "zaatikový žlab" (4,1 + 11,1 + 6,3+5,2-2,9+6,3 + 2*2*0,8*1,186 + 0,8*1,186)*0,2 |  | 6.969 | [12 empty] | VV | 2 | 2 | True | 0 | ROZPOCET
| VV |  | "mezistřešní plocha" ((5,6+(10,7+8,5)*1,01 + 1,2))*0,2 |  | 5.238 | [12 empty] | VV | 2 | 2 | True | 0 | ROZPOCET
| VV |  | "ukončení zaatikového žlabu" (3*0,6+2*0,8)*0,4*1,186 |  | 1.613 | [12 empty] | VV | 2 | 2 | True | 0 | ROZPOCET
| VV |  | "ukončení mezistřešní plochy" (((0,45+0,45)*1,186+0,6)*1,2)*1,186 |  | 2.373 | [12 empty] | VV | 2 | 2 | True | 0 | ROZPOCET
| VV |  | "okapnice pojistné hydroizolace" | [14 empty] | VV | 2 | 1 | True | 0 | ROZPOCET
| VV |  | "odvětrání pod nástř. žlabem" (8,9+9,1+13,1 + 24,5+3,1 + 5,6+0+4,3)*0,3 |  | 20.58 | [12 empty] | VV | 2 | 2 | True | 0 | ROZPOCET
| VV |  | "okap pod nástřešním žlabem" | [14 empty] | VV | 2 | 1 | True | 0 | ROZPOCET
| VV |  | "odvětrání pod nástř. žlabem" (0 + 0 + 0+1,8+0)*0,6 |  | 1.08 | [12 empty] | VV | 2 | 2 | True | 0 | ROZPOCET
| VV |  | "okap odvětrání pod nástřešním žlabem" | [14 empty] | VV | 2 | 1 | True | 0 | ROZPOCET
| VV |  | "odvětrání pod nástř. žlabem" (0 + 0 + 0+1,8+0)*0,6 |  | 1.08 | [12 empty] | VV | 2 | 2 | True | 0 | ROZPOCET
| VV |  | "okapnice pojistné hydroizolace" | [14 empty] | VV | 2 | 1 | True | 0 | ROZPOCET
| VV |  | "odvětrání pod nástř. žlabem" (0 + 0 + 0+1,8+0)*0,3 |  | 0.54 | [12 empty] | VV | 2 | 2 | True | 0 | ROZPOCET
| VV |  | "okap pod nástřešním žlabem" | [14 empty] | VV | 2 | 1 | True | 0 | ROZPOCET
| VV |  | "odvětrání pod nástř. žlabem" (0 + 0 + 0+1,8+0)*0,6 |  | 1.08 | [12 empty] | VV | 2 | 2 | True | 0 | ROZPOCET
| VV |  | "okap odvětrání pod nástřešním žlabem" | [14 empty] | VV | 2 | 1 | True | 0 | ROZPOCET
| VV |  | "odvětrání pod nástř. žlabem" (0 + 0 + 0+1,8+0)*0,6 |  | 1.08 | [12 empty] | VV | 2 | 2 | True | 0 | ROZPOCET
| VV |  | "nástřešní žlab" (8,9+9,1+13,1 + 24,5+3,1 + 5,6+1,8+4,3)*0,7 |  | 49.28 | [12 empty] | VV | 2 | 2 | True | 0 | ROZPOCET
| VV |  | Součet |  | 90.913 | [12 empty] | VV | 2 | 4 | True | 1 | ROZPOCET
135 | M | 28329223 | fólie difuzně propustné s nakašírovanou strukturovanou rohoží pod hladkou plechovou krytinu | m2 | 109.096 |  | 0 |  |  | základní |  | 0 | 0.0005 | 0.054548 | 0 | 0 | 32 | M | 2 |  |  |  | ROZPOCET | 0 | 0 | 0 | 0 | 0 | 1 | 0 | 16 | 1495134167
| VV |  | "ochrana plechové krytiny před působením impregnace dřevěných prvků - třeba prkenný podklad" | [14 empty] | VV | 2 | 1 | True | 0 | ROZPOCET
| VV |  | "zaatikový žlab" (4,1 + 11,1 + 6,3+5,2-2,9+6,3 + 2*2*0,8*1,186 + 0,8*1,186)*0,2 |  | 6.969 | [12 empty] | VV | 2 | 2 | True | 0 | ROZPOCET
| VV |  | "mezistřešní plocha" ((5,6+(10,7+8,5)*1,01 + 1,2))*0,2 |  | 5.238 | [12 empty] | VV | 2 | 2 | True | 0 | ROZPOCET
| VV |  | "ukončení zaatikového žlabu" (3*0,6+2*0,8)*0,4*1,186 |  | 1.613 | [12 empty] | VV | 2 | 2 | True | 0 | ROZPOCET
| VV |  | "ukončení mezistřešní plochy" (((0,45+0,45)*1,186+0,6)*1,2)*1,186 |  | 2.373 | [12 empty] | VV | 2 | 2 | True | 0 | ROZPOCET
| VV |  | "okapnice pojistné hydroizolace" | [14 empty] | VV | 2 | 1 | True | 0 | ROZPOCET
| VV |  | "odvětrání pod nástř. žlabem" (8,9+9,1+13,1 + 24,5+3,1 + 5,6+0+4,3)*0,3 |  | 20.58 | [12 empty] | VV | 2 | 2 | True | 0 | ROZPOCET
| VV |  | "okap pod nástřešním žlabem" | [14 empty] | VV | 2 | 1 | True | 0 | ROZPOCET
| VV |  | "odvětrání pod nástř. žlabem" (0 + 0 + 0+1,8+0)*0,6 |  | 1.08 | [12 empty] | VV | 2 | 2 | True | 0 | ROZPOCET
| VV |  | "okap odvětrání pod nástřešním žlabem" | [14 empty] | VV | 2 | 1 | True | 0 | ROZPOCET
| VV |  | "odvětrání pod nástř. žlabem" (0 + 0 + 0+1,8+0)*0,6 |  | 1.08 | [12 empty] | VV | 2 | 2 | True | 0 | ROZPOCET
| VV |  | "okapnice pojistné hydroizolace" | [14 empty] | VV | 2 | 1 | True | 0 | ROZPOCET
| VV |  | "odvětrání pod nástř. žlabem" (0 + 0 + 0+1,8+0)*0,3 |  | 0.54 | [12 empty] | VV | 2 | 2 | True | 0 | ROZPOCET
| VV |  | "okap pod nástřešním žlabem" | [14 empty] | VV | 2 | 1 | True | 0 | ROZPOCET
| VV |  | "odvětrání pod nástř. žlabem" (0 + 0 + 0+1,8+0)*0,6 |  | 1.08 | [12 empty] | VV | 2 | 2 | True | 0 | ROZPOCET
| VV |  | "okap odvětrání pod nástřešním žlabem" | [14 empty] | VV | 2 | 1 | True | 0 | ROZPOCET
| VV |  | "odvětrání pod nástř. žlabem" (0 + 0 + 0+1,8+0)*0,6 |  | 1.08 | [12 empty] | VV | 2 | 2 | True | 0 | ROZPOCET
| VV |  | "nástřešní žlab" (8,9+9,1+13,1 + 24,5+3,1 + 5,6+1,8+4,3)*0,7 |  | 49.28 | [12 empty] | VV | 2 | 2 | True | 0 | ROZPOCET
| VV |  | Součet |  | 90.913 | [12 empty] | VV | 2 | 4 | True | 1 | ROZPOCET
| VV |  | 90,913*1,2 'Přepočtené koeficientem množství |  | 109.096 | [12 empty] | VV | 2 | 2 | False | 1 | ROZPOCET
136 | K | 764002801 | Demontáž klempířských konstrukcí závětrné lišty do suti | m | 4.7 |  | 0 |  |  | základní |  | 0 | 0 | 0 | 0.0017 | 0.00799 | 16 | K | 2 |  |  |  | ROZPOCET | 0 | 0 | 0 | 0 | 0 | 1 | 0 | 16 | -13652851
| Online PSC |  | https://podminky.urs.cz/item/CS_URS_2022_01/764002801 | [14 empty] | Online PSC | 2
| VV |  | "záv. lišta pův. krytiny" (4,7) |  | 4.7 | [12 empty] | VV | 2 | 2 | True | 1 | ROZPOCET
137 | K | 764002812 | Demontáž klempířských konstrukcí okapového plechu do suti, v krytině skládané | m | 70.4 |  | 0 |  |  | základní |  | 0 | 0 | 0 | 0.00177 | 0.12461 | 16 | K | 2 |  |  |  | ROZPOCET | 0 | 0 | 0 | 0 | 0 | 1 | 0 | 16 | -1682800364
| Online PSC |  | https://podminky.urs.cz/item/CS_URS_2022_01/764002812 | [14 empty] | Online PSC | 2
| VV |  | "okap plech pův. krytiny" (8,9+9,1+13,1 + 24,5+3,1 + 5,6+1,8+4,3) |  | 70.4 | [12 empty] | VV | 2 | 2 | True | 1 | ROZPOCET
138 | K | 764002821 | Demontáž klempířských konstrukcí střešního výlezu do suti | kus | 12 |  | 0 |  |  | základní |  | 0 | 0 | 0 | 0.00906 | 0.10872 | 16 | K | 2 |  |  |  | ROZPOCET | 0 | 0 | 0 | 0 | 0 | 1 | 0 | 16 | 1085618014
| Online PSC |  | https://podminky.urs.cz/item/CS_URS_2022_01/764002821 | [14 empty] | Online PSC | 2
139 | K | 764002831 | Demontáž klempířských konstrukcí sněhového zachytávače do suti | m | 70.4 |  | 0 |  |  | základní |  | 0 | 0 | 0 | 0.002 | 0.1408 | 16 | K | 2 |  |  |  | ROZPOCET | 0 | 0 | 0 | 0 | 0 | 1 | 0 | 16 | 1562072676
| Online PSC |  | https://podminky.urs.cz/item/CS_URS_2022_01/764002831 | [14 empty] | Online PSC | 2
| VV |  | "sněhový zachytávač pův. krytiny" (8,9+9,1+13,1 + 24,5+3,1 + 5,6+1,8+4,3) |  | 70.4 | [12 empty] | VV | 2 | 2 | True | 1 | ROZPOCET
140 | K | 764002841 | Demontáž klempířských konstrukcí oplechování horních ploch zdí a nadezdívek do suti | m | 69.334 |  | 0 |  |  | základní |  | 0 | 0 | 0 | 0.00191 | 0.13243 | 16 | K | 2 |  |  |  | ROZPOCET | 0 | 0 | 0 | 0 | 0 | 1 | 0 | 16 | 516910340
| Online PSC |  | https://podminky.urs.cz/item/CS_URS_2022_01/764002841 | [14 empty] | Online PSC | 2
| VV |  | "požární stěny" (11,1*1,186+0,6 + 12,2*1,186+2*1,8) |  | 31.834 | [12 empty] | VV | 2 | 2 | True | 0 | ROZPOCET
| VV |  | "oplechování atik" (4,1 + 11,1 + 6,5+5,7+6,5+2*1,8) |  | 37.5 | [12 empty] | VV | 2 | 2 | True | 0 | ROZPOCET
| VV |  | Součet |  | 69.334 | [12 empty] | VV | 2 | 4 | True | 1 | ROZPOCET
141 | K | 764002861 | Demontáž klempířských konstrukcí oplechování říms do suti | m | 43.3 |  | 0 |  |  | základní |  | 0 | 0 | 0 | 0.00223 | 0.096559 | 16 | K | 2 |  |  |  | ROZPOCET | 0 | 0 | 0 | 0 | 0 | 1 | 0 | 16 | -1940303935
| Online PSC |  | https://podminky.urs.cz/item/CS_URS_2022_01/764002861 | [14 empty] | Online PSC | 2
| VV |  | "původní římsy" (5,1+0,3 + 0,4+12,3+0,5+2*1,4 + 0,2+7,9+1,4+2*1,4 + 1,4+7,8+0,4) |  | 43.3 | [12 empty] | VV | 2 | 2 | True | 1 | ROZPOCET
142 | K | 764002871 | Demontáž klempířských konstrukcí lemování zdí do suti | m | 59.998 |  | 0 |  |  | základní |  | 0 | 0 | 0 | 0.00175 | 0.105 | 16 | K | 2 |  |  |  | ROZPOCET | 0 | 0 | 0 | 0 | 0 | 1 | 0 | 16 | 1363137111
| Online PSC |  | https://podminky.urs.cz/item/CS_URS_2022_01/764002871 | [14 empty] | Online PSC | 2
| VV |  | "pův. lemování požární stěny" (2*(11,1*1,186+0,6) + 12,2*1,186+2*1,8) |  | 45.598 | [12 empty] | VV | 2 | 2 | True | 0 | ROZPOCET
| VV |  | "pův. lemování atik" (2*0,4 + 2*0,4 + 2*0,6) |  | 2.8 | [12 empty] | VV | 2 | 2 | True | 0 | ROZPOCET
| VV |  | "pův. lemování pl. střechy" (3,8 + 5,1+3*0,9) |  | 11.6 | [12 empty] | VV | 2 | 2 | True | 0 | ROZPOCET
| VV |  | Součet |  | 59.998 | [12 empty] | VV | 2 | 4 | True | 1 | ROZPOCET
143 | K | 764002881 | Demontáž klempířských konstrukcí lemování střešních prostupů do suti | m2 | 1.26 |  | 0 |  |  | základní |  | 0 | 0 | 0 | 0.00584 | 0.0073584 | 16 | K | 2 |  |  |  | ROZPOCET | 0 | 0 | 0 | 0 | 0 | 1 | 0 | 16 | -1306512023
| Online PSC |  | https://podminky.urs.cz/item/CS_URS_2022_01/764002881 | [14 empty] | Online PSC | 2
| VV |  | "lemování komínů" (2*0,45+2*0,6)*2*0,3 |  | 1.26 | [12 empty] | VV | 2 | 2 | True | 1 | ROZPOCET
144 | K | 764003801 | Demontáž klempířských konstrukcí lemování trub, konzol, držáků, ventilačních nástavců a ostatních kusových prvků do suti | kus | 9 |  | 0 |  |  | základní |  | 0 | 0 | 0 | 0.00188 | 0.01692 | 16 | K | 2 |  |  |  | ROZPOCET | 0 | 0 | 0 | 0 | 0 | 1 | 0 | 16 | -521086932
| Online PSC |  | https://podminky.urs.cz/item/CS_URS_2022_01/764003801 | [14 empty] | Online PSC | 2
| VV |  | "kanalizace" 4 |  | 4 | [12 empty] | VV | 2 | 2 | True | 0 | ROZPOCET
| VV |  | "anténa" 1 |  | 1 | [12 empty] | VV | 2 | 2 | True | 0 | ROZPOCET
| VV |  | "jímací tyč" 4 |  | 4 | [12 empty] | VV | 2 | 2 | True | 0 | ROZPOCET
| VV |  | Součet |  | 9 | [12 empty] | VV | 2 | 4 | True | 1 | ROZPOCET
145 | K | 764004801 | Demontáž klempířských konstrukcí žlabu podokapního do suti | m | 6.7 |  | 0 |  |  | základní |  | 0 | 0 | 0 | 0.0026 | 0.01742 | 16 | K | 2 |  |  |  | ROZPOCET | 0 | 0 | 0 | 0 | 0 | 1 | 0 | 16 | -80564229
| Online PSC |  | https://podminky.urs.cz/item/CS_URS_2022_01/764004801 | [14 empty] | Online PSC | 2
| VV |  | "pův. podokapní žlab" (6,7) |  | 6.7 | [12 empty] | VV | 2 | 2 | True | 1 | ROZPOCET
146 | K | 764004821 | Demontáž klempířských konstrukcí žlabu nástřešního do suti | m | 70.4 |  | 0 |  |  | základní |  | 0 | 0 | 0 | 0.00605 | 0.42592 | 16 | K | 2 |  |  |  | ROZPOCET | 0 | 0 | 0 | 0 | 0 | 1 | 0 | 16 | 1670134453
| Online PSC |  | https://podminky.urs.cz/item/CS_URS_2022_01/764004821 | [14 empty] | Online PSC | 2
| VV |  | "pův. nástřešní žlab" (8,9+9,1+13,1 + 24,5+3,1 + 5,6+1,8+4,3) |  | 70.4 | [12 empty] | VV | 2 | 2 | True | 1 | ROZPOCET
147 | K | 764004831 | Demontáž klempířských konstrukcí žlabu mezistřešního nebo zaatikového do suti | m | 33.9 |  | 0 |  |  | základní |  | 0 | 0 | 0 | 0.01213 | 0.41121 | 16 | K | 2 |  |  |  | ROZPOCET | 0 | 0 | 0 | 0 | 0 | 1 | 0 | 16 | -424301636
| Online PSC |  | https://podminky.urs.cz/item/CS_URS_2022_01/764004831 | [14 empty] | Online PSC | 2
| VV |  | "pův. zaatikový žlab" (4,1 + 11,1 + 6,5+5,7+6,5) |  | 33.9 | [12 empty] | VV | 2 | 2 | True | 1 | ROZPOCET
148 | K | 764004861 | Demontáž klempířských konstrukcí svodu do suti | m | 138.5 |  | 0 |  |  | základní |  | 0 | 0 | 0 | 0.00394 | 0.54569 | 16 | K | 2 |  |  |  | ROZPOCET | 0 | 0 | 0 | 0 | 0 | 1 | 0 | 16 | 1073072236
| Online PSC |  | https://podminky.urs.cz/item/CS_URS_2022_01/764004861 | [14 empty] | Online PSC | 2
| VV |  | "pův. okap. svody" (4*19,85 + 3*19,7) |  | 138.5 | [12 empty] | VV | 2 | 2 | True | 1 | ROZPOCET
149 | K | 764101133 | Montáž krytiny z plechu s úpravou u okapů, prostupů a výčnělků střechy rovné drážkováním z tabulí, sklon střechy přes 30 do 60° | m2 | 10.929 |  | 0 |  |  | základní |  | 0 | 0 | 0 | 0 | 0 | 16 | K | 2 |  |  |  | ROZPOCET | 0 | 0 | 0 | 0 | 0 | 1 | 0 | 16 | -662553747
| Online PSC |  | https://podminky.urs.cz/item/CS_URS_2022_01/764101133 | [14 empty] | Online PSC | 2
| VV |  | "ukončení zaatikového žlabu včetně 10 cm svislé drážky" (3*0,6+2*0,8)*(0,2+0,3+2*0,1+0,1+0,2)*1,186 |  | 4.032 | [12 empty] | VV | 2 | 2 | True | 0 | ROZPOCET
| VV |  | "ukončení mezistřešní plochy včetně 10 cm svislé drážky" (((1,4+1,0)*1,186+1,3 + 4*0,1 + 2*0,15)*1,2)*1,186 |  | 6.897 | [12 empty] | VV | 2 | 2 | True | 0 | ROZPOCET
| VV |  | Součet |  | 10.929 | [12 empty] | VV | 2 | 4 | True | 1 | ROZPOCET
150 | M | 55350263 | tabule plechová tvrdá tl 0,6mm s povrchovou úpravou | m2 | 13.116 |  | 0 |  |  | základní |  | 0 | 0.0075 | 0.09837 | 0 | 0 | 32 | M | 2 |  |  |  | ROZPOCET | 0 | 0 | 0 | 0 | 0 | 1 | 0 | 16 | 2019884808
| P |  | Poznámka k položce: odstín sladěný s barvou krytiny - cihlově červená barva | [14 empty] | P | 2
| VV |  | "ukončení zaatikového žlabu včetně 10 cm svislé drážky" (3*0,6+2*0,8)*(0,2+0,3+2*0,1+0,1+0,2)*1,186*1,2 |  | 4.839 | [12 empty] | VV | 2 | 2 | True | 0 | ROZPOCET
| VV |  | "ukončení mezistřešní plochy včetně 10 cm svislé drážky" (((1,4+1,0)*1,186+1,3 + 4*0,1 + 2*0,15)*1,2)*1,186*1,2 |  | 8.277 | [12 empty] | VV | 2 | 2 | True | 0 | ROZPOCET
| VV |  | Součet |  | 13.116 | [12 empty] | VV | 2 | 4 | True | 1 | ROZPOCET
151 | M | 55351036 | příponka úhlová pevná pro falcované krytiny, nerez | 100 kus | 1.216 |  | 0 |  |  | základní |  | 0 | 0.0002 | 0.0002432 | 0 | 0 | 32 | M | 2 |  |  |  | ROZPOCET | 0 | 0 | 0 | 0 | 0 | 1 | 0 | 16 | 1888617292
| VV |  | "ukončení zaatikového žlabu včetně 10 cm svislé drážky" (3*0,6+2*0,8)*0,12*2 |  | 0.816 | [12 empty] | VV | 2 | 2 | True | 0 | ROZPOCET
| VV |  | "ukončení mezistřešní plochy včetně 10 cm svislé drážky" 0,4 |  | 0.4 | [12 empty] | VV | 2 | 2 | True | 0 | ROZPOCET
| VV |  | Součet |  | 1.216 | [12 empty] | VV | 2 | 4 | True | 1 | ROZPOCET
152 | M | 31164120 | nýt nerez trhací 3x8mm | 100 kus | 1.216 |  | 0 |  |  | základní |  | 0 | 0.00013 | 0.00015808 | 0 | 0 | 32 | M | 2 |  |  |  | ROZPOCET | 0 | 0 | 0 | 0 | 0 | 1 | 0 | 16 | -1685992795
| VV |  | "ukončení zaatikového žlabu včetně 10 cm svislé drážky" (3*0,6+2*0,8)*0,12*2 |  | 0.816 | [12 empty] | VV | 2 | 2 | True | 0 | ROZPOCET
| VV |  | "ukončení mezistřešní plochy včetně 10 cm svislé drážky" 0,4 |  | 0.4 | [12 empty] | VV | 2 | 2 | True | 0 | ROZPOCET
| VV |  | Součet |  | 1.216 | [12 empty] | VV | 2 | 4 | True | 1 | ROZPOCET
153 | K | 764111641 | Krytina ze svitků, ze šablon nebo taškových tabulí z pozinkovaného plechu s povrchovou úpravou s úpravou u okapů, prostupů a výčnělků střechy rovné drážkováním ze svitků do rš 670 mm, sklon střechy do 30° | m2 | 26.065 |  | 0 |  |  | základní |  | 0 | 0.00661 | 0.17229 | 0 | 0 | 16 | K | 2 |  |  |  | ROZPOCET | 0 | 0 | 0 | 0 | 0 | 1 | 0 | 16 | 828791456
| Online PSC |  | https://podminky.urs.cz/item/CS_URS_2022_01/764111641 | [14 empty] | Online PSC | 2
| P |  | Poznámka k položce: použity zaklapávací plechové profily z pozinkovaného lakovaného plechu tl. 0,5 mm, šířky 510 mm, se stojatou drážkou, barva cihlově červená | [14 empty] | P | 2
| VV |  | "plech. krytina pl. střechy" (6,7*3,8+1,1*1,1/2) |  | 26.065 | [12 empty] | VV | 2 | 2 | True | 1 | ROZPOCET
154 | K | 764111691 | Krytina ze svitků, ze šablon nebo taškových tabulí z pozinkovaného plechu s povrchovou úpravou s úpravou u okapů, prostupů a výčnělků Příplatek k cenám za těsnění drážek ve sklonu do 10° | m2 | 26.065 |  | 0 |  |  | základní |  | 0 | 0.00035 | 0.0091228 | 0 | 0 | 16 | K | 2 |  |  |  | ROZPOCET | 0 | 0 | 0 | 0 | 0 | 1 | 0 | 16 | -158333536
| Online PSC |  | https://podminky.urs.cz/item/CS_URS_2022_01/764111691 | [14 empty] | Online PSC | 2
| VV |  | "plech. krytina pl. střechy" (6,7*3,8+1,1*1,1/2) |  | 26.065 | [12 empty] | VV | 2 | 2 | True | 1 | ROZPOCET
155 | K | 764212607 | Oplechování střešních prvků z pozinkovaného plechu s povrchovou úpravou úžlabí rš 670 mm | m | 30.482 |  | 0 |  |  | základní |  | 0 | 0.00581 | 0.1771 | 0 | 0 | 16 | K | 2 |  |  |  | ROZPOCET | 0 | 0 | 0 | 0 | 0 | 1 | 0 | 16 | 2024860346
| Online PSC |  | https://podminky.urs.cz/item/CS_URS_2022_01/764212607 | [14 empty] | Online PSC | 2
| P |  | Poznámka k položce: odstín sladěný s barvou krytiny - cihlově červená barva | [14 empty] | P | 2
| VV |  | "úžlabí ker. krytiny" (5,3+2*3,6 + (4,1+1,0)*1,11 + 0 + (6,5+4,6)*1,11) |  | 30.482 | [12 empty] | VV | 2 | 2 | True | 1 | ROZPOCET
156 | K | 764212635 | Oplechování střešních prvků z pozinkovaného plechu s povrchovou úpravou štítu závětrnou lištou rš 400 mm | m | 4.7 |  | 0 |  |  | základní |  | 0 | 0.00347 | 0.016309 | 0 | 0 | 16 | K | 2 |  |  |  | ROZPOCET | 0 | 0 | 0 | 0 | 0 | 1 | 0 | 16 | -1589119008
| Online PSC |  | https://podminky.urs.cz/item/CS_URS_2022_01/764212635 | [14 empty] | Online PSC | 2
| P |  | Poznámka k položce: odstín sladěný s barvou krytiny - cihlově červená barva | [14 empty] | P | 2
| VV |  | "záv. lišta plech. krytiny" (4,7) |  | 4.7 | [12 empty] | VV | 2 | 2 | True | 1 | ROZPOCET
157 | K | 764212664 | Oplechování střešních prvků z pozinkovaného plechu s povrchovou úpravou okapu střechy rovné okapovým plechem rš 330 mm | m | 68.6 |  | 0 |  |  | základní |  | 0 | 0.00297 | 0.20374 | 0 | 0 | 16 | K | 2 |  |  |  | ROZPOCET | 0 | 0 | 0 | 0 | 0 | 1 | 0 | 16 | -841390399
| Online PSC |  | https://podminky.urs.cz/item/CS_URS_2022_01/764212664 | [14 empty] | Online PSC | 2
| P |  | Poznámka k položce: barevnost dle barvy fasády - tmavě hnědá | [14 empty] | P | 2
| VV |  | "okapnice pojistné hydroizolace" | [14 empty] | VV | 2 | 1 | True | 0 | ROZPOCET
| VV |  | "odvětrání pod nástř. žlabem" (8,9+9,1+13,1 + 24,5+3,1 + 5,6+0+4,3) |  | 68.6 | [12 empty] | VV | 2 | 2 | True | 1 | ROZPOCET
158 | K | 764212667 | Oplechování střešních prvků z pozinkovaného plechu s povrchovou úpravou okapu střechy rovné okapovým plechem rš 670 mm | m | 137.2 |  | 0 |  |  | základní |  | 0 | 0.00591 | 0.81085 | 0 | 0 | 16 | K | 2 |  |  |  | ROZPOCET | 0 | 0 | 0 | 0 | 0 | 1 | 0 | 16 | -1480027964
| Online PSC |  | https://podminky.urs.cz/item/CS_URS_2022_01/764212667 | [14 empty] | Online PSC | 2
| P |  | Poznámka k položce: okap odvětrání pod nástřešním žlabem - barevnost dle barvy fasády - tmavě hnědá okap odvětrání pod nástřešním žlabem - odstín sladěný s barvou krytiny - cihlově červená barva | [14 empty] | P | 2
| VV |  | "okap pod nástřešním žlabem" | [14 empty] | VV | 2 | 1 | True | 0 | ROZPOCET
| VV |  | "odvětrání pod nástř. žlabem" (8,9+9,1+13,1 + 24,5+3,1 + 5,6+0+4,3) |  | 68.6 | [12 empty] | VV | 2 | 2 | True | 0 | ROZPOCET
| VV |  | "okap odvětrání pod nástřešním žlabem" | [14 empty] | VV | 2 | 1 | True | 0 | ROZPOCET
| VV |  | "odvětrání pod nástř. žlabem" (8,9+9,1+13,1 + 24,5+3,1 + 5,6+0+4,3) |  | 68.6 | [12 empty] | VV | 2 | 2 | True | 0 | ROZPOCET
| VV |  | Součet |  | 137.2 | [12 empty] | VV | 2 | 4 | True | 1 | ROZPOCET
159 | K | 764212674 | Oplechování střešních prvků z pozinkovaného plechu s povrchovou úpravou okapu střechy oblé ze segmentů rš 330 mm | m | 1.8 |  | 0 |  |  | základní |  | 0 | 0.00297 | 0.005346 | 0 | 0 | 16 | K | 2 |  |  |  | ROZPOCET | 0 | 0 | 0 | 0 | 0 | 1 | 0 | 16 | -342651844
| Online PSC |  | https://podminky.urs.cz/item/CS_URS_2022_01/764212674 | [14 empty] | Online PSC | 2
| P |  | Poznámka k položce: barevnost dle barvy fasády - tmavě hnědá | [14 empty] | P | 2
| VV |  | "okapnice pojistné hydroizolace" | [14 empty] | VV | 2 | 1 | True | 0 | ROZPOCET
| VV |  | "odvětrání pod nástř. žlabem" (0 + 0 + 0+1,8+0) |  | 1.8 | [12 empty] | VV | 2 | 2 | True | 1 | ROZPOCET
160 | K | 764212677 | Oplechování střešních prvků z pozinkovaného plechu s povrchovou úpravou okapu střechy oblé ze segmentů rš 670 mm | m | 3.6 |  | 0 |  |  | základní |  | 0 | 0.00591 | 0.021276 | 0 | 0 | 16 | K | 2 |  |  |  | ROZPOCET | 0 | 0 | 0 | 0 | 0 | 1 | 0 | 16 | 724710348
| Online PSC |  | https://podminky.urs.cz/item/CS_URS_2022_01/764212677 | [14 empty] | Online PSC | 2
| P |  | Poznámka k položce: okap odvětrání pod nástřešním žlabem - barevnost dle barvy fasády - tmavě hnědá okap odvětrání pod nástřešním žlabem - odstín sladěný s barvou krytiny - cihlově červená barva | [14 empty] | P | 2
| VV |  | "okap pod nástřešním žlabem" | [14 empty] | VV | 2 | 1 | True | 0 | ROZPOCET
| VV |  | "odvětrání pod nástř. žlabem" (0 + 0 + 0+1,8+0) |  | 1.8 | [12 empty] | VV | 2 | 2 | True | 0 | ROZPOCET
| VV |  | "okap odvětrání pod nástřešním žlabem" | [14 empty] | VV | 2 | 1 | True | 0 | ROZPOCET
| VV |  | "odvětrání pod nástř. žlabem" (0 + 0 + 0+1,8+0) |  | 1.8 | [12 empty] | VV | 2 | 2 | True | 0 | ROZPOCET
| VV |  | Součet |  | 3.6 | [12 empty] | VV | 2 | 4 | True | 1 | ROZPOCET
161 | K | 764215605 | Oplechování horních ploch zdí a nadezdívek (atik) z pozinkovaného plechu s povrchovou úpravou celoplošně lepené rš 400 mm | m | 31.834 |  | 0 |  |  | základní |  | 0 | 0.00425 | 0.13529 | 0 | 0 | 16 | K | 2 |  |  |  | ROZPOCET | 0 | 0 | 0 | 0 | 0 | 1 | 0 | 16 | 1378977045
| Online PSC |  | https://podminky.urs.cz/item/CS_URS_2022_01/764215605 | [14 empty] | Online PSC | 2
| P |  | Poznámka k položce: odstín sladěný s barvou krytiny - cihlově červená barva | [14 empty] | P | 2
| VV |  | "požární stěny" (11,1*1,186+0,6 + 12,2*1,186+2*1,8) |  | 31.834 | [12 empty] | VV | 2 | 2 | True | 1 | ROZPOCET
162 | K | 764215606 | Oplechování horních ploch zdí a nadezdívek (atik) z pozinkovaného plechu s povrchovou úpravou celoplošně lepené rš 500 mm | m | 15.2 |  | 0 |  |  | základní |  | 0 | 0.00565 | 0.08588 | 0 | 0 | 16 | K | 2 |  |  |  | ROZPOCET | 0 | 0 | 0 | 0 | 0 | 1 | 0 | 16 | -2102724459
| Online PSC |  | https://podminky.urs.cz/item/CS_URS_2022_01/764215606 | [14 empty] | Online PSC | 2
| P |  | Poznámka k položce: barevnost dle barvy fasády - tmavě hnědá | [14 empty] | P | 2
| VV |  | "oplechování atik" (4,1 + 11,1 + 0) |  | 15.2 | [12 empty] | VV | 2 | 2 | True | 1 | ROZPOCET
163 | K | 764215609 | Oplechování horních ploch zdí a nadezdívek (atik) z pozinkovaného plechu s povrchovou úpravou celoplošně lepené rš 800 mm | m | 22.3 |  | 0 |  |  | základní |  | 0 | 0.0085 | 0.18955 | 0 | 0 | 16 | K | 2 |  |  |  | ROZPOCET | 0 | 0 | 0 | 0 | 0 | 1 | 0 | 16 | -796446579
| Online PSC |  | https://podminky.urs.cz/item/CS_URS_2022_01/764215609 | [14 empty] | Online PSC | 2
| P |  | Poznámka k položce: barevnost dle barvy fasády - tmavě hnědá | [14 empty] | P | 2
| VV |  | "oplechování atik" (0 + 0 + 6,5+5,7+6,5+2*1,8) |  | 22.3 | [12 empty] | VV | 2 | 2 | True | 1 | ROZPOCET
164 | K | 764215646 | Oplechování horních ploch zdí a nadezdívek (atik) z pozinkovaného plechu s povrchovou úpravou Příplatek k cenám za zvýšenou pracnost při provedení rohu nebo koutu přes rš 400 mm | kus | 4 |  | 0 |  |  | základní |  | 0 | 0 | 0 | 0 | 0 | 16 | K | 2 |  |  |  | ROZPOCET | 0 | 0 | 0 | 0 | 0 | 1 | 0 | 16 | -1755717684
| Online PSC |  | https://podminky.urs.cz/item/CS_URS_2022_01/764215646 | [14 empty] | Online PSC | 2
| P |  | Poznámka k položce: barevnost dle barvy fasády - tmavě hnědá | [14 empty] | P | 2
| VV |  | "oplechování atik" (0 + 0 + 2+2) |  | 4 | [12 empty] | VV | 2 | 2 | True | 1 | ROZPOCET
165 | K | 7642159X01 | Příplatek za oplechování oblých ploch zdí a atik | m | 9.3 |  | 0 |  |  | základní |  | 0 | 0 | 0 | 0 | 0 | 16 | K | 2 |  |  |  | ROZPOCET | 0 | 0 | 0 | 0 | 0 | 1 | 0 | 16 | -131279335
| P |  | Poznámka k položce: barevnost dle barvy fasády - tmavě hnědá | [14 empty] | P | 2
| VV |  | "oplechování atik" (0 + 0 + 0+5,7+0+2*1,8) |  | 9.3 | [12 empty] | VV | 2 | 2 | True | 1 | ROZPOCET
166 | K | 764217645 | Oplechování parapetů z pozinkovaného plechu s povrchovou úpravou oblých nebo ze segmentů, včetně rohů celoplošně lepené rš 400 mm | m | 3.3 |  | 0 |  |  | základní |  | 0 | 0.00444 | 0.014652 | 0 | 0 | 16 | K | 2 |  |  |  | ROZPOCET | 0 | 0 | 0 | 0 | 0 | 1 | 0 | 16 | -1288373327
| Online PSC |  | https://podminky.urs.cz/item/CS_URS_2022_01/764217645 | [14 empty] | Online PSC | 2
| P |  | Poznámka k položce: barevnost dle barvy fasády - tmavě hnědá | [14 empty] | P | 2
| VV |  | "eliptické okno" (1,5+2*0,9) |  | 3.3 | [12 empty] | VV | 2 | 2 | True | 1 | ROZPOCET
167 | K | 7642179X01 | Příplatek za oplachování oblých ploch parapetů | m | 3.3 |  | 0 |  |  | základní |  | 0 | 0 | 0 | 0 | 0 | 16 | K | 2 |  |  |  | ROZPOCET | 0 | 0 | 0 | 0 | 0 | 1 | 0 | 16 | 1070716440
| VV |  | "eliptické okno" (1,5+2*0,9) |  | 3.3 | [12 empty] | VV | 2 | 2 | True | 1 | ROZPOCET
168 | K | 764218631 | Oplechování říms a ozdobných prvků z pozinkovaného plechu s povrchovou úpravou rovných, bez rohů celoplošně lepené přes rš 670 mm | m2 | 24.32 |  | 0 |  |  | základní |  | 0 | 0.0096 | 0.23347 | 0 | 0 | 16 | K | 2 |  |  |  | ROZPOCET | 0 | 0 | 0 | 0 | 0 | 1 | 0 | 16 | 1810829515
| Online PSC |  | https://podminky.urs.cz/item/CS_URS_2022_01/764218631 | [14 empty] | Online PSC | 2
| P |  | Poznámka k položce: barevnost dle barvy fasády - tmavě hnědá | [14 empty] | P | 2
| VV |  | "římsy" ((5,1+0,3 + 0,4+12,3+0,5 + 0,2+7,9-4,0+0 + 0+7,8-4,0+0,4)*0,8 + (0 + 0 + 1,4 + 1,4)*1,0) |  | 24.32 | [12 empty] | VV | 2 | 2 | True | 1 | ROZPOCET
169 | K | 764218647 | Oplechování říms a ozdobných prvků z pozinkovaného plechu s povrchovou úpravou rovných, bez rohů Příplatek k cenám za zvýšenou pracnost při provedení rohu nebo koutu rovné římsy přes rš 400 mm | kus | 17 |  | 0 |  |  | základní |  | 0 | 0 | 0 | 0 | 0 | 16 | K | 2 |  |  |  | ROZPOCET | 0 | 0 | 0 | 0 | 0 | 1 | 0 | 16 | -1737426600
| Online PSC |  | https://podminky.urs.cz/item/CS_URS_2022_01/764218647 | [14 empty] | Online PSC | 2
| P |  | Poznámka k položce: barevnost dle barvy fasády - tmavě hnědá | [14 empty] | P | 2
| VV |  | "římsy" (2 + 2 + 3+1 + 3+1) |  | 12 | [12 empty] | VV | 2 | 2 | True | 0 | ROZPOCET
| VV |  | "napojení říms a okapů" (2 + 2 + 1) |  | 5 | [12 empty] | VV | 2 | 2 | True | 0 | ROZPOCET
| VV |  | Součet |  | 17 | [12 empty] | VV | 2 | 4 | True | 1 | ROZPOCET
170 | K | 764218681 | Oplechování říms a ozdobných prvků z pozinkovaného plechu s povrchovou úpravou oblých ze segmentů, včetně rohů celoplošně lepené přes rš 670 mm | m2 | 10.88 |  | 0 |  |  | základní |  | 0 | 0.0096 | 0.10445 | 0 | 0 | 16 | K | 2 |  |  |  | ROZPOCET | 0 | 0 | 0 | 0 | 0 | 1 | 0 | 16 | 348879561
| Online PSC |  | https://podminky.urs.cz/item/CS_URS_2022_01/764218681 | [14 empty] | Online PSC | 2
| P |  | Poznámka k položce: barevnost dle barvy fasády - tmavě hnědá | [14 empty] | P | 2
| VV |  | "římsy" (0 + 0 + 0+4,0+2*1,4 + 0+4,0+2*1,4)*0,8 |  | 10.88 | [12 empty] | VV | 2 | 2 | True | 1 | ROZPOCET
171 | K | 764306142 | Montáž ventilační turbíny na střeše s krytinou skládanou mimo prejzovou nebo z plechu | kus | 9 |  | 0 |  |  | základní |  | 0 | 0 | 0 | 0 | 0 | 16 | K | 2 |  |  |  | ROZPOCET | 0 | 0 | 0 | 0 | 0 | 1 | 0 | 16 | -1605525086
| Online PSC |  | https://podminky.urs.cz/item/CS_URS_2022_01/764306142 | [14 empty] | Online PSC | 2
| VV |  | "větrací turbíny" 9 |  | 9 | [12 empty] | VV | 2 | 2 | True | 1 | ROZPOCET
172 | M | 55381012 | turbína ventilační Al samostatná rotační hlavice D 305mm | kus | 9 |  | 0 |  |  | základní |  | 0 | 0.0054 | 0.0486 | 0 | 0 | 32 | M | 2 |  |  |  | ROZPOCET | 0 | 0 | 0 | 0 | 0 | 1 | 0 | 16 | 1822231176
| P |  | Poznámka k položce: odstín sladěný s barvou krytiny - cihlově červená barva | [14 empty] | P | 2
| VV |  | "větrací turbíny" 9 |  | 9 | [12 empty] | VV | 2 | 2 | True | 1 | ROZPOCET
173 | K | 764311613 | Lemování zdí z pozinkovaného plechu s povrchovou úpravou boční nebo horní rovné, střech s krytinou skládanou mimo prejzovou rš 250 mm | m | 30.9 |  | 0 |  |  | základní |  | 0 | 0.0022 | 0.06798 | 0 | 0 | 16 | K | 2 |  |  |  | ROZPOCET | 0 | 0 | 0 | 0 | 0 | 1 | 0 | 16 | -1398860226
| Online PSC |  | https://podminky.urs.cz/item/CS_URS_2022_01/764311613 | [14 empty] | Online PSC | 2
| P |  | Poznámka k položce: odstín sladěný s barvou krytiny - cihlově červená barva | [14 empty] | P | 2
| VV |  | "olemování asfaltové hydroizolace na svislé ploše" | [14 empty] | VV | 2 | 1 | True | 0 | ROZPOCET
| VV |  | "zaatikový žlab" (4,1 + 11,1 + 6,3+5,2-2,9+6,3+2*0,4) |  | 30.9 | [12 empty] | VV | 2 | 2 | True | 1 | ROZPOCET
174 | K | 764311617 | Lemování zdí z pozinkovaného plechu s povrchovou úpravou boční nebo horní rovné, střech s krytinou skládanou mimo prejzovou rš 670 mm | m | 87.625 |  | 0 |  |  | základní |  | 0 | 0.00582 | 0.50998 | 0 | 0 | 16 | K | 2 |  |  |  | ROZPOCET | 0 | 0 | 0 | 0 | 0 | 1 | 0 | 16 | 180427007
| Online PSC |  | https://podminky.urs.cz/item/CS_URS_2022_01/764311617 | [14 empty] | Online PSC | 2
| P |  | Poznámka k položce: odstín sladěný s barvou krytiny - cihlově červená barva | [14 empty] | P | 2
| VV |  | "u požárních stěn napojit lemování na oplechování horní plochy" | [14 empty] | VV | 2 | 1 | True | 0 | ROZPOCET
| VV |  | "požární stěny" (11,1*1,186+0,6+2*0,3 + 12,2*1,186+2*1,8+2*0,3)*2 |  | 66.068 | [12 empty] | VV | 2 | 2 | True | 0 | ROZPOCET
| VV |  | "boční lemování atik" (2*0,4 + 2*0,4 + 2*0,6) |  | 2.8 | [12 empty] | VV | 2 | 2 | True | 0 | ROZPOCET
| VV |  | "lemování pl. střechy" (3,8 + 5,1+0) |  | 8.9 | [12 empty] | VV | 2 | 2 | True | 0 | ROZPOCET
| VV |  | "lemování rohu s oknem" (3,8*1,689) |  | 6.418 | [12 empty] | VV | 2 | 2 | True | 0 | ROZPOCET
| VV |  | "lemování u mansardy" (2,9*1,186) |  | 3.439 | [12 empty] | VV | 2 | 2 | True | 0 | ROZPOCET
| VV |  | Součet |  | 87.625 | [12 empty] | VV | 2 | 4 | True | 1 | ROZPOCET
175 | K | 764311647 | Lemování zdí z pozinkovaného plechu s povrchovou úpravou boční nebo horní oblé nebo ze segmentů, střech s krytinou skládanou mimo prejzovou rš 670 mm | m | 2.7 |  | 0 |  |  | základní |  | 0 | 0.00608 | 0.016416 | 0 | 0 | 16 | K | 2 |  |  |  | ROZPOCET | 0 | 0 | 0 | 0 | 0 | 1 | 0 | 16 | 1905119195
| Online PSC |  | https://podminky.urs.cz/item/CS_URS_2022_01/764311647 | [14 empty] | Online PSC | 2
| P |  | Poznámka k položce: odstín sladěný s barvou krytiny - cihlově červená barva | [14 empty] | P | 2
| VV |  | "lemování pl. střechy" (0 + 0+3*0,9) |  | 2.7 | [12 empty] | VV | 2 | 2 | True | 1 | ROZPOCET
176 | K | 764314612 | Lemování prostupů z pozinkovaného plechu s povrchovou úpravou bez lišty, střech s krytinou skládanou nebo z plechu | m2 | 1.26 |  | 0 |  |  | základní |  | 0 | 0.01079 | 0.013595 | 0 | 0 | 16 | K | 2 |  |  |  | ROZPOCET | 0 | 0 | 0 | 0 | 0 | 1 | 0 | 16 | 1649114798
| Online PSC |  | https://podminky.urs.cz/item/CS_URS_2022_01/764314612 | [14 empty] | Online PSC | 2
| P |  | Poznámka k položce: odstín sladěný s barvou krytiny - cihlově červená barva | [14 empty] | P | 2
| VV |  | "lemování komínů" (2*0,45+2*0,6)*2*0,3 |  | 1.26 | [12 empty] | VV | 2 | 2 | True | 1 | ROZPOCET
177 | K | 764315631 | Lemování trub, konzol, držáků a ostatních kusových prvků z pozinkovaného plechu s povrchovou úpravou střech s krytinou prostupovou manžetou do 75 mm | kus | 5 |  | 0 |  |  | základní |  | 0 | 0.00045 | 0.00225 | 0 | 0 | 16 | K | 2 |  |  |  | ROZPOCET | 0 | 0 | 0 | 0 | 0 | 1 | 0 | 16 | 2001805600
| Online PSC |  | https://podminky.urs.cz/item/CS_URS_2022_01/764315631 | [14 empty] | Online PSC | 2
| P |  | Poznámka k položce: odstín sladěný s barvou krytiny - cihlově červená barva | [14 empty] | P | 2
| VV |  | "anténa" 1 |  | 1 | [12 empty] | VV | 2 | 2 | True | 0 | ROZPOCET
| VV |  | "jímací tyč" 4 |  | 4 | [12 empty] | VV | 2 | 2 | True | 0 | ROZPOCET
| VV |  | Součet |  | 5 | [12 empty] | VV | 2 | 4 | True | 1 | ROZPOCET
178 | K | 764315635 | Lemování trub, konzol, držáků a ostatních kusových prvků z pozinkovaného plechu s povrchovou úpravou střech s krytinou prostupovou manžetou přes 200 do 300 mm | kus | 9 |  | 0 |  |  | základní |  | 0 | 0.00045 | 0.00405 | 0 | 0 | 16 | K | 2 |  |  |  | ROZPOCET | 0 | 0 | 0 | 0 | 0 | 1 | 0 | 16 | -1507694397
| Online PSC |  | https://podminky.urs.cz/item/CS_URS_2022_01/764315635 | [14 empty] | Online PSC | 2
| P |  | Poznámka k položce: odstín sladěný s barvou krytiny - cihlově červená barva | [14 empty] | P | 2
| VV |  | "větrací turbíny" 9 |  | 9 | [12 empty] | VV | 2 | 2 | True | 1 | ROZPOCET
179 | K | 764503104 | Montáž žlabu nadokapního (nástřešního) oblého tvaru žlabu | m | 70.4 |  | 0 |  |  | základní |  | 0 | 0 | 0 | 0 | 0 | 16 | K | 2 |  |  |  | ROZPOCET | 0 | 0 | 0 | 0 | 0 | 1 | 0 | 16 | 381404082
| Online PSC |  | https://podminky.urs.cz/item/CS_URS_2022_01/764503104 | [14 empty] | Online PSC | 2
| VV |  | "nástřešní žlab" (8,9+9,1+13,1 + 24,5+3,1 + 5,6+1,8+4,3) |  | 70.4 | [12 empty] | VV | 2 | 2 | True | 1 | ROZPOCET
180 | K | 764503105 | Montáž žlabu nadokapního (nástřešního) oblého tvaru čela | kus | 7 |  | 0 |  |  | základní |  | 0 | 0 | 0 | 0 | 0 | 16 | K | 2 |  |  |  | ROZPOCET | 0 | 0 | 0 | 0 | 0 | 1 | 0 | 16 | 2128094218
| Online PSC |  | https://podminky.urs.cz/item/CS_URS_2022_01/764503105 | [14 empty] | Online PSC | 2
| VV |  | "nástřešní žlab - čelo" (2 + 2 + 2 + 1) |  | 7 | [12 empty] | VV | 2 | 2 | True | 1 | ROZPOCET
181 | K | 764503106 | Montáž žlabu nadokapního (nástřešního) oblého tvaru háku | kus | 77.44 |  | 0 |  |  | základní |  | 0 | 0 | 0 | 0 | 0 | 16 | K | 2 |  |  |  | ROZPOCET | 0 | 0 | 0 | 0 | 0 | 1 | 0 | 16 | 499348991
| Online PSC |  | https://podminky.urs.cz/item/CS_URS_2022_01/764503106 | [14 empty] | Online PSC | 2
| VV |  | "nástřešní žlab" (8,9+9,1+13,1 + 24,5+3,1 + 5,6+1,8+4,3)*1,1 |  | 77.44 | [12 empty] | VV | 2 | 2 | True | 1 | ROZPOCET
182 | K | 764503117 | Montáž žlabu nadokapního (nástřešního) oblého tvaru hrdla | kus | 6 |  | 0 |  |  | základní |  | 0 | 0 | 0 | 0 | 0 | 16 | K | 2 |  |  |  | ROZPOCET | 0 | 0 | 0 | 0 | 0 | 1 | 0 | 16 | -1219392561
| Online PSC |  | https://podminky.urs.cz/item/CS_URS_2022_01/764503117 | [14 empty] | Online PSC | 2
| VV |  | "nástřešní žlab - hrdlo" (1 + 1 + 1 + 3) |  | 6 | [12 empty] | VV | 2 | 2 | True | 1 | ROZPOCET
183 | M | 55344768X01 | žlab nástřešní Pz s povrchovou úpravou dl. 1000mm | m | 84.48 |  | 0 |  |  | základní |  | 0 | 0.0042 | 0.35482 | 0 | 0 | 32 | M | 2 |  |  |  | ROZPOCET | 0 | 0 | 0 | 0 | 0 | 1 | 0 | 16 | 1954361455
| P |  | Poznámka k položce: odstín sladěný s barvou krytiny - cihlově červená barva | [14 empty] | P | 2
| VV |  | "nástřešní žlab" (8,9+9,1+13,1 + 24,5+3,1 + 5,6+1,8+4,3)*1,2 |  | 84.48 | [12 empty] | VV | 2 | 2 | True | 1 | ROZPOCET
184 | M | 55344776X01 | hák pro nástřešní žlab s podpěrou Pz s povrchovou úpravou 330/670mm | kus | 84.48 |  | 0 |  |  | základní |  | 0 | 0.00045 | 0.038016 | 0 | 0 | 32 | M | 2 |  |  |  | ROZPOCET | 0 | 0 | 0 | 0 | 0 | 1 | 0 | 16 | 671175540
| VV |  | "nástřešní žlab" (8,9+9,1+13,1 + 24,5+3,1 + 5,6+1,8+4,3)*1,2 |  | 84.48 | [12 empty] | VV | 2 | 2 | True | 1 | ROZPOCET
185 | M | 55350263 | tabule plechová tvrdá tl 0,6mm s povrchovou úpravou | m2 | 30.8 |  | 0 |  |  | základní |  | 0 | 0.0075 | 0.231 | 0 | 0 | 32 | M | 2 |  |  |  | ROZPOCET | 0 | 0 | 0 | 0 | 0 | 1 | 0 | 16 | 1591772566
| P |  | Poznámka k položce: odstín sladěný s barvou krytiny - cihlově červená barva | [14 empty] | P | 2
| VV |  | "nástřešní žlab - čelo" (2 + 2 + 2 + 1)*0,8 |  | 5.6 | [12 empty] | VV | 2 | 2 | True | 0 | ROZPOCET
| VV |  | "nástřešní žlab - roh, kout, ukončení" (2 + 2 + 2 + 6)*1,2 |  | 14.4 | [12 empty] | VV | 2 | 2 | True | 0 | ROZPOCET
| VV |  | "nástřešní žlab - hrdlo" (1 + 1 + 1 + 3)*1,8 |  | 10.8 | [12 empty] | VV | 2 | 2 | True | 0 | ROZPOCET
| VV |  | Součet |  | 30.8 | [12 empty] | VV | 2 | 4 | True | 1 | ROZPOCET
186 | M | 55351036 | příponka úhlová pevná pro falcované krytiny, nerez | 100 kus | 3.536 |  | 0 |  |  | základní |  | 0 | 0.0002 | 0.0007072 | 0 | 0 | 32 | M | 2 |  |  |  | ROZPOCET | 0 | 0 | 0 | 0 | 0 | 1 | 0 | 16 | -141690975
| VV |  | "nástřešní žlab" (8,9+9,1+13,1 + 24,5+3,1 + 5,6+1,8+4,3)*0,04 |  | 2.816 | [12 empty] | VV | 2 | 2 | True | 0 | ROZPOCET
| VV |  | "nástřešní žlab - roh, kout, ukončení" (2 + 2 + 2 + 6)*0,06 |  | 0.72 | [12 empty] | VV | 2 | 2 | True | 0 | ROZPOCET
| VV |  | Součet |  | 3.536 | [12 empty] | VV | 2 | 4 | True | 1 | ROZPOCET
187 | M | 31164120 | nýt nerez trhací 3x8mm | 100 kus | 26.02 |  | 0 |  |  | základní |  | 0 | 0.00013 | 0.0033826 | 0 | 0 | 32 | M | 2 |  |  |  | ROZPOCET | 0 | 0 | 0 | 0 | 0 | 1 | 0 | 16 | -476927007
| VV |  | "nástřešní žlab" (8,9+9,1+13,1 + 24,5+3,1 + 5,6+1,8+4,3)*0,3 |  | 21.12 | [12 empty] | VV | 2 | 2 | True | 0 | ROZPOCET
| VV |  | "nástřešní žlab - čelo" (2 + 2 + 2 + 1)*0,1 |  | 0.7 | [12 empty] | VV | 2 | 2 | True | 0 | ROZPOCET
| VV |  | "nástřešní žlab - roh, kout, ukončení" (2 + 2 + 2 + 6)*0,2 |  | 2.4 | [12 empty] | VV | 2 | 2 | True | 0 | ROZPOCET
| VV |  | "nástřešní žlab - hrdlo" (1 + 1 + 1 + 3)*0,3 |  | 1.8 | [12 empty] | VV | 2 | 2 | True | 0 | ROZPOCET
| VV |  | Součet |  | 26.02 | [12 empty] | VV | 2 | 4 | True | 1 | ROZPOCET
188 | K | 764503127 | Montáž žlabu nadokapního (nástřešního) Příplatek k cenám za zvýšenou pracnost při provedení rohu nebo koutu | kus | 12 |  | 0 |  |  | základní |  | 0 | 0 | 0 | 0 | 0 | 16 | K | 2 |  |  |  | ROZPOCET | 0 | 0 | 0 | 0 | 0 | 1 | 0 | 16 | -1810801870
| Online PSC |  | https://podminky.urs.cz/item/CS_URS_2022_01/764503127 | [14 empty] | Online PSC | 2
| VV |  | "nástřešní žlab - roh, kout, ukončení" (2 + 2 + 2 + 6) |  | 12 | [12 empty] | VV | 2 | 2 | True | 1 | ROZPOCET
189 | K | 764511603 | Žlab podokapní z pozinkovaného plechu s povrchovou úpravou včetně háků a čel půlkruhový rš 400 mm | m | 6.7 |  | 0 |  |  | základní |  | 0 | 0.00162 | 0.010854 | 0 | 0 | 16 | K | 2 |  |  |  | ROZPOCET | 0 | 0 | 0 | 0 | 0 | 1 | 0 | 16 | 1200829665
| Online PSC |  | https://podminky.urs.cz/item/CS_URS_2022_01/764511603 | [14 empty] | Online PSC | 2
| P |  | Poznámka k položce: barevnost dle barvy fasády - tmavě hnědá | [14 empty] | P | 2
| VV |  | "podokapní žlab" (6,7) |  | 6.7 | [12 empty] | VV | 2 | 2 | True | 1 | ROZPOCET
190 | K | 764511623 | Žlab podokapní z pozinkovaného plechu s povrchovou úpravou včetně háků a čel roh nebo kout, žlabu půlkruhového rš 400 mm | kus | 2 |  | 0 |  |  | základní |  | 0 | 0.00025 | 0.0005 | 0 | 0 | 16 | K | 2 |  |  |  | ROZPOCET | 0 | 0 | 0 | 0 | 0 | 1 | 0 | 16 | -1024925748
| Online PSC |  | https://podminky.urs.cz/item/CS_URS_2022_01/764511623 | [14 empty] | Online PSC | 2
| P |  | Poznámka k položce: barevnost dle barvy fasády - tmavě hnědá | [14 empty] | P | 2
| VV |  | "podokapní žlab" 2 |  | 2 | [12 empty] | VV | 2 | 2 | True | 1 | ROZPOCET
191 | K | 764511644 | Žlab podokapní z pozinkovaného plechu s povrchovou úpravou včetně háků a čel kotlík oválný (trychtýřový), rš žlabu/průměr svodu 400/100 mm | kus | 1 |  | 0 |  |  | základní |  | 0 | 0.00025 | 0.00025 | 0 | 0 | 16 | K | 2 |  |  |  | ROZPOCET | 0 | 0 | 0 | 0 | 0 | 1 | 0 | 16 | -1824216741
| Online PSC |  | https://podminky.urs.cz/item/CS_URS_2022_01/764511644 | [14 empty] | Online PSC | 2
| P |  | Poznámka k položce: barevnost dle barvy fasády - tmavě hnědá | [14 empty] | P | 2
| VV |  | "podokapní žlab" 1 |  | 1 | [12 empty] | VV | 2 | 2 | True | 1 | ROZPOCET
192 | K | 764518623 | Svod z pozinkovaného plechu s upraveným povrchem včetně objímek, kolen a odskoků kruhový, průměru 120 mm | m | 142.6 |  | 0 |  |  | základní |  | 0 | 0.0021 | 0.29946 | 0 | 0 | 16 | K | 2 |  |  |  | ROZPOCET | 0 | 0 | 0 | 0 | 0 | 1 | 0 | 16 | -1724321383
| Online PSC |  | https://podminky.urs.cz/item/CS_URS_2022_01/764518623 | [14 empty] | Online PSC | 2
| P |  | Poznámka k položce: barevnost dle barvy fasády - tmavě hnědá | [14 empty] | P | 2
| VV |  | "okap. svody" (4*19,85 + 3*19,7 + 4,1) |  | 142.6 | [12 empty] | VV | 2 | 2 | True | 1 | ROZPOCET
193 | K | 7649X003 | Napojení nových svodů na stávající odvodnění na úrovni terénu | ks | 7 |  | 0 |  |  | základní |  | 0 | 0 | 0 | 0 | 0 | 16 | K | 2 |  |  |  | ROZPOCET | 0 | 0 | 0 | 0 | 0 | 1 | 0 | 16 | 1055595948
| VV |  | "okap. svody" (4+3) |  | 7 | [12 empty] | VV | 2 | 2 | True | 1 | ROZPOCET
194 | K | 7649X005 | Etapizace - napojení oplachování a nástřešního žlabu na stávající se zajištěním funkčnosti, než proběhne další etapa opravy střechy | ks | 1 |  | 0 |  |  | základní |  | 0 | 0 | 0 | 0 | 0 | 16 | K | 2 |  |  |  | ROZPOCET | 0 | 0 | 0 | 0 | 0 | 1 | 0 | 16 | 1691142174
195 | K | 7649X006 | Etapizace - napojení úžlabí nové krytiny na stávající u mansardy se zajištěním funkčnosti, než proběhne další etapa opravy střechy | m | 12.572 |  | 0 |  |  | základní |  | 0 | 0 | 0 | 0 | 0 | 16 | K | 2 |  |  |  | ROZPOCET | 0 | 0 | 0 | 0 | 0 | 1 | 0 | 16 | 195120238
| VV |  | "úžlabí u mansardy" ((5,9+4,7)*1,186) |  | 12.572 | [12 empty] | VV | 2 | 2 | True | 1 | ROZPOCET
196 | K | 998764103 | Přesun hmot pro konstrukce klempířské stanovený z hmotnosti přesunovaného materiálu vodorovná dopravní vzdálenost do 50 m v objektech výšky přes 12 do 24 m | t | 3.935 |  | 0 |  |  | základní |  | 0 | 0 | 0 | 0 | 0 | 16 | K | 2 |  |  |  | ROZPOCET | 0 | 0 | 0 | 0 | 0 | 1 | 0 | 16 | -759220705
| Online PSC |  | https://podminky.urs.cz/item/CS_URS_2022_01/998764103 | [14 empty] | Online PSC | 2
197 | K | 998764181 | Přesun hmot pro konstrukce klempířské stanovený z hmotnosti přesunovaného materiálu Příplatek k cenám za přesun prováděný bez použití mechanizace pro jakoukoliv výšku objektu | t | 3.935 |  | 0 |  |  | základní |  | 0 | 0 | 0 | 0 | 0 | 16 | K | 2 |  |  |  | ROZPOCET | 0 | 0 | 0 | 0 | 0 | 1 | 0 | 16 | -1741903951
| Online PSC |  | https://podminky.urs.cz/item/CS_URS_2022_01/998764181 | [14 empty] | Online PSC | 2
| D | 765 | Krytina skládaná |  |  |  | 0 |  |  |  |  | 0 |  | 35.5341 |  | 0 | 2 | D | 1 |  |  |  | ROZPOCET | [6 empty] | 0
198 | K | 765111017 | Montáž krytiny keramické sklonu do 30° drážkové na sucho, počet kusů přes 13 do 14 ks/m2 | m2 | 649.643 |  | 0 |  |  | základní |  | 0 | 0 | 0 | 0 | 0 | 16 | K | 2 |  |  |  | ROZPOCET | 0 | 0 | 0 | 0 | 0 | 1 | 0 | 16 | 882710699
| Online PSC |  | https://podminky.urs.cz/item/CS_URS_2022_01/765111017 | [14 empty] | Online PSC | 2
| VV |  | "keramická krytina" (4,6*4,5+8,1*5,1+11,9*4,5+8,2*5,1+(6,3+4,5)/2*4,4+4,5*4,1/2-2,9*2,7/2+(6,2+4,7)/2*4,5+12,7*5,2+1,5*3,0/2 + 0)*1,186 |  | 331.208 | [12 empty] | VV | 2 | 2 | True | 0 | ROZPOCET
| VV |  | "keramická krytina" (0 + 24,5*5,1-1,7*1,8+3,7*(5,2+2,4)/2+2,9*1,0+4,9*3,1+3,9*3,3/2+3,8*3,3/2+10,3*3,9+5,8*3,1+1,8*5,8/2 + 0)*1,186 |  | 272.916 | [12 empty] | VV | 2 | 2 | True | 0 | ROZPOCET
| VV |  | "keramická krytina" (0 + ((5,9+6,8)/2*2,9+1,3*3,3/2+3,4*2,9/2+0,9*3,2/2+6,8*1,4/2)*1,186 + (0,9*3,6)/2*2,9*1,689 + 0) |  | 45.519 | [12 empty] | VV | 2 | 2 | True | 0 | ROZPOCET
| VV |  | Součet |  | 649.643 | [12 empty] | VV | 2 | 4 | True | 1 | ROZPOCET
199 | M | 59660719X01 | keramická pálená taška s jednou výraznou vlnou menšího formátu (cca 13 ks/m2) - základní | kus | 7575.987 |  | 0 |  |  | základní |  | 0 | 0.0036 | 27.2736 | 0 | 0 | 32 | M | 2 |  |  |  | ROZPOCET | 0 | 0 | 0 | 0 | 0 | 1 | 0 | 16 | -1266411651
| VV |  | "keramická krytina" (4,6*4,5+8,1*5,1+11,9*4,5+8,2*5,1+(6,3+4,5)/2*4,4+4,5*4,1/2-2,9*2,7/2+(6,2+4,7)/2*4,5+12,7*5,2+1,5*3,0/2 + 0)*1,186*13 |  | 4305.708 | [12 empty] | VV | 2 | 2 | True | 0 | ROZPOCET
| VV |  | "keramická krytina" (0 + 24,5*5,1-1,7*1,8+3,7*(5,2+2,4)/2+2,9*1,0+4,9*3,1+3,9*3,3/2+3,8*3,3/2+10,3*3,9+5,8*3,1+1,8*5,8/2 + 0)*1,186*13 |  | 3547.913 | [12 empty] | VV | 2 | 2 | True | 0 | ROZPOCET
| VV |  | "keramická krytina" (0 + ((5,9+6,8)/2*2,9+1,3*3,3/2+3,4*2,9/2+0,9*3,2/2+6,8*1,4/2)*1,186 + (0,9*3,6)/2*2,9*1,689 + 0)*13 |  | 591.75 | [12 empty] | VV | 2 | 2 | True | 0 | ROZPOCET
| VV |  | "keramická krytina" (4,6*4,5+8,1*5,1+11,9*4,5+8,2*5,1+(6,3+4,5)/2*4,4+4,5*4,1/2-2,9*2,7/2+(6,2+4,7)/2*4,5+12,7*5,2+1,5*3,0/2 + 0)*1,186*1,8*(-1) |  | -596.175 | [12 empty] | VV | 2 | 2 | True | 0 | ROZPOCET
| VV |  | "keramická krytina" (0 + 24,5*5,1-1,7*1,8+3,7*(5,2+2,4)/2+2,9*1,0+4,9*3,1+3,9*3,3/2+3,8*3,3/2+10,3*3,9+5,8*3,1+1,8*5,8/2 + 0)*1,186*1,8*(-1) |  | -491.25 | [12 empty] | VV | 2 | 2 | True | 0 | ROZPOCET
| VV |  | "keramická krytina" (0 + ((5,9+6,8)/2*2,9+1,3*3,3/2+3,4*2,9/2+0,9*3,2/2+6,8*1,4/2)*1,186 + (0,9*3,6)/2*2,9*1,689 + 0)*1,8*(-1) |  | -81.935 | [12 empty] | VV | 2 | 2 | True | 0 | ROZPOCET
| VV |  | "nároží ker. krytiny" (2*5,3 + 2*3,3*1,11+3,4*1,11)*2,5*(-1) |  | -54.25 | [12 empty] | VV | 2 | 2 | True | 0 | ROZPOCET
| VV |  | "hřeben ker. krytiny" (37,6+18,9+6,8 + 3,6)*2*2,5*(-1) |  | -334.5 | [12 empty] | VV | 2 | 2 | True | 0 | ROZPOCET
| VV |  | Součet |  | 6887.261 | [12 empty] | VV | 2 | 4 | True | 1 | ROZPOCET
| VV |  | 6887,261*1,1 'Přepočtené koeficientem množství |  | 7575.987 | [12 empty] | VV | 2 | 2 | False | 1 | ROZPOCET
200 | M | 59660723X01 | keramická pálená taška s jednou výraznou vlnou - protisněhová | kus | 1286.296 |  | 0 |  |  | základní |  | 0 | 0.0037 | 4.7593 | 0 | 0 | 32 | M | 2 |  |  |  | ROZPOCET | 0 | 0 | 0 | 0 | 0 | 1 | 0 | 16 | -1766360108
| VV |  | spotřeba cca 1,8 ks/m2 | [14 empty] | VV | 2 | 1 | True | 0 | ROZPOCET
| VV |  | "keramická krytina" (4,6*4,5+8,1*5,1+11,9*4,5+8,2*5,1+(6,3+4,5)/2*4,4+4,5*4,1/2-2,9*2,7/2+(6,2+4,7)/2*4,5+12,7*5,2+1,5*3,0/2 + 0)*1,186*1,8 |  | 596.175 | [12 empty] | VV | 2 | 2 | True | 0 | ROZPOCET
| VV |  | "keramická krytina" (0 + 24,5*5,1-1,7*1,8+3,7*(5,2+2,4)/2+2,9*1,0+4,9*3,1+3,9*3,3/2+3,8*3,3/2+10,3*3,9+5,8*3,1+1,8*5,8/2 + 0)*1,186*1,8 |  | 491.25 | [12 empty] | VV | 2 | 2 | True | 0 | ROZPOCET
| VV |  | "keramická krytina" (0 + ((5,9+6,8)/2*2,9+1,3*3,3/2+3,4*2,9/2+0,9*3,2/2+6,8*1,4/2)*1,186 + (0,9*3,6)/2*2,9*1,689 + 0)*1,8 |  | 81.935 | [12 empty] | VV | 2 | 2 | True | 0 | ROZPOCET
| VV |  | Součet |  | 1169.36 | [12 empty] | VV | 2 | 4 | True | 1 | ROZPOCET
| VV |  | 1169,36*1,1 'Přepočtené koeficientem množství |  | 1286.296 | [12 empty] | VV | 2 | 2 | False | 1 | ROZPOCET
201 | M | 59660720X01 | keramická pálená taška s jednou výraznou vlnou - větrací | kus | 427.625 |  | 0 |  |  | základní |  | 0 | 0.0041 | 1.7533 | 0 | 0 | 32 | M | 2 |  |  |  | ROZPOCET | 0 | 0 | 0 | 0 | 0 | 1 | 0 | 16 | -223770994
| VV |  | Větrací taška ve druhé řadě od hřebene a nároží s odvětráním o ploše 20 cm2. Spotřeba min. 2,5 ks / bm. V případě jiné plochy je nutné přepočítat | [14 empty] | VV | 2 | 1 | True | 0 | ROZPOCET
| VV |  | "nároží ker. krytiny" (2*5,3 + 2*3,3*1,11+3,4*1,11)*2,5 |  | 54.25 | [12 empty] | VV | 2 | 2 | True | 0 | ROZPOCET
| VV |  | "hřeben ker. krytiny" (37,6+18,9+6,8 + 3,6)*2*2,5 |  | 334.5 | [12 empty] | VV | 2 | 2 | True | 0 | ROZPOCET
| VV |  | Součet |  | 388.75 | [12 empty] | VV | 2 | 4 | True | 1 | ROZPOCET
| VV |  | 388,75*1,1 'Přepočtené koeficientem množství |  | 427.625 | [12 empty] | VV | 2 | 2 | False | 1 | ROZPOCET
202 | K | 765111201 | Montáž krytiny keramické okapové hrany s okapním větracím pásem | m | 135.992 |  | 0 |  |  | základní |  | 0 | 1e-05 | 0.0013599 | 0 | 0 | 16 | K | 2 |  |  |  | ROZPOCET | 0 | 0 | 0 | 0 | 0 | 1 | 0 | 16 | 1424736142
| Online PSC |  | https://podminky.urs.cz/item/CS_URS_2022_01/765111201 | [14 empty] | Online PSC | 2
| VV |  | "odvětrání pod nástř. žlabem" (8,9+9,1+13,1 + 24,5+3,1 + 5,6+1,8+4,3) |  | 70.4 | [12 empty] | VV | 2 | 2 | True | 0 | ROZPOCET
| VV |  | "odvětrání nad zaatikový žlabem" (4,1 + 11,1 + 6,3+5,2-2,9+2*0,9+6,3 + 5*0,4) |  | 33.9 | [12 empty] | VV | 2 | 2 | True | 0 | ROZPOCET
| VV |  | "odvětrání nad mezistřešní plochou" ((5,6+(10,7+8,5)*1,01)) |  | 24.992 | [12 empty] | VV | 2 | 2 | True | 0 | ROZPOCET
| VV |  | "odvětrání ploché střechy" 6,7 |  | 6.7 | [12 empty] | VV | 2 | 2 | True | 0 | ROZPOCET
| VV |  | Součet |  | 135.992 | [12 empty] | VV | 2 | 4 | True | 1 | ROZPOCET
203 | M | 59244006 | pás okapní ochranný a větrací šířky 100mm | m | 227.031 |  | 0 |  |  | základní |  | 0 | 0.0002 | 0.045406 | 0 | 0 | 32 | M | 2 |  |  |  | ROZPOCET | 0 | 0 | 0 | 0 | 0 | 1 | 0 | 16 | -497138698
| VV |  | "odvětrání pod nástř. žlabem" (8,9+9,1+13,1 + 24,5+3,1 + 5,6+1,8+4,3)*2 |  | 140.8 | [12 empty] | VV | 2 | 2 | True | 0 | ROZPOCET
| VV |  | "odvětrání nad zaatikový žlabem" (4,1 + 11,1 + 6,3+5,2-2,9+2*0,9+6,3 + 5*0,4) |  | 33.9 | [12 empty] | VV | 2 | 2 | True | 0 | ROZPOCET
| VV |  | "odvětrání nad mezistřešní plochou" ((5,6+(10,7+8,5)*1,01)) |  | 24.992 | [12 empty] | VV | 2 | 2 | True | 0 | ROZPOCET
| VV |  | "odvětrání ploché střechy" 6,7 |  | 6.7 | [12 empty] | VV | 2 | 2 | True | 0 | ROZPOCET
| VV |  | Součet |  | 206.392 | [12 empty] | VV | 2 | 4 | True | 1 | ROZPOCET
| VV |  | 206,392*1,1 'Přepočtené koeficientem množství |  | 227.031 | [12 empty] | VV | 2 | 2 | False | 1 | ROZPOCET
204 | K | 765111203 | Montáž krytiny keramické okapové hrany s jednoduchou větrací mřížkou | m | 70.4 |  | 0 |  |  | základní |  | 0 | 1e-05 | 0.000704 | 0 | 0 | 16 | K | 2 |  |  |  | ROZPOCET | 0 | 0 | 0 | 0 | 0 | 1 | 0 | 16 | -765650010
| Online PSC |  | https://podminky.urs.cz/item/CS_URS_2022_01/765111203 | [14 empty] | Online PSC | 2
| VV |  | "odvětrání pod nástř. žlabem" (8,9+9,1+13,1 + 24,5+3,1 + 5,6+1,8+4,3) |  | 70.4 | [12 empty] | VV | 2 | 2 | True | 1 | ROZPOCET
205 | M | 59244119 | mřížka větrací univerzální | m | 77.44 |  | 0 |  |  | základní |  | 0 | 0.0003 | 0.023232 | 0 | 0 | 32 | M | 2 |  |  |  | ROZPOCET | 0 | 0 | 0 | 0 | 0 | 1 | 0 | 16 | 388005506
| VV |  | "odvětrání pod nástř. žlabem" (8,9+9,1+13,1 + 24,5+3,1 + 5,6+1,8+4,3) |  | 70.4 | [12 empty] | VV | 2 | 2 | True | 1 | ROZPOCET
| VV |  | 70,4*1,1 'Přepočtené koeficientem množství |  | 77.44 | [12 empty] | VV | 2 | 2 | False | 1 | ROZPOCET
206 | K | 765111221 | Montáž krytiny keramické nárožní hrany větrané na sucho vkládaným lepícím pásem | m | 21.7 |  | 0 |  |  | základní |  | 0 | 0.00125 | 0.027125 | 0 | 0 | 16 | K | 2 |  |  |  | ROZPOCET | 0 | 0 | 0 | 0 | 0 | 1 | 0 | 16 | 1611550713
| Online PSC |  | https://podminky.urs.cz/item/CS_URS_2022_01/765111221 | [14 empty] | Online PSC | 2
| VV |  | "nároží ker. krytiny" (2*5,3 + 2*3,3*1,11+3,4*1,11) |  | 21.7 | [12 empty] | VV | 2 | 2 | True | 1 | ROZPOCET
207 | K | 765111251 | Montáž krytiny keramické hřebene větraného na sucho vkládaným pásem | m | 66.9 |  | 0 |  |  | základní |  | 0 | 0.00125 | 0.083625 | 0 | 0 | 16 | K | 2 |  |  |  | ROZPOCET | 0 | 0 | 0 | 0 | 0 | 1 | 0 | 16 | 2012387465
| Online PSC |  | https://podminky.urs.cz/item/CS_URS_2022_01/765111251 | [14 empty] | Online PSC | 2
| VV |  | "hřeben ker. krytiny" (37,6+18,9+6,8 + 3,6) |  | 66.9 | [12 empty] | VV | 2 | 2 | True | 1 | ROZPOCET
208 | M | 59660806X01 | hřebenáč drážkový keramický | kus | 243.65 |  | 0 |  |  | základní |  | 0 | 0.0032 | 0.77968 | 0 | 0 | 32 | M | 2 |  |  |  | ROZPOCET | 0 | 0 | 0 | 0 | 0 | 1 | 0 | 16 | -972866126
| VV |  | "nároží ker. krytiny" (2*5,3 + 2*3,3*1,11+3,4*1,11)*2,5 |  | 54.25 | [12 empty] | VV | 2 | 2 | True | 0 | ROZPOCET
| VV |  | "hřeben ker. krytiny" (37,6+18,9+6,8 + 3,6)*2,5 |  | 167.25 | [12 empty] | VV | 2 | 2 | True | 0 | ROZPOCET
| VV |  | Součet |  | 221.5 | [12 empty] | VV | 2 | 4 | True | 1 | ROZPOCET
| VV |  | 221,5*1,1 'Přepočtené koeficientem množství |  | 243.65 | [12 empty] | VV | 2 | 2 | False | 1 | ROZPOCET
209 | M | 59660824X01 | hřebenáč rozdělovací valbový | kus | 2 |  | 0 |  |  | základní |  | 0 | 0.0031 | 0.0062 | 0 | 0 | 32 | M | 2 |  |  |  | ROZPOCET | 0 | 0 | 0 | 0 | 0 | 1 | 0 | 16 | -2008446794
210 | M | 59660819X01 | ukončení hřebenáče spodní k hřebenáči drážkovému | kus | 3 |  | 0 |  |  | základní |  | 0 | 0.0013 | 0.0039 | 0 | 0 | 32 | M | 2 |  |  |  | ROZPOCET | 0 | 0 | 0 | 0 | 0 | 1 | 0 | 16 | -545660314
211 | M | 59244003 | pás větrací hřebene a nároží vrapovaný s kovovou výztužnou mřížkou, lepící proužky, 1 role/5 m | m | 97.46 |  | 0 |  |  | základní |  | 0 | 0.0004 | 0.038984 | 0 | 0 | 32 | M | 2 |  |  |  | ROZPOCET | 0 | 0 | 0 | 0 | 0 | 1 | 0 | 16 | 727894302
| VV |  | "nároží ker. krytiny" (2*5,3 + 2*3,3*1,11+3,4*1,11) |  | 21.7 | [12 empty] | VV | 2 | 2 | True | 0 | ROZPOCET
| VV |  | "hřeben ker. krytiny" (37,6+18,9+6,8 + 3,6) |  | 66.9 | [12 empty] | VV | 2 | 2 | True | 0 | ROZPOCET
| VV |  | Součet |  | 88.6 | [12 empty] | VV | 2 | 4 | True | 1 | ROZPOCET
| VV |  | 88,6*1,1 'Přepočtené koeficientem množství |  | 97.46 | [12 empty] | VV | 2 | 2 | False | 1 | ROZPOCET
212 | K | 765111305 | Montáž krytiny keramické úžlabí průběžného plechového na sucho – s těsnícími pásy | m | 30.482 |  | 0 |  |  | základní |  | 0 | 1e-05 | 0.00030482 | 0 | 0 | 16 | K | 2 |  |  |  | ROZPOCET | 0 | 0 | 0 | 0 | 0 | 1 | 0 | 16 | -1011683671
| Online PSC |  | https://podminky.urs.cz/item/CS_URS_2022_01/765111305 | [14 empty] | Online PSC | 2
| VV |  | "úžlabí ker. krytiny" (5,3+2*3,6 + (4,1+1,0)*1,11 + 0 + (6,5+4,6)*1,11) |  | 30.482 | [12 empty] | VV | 2 | 2 | True | 1 | ROZPOCET
213 | M | 59244103 | pás klínový utěsňovací samolepící 30x60mm | m | 67.06 |  | 0 |  |  | základní |  | 0 | 2e-05 | 0.0013412 | 0 | 0 | 32 | M | 2 |  |  |  | ROZPOCET | 0 | 0 | 0 | 0 | 0 | 1 | 0 | 16 | -417379557
| VV |  | "úžlabí ker. krytiny" (5,3+2*3,6 + (4,1+1,0)*1,11 + 0 + (6,5+4,6)*1,11)*2 |  | 60.964 | [12 empty] | VV | 2 | 2 | True | 1 | ROZPOCET
| VV |  | 60,964*1,1 'Přepočtené koeficientem množství |  | 67.06 | [12 empty] | VV | 2 | 2 | False | 1 | ROZPOCET
214 | K | 765111503 | Montáž krytiny keramické Příplatek k cenám včetně připevňovacích prostředků za sklon přes 30 do 40° | m2 | 641.708 |  | 0 |  |  | základní |  | 0 | 4e-05 | 0.025668 | 0 | 0 | 16 | K | 2 |  |  |  | ROZPOCET | 0 | 0 | 0 | 0 | 0 | 1 | 0 | 16 | 1283967380
| Online PSC |  | https://podminky.urs.cz/item/CS_URS_2022_01/765111503 | [14 empty] | Online PSC | 2
| VV |  | "keramická krytina" (4,6*4,5+8,1*5,1+11,9*4,5+8,2*5,1+(6,3+4,5)/2*4,4+4,5*4,1/2-2,9*2,7/2+(6,2+4,7)/2*4,5+12,7*5,2+1,5*3,0/2 + 0)*1,186 |  | 331.208 | [12 empty] | VV | 2 | 2 | True | 0 | ROZPOCET
| VV |  | "keramická krytina" (0 + 24,5*5,1-1,7*1,8+3,7*(5,2+2,4)/2+2,9*1,0+4,9*3,1+3,9*3,3/2+3,8*3,3/2+10,3*3,9+5,8*3,1+1,8*5,8/2 + 0)*1,186 |  | 272.916 | [12 empty] | VV | 2 | 2 | True | 0 | ROZPOCET
| VV |  | "keramická krytina" (0 + ((5,9+6,8)/2*2,9+1,3*3,3/2+3,4*2,9/2+0,9*3,2/2+6,8*1,4/2)*1,186 + (0,9*3,6)/2*2,9*1,689*0 + 0) |  | 37.584 | [12 empty] | VV | 2 | 2 | True | 0 | ROZPOCET
| VV |  | Součet |  | 641.708 | [12 empty] | VV | 2 | 4 | True | 1 | ROZPOCET
215 | K | 765111505 | Montáž krytiny keramické Příplatek k cenám včetně připevňovacích prostředků za sklon přes 50° | m2 | 7.935 |  | 0 |  |  | základní |  | 0 | 0.00012 | 0.0009522 | 0 | 0 | 16 | K | 2 |  |  |  | ROZPOCET | 0 | 0 | 0 | 0 | 0 | 1 | 0 | 16 | 1693451732
| Online PSC |  | https://podminky.urs.cz/item/CS_URS_2022_01/765111505 | [14 empty] | Online PSC | 2
| VV |  | "keramická krytina" (0 + ((5,9+6,8)/2*2,9+1,3*3,3/2+3,4*2,9/2+0,9*3,2/2+6,8*1,4/2)*1,186*0 + (0,9*3,6)/2*2,9*1,689 + 0) |  | 7.935 | [12 empty] | VV | 2 | 2 | True | 1 | ROZPOCET
216 | K | 765115201 | Montáž střešních doplňků krytiny keramické nástavce pro anténu | kus | 5 |  | 0 |  |  | základní |  | 0 | 0 | 0 | 0 | 0 | 16 | K | 2 |  |  |  | ROZPOCET | 0 | 0 | 0 | 0 | 0 | 1 | 0 | 16 | -1239813274
| Online PSC |  | https://podminky.urs.cz/item/CS_URS_2022_01/765115201 | [14 empty] | Online PSC | 2
| VV |  | "anténa" 1 |  | 1 | [12 empty] | VV | 2 | 2 | True | 0 | ROZPOCET
| VV |  | "jímací tyč" 4 |  | 4 | [12 empty] | VV | 2 | 2 | True | 0 | ROZPOCET
| VV |  | Součet |  | 5 | [12 empty] | VV | 2 | 4 | True | 1 | ROZPOCET
217 | M | 59244022 | komplet pro anténu (průchozí taška,nástavec 22-110mm plastový) | kus | 5 |  | 0 |  |  | základní |  | 0 | 0.0012 | 0.006 | 0 | 0 | 32 | M | 2 |  |  |  | ROZPOCET | 0 | 0 | 0 | 0 | 0 | 1 | 0 | 16 | -786808595
| VV |  | "anténa" 1 |  | 1 | [12 empty] | VV | 2 | 2 | True | 0 | ROZPOCET
| VV |  | "jímací tyč" 4 |  | 4 | [12 empty] | VV | 2 | 2 | True | 0 | ROZPOCET
| VV |  | Součet |  | 5 | [12 empty] | VV | 2 | 4 | True | 1 | ROZPOCET
218 | K | 765115202 | Montáž střešních doplňků krytiny keramické nástavce pro odvětrání kanalizace | kus | 4 |  | 0 |  |  | základní |  | 0 | 0 | 0 | 0 | 0 | 16 | K | 2 |  |  |  | ROZPOCET | 0 | 0 | 0 | 0 | 0 | 1 | 0 | 16 | -577956954
| Online PSC |  | https://podminky.urs.cz/item/CS_URS_2022_01/765115202 | [14 empty] | Online PSC | 2
| VV |  | "kanalizace" 4 |  | 4 | [12 empty] | VV | 2 | 2 | True | 1 | ROZPOCET
219 | M | 59244019 | komplet odvětrání kanalizace (průchozí taška,napojovací trubka 100/125mm,nástavec,kryt) | kus | 4 |  | 0 |  |  | základní |  | 0 | 0.0082 | 0.0328 | 0 | 0 | 32 | M | 2 |  |  |  | ROZPOCET | 0 | 0 | 0 | 0 | 0 | 1 | 0 | 16 | -1140408941
| VV |  | "kanalizace" 4 |  | 4 | [12 empty] | VV | 2 | 2 | True | 1 | ROZPOCET
220 | K | 765115302 | Montáž střešních doplňků krytiny keramické střešního výlezu plochy jednotlivě přes 0,25 m2 | kus | 17 |  | 0 |  |  | základní |  | 0 | 0 | 0 | 0 | 0 | 16 | K | 2 |  |  |  | ROZPOCET | 0 | 0 | 0 | 0 | 0 | 1 | 0 | 16 | -707006188
| Online PSC |  | https://podminky.urs.cz/item/CS_URS_2022_01/765115302 | [14 empty] | Online PSC | 2
221 | M | 55350421 | vikýř univerzální pro profilované krytiny Pz s polyesterovou úpravou 60x60cm | kus | 17 |  | 0 |  |  | základní |  | 0 | 0.0008 | 0.0136 | 0 | 0 | 32 | M | 2 |  |  |  | ROZPOCET | 0 | 0 | 0 | 0 | 0 | 1 | 0 | 16 | -1483940802
222 | K | 765115352 | Montáž střešních doplňků krytiny keramické stoupací plošiny délky přes 400 do 800 mm | kus | 1 |  | 0 |  |  | základní |  | 0 | 0 | 0 | 0 | 0 | 16 | K | 2 |  |  |  | ROZPOCET | 0 | 0 | 0 | 0 | 0 | 1 | 0 | 16 | 159846426
| Online PSC |  | https://podminky.urs.cz/item/CS_URS_2022_01/765115352 | [14 empty] | Online PSC | 2
| VV |  | "stoupací plošina" 1 |  | 1 | [12 empty] | VV | 2 | 2 | True | 1 | ROZPOCET
223 | M | 59244096 | držák stoupací plošiny | kus | 2 |  | 0 |  |  | základní |  | 0 | 0.0003 | 0.0006 | 0 | 0 | 32 | M | 2 |  |  |  | ROZPOCET | 0 | 0 | 0 | 0 | 0 | 1 | 0 | 16 | 1012844396
| VV |  | "stoupací plošina" 1*2 |  | 2 | [12 empty] | VV | 2 | 2 | True | 1 | ROZPOCET
224 | M | 59244027 | plošina stoupací kovová š 250mm d 880mm | kus | 1 |  | 0 |  |  | základní |  | 0 | 0.0032 | 0.0032 | 0 | 0 | 32 | M | 2 |  |  |  | ROZPOCET | 0 | 0 | 0 | 0 | 0 | 1 | 0 | 16 | -558392741
| VV |  | "stoupací plošina" 1 |  | 1 | [12 empty] | VV | 2 | 2 | True | 1 | ROZPOCET
225 | K | 765115401 | Montáž střešních doplňků krytiny keramické protisněhové zábrany háku | kus | 74.105 |  | 0 |  |  | základní |  | 0 | 0 | 0 | 0 | 0 | 16 | K | 2 |  |  |  | ROZPOCET | 0 | 0 | 0 | 0 | 0 | 1 | 0 | 16 | 266038891
| Online PSC |  | https://podminky.urs.cz/item/CS_URS_2022_01/765115401 | [14 empty] | Online PSC | 2
| VV |  | "sněhový zachytávač ker. krytiny" (8,9+9,1+13,1 + 24,5+3,1 + 5,6+1,8+4,3)/0,95 |  | 74.105 | [12 empty] | VV | 2 | 2 | True | 1 | ROZPOCET
226 | M | 59660885 | hák protisněhový keramické drážkové maloformátové krytiny | kus | 74.105 |  | 0 |  |  | základní |  | 0 | 0.00022 | 0.016303 | 0 | 0 | 32 | M | 2 |  |  |  | ROZPOCET | 0 | 0 | 0 | 0 | 0 | 1 | 0 | 16 | -995546350
| VV |  | "sněhový zachytávač ker. krytiny" (8,9+9,1+13,1 + 24,5+3,1 + 5,6+1,8+4,3)/0,95 |  | 74.105 | [12 empty] | VV | 2 | 2 | True | 1 | ROZPOCET
227 | K | 765115403 | Montáž střešních doplňků krytiny keramické protisněhové zábrany mříže sněholamu | m | 70.4 |  | 0 |  |  | základní |  | 0 | 0 | 0 | 0 | 0 | 16 | K | 2 |  |  |  | ROZPOCET | 0 | 0 | 0 | 0 | 0 | 1 | 0 | 16 | -327832802
| Online PSC |  | https://podminky.urs.cz/item/CS_URS_2022_01/765115403 | [14 empty] | Online PSC | 2
| VV |  | "sněhový zachytávač ker. krytiny" (8,9+9,1+13,1 + 24,5+3,1 + 5,6+1,8+4,3) |  | 70.4 | [12 empty] | VV | 2 | 2 | True | 1 | ROZPOCET
228 | M | 59244041 | mříž sněholamu Pz s povrchovou úpravou 3m | kus | 28.16 |  | 0 |  |  | základní |  | 0 | 0.01 | 0.2816 | 0 | 0 | 32 | M | 2 |  |  |  | ROZPOCET | 0 | 0 | 0 | 0 | 0 | 1 | 0 | 16 | 632431840
| VV |  | "sněhový zachytávač ker. krytiny" (8,9+9,1+13,1 + 24,5+3,1 + 5,6+1,8+4,3)/3,0*1,2 |  | 28.16 | [12 empty] | VV | 2 | 2 | True | 1 | ROZPOCET
229 | K | 765115421 | Montáž střešních doplňků krytiny keramické bezpečnostního háku | kus | 3 |  | 0 |  |  | základní |  | 0 | 0 | 0 | 0 | 0 | 16 | K | 2 |  |  |  | ROZPOCET | 0 | 0 | 0 | 0 | 0 | 1 | 0 | 16 | 194249101
| Online PSC |  | https://podminky.urs.cz/item/CS_URS_2022_01/765115421 | [14 empty] | Online PSC | 2
230 | M | 59660887 | hák Pz bezpečnostní střešní d 220mm | sada | 3 |  | 0 |  |  | základní |  | 0 | 0.01 | 0.03 | 0 | 0 | 32 | M | 2 |  |  |  | ROZPOCET | 0 | 0 | 0 | 0 | 0 | 1 | 0 | 16 | -1925079517
231 | K | 765191023 | Montáž pojistné hydroizolační nebo parotěsné fólie kladené ve sklonu přes 20° s lepenými přesahy na bednění nebo tepelnou izolaci | m2 | 732.028 |  | 0 |  |  | základní |  | 0 | 0 | 0 | 0 | 0 | 16 | K | 2 |  |  |  | ROZPOCET | 0 | 0 | 0 | 0 | 0 | 1 | 0 | 16 | 65010586
| Online PSC |  | https://podminky.urs.cz/item/CS_URS_2022_01/765191023 | [14 empty] | Online PSC | 2
| VV |  | "keramická krytina" (4,6*4,5+8,1*5,1+11,9*4,5+8,2*5,1+(6,3+4,5)/2*4,4+4,5*4,1/2-2,9*2,7/2+(6,2+4,7)/2*4,5+12,7*5,2+1,5*3,0/2 + 0)*1,186 |  | 331.208 | [12 empty] | VV | 2 | 2 | True | 0 | ROZPOCET
| VV |  | "keramická krytina" (0 + 24,5*5,1-1,7*1,8+3,7*(5,2+2,4)/2+2,9*1,0+4,9*3,1+3,9*3,3/2+3,8*3,3/2+10,3*3,9+5,8*3,1+1,8*5,8/2 + 0)*1,186 |  | 272.916 | [12 empty] | VV | 2 | 2 | True | 0 | ROZPOCET
| VV |  | "keramická krytina" (0 + ((5,9+6,8)/2*2,9+1,3*3,3/2+3,4*2,9/2+0,9*3,2/2+6,8*1,4/2)*1,186 + (0,9*3,6)/2*2,9*1,689 + 0) |  | 45.519 | [12 empty] | VV | 2 | 2 | True | 0 | ROZPOCET
| VV |  | "nástřešní žlab" (8,9+9,1+13,1 + 24,5+3,1 + 5,6+1,8+4,3)*0,8 |  | 56.32 | [12 empty] | VV | 2 | 2 | True | 0 | ROZPOCET
| VV |  | "plochá střecha" (6,7*3,8+1,1*1,1/2) |  | 26.065 | [12 empty] | VV | 2 | 2 | True | 0 | ROZPOCET
| VV |  | Součet |  | 732.028 | [12 empty] | VV | 2 | 4 | True | 1 | ROZPOCET
232 | M | 28329046 | fólie kontaktní difuzně propustná pro doplňkovou hydroizolační vrstvu, třívrstvá 140g/m2 | m2 | 805.231 |  | 0 |  |  | základní |  | 0 | 0.00013 | 0.10468 | 0 | 0 | 32 | M | 2 |  |  |  | ROZPOCET | 0 | 0 | 0 | 0 | 0 | 1 | 0 | 16 | -321062565
| VV |  | "keramická krytina" (4,6*4,5+8,1*5,1+11,9*4,5+8,2*5,1+(6,3+4,5)/2*4,4+4,5*4,1/2-2,9*2,7/2+(6,2+4,7)/2*4,5+12,7*5,2+1,5*3,0/2 + 0)*1,186 |  | 331.208 | [12 empty] | VV | 2 | 2 | True | 0 | ROZPOCET
| VV |  | "keramická krytina" (0 + 24,5*5,1-1,7*1,8+3,7*(5,2+2,4)/2+2,9*1,0+4,9*3,1+3,9*3,3/2+3,8*3,3/2+10,3*3,9+5,8*3,1+1,8*5,8/2 + 0)*1,186 |  | 272.916 | [12 empty] | VV | 2 | 2 | True | 0 | ROZPOCET
| VV |  | "keramická krytina" (0 + ((5,9+6,8)/2*2,9+1,3*3,3/2+3,4*2,9/2+0,9*3,2/2+6,8*1,4/2)*1,186 + (0,9*3,6)/2*2,9*1,689 + 0) |  | 45.519 | [12 empty] | VV | 2 | 2 | True | 0 | ROZPOCET
| VV |  | "nástřešní žlab" (8,9+9,1+13,1 + 24,5+3,1 + 5,6+1,8+4,3)*0,8 |  | 56.32 | [12 empty] | VV | 2 | 2 | True | 0 | ROZPOCET
| VV |  | "plochá střecha" (6,7*3,8+1,1*1,1/2) |  | 26.065 | [12 empty] | VV | 2 | 2 | True | 0 | ROZPOCET
| VV |  | Součet |  | 732.028 | [12 empty] | VV | 2 | 4 | True | 1 | ROZPOCET
| VV |  | 732,028*1,1 'Přepočtené koeficientem množství |  | 805.231 | [12 empty] | VV | 2 | 2 | False | 1 | ROZPOCET
233 | M | 59660029 | páska univerzální lepící a připojovací 60mm/30m | m | 915.035 |  | 0 |  |  | základní |  | 0 | 3e-05 | 0.027451 | 0 | 0 | 32 | M | 2 |  |  |  | ROZPOCET | 0 | 0 | 0 | 0 | 0 | 1 | 0 | 16 | -14600023
| VV |  | "keramická krytina" (4,6*4,5+8,1*5,1+11,9*4,5+8,2*5,1+(6,3+4,5)/2*4,4+4,5*4,1/2-2,9*2,7/2+(6,2+4,7)/2*4,5+12,7*5,2+1,5*3,0/2 + 0)*1,186 |  | 331.208 | [12 empty] | VV | 2 | 2 | True | 0 | ROZPOCET
| VV |  | "keramická krytina" (0 + 24,5*5,1-1,7*1,8+3,7*(5,2+2,4)/2+2,9*1,0+4,9*3,1+3,9*3,3/2+3,8*3,3/2+10,3*3,9+5,8*3,1+1,8*5,8/2 + 0)*1,186 |  | 272.916 | [12 empty] | VV | 2 | 2 | True | 0 | ROZPOCET
| VV |  | "keramická krytina" (0 + ((5,9+6,8)/2*2,9+1,3*3,3/2+3,4*2,9/2+0,9*3,2/2+6,8*1,4/2)*1,186 + (0,9*3,6)/2*2,9*1,689 + 0) |  | 45.519 | [12 empty] | VV | 2 | 2 | True | 0 | ROZPOCET
| VV |  | "nástřešní žlab" (8,9+9,1+13,1 + 24,5+3,1 + 5,6+1,8+4,3)*0,8 |  | 56.32 | [12 empty] | VV | 2 | 2 | True | 0 | ROZPOCET
| VV |  | "plochá střecha" (6,7*3,8+1,1*1,1/2) |  | 26.065 | [12 empty] | VV | 2 | 2 | True | 0 | ROZPOCET
| VV |  | Součet |  | 732.028 | [12 empty] | VV | 2 | 4 | True | 1 | ROZPOCET
| VV |  | 732,028*1,25 'Přepočtené koeficientem množství |  | 915.035 | [12 empty] | VV | 2 | 2 | False | 1 | ROZPOCET
234 | K | 765191031 | Montáž pojistné hydroizolační nebo parotěsné fólie lepení těsnících pásků pod kontralatě | m | 770.556 |  | 0 |  |  | základní |  | 0 | 0 | 0 | 0 | 0 | 16 | K | 2 |  |  |  | ROZPOCET | 0 | 0 | 0 | 0 | 0 | 1 | 0 | 16 | -1250669768
| Online PSC |  | https://podminky.urs.cz/item/CS_URS_2022_01/765191031 | [14 empty] | Online PSC | 2
| VV |  | "keramická krytina" (4,6*4,5+8,1*5,1+11,9*4,5+8,2*5,1+(6,3+4,5)/2*4,4+4,5*4,1/2-2,9*2,7/2+(6,2+4,7)/2*4,5+12,7*5,2+1,5*3,0/2 + 0)*1,186/0,95 |  | 348.64 | [12 empty] | VV | 2 | 2 | True | 0 | ROZPOCET
| VV |  | "keramická krytina" (0 + 24,5*5,1-1,7*1,8+3,7*(5,2+2,4)/2+2,9*1,0+4,9*3,1+3,9*3,3/2+3,8*3,3/2+10,3*3,9+5,8*3,1+1,8*5,8/2 + 0)*1,186/0,95 |  | 287.28 | [12 empty] | VV | 2 | 2 | True | 0 | ROZPOCET
| VV |  | "keramická krytina" (0 + ((5,9+6,8)/2*2,9+1,3*3,3/2+3,4*2,9/2+0,9*3,2/2+6,8*1,4/2)*1,186 + (0,9*3,6)/2*2,9*1,689 + 0)/0,95 |  | 47.915 | [12 empty] | VV | 2 | 2 | True | 0 | ROZPOCET
| VV |  | "plochá střecha" (6,7*3,8+1,1*1,1/2)/0,95 |  | 27.437 | [12 empty] | VV | 2 | 2 | True | 0 | ROZPOCET
| VV |  | "nástřešní žlab" (8,9+9,1+13,1 + 24,5+3,1 + 5,6+1,8+4,3)*0,8/0,95 |  | 59.284 | [12 empty] | VV | 2 | 2 | True | 0 | ROZPOCET
| VV |  | Součet |  | 770.556 | [12 empty] | VV | 2 | 4 | True | 1 | ROZPOCET
235 | M | 59660020 | páska těsnící k podložení kontralatí 60mm/30m u systému vodotěsného podstřeší | m | 847.612 |  | 0 |  |  | základní |  | 0 | 8e-05 | 0.067809 | 0 | 0 | 32 | M | 2 |  |  |  | ROZPOCET | 0 | 0 | 0 | 0 | 0 | 1 | 0 | 16 | 1452482259
| VV |  | "keramická krytina" (4,6*4,5+8,1*5,1+11,9*4,5+8,2*5,1+(6,3+4,5)/2*4,4+4,5*4,1/2-2,9*2,7/2+(6,2+4,7)/2*4,5+12,7*5,2+1,5*3,0/2 + 0)*1,186/0,95 |  | 348.64 | [12 empty] | VV | 2 | 2 | True | 0 | ROZPOCET
| VV |  | "keramická krytina" (0 + 24,5*5,1-1,7*1,8+3,7*(5,2+2,4)/2+2,9*1,0+4,9*3,1+3,9*3,3/2+3,8*3,3/2+10,3*3,9+5,8*3,1+1,8*5,8/2 + 0)*1,186/0,95 |  | 287.28 | [12 empty] | VV | 2 | 2 | True | 0 | ROZPOCET
| VV |  | "keramická krytina" (0 + ((5,9+6,8)/2*2,9+1,3*3,3/2+3,4*2,9/2+0,9*3,2/2+6,8*1,4/2)*1,186 + (0,9*3,6)/2*2,9*1,689 + 0)/0,95 |  | 47.915 | [12 empty] | VV | 2 | 2 | True | 0 | ROZPOCET
| VV |  | "plochá střecha" (6,7*3,8+1,1*1,1/2)/0,95 |  | 27.437 | [12 empty] | VV | 2 | 2 | True | 0 | ROZPOCET
| VV |  | "nástřešní žlab" (8,9+9,1+13,1 + 24,5+3,1 + 5,6+1,8+4,3)*0,8/0,95 |  | 59.284 | [12 empty] | VV | 2 | 2 | True | 0 | ROZPOCET
| VV |  | Součet |  | 770.556 | [12 empty] | VV | 2 | 4 | True | 1 | ROZPOCET
| VV |  | 770,556*1,1 'Přepočtené koeficientem množství |  | 847.612 | [12 empty] | VV | 2 | 2 | False | 1 | ROZPOCET
236 | K | 765191041 | Montáž pojistné hydroizolační nebo parotěsné fólie v místech střešních prostupů průměru do 150 mm | kus | 9 |  | 0 |  |  | základní |  | 0 | 1e-05 | 9e-05 | 0 | 0 | 16 | K | 2 |  |  |  | ROZPOCET | 0 | 0 | 0 | 0 | 0 | 1 | 0 | 16 | 792608507
| Online PSC |  | https://podminky.urs.cz/item/CS_URS_2022_01/765191041 | [14 empty] | Online PSC | 2
| VV |  | "kanalizace" 4 |  | 4 | [12 empty] | VV | 2 | 2 | True | 0 | ROZPOCET
| VV |  | "anténa" 1 |  | 1 | [12 empty] | VV | 2 | 2 | True | 0 | ROZPOCET
| VV |  | "jímací tyč" 4 |  | 4 | [12 empty] | VV | 2 | 2 | True | 0 | ROZPOCET
| VV |  | Součet |  | 9 | [12 empty] | VV | 2 | 4 | True | 1 | ROZPOCET
237 | K | 765191043 | Montáž pojistné hydroizolační nebo parotěsné fólie v místech střešních prostupů plochy jednotlivě do 1 m2 | kus | 27 |  | 0 |  |  | základní |  | 0 | 4e-05 | 0.00108 | 0 | 0 | 16 | K | 2 |  |  |  | ROZPOCET | 0 | 0 | 0 | 0 | 0 | 1 | 0 | 16 | 2040173399
| Online PSC |  | https://podminky.urs.cz/item/CS_URS_2022_01/765191043 | [14 empty] | Online PSC | 2
| VV |  | "vikýř" 12+5 |  | 17 | [12 empty] | VV | 2 | 2 | True | 0 | ROZPOCET
| VV |  | "větrací turbíny" 9 |  | 9 | [12 empty] | VV | 2 | 2 | True | 0 | ROZPOCET
| VV |  | "komín" 1 |  | 1 | [12 empty] | VV | 2 | 2 | True | 0 | ROZPOCET
| VV |  | Součet |  | 27 | [12 empty] | VV | 2 | 4 | True | 1 | ROZPOCET
238 | K | 765191051 | Montáž pojistné hydroizolační nebo parotěsné fólie hřebene nebo nároží, střechy větrané | m | 88.6 |  | 0 |  |  | základní |  | 0 | 0 | 0 | 0 | 0 | 16 | K | 2 |  |  |  | ROZPOCET | 0 | 0 | 0 | 0 | 0 | 1 | 0 | 16 | 1433806929
| Online PSC |  | https://podminky.urs.cz/item/CS_URS_2022_01/765191051 | [14 empty] | Online PSC | 2
| VV |  | "nároží ker. krytiny" (2*5,3 + 2*3,3*1,11+3,4*1,11) |  | 21.7 | [12 empty] | VV | 2 | 2 | True | 0 | ROZPOCET
| VV |  | "hřeben ker. krytiny" (37,6+18,9+6,8 + 3,6) |  | 66.9 | [12 empty] | VV | 2 | 2 | True | 0 | ROZPOCET
| VV |  | Součet |  | 88.6 | [12 empty] | VV | 2 | 4 | True | 1 | ROZPOCET
239 | M | 28329046 | fólie kontaktní difuzně propustná pro doplňkovou hydroizolační vrstvu, třívrstvá 140g/m2 | m2 | 68.222 |  | 0 |  |  | základní |  | 0 | 0.00013 | 0.0088689 | 0 | 0 | 32 | M | 2 |  |  |  | ROZPOCET | 0 | 0 | 0 | 0 | 0 | 1 | 0 | 16 | 1862462142
| VV |  | "nároží ker. krytiny" (2*5,3 + 2*3,3*1,11+3,4*1,11)*0,7 |  | 15.19 | [12 empty] | VV | 2 | 2 | True | 0 | ROZPOCET
| VV |  | "hřeben ker. krytiny" (37,6+18,9+6,8 + 3,6)*0,7 |  | 46.83 | [12 empty] | VV | 2 | 2 | True | 0 | ROZPOCET
| VV |  | Součet |  | 62.02 | [12 empty] | VV | 2 | 4 | True | 1 | ROZPOCET
| VV |  | 62,02*1,1 'Přepočtené koeficientem množství |  | 68.222 | [12 empty] | VV | 2 | 2 | False | 1 | ROZPOCET
240 | K | 765191091 | Montáž pojistné hydroizolační nebo parotěsné fólie Příplatek k cenám montáže na bednění nebo tepelnou izolaci za sklon přes 30° | m2 | 705.963 |  | 0 |  |  | základní |  | 0 | 0 | 0 | 0 | 0 | 16 | K | 2 |  |  |  | ROZPOCET | 0 | 0 | 0 | 0 | 0 | 1 | 0 | 16 | -231720891
| Online PSC |  | https://podminky.urs.cz/item/CS_URS_2022_01/765191091 | [14 empty] | Online PSC | 2
| VV |  | "keramická krytina" (4,6*4,5+8,1*5,1+11,9*4,5+8,2*5,1+(6,3+4,5)/2*4,4+4,5*4,1/2-2,9*2,7/2+(6,2+4,7)/2*4,5+12,7*5,2+1,5*3,0/2 + 0)*1,186 |  | 331.208 | [12 empty] | VV | 2 | 2 | True | 0 | ROZPOCET
| VV |  | "keramická krytina" (0 + 24,5*5,1-1,7*1,8+3,7*(5,2+2,4)/2+2,9*1,0+4,9*3,1+3,9*3,3/2+3,8*3,3/2+10,3*3,9+5,8*3,1+1,8*5,8/2 + 0)*1,186 |  | 272.916 | [12 empty] | VV | 2 | 2 | True | 0 | ROZPOCET
| VV |  | "keramická krytina" (0 + ((5,9+6,8)/2*2,9+1,3*3,3/2+3,4*2,9/2+0,9*3,2/2+6,8*1,4/2)*1,186 + (0,9*3,6)/2*2,9*1,689 + 0) |  | 45.519 | [12 empty] | VV | 2 | 2 | True | 0 | ROZPOCET
| VV |  | "nástřešní žlab" (8,9+9,1+13,1 + 24,5+3,1 + 5,6+1,8+4,3)*0,8 |  | 56.32 | [12 empty] | VV | 2 | 2 | True | 0 | ROZPOCET
| VV |  | "plochá střecha" (6,7*3,8+1,1*1,1/2)*0 |  | 0 | [12 empty] | VV | 2 | 2 | True | 0 | ROZPOCET
| VV |  | Součet |  | 705.963 | [12 empty] | VV | 2 | 4 | True | 1 | ROZPOCET
241 | K | 765192001 | Nouzové zakrytí střechy plachtou | m2 | 824.393 |  | 0 |  |  | základní |  | 0 | 0.00014 | 0.11542 | 0 | 0 | 16 | K | 2 |  |  |  | ROZPOCET | 0 | 0 | 0 | 0 | 0 | 1 | 0 | 16 | 213831067
| Online PSC |  | https://podminky.urs.cz/item/CS_URS_2022_01/765192001 | [14 empty] | Online PSC | 2
| VV |  | "ochrana půdy před nepřízní počasí a vrstev střešního pláště před UV zářením" | [14 empty] | VV | 2 | 1 | True | 0 | ROZPOCET
| VV |  | "pův. krytina hlavní budovy" (4,2*5,4+8,9*6,0+11,1*5,4+9,1*6,0+(6,2+4,1)/2*5,4+5,3*5,0/2-3,8*3,6/2+(6,1+4,3)/2*5,4+13,1*5,9+1,5*3,0/2+ 0)*1,186 |  | 394.298 | [12 empty] | VV | 2 | 2 | True | 0 | ROZPOCET
| VV |  | "pův. krytina hlavní budovy" (0 + 24,1*6,1+(6,1+2,4)/2*3,9+(3,4+2,4)/2*1,0+(3,4+3,3)/2*4,9+3,3*3,8/2+3,3*3,8/2+(3,3+4,9)/2*9,1+5,5*1,2 + 0)*1,186 |  | 283.869 | [12 empty] | VV | 2 | 2 | True | 0 | ROZPOCET
| VV |  | "pův. krytina hlavní budovy" ((0 + 6,0*3,1+1,8*6,0/2)*1,186 + 3,8*3,6/2*1,689) |  | 40.017 | [12 empty] | VV | 2 | 2 | True | 0 | ROZPOCET
| VV |  | "pův. krytina schodiště" ((6,8+5,5)/2*3,7+1,8*4,3/2+4,4*3,8/2+4,3*1,0/2+6,8*1,0+6,7*1,4/2)*1,186 |  | 57.669 | [12 empty] | VV | 2 | 2 | True | 0 | ROZPOCET
| VV |  | "pův. krytina pl. střechy" (6,7*3,8+1,1*1,1/2) |  | 26.065 | [12 empty] | VV | 2 | 2 | True | 0 | ROZPOCET
| VV |  | "pův. krytina mezistřešní plochy" ((4,8+0,5)/2*8,3+1,6*0,6/2+0) |  | 22.475 | [12 empty] | VV | 2 | 2 | True | 0 | ROZPOCET
| VV |  | Součet |  | 824.393 | [12 empty] | VV | 2 | 4 | True | 1 | ROZPOCET
242 | K | 998765103 | Přesun hmot pro krytiny skládané stanovený z hmotnosti přesunovaného materiálu vodorovná dopravní vzdálenost do 50 m na objektech výšky přes 12 do 24 m | t | 35.534 |  | 0 |  |  | základní |  | 0 | 0 | 0 | 0 | 0 | 16 | K | 2 |  |  |  | ROZPOCET | 0 | 0 | 0 | 0 | 0 | 1 | 0 | 16 | -1081975321
| Online PSC |  | https://podminky.urs.cz/item/CS_URS_2022_01/998765103 | [14 empty] | Online PSC | 2
243 | K | 998765181 | Přesun hmot pro krytiny skládané stanovený z hmotnosti přesunovaného materiálu Příplatek k cenám za přesun prováděný bez použití mechanizace pro jakoukoliv výšku objektu | t | 35.534 |  | 0 |  |  | základní |  | 0 | 0 | 0 | 0 | 0 | 16 | K | 2 |  |  |  | ROZPOCET | 0 | 0 | 0 | 0 | 0 | 1 | 0 | 16 | -2138748579
| Online PSC |  | https://podminky.urs.cz/item/CS_URS_2022_01/998765181 | [14 empty] | Online PSC | 2
| D | 783 | Dokončovací práce - nátěry |  |  |  | 0 |  |  |  |  | 0 |  | 0.6279 |  | 0 | 2 | D | 1 |  |  |  | ROZPOCET | [6 empty] | 0
244 | K | 783201401 | Příprava podkladu tesařských konstrukcí před provedením nátěru ometení | m2 | 921.251 |  | 0 |  |  | základní |  | 0 | 0 | 0 | 0 | 0 | 16 | K | 2 |  |  |  | ROZPOCET | 0 | 0 | 0 | 0 | 0 | 1 | 0 | 16 | -1999608884
| Online PSC |  | https://podminky.urs.cz/item/CS_URS_2022_01/783201401 | [14 empty] | Online PSC | 2
| VV |  | "vazný trám 200/240 mm, ozn. T01" (4*(9,76-2*0,3) + 3*(10,04-2*0,3) + (2,88-2*0,3) + 3*(9,8-2*0,3) + 0)*(2*0,2+2*0,24) |  | 83.459 | [12 empty] | VV | 2 | 2 | True | 0 | ROZPOCET
| VV |  | "vazný trám 200/240 mm, ozn. T01" (0 + 12,58-2*0,3 + 2*8,4-2*0,3 + 2*5,37-2*0,3 + 0)*(2*0,2+2*0,24) |  | 33.722 | [12 empty] | VV | 2 | 2 | True | 0 | ROZPOCET
| VV |  | "vazný trám 200/240 mm, ozn. T01" (0 + 6,0-2*0,3 + 5,6-2*0,3 + 2,61-0,3 + 2*1,46 + 2,4-0,3 + 2,51-0,3 + 0)*(2*0,2+2*0,24) |  | 17.547 | [12 empty] | VV | 2 | 2 | True | 0 | ROZPOCET
| VV |  | "sloupek 180/180 mm, ozn. T03" (((8+4)*2+4)*2,73 + 2,2 + 0,45 + 2*0,6 + 2*1,83)*(2*0,18+2*0,18) |  | 60.444 | [12 empty] | VV | 2 | 2 | True | 0 | ROZPOCET
| VV |  | "vzpěra 180/160 mm, ozn. T04" ((12+10)*3,6 + 3*4,2 + 5,8 + 2,9 + 0)*(2*0,18+2*0,16) |  | 68.34 | [12 empty] | VV | 2 | 2 | True | 0 | ROZPOCET
| VV |  | "pozednice 180/180 mm, ozn. T05" (39,4+31,9 + 19,6+11,7 + 5,8+1,4+4,5)*(2*0,18+1*0,18) |  | 61.722 | [12 empty] | VV | 2 | 2 | True | 0 | ROZPOCET
| VV |  | "vaznice 180/180 mm, ozn. T06" (37,7+35,6 + 1,6 + 19,6+17,4 + 7,1)*(2*0,18+2*0,18) |  | 85.68 | [12 empty] | VV | 2 | 2 | True | 0 | ROZPOCET
| VV |  | "kleština 2x100/180 mm, ozn. T07" (12*2*4,3 + 12*2*2,25 + 10*2*2,35 + 2*2*4,4 + 2*5,3 + 2*3,2 + 2*4,1 + 2*2,4)*(2*0,1+2*0,18) |  | 141.008 | [12 empty] | VV | 2 | 2 | True | 0 | ROZPOCET
| VV |  | "krokev 130/160 mm, ozn. T08" (28*5,4 + 28*5,8 + 28*5,9 + 1,6+1,8+2,3+2,6 + 5,0+3,9+2,9+2,5+4*3,5+2*(2,7+1,9+0,9+2,9) + 0)*1,186*(2*0,13+2*0,16)*0,67 |  | 245.28 | [12 empty] | VV | 2 | 2 | True | 0 | ROZPOCET
| VV |  | "krokev 130/160mm" (0 + 3,4+3,5+3,7+3,9+4,1+4,3+4,5+4,7+4,9 +1,9+3,3+4,5+5,4+5,5+5,7+5,9+2*3,7+4,2+3,6+2,6+1,6+1,5+0,9 + 0)*1,186*(2*0,13+2*0,16)*0,67 |  | 41.94 | [12 empty] | VV | 2 | 2 | True | 0 | ROZPOCET
| VV |  | "krokev 130/160 mm, ozn. T08" (0 + (3,3)*1,186 + (3,4+2,3+1,2)*1,689 + (6,4+6,8+3,7)*1,01)*(2*0,13+2*0,16)*0,67 |  | 12.683 | [12 empty] | VV | 2 | 2 | True | 0 | ROZPOCET
| VV |  | "krokev 130/160 mm, ozn. T08" (5,6+2*6,4+2*4,7 + (5,1+1,7+4,1+2*4,2 + 5,9+4,2)*1,11 + 4,6 + (8,8+9,1)*1,01 + (6,5+4,6)*1,11 + 0)*(2*0,13+2*0,16)*0,67 |  | 37.086 | [12 empty] | VV | 2 | 2 | True | 0 | ROZPOCET
| VV |  | "pásek 90/130 mm, ozn. T10" (49*1,5)*(2*0,09+2*0,13) |  | 32.34 | [12 empty] | VV | 2 | 2 | True | 0 | ROZPOCET
| VV |  | Součet |  | 921.251 | [12 empty] | VV | 2 | 4 | True | 1 | ROZPOCET
245 | K | 783206801 | Odstranění nátěrů z tesařských konstrukcí obroušením | m2 | 921.251 |  | 0 |  |  | základní |  | 0 | 6e-05 | 0.055275 | 0 | 0 | 16 | K | 2 |  |  |  | ROZPOCET | 0 | 0 | 0 | 0 | 0 | 1 | 0 | 16 | 1658613022
| Online PSC |  | https://podminky.urs.cz/item/CS_URS_2022_01/783206801 | [14 empty] | Online PSC | 2
| VV |  | "vazný trám 200/240 mm, ozn. T01" (4*(9,76-2*0,3) + 3*(10,04-2*0,3) + (2,88-2*0,3) + 3*(9,8-2*0,3) + 0)*(2*0,2+2*0,24) |  | 83.459 | [12 empty] | VV | 2 | 2 | True | 0 | ROZPOCET
| VV |  | "vazný trám 200/240 mm, ozn. T01" (0 + 12,58-2*0,3 + 2*8,4-2*0,3 + 2*5,37-2*0,3 + 0)*(2*0,2+2*0,24) |  | 33.722 | [12 empty] | VV | 2 | 2 | True | 0 | ROZPOCET
| VV |  | "vazný trám 200/240 mm, ozn. T01" (0 + 6,0-2*0,3 + 5,6-2*0,3 + 2,61-0,3 + 2*1,46 + 2,4-0,3 + 2,51-0,3 + 0)*(2*0,2+2*0,24) |  | 17.547 | [12 empty] | VV | 2 | 2 | True | 0 | ROZPOCET
| VV |  | "sloupek 180/180 mm, ozn. T03" (((8+4)*2+4)*2,73 + 2,2 + 0,45 + 2*0,6 + 2*1,83)*(2*0,18+2*0,18) |  | 60.444 | [12 empty] | VV | 2 | 2 | True | 0 | ROZPOCET
| VV |  | "vzpěra 180/160 mm, ozn. T04" ((12+10)*3,6 + 3*4,2 + 5,8 + 2,9 + 0)*(2*0,18+2*0,16) |  | 68.34 | [12 empty] | VV | 2 | 2 | True | 0 | ROZPOCET
| VV |  | "pozednice 180/180 mm, ozn. T05" (39,4+31,9 + 19,6+11,7 + 5,8+1,4+4,5)*(2*0,18+1*0,18) |  | 61.722 | [12 empty] | VV | 2 | 2 | True | 0 | ROZPOCET
| VV |  | "vaznice 180/180 mm, ozn. T06" (37,7+35,6 + 1,6 + 19,6+17,4 + 7,1)*(2*0,18+2*0,18) |  | 85.68 | [12 empty] | VV | 2 | 2 | True | 0 | ROZPOCET
| VV |  | "kleština 2x100/180 mm, ozn. T07" (12*2*4,3 + 12*2*2,25 + 10*2*2,35 + 2*2*4,4 + 2*5,3 + 2*3,2 + 2*4,1 + 2*2,4)*(2*0,1+2*0,18) |  | 141.008 | [12 empty] | VV | 2 | 2 | True | 0 | ROZPOCET
| VV |  | "krokev 130/160 mm, ozn. T08" (28*5,4 + 28*5,8 + 28*5,9 + 1,6+1,8+2,3+2,6 + 5,0+3,9+2,9+2,5+4*3,5+2*(2,7+1,9+0,9+2,9) + 0)*1,186*(2*0,13+2*0,16)*0,67 |  | 245.28 | [12 empty] | VV | 2 | 2 | True | 0 | ROZPOCET
| VV |  | "krokev 130/160mm" (0 + 3,4+3,5+3,7+3,9+4,1+4,3+4,5+4,7+4,9 +1,9+3,3+4,5+5,4+5,5+5,7+5,9+2*3,7+4,2+3,6+2,6+1,6+1,5+0,9 + 0)*1,186*(2*0,13+2*0,16)*0,67 |  | 41.94 | [12 empty] | VV | 2 | 2 | True | 0 | ROZPOCET
| VV |  | "krokev 130/160 mm, ozn. T08" (0 + (3,3)*1,186 + (3,4+2,3+1,2)*1,689 + (6,4+6,8+3,7)*1,01)*(2*0,13+2*0,16)*0,67 |  | 12.683 | [12 empty] | VV | 2 | 2 | True | 0 | ROZPOCET
| VV |  | "krokev 130/160 mm, ozn. T08" (5,6+2*6,4+2*4,7 + (5,1+1,7+4,1+2*4,2 + 5,9+4,2)*1,11 + 4,6 + (8,8+9,1)*1,01 + (6,5+4,6)*1,11 + 0)*(2*0,13+2*0,16)*0,67 |  | 37.086 | [12 empty] | VV | 2 | 2 | True | 0 | ROZPOCET
| VV |  | "pásek 90/130 mm, ozn. T10" (49*1,5)*(2*0,09+2*0,13) |  | 32.34 | [12 empty] | VV | 2 | 2 | True | 0 | ROZPOCET
| VV |  | Součet |  | 921.251 | [12 empty] | VV | 2 | 4 | True | 1 | ROZPOCET
246 | K | 783223021 | Preventivní napouštěcí nátěr tesařských prvků proti dřevokazným houbám, hmyzu a plísním nezabudovaných do konstrukce dvojnásobný akrylátový | m2 | 921.251 |  | 0 |  |  | základní |  | 0 | 0.00044 | 0.40535 | 0 | 0 | 16 | K | 2 |  |  |  | ROZPOCET | 0 | 0 | 0 | 0 | 0 | 1 | 0 | 16 | 421215251
| Online PSC |  | https://podminky.urs.cz/item/CS_URS_2022_01/783223021 | [14 empty] | Online PSC | 2
| VV |  | "vazný trám 200/240 mm, ozn. T01" (4*(9,76-2*0,3) + 3*(10,04-2*0,3) + (2,88-2*0,3) + 3*(9,8-2*0,3) + 0)*(2*0,2+2*0,24) |  | 83.459 | [12 empty] | VV | 2 | 2 | True | 0 | ROZPOCET
| VV |  | "vazný trám 200/240 mm, ozn. T01" (0 + 12,58-2*0,3 + 2*8,4-2*0,3 + 2*5,37-2*0,3 + 0)*(2*0,2+2*0,24) |  | 33.722 | [12 empty] | VV | 2 | 2 | True | 0 | ROZPOCET
| VV |  | "vazný trám 200/240 mm, ozn. T01" (0 + 6,0-2*0,3 + 5,6-2*0,3 + 2,61-0,3 + 2*1,46 + 2,4-0,3 + 2,51-0,3 + 0)*(2*0,2+2*0,24) |  | 17.547 | [12 empty] | VV | 2 | 2 | True | 0 | ROZPOCET
| VV |  | "sloupek 180/180 mm, ozn. T03" (((8+4)*2+4)*2,73 + 2,2 + 0,45 + 2*0,6 + 2*1,83)*(2*0,18+2*0,18) |  | 60.444 | [12 empty] | VV | 2 | 2 | True | 0 | ROZPOCET
| VV |  | "vzpěra 180/160 mm, ozn. T04" ((12+10)*3,6 + 3*4,2 + 5,8 + 2,9 + 0)*(2*0,18+2*0,16) |  | 68.34 | [12 empty] | VV | 2 | 2 | True | 0 | ROZPOCET
| VV |  | "pozednice 180/180 mm, ozn. T05" (39,4+31,9 + 19,6+11,7 + 5,8+1,4+4,5)*(2*0,18+1*0,18) |  | 61.722 | [12 empty] | VV | 2 | 2 | True | 0 | ROZPOCET
| VV |  | "vaznice 180/180 mm, ozn. T06" (37,7+35,6 + 1,6 + 19,6+17,4 + 7,1)*(2*0,18+2*0,18) |  | 85.68 | [12 empty] | VV | 2 | 2 | True | 0 | ROZPOCET
| VV |  | "kleština 2x100/180 mm, ozn. T07" (12*2*4,3 + 12*2*2,25 + 10*2*2,35 + 2*2*4,4 + 2*5,3 + 2*3,2 + 2*4,1 + 2*2,4)*(2*0,1+2*0,18) |  | 141.008 | [12 empty] | VV | 2 | 2 | True | 0 | ROZPOCET
| VV |  | "krokev 130/160 mm, ozn. T08" (28*5,4 + 28*5,8 + 28*5,9 + 1,6+1,8+2,3+2,6 + 5,0+3,9+2,9+2,5+4*3,5+2*(2,7+1,9+0,9+2,9) + 0)*1,186*(2*0,13+2*0,16)*0,67 |  | 245.28 | [12 empty] | VV | 2 | 2 | True | 0 | ROZPOCET
| VV |  | "krokev 130/160mm" (0 + 3,4+3,5+3,7+3,9+4,1+4,3+4,5+4,7+4,9 +1,9+3,3+4,5+5,4+5,5+5,7+5,9+2*3,7+4,2+3,6+2,6+1,6+1,5+0,9 + 0)*1,186*(2*0,13+2*0,16)*0,67 |  | 41.94 | [12 empty] | VV | 2 | 2 | True | 0 | ROZPOCET
| VV |  | "krokev 130/160 mm, ozn. T08" (0 + (3,3)*1,186 + (3,4+2,3+1,2)*1,689 + (6,4+6,8+3,7)*1,01)*(2*0,13+2*0,16)*0,67 |  | 12.683 | [12 empty] | VV | 2 | 2 | True | 0 | ROZPOCET
| VV |  | "krokev 130/160 mm, ozn. T08" (5,6+2*6,4+2*4,7 + (5,1+1,7+4,1+2*4,2 + 5,9+4,2)*1,11 + 4,6 + (8,8+9,1)*1,01 + (6,5+4,6)*1,11 + 0)*(2*0,13+2*0,16)*0,67 |  | 37.086 | [12 empty] | VV | 2 | 2 | True | 0 | ROZPOCET
| VV |  | "pásek 90/130 mm, ozn. T10" (49*1,5)*(2*0,09+2*0,13) |  | 32.34 | [12 empty] | VV | 2 | 2 | True | 0 | ROZPOCET
| VV |  | Součet |  | 921.251 | [12 empty] | VV | 2 | 4 | True | 1 | ROZPOCET
247 | K | 783823149 | Fungicidní penetrační nátěr omítek hladkých zdiva lícového | m2 | 105.494 |  | 0 |  |  | základní |  | 0 | 0.00023 | 0.024264 | 0 | 0 | 16 | K | 2 |  |  |  | ROZPOCET | 0 | 0 | 0 | 0 | 0 | 1 | 0 | 16 | -1498643991
| Online PSC |  | https://podminky.urs.cz/item/CS_URS_2022_01/783823149 | [14 empty] | Online PSC | 2
| VV |  | (nátěr niky vazných trámů před rozšířením a další po rozšíření niky) | [14 empty] | VV | 2 | 1 | True | 0 | ROZPOCET
| VV |  | "rozšíření výklenku uložení vazného trámu" (15+12+0)*((2*0,25+0,5)*0,4 + 2*0,25*0,5)*2 |  | 35.1 | [12 empty] | VV | 2 | 2 | True | 0 | ROZPOCET
| VV |  | "odhalení zazděných zhlaví krokví" (4,0+11,2+6,2+5,5+6,2)*0,8*0,3 |  | 7.944 | [12 empty] | VV | 2 | 2 | True | 0 | ROZPOCET
| VV |  | "očištění koruny zdiva" ((39,0+5,5+19,3-4,0+11,2+6,2+5,5+6,2 + 24,4 + 5,8+1,3+4,5)*0,5) |  | 62.45 | [12 empty] | VV | 2 | 2 | True | 0 | ROZPOCET
| VV |  | Součet |  | 105.494 | [12 empty] | VV | 2 | 4 | True | 1 | ROZPOCET
248 | K | 783827127 | Krycí (ochranný ) nátěr omítek jednonásobný hladkých omítek hladkých, zrnitých tenkovrstvých nebo štukových stupně členitosti 1 a 2 vápenný | m2 | 383.58 |  | 0 |  |  | základní |  | 0 | 0.00032 | 0.12275 | 0 | 0 | 16 | K | 2 |  |  |  | ROZPOCET | 0 | 0 | 0 | 0 | 0 | 1 | 0 | 16 | -639785783
| Online PSC |  | https://podminky.urs.cz/item/CS_URS_2022_01/783827127 | [14 empty] | Online PSC | 2
| VV |  | "požární stěny" (2*(10,26*(1,25+4,35)/2+(1,3+2*0,15)*3,3 - 0,8*2,0) + ((10,9-2,4+1,9+1,1+2,0)*(1,25+4,35)/2 - 0,8*2,0)) |  | 101.016 | [12 empty] | VV | 2 | 2 | True | 0 | ROZPOCET
| VV |  | "stáv. komíny" ((4,8+1,7+2,5+1,3+1,1+0,8+2,7 + 0,9+1,7+2,3 + 1,6 + 11*0,6)*2*3,1) |  | 173.6 | [12 empty] | VV | 2 | 2 | True | 0 | ROZPOCET
| VV |  | "obvodové zdivo" ((39,0+5,5+19,3 + 31,7+11,8 + 5*0,3)*0,81 + (6,1+6,4+3,9+2,1+5,1)*0,51 + 5,5*3,2/2) |  | 108.964 | [12 empty] | VV | 2 | 2 | True | 0 | ROZPOCET
| VV |  | Součet |  | 383.58 | [12 empty] | VV | 2 | 4 | True | 1 | ROZPOCET
249 | K | 783827503 | Krycí (ochranný ) nátěr omítek dvojnásobný hladkých zdiva lícového silikátový | m2 | 24.12 |  | 0 |  |  | základní |  | 0 | 0.00084 | 0.020261 | 0 | 0 | 16 | K | 2 |  |  |  | ROZPOCET | 0 | 0 | 0 | 0 | 0 | 1 | 0 | 16 | 683625264
| Online PSC |  | https://podminky.urs.cz/item/CS_URS_2022_01/783827503 | [14 empty] | Online PSC | 2
| VV |  | provedeno ochranným akrylosilikátovým bezbarvým nátěrem | [14 empty] | VV | 2 | 1 | True | 0 | ROZPOCET
| VV |  | "komíny" (4*0,45*1,4) |  | 2.52 | [12 empty] | VV | 2 | 2 | True | 0 | ROZPOCET
| VV |  | "ozdobné prvky fasády" (2*0,6+2*1,2)*2,0*3 |  | 21.6 | [12 empty] | VV | 2 | 2 | True | 0 | ROZPOCET
| VV |  | Součet |  | 24.12 | [12 empty] | VV | 2 | 4 | True | 1 | ROZPOCET
| D | VRN | Vedlejší rozpočtové náklady |  |  |  | 0 |  |  |  |  | 0 |  | 0 |  | 0 | 5 | D | 0 |  |  |  | ROZPOCET | [6 empty] | 0
| D | VRN9 | Ostatní náklady |  |  |  | 0 |  |  |  |  | 0 |  | 0 |  | 0 | 5 | D | 1 |  |  |  | ROZPOCET | [6 empty] | 0
250 | K | 011X002 | Mykologický průzkum dřevěných konstrukcí krovu pro kompletní odstranění dřevokazných hub | ks | 1 |  | 0 |  |  | základní |  | 0 | 0 | 0 | 0 | 0 | 262144 | K | 2 |  |  |  | ROZPOCET | 0 | 0 | 0 | 0 | 0 | 1 | 0 | 262144 | 267292952
251 | K | 741R4195020 | Celé střecha musí být prohlédnuta, přeměřena a bude podle této vyhlášky vypracována zpráva o výchozí revizi. | ks | 1 |  | 0 |  |  | základní |  | 0 | 0 | 0 | 0 | 0 | 262144 | K | 2 |  |  |  | ROZPOCET | 0 | 0 | 0 | 0 | 0 | 1 | 0 | 262144 | 1097084566
252 | K | 741R4195120 | Prověření uzemnění u stávajících svodů | ks | 5 |  | 0 |  |  | základní |  | 0 | 0 | 0 | 0 | 0 | 262144 | K | 2 |  |  |  | ROZPOCET | 0 | 0 | 0 | 0 | 0 | 1 | 0 | 262144 | 1966596614
253 | K | 030001000 | Zařízení staveniště | ks | 1 |  | 0 |  |  | základní |  | 0 | 0 | 0 | 0 | 0 | 262144 | K | 2 |  |  |  | ROZPOCET | 0 | 0 | 0 | 0 | 0 | 1 | 0 | 262144 | 607913396
| Online PSC |  | https://podminky.urs.cz/item/CS_URS_2022_01/030001000 | [14 empty] | Online PSC | 2
| P |  | Poznámka k položce: Oplocení staveniště, ochranné pásmo v místě provádění stav. prací, ochrana materiálu a nářadí, ... | [14 empty] | P | 2
254 | K | 013254000 | Dokumentace skutečného provedení stavby | ks | 1 |  | 0 |  |  | základní |  | 0 | 0 | 0 | 0 | 0 | 262144 | K | 2 |  |  |  | ROZPOCET | 0 | 0 | 0 | 0 | 0 | 1 | 0 | 262144 | 1751998127
| Online PSC |  | https://podminky.urs.cz/item/CS_URS_2022_01/013254000 | [14 empty] | Online PSC | 2
255 | K | 041403000 | Koordinátor BOZP na staveništi | ks | 1 |  | 0 |  |  | základní |  | 0 | 0 | 0 | 0 | 0 | 262144 | K | 2 |  |  |  | ROZPOCET | 0 | 0 | 0 | 0 | 0 | 1 | 0 | 262144 | -1794052129
| Online PSC |  | https://podminky.urs.cz/item/CS_URS_2022_01/041403000 | [14 empty] | Online PSC | 2
256 | K | 045002000 | Kompletační a koordinační činnost | ks | 1 |  | 0 |  |  | základní |  | 0 | 0 | 0 | 0 | 0 | 262144 | K | 2 |  |  |  | ROZPOCET | 0 | 0 | 0 | 0 | 0 | 1 | 0 | 262144 | -827138999
| Online PSC |  | https://podminky.urs.cz/item/CS_URS_2022_01/045002000 | [14 empty] | Online PSC | 2
257 | K | 053002000 | Poplatky | ks | 1 |  | 0 |  |  | základní |  | 0 | 0 | 0 | 0 | 0 | 262144 | K | 2 |  |  |  | ROZPOCET | 0 | 0 | 0 | 0 | 0 | 1 | 0 | 262144 | 1392604792
| Online PSC |  | https://podminky.urs.cz/item/CS_URS_2022_01/053002000 | [14 empty] | Online PSC | 2
| P |  | Poznámka k položce: zábor veřejného prostranství stavbou - lešení | [14 empty] | P | 2

## Pokyny pro vyplnění
Struktura údajů, formát souboru a metodika pro zpracování
Struktura
Soubor je složen ze záložky Rekapitulace stavby a záložek s názvem soupisu prací pro jednotlivé objekty ve formátu XLSX. Každá ze záložek přitom obsahuje
ještě samostatné sestavy vymezené orámovaním a nadpisem sestavy.
Rekapitulace stavby obsahuje sestavu Rekapitulace stavby a Rekapitulace objektů stavby a soupisů prací.
V sestavě Rekapitulace stavby jsou uvedeny informace identifikující předmět veřejné zakázky na stavební práce, KSO, CC-CZ, CZ-CPV, CZ-CPA a rekapitulaci
celkové nabídkové ceny uchazeče.
Termínem "uchazeč" (resp. zhotovitel) se myslí "účastník zadávacího řízení" ve smyslu zákona o zadávání veřejných zakázek.
V sestavě Rekapitulace objektů stavby a soupisů prací je uvedena rekapitulace stavebních objektů, inženýrských objektů, provozních souborů,
vedlejších a ostatních nákladů a ostatních nákladů s rekapitulací nabídkové ceny za jednotlivé soupisy prací. Na základě údaje Typ je možné
identifikovat, zda se jedná o objekt nebo soupis prací pro daný objekt:
|  | STA | Stavební objekt pozemní
|  | ING | Stavební objekt inženýrský
|  | PRO | Provozní soubor
|  | VON | Vedlejší a ostatní náklady
|  | OST | Ostatní
|  | Soupis | Soupis prací pro daný typ objektu
Soupis prací pro jednotlivé objekty obsahuje sestavy Krycí list soupisu prací, Rekapitulace členění soupisu prací, Soupis prací. Za soupis prací může být považován
i objekt stavby v případě, že neobsahuje podřízenou zakázku.
Krycí list soupisu obsahuje rekapitulaci informací o předmětu veřejné zakázky ze sestavy Rekapitulace stavby, informaci o zařazení objektu do KSO,
CC-CZ, CZ-CPV, CZ-CPA a rekapitulaci celkové nabídkové ceny uchazeče za aktuální soupis prací.
Rekapitulace členění soupisu prací obsahuje rekapitulaci soupisu prací ve všech úrovních členění soupisu tak, jak byla tato členění použita (např.
stavební díly, funkční díly, případně jiné členění) s rekapitulací nabídkové ceny.
Soupis prací obsahuje položky veškerých stavebních nebo montážních prací, dodávek materiálů a služeb nezbytných pro zhotovení stavebního objektu,
inženýrského objektu, provozního souboru, vedlejších a ostatních nákladů.
Pro položky soupisu prací se zobrazují následující informace:
|  | PČ |  | Pořadové číslo položky v aktuálním soupisu
|  | TYP |  | Typ položky: K - konstrukce, M - materiál, PP - plný popis, PSC - poznámka k souboru cen, P - poznámka k položce, VV - výkaz výměr
|  | Kód |  | Kód položky
|  | Popis |  | Zkrácený popis položky
|  | MJ |  | Měrná jednotka položky
|  | Množství |  | Množství v měrné jednotce
|  | J.cena |  | Jednotková cena položky. Zadaní může obsahovat namísto J.ceny sloupce J.materiál a J.montáž, jejichž součet definuje
J.cenu položky.
|  | Cena celkem |  | Celková cena položky daná jako součin množství a j.ceny
|  | Cenová soustava |  | Příslušnost položky do cenové soustavy
Ke každé položce soupisu prací se na samostatných řádcích může zobrazovat:
Plný popis položky
Poznámka k souboru cen a poznámka zadavatele
Výkaz výměr
Pokud je k řádku výkazu výměr evidovaný údaj ve sloupci Kód, jedná se o definovaný odkaz, na který se může odvolávat výkaz výměr z jiné položky.
Metodika pro zpracování
Jednotlivé sestavy jsou v souboru provázány. Editovatelné pole jsou zvýrazněny žlutým podbarvením, ostatní pole neslouží k editaci a nesmí být jakkoliv
modifikovány.
Uchazeč je pro podání nabídky povinen vyplnit žlutě podbarvená pole:
Pole Uchazeč v sestavě Rekapitulace stavby - zde uchazeč vyplní svůj název (název subjektu)
Pole IČ a DIČ v sestavě Rekapitulace stavby - zde uchazeč vyplní svoje IČ a DIČ
Datum v sestavě Rekapitulace stavby - zde uchazeč vyplní datum vytvoření nabídky
J.cena = jednotková cena v sestavě Soupis prací o maximálním počtu desetinných míst uvedených v poli
- pokud sestavy soupisů prací obsahují pole J.cena, měla by být všechna tato pole vyplněna nenulovými
Poznámka - nepovinný údaj pro položku soupisu
V případě, že sestavy soupisů prací neobsahují pole J.cena, potom ve všech soupisech prací obsahují pole:
- J.materiál - jednotková cena materiálu
- J.montáž - jednotková cena montáže
Uchazeč v tomto případě by měl vyplnit všechna pole J.materiál a pole J.montáž nenulovými kladnými číslicemi. V případech, kdy položka
neobsahuje žádný materiál je přípustné, aby pole J.materiál bylo vyplněno nulou. V případech, kdy položka neobsahuje žádnou montáž je přípustné,
aby pole J.montáž bylo vyplněno nulou. Obě pole - J.materiál, J.Montáž u jedné položky by však neměly být vyplněny nulou.
Rekapitulace stavby
Název |  |  | Povinný |  | Popis | Typ | Max. počet
atributu |  |  | (A/N) |  |  |  | znaků
Kód |  |  | A |  | Kód stavby | String | 20
Stavba |  |  | A |  | Název stavby | String | 120
Místo |  |  | N |  | Místo stavby | String | 50
Datum |  |  | A |  | Datum vykonaného exportu | Date
KSO |  |  | N |  | Klasifikace stavebního objektu | String | 15
CC-CZ |  |  | N |  | Klasifikace stavbeních děl | String | 15
CZ-CPV |  |  | N |  | Společný slovník pro veřejné zakázky | String | 20
CZ-CPA |  |  | N |  | Klasifikace produkce podle činností | String | 20
Zadavatel |  |  | N |  | Zadavatel zadaní | String | 50
IČ |  |  | N |  | IČ zadavatele zadaní | String | 20
DIČ |  |  | N |  | DIČ zadavatele zadaní | String | 20
Uchazeč |  |  | N |  | Uchazeč veřejné zakázky | String | 50
Projektant |  |  | N |  | Projektant | String | 50
Poznámka |  |  | N |  | Poznámka k zadání | String | 255
Sazba DPH |  |  | A |  | Rekapitulace sazeb DPH u položek soupisů | eGSazbaDph
Základna DPH |  |  | A |  | Základna DPH určena součtem celkové ceny z položek soupisů | Double
Hodnota DPH |  |  | A |  | Hodnota DPH | Double
Cena bez DPH |  |  | A |  | Celková cena bez DPH za celou stavbu. Sčítává se ze všech listů. | Double
Cena s DPH |  |  | A |  | Celková cena s DPH za celou stavbu | Double
Rekapitulace objektů stavby a soupisů prací
Název |  |  | Povinný |  | Popis | Typ | Max. počet
atributu |  |  | (A/N) |  |  |  | znaků
Kód |  |  | A |  | Přebírá se z Rekapitulace stavby | String | 20
Stavba |  |  | A |  | Přebírá se z Rekapitulace stavby | String | 120
Místo |  |  | N |  | Přebírá se z Rekapitulace stavby | String | 50
Datum |  |  | A |  | Přebírá se z Rekapitulace stavby | Date
Zadavatel |  |  | N |  | Přebírá se z Rekapitulace stavby | String | 50
Projektant |  |  | N |  | Přebírá se z Rekapitulace stavby | String | 50
Uchazeč |  |  | N |  | Přebírá se z Rekapitulace stavby | String | 50
Kód |  |  | A |  | Kód objektu | String | 20
Objektu, Soupis prací |  |  | A |  | Název objektu | String | 120
Cena bez DPH |  |  | A |  | Cena bez DPH za daný objekt | Double
Cena s DPH |  |  | A |  | Cena spolu s DPH za daný objekt | Double
Typ |  |  | A |  | Typ zakázky | eGTypZakazky
Krycí list soupisu
Název |  |  | Povinný |  | Popis | Typ | Max. počet
atributu |  |  | (A/N) |  |  |  | znaků
Stavba |  |  | A |  | Přebírá se z Rekapitulace stavby | String | 120
Objekt |  |  | A |  | Kód a název objektu | String | 20 + 120
Soupis |  |  | A |  | Kód a název soupisu | String | 20 + 120
KSO |  |  | N |  | Klasifikace stavebního objektu | String | 15
CC-CZ |  |  | N |  | Klasifikace stavbeních děl | String | 15
CZ-CPV |  |  | N |  | Společný slovník pro veřejné zakázky | String | 20
CZ-CPA |  |  | N |  | Klasifikace produkce podle činností | String | 20
Místo |  |  | N |  | Přebírá se z Rekapitulace stavby | String | 50
Zadavatel |  |  | N |  | Přebírá se z Rekapitulace stavby | String | 50
Uchazeč |  |  | N |  | Přebírá se z Rekapitulace stavby | String | 50
Projektant |  |  | N |  | Přebírá se z Rekapitulace stavby | String | 50
Poznámka |  |  | N |  | Poznámka k soupisu prací | String | 255
Sazba DPH |  |  | A |  | Rekapitulace sazeb DPH na položkách aktuálního soupisu | eGSazbaDph
Základna DPH |  |  | A |  | Základna DPH určena součtem celkové ceny z položek aktuálního soupisu | Double
Hodnota DPH |  |  | A |  | Hodnota DPH | Double
Cena bez DPH |  |  | A |  | Cena bez DPH za daný soupis | Double
Cena s DPH |  |  | A |  | Cena s DPH za daný soupis | Double
Rekapitulace členění soupisu prací
Název |  |  | Povinný |  | Popis | Typ | Max. počet
atributu |  |  | (A/N) |  |  |  | znaků
Stavba |  |  | A |  | Přebírá se z Rekapitulace stavby | String | 120
Objekt |  |  | A |  | Kód a název objektu, přebírá se z Krycího listu soupisu | String | 20 + 120
Soupis |  |  | A |  | Kód a název objektu, přebírá se z Krycího listu soupisu | String | 20 + 120
Místo |  |  | N |  | Přebírá se z Rekapitulace stavby | String | 50
Datum |  |  | A |  | Přebírá se z Rekapitulace stavby | Date
Zadavatel |  |  | N |  | Přebírá se z Rekapitulace stavby | String | 50
Projektant |  |  | N |  | Přebírá se z Rekapitulace stavby | String | 50
Uchazeč |  |  | N |  | Přebírá se z Rekapitulace stavby | String | 50
Kód dílu - Popis |  |  | A |  | Kód a název dílu ze soupisu | String | 20 + 100
Cena celkem |  |  | A |  | Cena celkem za díl ze soupisu | Double
Soupis prací
Název |  |  | Povinný |  | Popis | Typ | Max. počet
atributu |  |  | (A/N) |  |  |  | znaků
Stavba |  |  | A |  | Přebírá se z Rekapitulace stavby | String | 120
Objekt |  |  | A |  | Kód a název objektu | String | 20 + 120
Soupis |  |  | A |  | Přebírá se z Krycího listu soupisu | String | 20 + 120
Místo |  |  | N |  | Přebírá se z Krycího listu soupisu | String | 50
Datum |  |  | A |  | Přebírá se z Krycího listu soupisu | Date
Zadavatel |  |  | N |  | Přebírá se z Krycího listu soupisu | String | 50
Projektant |  |  | N |  | Přebírá se z Krycího listu soupisu | String | 50
Uchazeč |  |  | N |  | Přebírá se z Krycího listu soupisu | String | 50
PČ |  |  | A |  | Pořadové číslo položky soupisu | Long
Typ |  |  | A |  | Typ položky soupisu | eGTypPolozky | 1
Kód |  |  | A |  | Kód položky ze soupisu | String | 20
Popis |  |  | A |  | Popis položky ze soupisu | String | 255
MJ |  |  | A |  | Měrná jednotka položky | String | 10
Množství |  |  | A |  | Množství položky soupisu | Double
J.Cena |  |  | A |  | Jednotková cena položky | Double
Cena celkem |  |  | A |  | Cena celkem vyčíslena jako J.Cena * Množství | Double
Cenová soustava |  |  | N |  | Zařazení položky do cenové soustavy | String | 50
p |  |  | N |  | Poznámka položky ze soupisu | Memo
psc |  |  | N |  | Poznámka k souboru cen ze soupisu | Memo
pp |  |  | N |  | Plný popis položky ze soupisu | Memo
vv |  |  | N |  | Výkaz výměr (figura, výraz, výměra) ze soupisu | Text,Text,Double | 20, 150
DPH |  |  | A |  | Sazba DPH pro položku | eGSazbaDPH
Hmotnost |  |  | A |  | Hmotnost položky ze soupisu | Double
Suť |  |  | A |  | Suť položky ze soupisu | Double
Nh |  |  | N |  | Normohodiny položky ze soupisu | Double
Datová věta
Typ věty |  |  | Hodnota |  | Význam
eGSazbaDPH |  |  | základní |  | Základní sazba DPH
|  |  | snížená |  | Snížená sazba DPH
|  |  | nulová |  | Nulová sazba DPH
|  |  | zákl. přenesená |  | Základní sazba DPH přenesená
|  |  | sníž. přenesená |  | Snížená sazba DPH přenesená
eGTypZakazky |  |  | STA |  | Stavební objekt
|  |  | PRO |  | Provozní soubor
|  |  | ING |  | Inženýrský objekt
|  |  | VON |  | Vedlejší a ostatní náklady
|  |  | OST |  | Ostatní náklady
eGTypPolozky |  |  | 1 |  | Položka typu HSV
|  |  | 2 |  | Položka typu PSV
|  |  | 3 |  | Položka typu M
|  |  | 4 |  | Položka typu OST