## Kryci list
Krycí list rozpočtu
0 | Číslo zakázky | Zakázka
21 |  | Dílny odborného výcviku SŠ Bor - přípojky objektu svařovna
_ | Komentář
| Popis verze | Nabídka
Komentář verze
| Adresa |  | Datum zahájení
| Rok | 2021 | Datum dokončení
| Typ Firmy | Název | Kontaktní osoba | Telefon
| Význam (funkce) | Jméno
| Zpracovatel | Anonymní přístup (pouze pro lokální instalace)
REKAPITULACE
| Kód stavebního objektu | Popis objektu | Kód zatřídění | Zatřídění
| SO-01 | Splašková kanalizační přípojka
| SO-02 | Vodovodní přípojka
| VRN | Vedlejší rozpočtové náklady
| VRN | VRN
|  |  | Celkem (bez DPH) | 0
|  |  | DPH | 0
0
0
|  |  | Celkem (včetně DPH) | 0
| Za zhotovitele |  | Za objednatele
| Jméno : |  | Jméno :
| Datum : |  | Datum :
| Podpis: |  | Podpis :
Poznámka :

## Rekapitulace
Zakázka:
0 | Dílny odborného výcviku SŠ Bor - přípojky objektu svařovna
21 | Popis | Cena | Hmotnost | DPH | Cena s DPH | Počet položek
_
| SO-01: Splašková kanalizační přípojka |  | 618.2316 |  |  | 90
| 001: Zemní práce |  | 1.7393 |  |  | 30
| 002: Základy |  |  |  |  | 1
| 004: Vodorovné konstrukce |  | 85.5745 |  |  | 2
| 005: Komunikace |  | 499.9853 |  |  | 5
| 008: Vedení dálková a přípojná |  | 23.9268 |  |  | 20
| 009: Ostatní konstrukce a práce |  | 7.0057 |  |  | 4
| 099: Přesun hmot HSV |  |  |  |  | 10
| 921: Silnoproud |  |  |  |  | 10
| ČS: Čerpací stanice |  |  |  |  | 8
| SO-02: Vodovodní přípojka |  | 97.0271 |  |  | 62
| 001: Zemní práce |  | 0.10248 |  |  | 15
| 002: Základy |  |  |  |  | 1
| 004: Vodorovné konstrukce |  | 5.2603 |  |  | 1
| 005: Komunikace |  | 83.0538 |  |  | 4
| 008: Vedení dálková a přípojná |  | 1.8647 |  |  | 22
| 009: Ostatní konstrukce a práce |  |  |  |  | 1
| 099: Přesun hmot HSV |  |  |  |  | 9
| 722: Vnitřní vodovod |  |  |  |  | 1
| VŠ: Vodoměrná šachta |  | 6.7459 |  |  | 8
| VRN: VRN |  |  |  |  | 1
| V03: Zařízení staveniště |  |  |  |  | 1
0 | Celkem (bez DPH) | 0
| DPH | 0
0
0
| Celkem (včetně DPH) | 0

## Zakazka
Zakázka:
Dílny odborného výcviku SŠ Bor - přípojky objektu svařovna
[5 empty] | Poř. | Typ | Kód | Popis | MJ | Výměra bez ztr. | Ztratné | Výměra | Jedn. cena | Cena | Jedn. hmotn. | Hmotnost | Jedn. suť | Suť | Sazba DPH | DPH | Cena s DPH | Komentář | Cen. soustava | Počet
[8 empty] | SO-01: Splašková kanalizační přípojka | [5 empty] | 0 |  | 618.2316 |  | 39.138 |  | 0 | 0 |  |  | 90
[8 empty] | 001: Zemní práce | [5 empty] | 0 |  | 1.7393 |  | 17.658 |  | 0 | 0 |  |  | 30
##T2##N_Catalog_catGUID | ##T2##PRO_ITEM_catID | ##T2##PRO_ITEM_iteCode | ##T2##PRO_ITEM_szvCode | ##T2##PRO_ITEM_tevCode | 1 | SP | 131201101 | Hloubení jam nezapažených v hornině tř. 3 objemu do 100 m3 | m3 | 88.5 | 0 | 88.5 |  | 0 |  | 0 |  | 0 | 21 | 0 | 0 |  | CÚ-II/2021 | 1
[7 empty] | Plný popis: | Hloubení nezapažených jam a zářezů s urovnáním dna do předepsaného profilu a spádu v hornině tř. 3 do 100 m3
[7 empty] | Výkaz výměr: | SPLAŠKOVÁ KANALIZACE |  |  |  | 0 | [6 empty] | _
[8 empty] | Šachta Š1 |  |  |  | 0 | [6 empty] | _
[8 empty] | 2,0*2,0*1,6 |  |  |  | 6.4 | [6 empty] | _
[8 empty] | Čerpací stanice ČS |  |  |  | 0 | [6 empty] | _
[8 empty] | 4,0*4,0*3,6 |  |  |  | 57.6 | [6 empty] | _
[8 empty] | DEŠŤOVÁ KANALIZACE |  |  |  | 0 | [6 empty] | _
[8 empty] | Šachta Š4d |  |  |  | 0 | [6 empty] | _
[8 empty] | 3,0*3,0*2,5 |  |  |  | 22.5 | [6 empty] | _
[8 empty] | Výústní objekt |  |  |  | 0 | [6 empty] | _
[8 empty] | 2,0*1,0*1,0 |  |  |  | 2 | [6 empty] | _
[5 empty] | 2 | SP | 131201109 | Příplatek za lepivost u hloubení jam nezapažených v hornině tř. 3 | m3 | 88.5 | 0 | 88.5 |  | 0 |  | 0 |  | 0 | 21 | 0 | 0 |  | CÚ-II/2021 | 1
[7 empty] | Plný popis: | Hloubení nezapažených jam a zářezů s urovnáním dna do předepsaného profilu a spádu Příplatek k cenám za lepivost horniny tř. 3
[5 empty] | 3 | SP | 131301101 | Hloubení jam nezapažených v hornině tř. 4 objemu do 100 m3 | m3 | 69 | 0 | 69 |  | 0 |  | 0 |  | 0 | 21 | 0 | 0 |  | CÚ-II/2021 | 1
[7 empty] | Plný popis: | Hloubení nezapažených jam a zářezů s urovnáním dna do předepsaného profilu a spádu v hornině tř. 4 do 100 m3
[7 empty] | Výkaz výměr: | SPLAŠKOVÁ KANALIZACE |  |  |  | 0 | [6 empty] | _
[8 empty] | Šachta Š2 |  |  |  | 0 | [6 empty] | _
[8 empty] | 2,0*2,0*1,7 |  |  |  | 6.8 | [6 empty] | _
[8 empty] | Šachta Š1s |  |  |  | 0 | [6 empty] | _
[8 empty] | 2,0*2,0*1,8 |  |  |  | 7.2 | [6 empty] | _
[8 empty] | Šachta Š2s |  |  |  | 0 | [6 empty] | _
[8 empty] | 2,0*2,0*2,1 |  |  |  | 8.4 | [6 empty] | _
[8 empty] | Šachta Š3s |  |  |  | 0 | [6 empty] | _
[8 empty] | 2,0*2,0*2,1 |  |  |  | 8.4 | [6 empty] | _
[8 empty] | PROTLAK |  |  |  | 0 | [6 empty] | _
[8 empty] | Startovací jáma |  |  |  | 0 | [6 empty] | _
[8 empty] | 2,0*2,0*2,0 |  |  |  | 8 | [6 empty] | _
[8 empty] | Koncová jáma |  |  |  | 0 | [6 empty] | _
[8 empty] | 2,0*2,0*2,5 |  |  |  | 10 | [6 empty] | _
[8 empty] | DEŠŤOVÁ KANALIZACE |  |  |  | 0 | [6 empty] | _
[8 empty] | DEŠŤOVÁ KANALIZACE |  |  |  | 0 | [6 empty] | _
[8 empty] | Šachta Š1d |  |  |  | 0 | [6 empty] | _
[8 empty] | 2,0*2,0*1,6 |  |  |  | 6.4 | [6 empty] | _
[8 empty] | Šachta Š2d |  |  |  | 0 | [6 empty] | _
[8 empty] | 2,0*2,0*1,75 |  |  |  | 7 | [6 empty] | _
[8 empty] | Šachta Š3d |  |  |  | 0 | [6 empty] | _
[8 empty] | 2,0*2,0*1,7 |  |  |  | 6.8 | [6 empty] | _
[5 empty] | 4 | SP | 131301109 | Příplatek za lepivost u hloubení jam nezapažených v hornině tř. 4 | m3 | 69 | 0 | 69 |  | 0 |  | 0 |  | 0 | 21 | 0 | 0 |  | CÚ-II/2021 | 1
[7 empty] | Plný popis: | Hloubení nezapažených jam a zářezů s urovnáním dna do předepsaného profilu a spádu Příplatek k cenám za lepivost horniny tř. 4
[5 empty] | 5 | SP | 121101101 | Sejmutí ornice s přemístěním na vzdálenost do 50 m | m3 | 46.96 | 0 | 46.96 |  | 0 |  | 0 |  | 0 | 21 | 0 | 0 |  | CÚ-II/2021 | 1
[7 empty] | Plný popis: | Sejmutí ornice nebo lesní půdy s vodorovným přemístěním na hromady v místě upotřebení nebo na dočasné či trvalé skládky se složením, na vzdálenost do 50 m
[7 empty] | Výkaz výměr: | Travnatá plocha |  |  |  | 0 | [6 empty] | _
[8 empty] | SPLAŠKOVÁ KANALIZACE |  |  |  | 0 | [6 empty] | _
[8 empty] | (2,5+22,5+6,0)*2,0*0,2 |  |  |  | 12.4 | [6 empty] | _
[8 empty] | DEŠŤOVÁ KANALIZACE |  |  |  | 0 | [6 empty] | _
[8 empty] | (10,7+30,5+26,0+15,2+2,0*2)*2,0*0,2 |  |  |  | 34.56 | [6 empty] | _
[5 empty] | 6 | SP | 132202201 | Hloubení rýh š přes 600 do 2000 mm ručním nebo pneum nářadím v soudržných horninách tř. 3 | m3 | 1.2 | 0 | 1.2 |  | 0 |  | 0 |  | 0 | 21 | 0 | 0 |  | CÚ-II/2021 | 1
[7 empty] | Plný popis: | Hloubení zapažených i nezapažených rýh šířky přes 600 do 2 000 mm ručním nebo pneumatickým nářadím s urovnáním dna do předepsaného profilu a spádu v horninách tř. 3 soudržných
[7 empty] | Výkaz výměr: | Křížení kabelu CETIN |  |  |  | 0 | [6 empty] | _
[8 empty] | 1,0*1,2*1,0 |  |  |  | 1.2 | [6 empty] | _
[12 empty] | 0 | [6 empty] | _
[5 empty] | 7 | SP | 132202209 | Příplatek za lepivost u hloubení rýh š do 2000 mm ručním nebo pneum nářadím v hornině tř. 3 | m3 | 1.2 | 0 | 1.2 |  | 0 |  | 0 |  | 0 | 21 | 0 | 0 |  | CÚ-II/2021 | 1
[7 empty] | Plný popis: | Hloubení zapažených i nezapažených rýh šířky přes 600 do 2 000 mm ručním nebo pneumatickým nářadím s urovnáním dna do předepsaného profilu a spádu v horninách tř. 3 Příplatek k cenám za lepivost horniny tř. 3
[5 empty] | 8 | SP | 132201202 | Hloubení rýh š do 2000 mm v hornině tř. 3 objemu do 1000 m3 | m3 | 278.0685 | 0 | 278.0685 |  | 0 |  | 0 |  | 0 | 21 | 0 | 0 |  | CÚ-II/2021 | 1
[7 empty] | Plný popis: | Hloubení zapažených i nezapažených rýh šířky přes 600 do 2 000 mm s urovnáním dna do předepsaného profilu a spádu v hornině tř. 3 přes 100 do 1 000 m3
[7 empty] | Výkaz výměr: | SPLAŠKOVÁ KANALIZACE |  |  |  | 0 | [6 empty] | _
[8 empty] | GRAVITAČNÍ KANALIZACE Š1-ČS |  |  |  | 0 | [6 empty] | _
[8 empty] | 1,50*1,0*25,2 |  |  |  | 37.8 | [6 empty] | _
[8 empty] | VÝTLAČNÉ POTRUBÍ |  |  |  | 0 | [6 empty] | _
[8 empty] | 1,03*1,0*(29,3-25,2) |  |  |  | 4.223 | [6 empty] | _
[8 empty] | Tř..3 - 50% |  |  |  | 0 | [6 empty] | _
[8 empty] | 1,50*1,0*(34,65-29,3)*0,5 |  |  |  | 4.0125 | [6 empty] | _
[8 empty] | 1,50*1,0*(67,93-34,65)*0,5 |  |  |  | 24.96 | [6 empty] | _
[8 empty] | 1,80*1,0*(175,9-67,93)*0,5 |  |  |  | 97.173 | [6 empty] | _
[8 empty] | DEŠŤOVÁ KANALIZACE |  |  |  | 0 | [6 empty] | _
[8 empty] | tŘ.3 - 50% |  |  |  | 0 | [6 empty] | _
[8 empty] | 1,4*1,0*(87,0+2,0+5,0+5,0+52,0+2,0+2,0+2,0)*0,5 |  |  |  | 109.9 | [6 empty] | _
[5 empty] | 9 | SP | 132201209 | Příplatek za lepivost k hloubení rýh š do 2000 mm v hornině tř. 3 | m3 | 200.299 | 0 | 200.299 |  | 0 |  | 0 |  | 0 | 21 | 0 | 0 |  | CÚ-II/2021 | 1
[7 empty] | Plný popis: | Hloubení zapažených i nezapažených rýh šířky přes 600 do 2 000 mm s urovnáním dna do předepsaného profilu a spádu v hornině tř. 3 Příplatek k cenám za lepivost horniny tř. 3
[5 empty] | 10 | SP | 132302201 | Hloubení rýh š přes 600 do 2000 mm ručním nebo pneum nářadím v soudržných horninách tř. 4 | m3 | 10.1 | 0 | 10.1 |  | 0 |  | 0 |  | 0 | 21 | 0 | 0 |  | CÚ-II/2021 | 1
[7 empty] | Plný popis: | Hloubení zapažených i nezapažených rýh šířky přes 600 do 2 000 mm ručním nebo pneumatickým nářadím s urovnáním dna do předepsaného profilu a spádu v horninách tř. 4 soudržných
[7 empty] | Výkaz výměr: | Křížení vodovod OC 150 |  |  |  | 0 | [6 empty] | _
[8 empty] | 1,1*1,0*1,0 |  |  |  | 1.1 | [6 empty] | _
[8 empty] | Křížení vodovod L100 |  |  |  | 0 | [6 empty] | _
[8 empty] | 1,9*1,0*1,0 |  |  |  | 1.9 | [6 empty] | _
[8 empty] | Křížení kabelu ČEZ |  |  |  | 0 | [6 empty] | _
[8 empty] | 1,0*1,0*1,0*2 |  |  |  | 2 | [6 empty] | _
[8 empty] | Křížení vodovodní přípojky PE 32 |  |  |  | 0 | [6 empty] | _
[8 empty] | 1,7*1,0*1,0*3 |  |  |  | 5.1 | [6 empty] | _
[5 empty] | 11 | SP | 132302209 | Příplatek za lepivost u hloubení rýh š do 2000 mm ručním nebo pneum nářadím v hornině tř. 4 | m3 | 10.1 | 0 | 10.1 |  | 0 |  | 0 |  | 0 | 21 | 0 | 0 |  | CÚ-II/2021 | 1
[7 empty] | Plný popis: | Hloubení zapažených i nezapažených rýh šířky přes 600 do 2 000 mm ručním nebo pneumatickým nářadím s urovnáním dna do předepsaného profilu a spádu v horninách tř. 4 Příplatek k cenám za lepivost horniny tř. 4
[5 empty] | 12 | SP | 132301202 | Hloubení rýh š do 2000 mm v hornině tř. 4 objemu do 1000 m3 | m3 | 240.2685 | 0 | 240.2685 |  | 0 |  | 0 |  | 0 | 21 | 0 | 0 |  | CÚ-II/2021 | 1
[7 empty] | Plný popis: | Hloubení zapažených i nezapažených rýh šířky přes 600 do 2 000 mm s urovnáním dna do předepsaného profilu a spádu v hornině tř. 4 přes 100 do 1 000 m3
[7 empty] | Výkaz výměr: | SPLAŠKOVÁ KANALIZACE |  |  |  | 0 | [6 empty] | _
[8 empty] | VÝTLAČNÉ POTRUBÍ |  |  |  | 0 | [6 empty] | _
[8 empty] | 1,03*1,0*(29,3-25,2) |  |  |  | 4.223 | [6 empty] | _
[8 empty] | Tř..3 - 50% |  |  |  | 0 | [6 empty] | _
[8 empty] | 1,50*1,0*(34,65-29,3)*0,5 |  |  |  | 4.0125 | [6 empty] | _
[8 empty] | 1,50*1,0*(67,93-34,65)*0,5 |  |  |  | 24.96 | [6 empty] | _
[8 empty] | 1,80*1,0*(175,9-67,93)*0,5 |  |  |  | 97.173 | [6 empty] | _
[8 empty] | DEŠŤOVÁ KANALIZACE |  |  |  | 0 | [6 empty] | _
[8 empty] | tŘ.3 - 50% |  |  |  | 0 | [6 empty] | _
[8 empty] | 1,4*1,0*(87,0+2,0+5,0+5,0+52,0+2,0+2,0+2,0)*0,5 |  |  |  | 109.9 | [6 empty] | _
[5 empty] | 13 | SP | 132301209 | Příplatek za lepivost k hloubení rýh š do 2000 mm v hornině tř. 4 | m3 | 162.499 | 0 | 162.499 |  | 0 |  | 0 |  | 0 | 21 | 0 | 0 |  | CÚ-II/2021 | 1
[7 empty] | Plný popis: | Hloubení zapažených i nezapažených rýh šířky přes 600 do 2 000 mm s urovnáním dna do předepsaného profilu a spádu v hornině tř. 4 Příplatek k cenám za lepivost horniny tř. 4
[5 empty] | 14 | SP | 162301102 | Vodorovné přemístění do 1000 m výkopku/sypaniny z horniny tř. 1 až 4 | m3 | 63.347 | 0 | 63.347 |  | 0 |  | 0 |  | 0 | 21 | 0 | 0 |  | CÚ-II/2021 | 1
[7 empty] | Plný popis: | Vodorovné přemístění výkopku nebo sypaniny po suchu na obvyklém dopravním prostředku, bez naložení výkopku, avšak se složením bez rozhrnutí z horniny tř. 1 až 4 na vzdálenost přes 500 do 1 000 m
[5 empty] | 15 | SP | 167101101 | Nakládání výkopku z hornin tř. 1 až 4 do 100 m3 | m3 | 63.347 | 0 | 63.347 |  | 0 |  | 0 |  | 0 | 21 | 0 | 0 |  | CÚ-II/2021 | 1
[7 empty] | Plný popis: | Nakládání, skládání a překládání neulehlého výkopku nebo sypaniny nakládání, množství do 100 m3, z hornin tř. 1 až 4
[7 empty] | Výkaz výměr: | 374,238-310,891 |  |  |  | 63.347 | [6 empty] | _
[5 empty] | 16 | SP | 175101101 | Obsypání potrubí bez prohození sypaniny z hornin tř. 1 až 4 uloženým do 3 m od kraje výkopu | m3 | 136.1593 | 0 | 136.1593 |  | 0 |  | 0 |  | 0 | 21 | 0 | 0 |  | CÚ-II/2021 | 1
[7 empty] | Plný popis: | Obsypání potrubí sypaninou z vhodných hornin tř. 1 až 4 nebo materiálem připraveným podél výkopu ve vzdálenosti do 3 m od jeho kraje, pro jakoukoliv hloubku výkopu a míru zhutnění bez prohození sypaniny
[7 empty] | Výkaz výměr: | SPLAŠKOVÁ KANALIZACE |  |  |  | 0 | [6 empty] | _
[8 empty] | Gravitační kanalizace DN |  |  |  | 0 | [6 empty] | _
[8 empty] | 1,0*0,5*25,2 |  |  |  | 12.6 | [6 empty] | _
[8 empty] | Výtlačné potrubí |  |  |  | 0 | [6 empty] | _
[8 empty] | 0,299*150,7 |  |  |  | 45.0593 | [6 empty] | _
[8 empty] | DEŠŤOVÁ KANALIZACE |  |  |  | 0 | [6 empty] | _
[8 empty] | (87,0+2,0+5,0+5,0)*1,0*0,5 |  |  |  | 49.5 | [6 empty] | _
[8 empty] | (52,0+2,0+2,0+2,0)*1,0*0,5 |  |  |  | 29 | [6 empty] | _
[5 empty] | 17 | SP | 175101109 | Příplatek k obsypání potrubí sypaninou uloženou do 3 m od kraje výkopu za prohození sypaniny | m3 | 136.159 | 0 | 136.159 |  | 0 |  | 0 |  | 0 | 21 | 0 | 0 |  | CÚ-II/2021 | 1
[7 empty] | Plný popis: | Obsypání potrubí sypaninou z vhodných hornin tř. 1 až 4 nebo materiálem připraveným podél výkopu ve vzdálenosti do 3 m od jeho kraje, pro jakoukoliv hloubku výkopu a míru zhutnění Příplatek k ceně za prohození sypaniny
[5 empty] | 18 | SP | 174101101 | Zásyp jam, šachet rýh nebo kolem objektů sypaninou se zhutněním | m3 | 517.5939 | 0 | 517.5939 |  | 0 |  | 0 |  | 0 | 21 | 0 | 0 |  | CÚ-II/2021 | 1
[7 empty] | Plný popis: | Zásyp sypaninou z jakékoliv horniny s uložením výkopku ve vrstvách se zhutněním jam, šachet, rýh nebo kolem objektů v těchto vykopávkách
[7 empty] | Výkaz výměr: | SPLAŠKOVÁ KANALIZACE |  |  |  | 0 | [6 empty] | _
[8 empty] | Šachta Š1 |  |  |  | 0 | [6 empty] | _
[8 empty] | 2,0*2,0*1,6-0,55*0,55*3,14*1,6 |  |  |  | 4.8802 | [6 empty] | _
[8 empty] | Čerpací stanice ČS |  |  |  | 0 | [6 empty] | _
[8 empty] | 4,0*4,0*3,6-0,89*0,89*3,14*3,6 |  |  |  | 48.6461 | [6 empty] | _
[8 empty] | Šachta Š2 |  |  |  | 0 | [6 empty] | _
[8 empty] | 2,0*2,0*1,7-0,55*0,55*3,14*1,7 |  |  |  | 5.1853 | [6 empty] | _
[8 empty] | Potrubí |  |  |  | 0 | [6 empty] | _
[8 empty] | (1,2+168,169+10,1+130,369)-57,659 |  |  |  | 252.179 | [6 empty] | _
[8 empty] | Zásyp zrušené odpadní jímky |  |  |  | 0 | [6 empty] | _
[8 empty] | 4*5*2,5 |  |  |  | 50 | [6 empty] | _
[8 empty] | DEŠŤOVÁ KANALIZACE |  |  |  | 0 | [6 empty] | _
[8 empty] | Šachta Š1d |  |  |  | 0 | [6 empty] | _
[8 empty] | 2,0*2,0*1,6-0,55*0,55*3,14*1,6 |  |  |  | 4.8802 | [6 empty] | _
[8 empty] | Šachta Š2d |  |  |  | 0 | [6 empty] | _
[8 empty] | 2,0*2,0*1,75-0,55*0,55*3,14*1,75 |  |  |  | 5.3378 | [6 empty] | _
[8 empty] | Šachta Š3d |  |  |  | 0 | [6 empty] | _
[8 empty] | 2,0*2,0*1,7-0,55*0,55*3,14*1,7 |  |  |  | 5.1853 | [6 empty] | _
[8 empty] | Potrubí |  |  |  | 0 | [6 empty] | _
[8 empty] | 1,4*1,0*(87,0+2,0+5,0+5,0+52,0+2,0+2,0+2,0)-49,5-29,0 |  |  |  | 141.3 | [6 empty] | _
[5 empty] | 19 | SP | X008601 | písek technický tříděný KP 04 | t | 231.4703 | 0 | 231.4703 |  | 0 |  | 0 |  | 0 | 21 | 0 | 0 |  | CÚ-II/2021 | 1
Plný popis:
[7 empty] | Výkaz výměr: | SPLAŠKOVÁ KANALIZACE |  |  |  | 0 | [6 empty] | _
[8 empty] | 57,659*1,7 |  |  |  | 98.0203 | [6 empty] | _
[8 empty] | DEŠŤOVÁ KANALIZACE |  |  |  | 0 | [6 empty] | _
[8 empty] | (87,0+2,0+5,0+5,0)*1,0*0,5*1,7 |  |  |  | 84.15 | [6 empty] | _
[8 empty] | (52,0+2,0+2,0+2,0)*1,0*0,5*1,7 |  |  |  | 49.3 | [6 empty] | _
[5 empty] | 20 | SP | 119001421 | Dočasné zajištění kabelů a kabelových tratí ze 3 volně ložených kabelů | m | 15 | 0 | 15 |  | 0 | 0.0369 | 0.5535 |  | 0 | 21 | 0 | 0 |  | CÚ-II/2021 | 1
[7 empty] | Plný popis: | Dočasné zajištění podzemního potrubí nebo vedení ve výkopišti ve stavu i poloze, ve kterých byla na začátku zemních prací a to s podepřením, vzepřením nebo vyvěšením, případně s ochranným bedněním, se zřízením a odstraněním zajišťovací konstrukce, s opotřebením hmot kabelů a kabelových tratí z volně ložených kabelů a to do 3 kabelů
[7 empty] | Výkaz výměr: | PROTLAK |  |  |  | 0 | [6 empty] | _
[8 empty] | Kabel ČEZ, VO a CETIN |  |  |  | 0 | [6 empty] | _
[8 empty] | 3,0*3 |  |  |  | 9 | [6 empty] | _
[8 empty] | TRASA |  |  |  | 0 | [6 empty] | _
[8 empty] | Kabel CETIN |  |  |  | 0 | [6 empty] | _
[8 empty] | 2,0 |  |  |  | 2 | [6 empty] | _
[8 empty] | Kabel ČEZ |  |  |  | 0 | [6 empty] | _
[8 empty] | 2,0 |  |  |  | 2 | [6 empty] | _
[8 empty] | Přípojka NN |  |  |  | 0 | [6 empty] | _
[8 empty] | 2,0 |  |  |  | 2 | [6 empty] | _
[5 empty] | 21 | SP | 119001405 | Dočasné zajištění potrubí z PE DN do 200 mm | m | 12 | 0 | 12 |  | 0 | 0.0369 | 0.4428 |  | 0 | 21 | 0 | 0 |  | CÚ-II/2021 | 1
[7 empty] | Plný popis: | Dočasné zajištění podzemního potrubí nebo vedení ve výkopišti ve stavu i poloze, ve kterých byla na začátku zemních prací a to s podepřením, vzepřením nebo vyvěšením, případně s ochranným bedněním, se zřízením a odstraněním zajišťovací konstrukce, s opotřebením hmot potrubí plastového, jmenovité světlosti DN do 200 mm
[7 empty] | Výkaz výměr: | TRASA |  |  |  | 0 | [6 empty] | _
[8 empty] | Vodovod OC 150 |  |  |  | 0 | [6 empty] | _
[8 empty] | 2,0 |  |  |  | 2 | [6 empty] | _
[8 empty] | Vodovod L100 |  |  |  | 0 | [6 empty] | _
[8 empty] | 2,0 |  |  |  | 2 | [6 empty] | _
[8 empty] | Vodovodní přípojka PE 32 |  |  |  | 0 | [6 empty] | _
[8 empty] | 2,0*3 |  |  |  | 6 | [6 empty] | _
[8 empty] | PROTLAK |  |  |  | 0 | [6 empty] | _
[8 empty] | Kanalizace DN 63 |  |  |  | 0 | [6 empty] | _
[8 empty] | 2,0 |  |  |  | 2 | [6 empty] | _
[5 empty] | 22 | SP | 113152111 | Odstranění podkladů zpevněných ploch z kameniva těženého | m3 | 6.54 | 0 | 6.54 |  | 0 |  | 0 | 1.6 | 10.464 | 21 | 0 | 0 |  | CÚ-II/2021 | 1
[7 empty] | Plný popis: | Odstranění podkladů zpevněných ploch s přemístěním na skládku na vzdálenost do 20 m nebo s naložením na dopravní prostředek z kameniva těženého
[7 empty] | Výkaz výměr: | Překop asfaltové komunikace před areálem SŠ |  |  |  | 0 | [6 empty] | _
[8 empty] | 5,35*2,0*0,2 |  |  |  | 2.14 | [6 empty] | _
[8 empty] | Překop asfaltové komunikace na vjezdu do uličky u zámeckého parketu |  |  |  | 0 | [6 empty] | _
[8 empty] | 11,0*2,0*0,2 |  |  |  | 4.4 | [6 empty] | _
[5 empty] | 23 | SP | 113107442 | Odstranění podkladu živičných tl přes 50 do 100 mm při překopech strojně pl do 15 m2 | m2 | 32.7 | 0 | 32.7 |  | 0 |  | 0 | 0.22 | 7.194 | 21 | 0 | 0 |  | CÚ-II/2021 | 1
[7 empty] | Plný popis: | Odstranění podkladů nebo krytů při překopech inženýrských sítí s přemístěním hmot na skládku ve vzdálenosti do 3 m nebo s naložením na dopravní prostředek strojně plochy jednotlivě do 15 m2 živičných, o tl. vrstvy přes 50 do 100 mm
[7 empty] | Výkaz výměr: | Překop asfaltové komunikace před areálem SŠ |  |  |  | 0 | [6 empty] | _
[8 empty] | 5,35*2,0 |  |  |  | 10.7 | [6 empty] | _
[8 empty] | Překop asfaltové komunikace na vjezdu do uličky u zámeckého parketu |  |  |  | 0 | [6 empty] | _
[8 empty] | 11,0*2,0 |  |  |  | 22 | [6 empty] | _
[5 empty] | 24 | SP | 141721218 | Řízený zemní protlak délky do 50 m hl do 6 m s protlačením potrubí vnějšího průměru vrtu přes 280 do 315 mm v hornině třídy těžitelnosti I a II skupiny 1 až 4 / vč. dodávky potrubí RC1 pr.280/16,6mm | m | 15.3 | 0 | 15.3 |  | 0 | 0.0084 | 0.12852 |  | 0 | 21 | 0 | 0 |  | CÚ-II/2021 | 1
[7 empty] | Plný popis: | Řízený zemní protlak délky protlaku do 50 m v hornině třídy těžitelnosti I a II, skupiny 1 až 4 včetně protlačení trub v hloubce do 6 m vnějšího průměru vrtu přes 280 do 315 mm
[5 empty] | 25 | SP | x0014001 | Doprava zařízení pro protlak | soubor | 1 | 0 | 1 |  | 0 |  | 0 |  | 0 | 21 | 0 | 0 |  | CÚ-II/2021 | 1
Plný popis:
[5 empty] | 26 | SP | 151101201 | Zřízení příložného pažení stěn výkopu hl do 4 m | m2 | 877.9 | 0 | 877.9 |  | 0 | 0.0007 | 0.61453 |  | 0 | 21 | 0 | 0 |  | CÚ-II/2021 | 1
[7 empty] | Plný popis: | Zřízení pažení stěn výkopu bez rozepření nebo vzepření příložné, hloubky do 4 m
[7 empty] | Výkaz výměr: | Šachta Š1 |  |  |  | 0 | [6 empty] | _
[8 empty] | 2,0*1,6*4 |  |  |  | 12.8 | [6 empty] | _
[8 empty] | Čerpací stanice ČS |  |  |  | 0 | [6 empty] | _
[8 empty] | 4,0*3,6*4 |  |  |  | 57.6 | [6 empty] | _
[8 empty] | PROTLAK |  |  |  | 0 | [6 empty] | _
[8 empty] | Startovací jáma |  |  |  | 0 | [6 empty] | _
[8 empty] | 2,0*2,0*3 |  |  |  | 12 | [6 empty] | _
[8 empty] | Koncová jáma |  |  |  | 0 | [6 empty] | _
[8 empty] | 2,0*2,0*3 |  |  |  | 12 | [6 empty] | _
[8 empty] | Výkop rýhy pro potrubí |  |  |  | 0 | [6 empty] | _
[8 empty] | (199,0+55,5)*1,5*2 |  |  |  | 763.5 | [6 empty] | _
[8 empty] | Šachta Š4d |  |  |  | 0 | [6 empty] | _
[8 empty] | 2,0*2,5*4 |  |  |  | 20 | [6 empty] | _
[5 empty] | 27 | SP | 151101211 | Odstranění příložného pažení stěn hl do 4 m | m2 | 877.9 | 0 | 877.9 |  | 0 |  | 0 |  | 0 | 21 | 0 | 0 |  | CÚ-II/2021 | 1
[7 empty] | Plný popis: | Odstranění pažení stěn výkopu bez rozepření nebo vzepření s uložením pažin na vzdálenost do 3 m od okraje výkopu příložné, hloubky do 4 m
[5 empty] | 28 | SP | 180404111 | Založení hřišťového trávníku výsevem na vrstvě ornice | m2 | 264.8 | 0 | 264.8 |  | 0 |  | 0 |  | 0 | 21 | 0 | 0 |  | CÚ-II/2021 | 1
[7 empty] | Plný popis: | Založení hřišťového trávníku výsevem na vrstvě ornice
[7 empty] | Výkaz výměr: | Úprava travnaté plochy po likvidaci odpadní jímky |  |  |  | 0 | [6 empty] | _
[8 empty] | 6*5 |  |  |  | 30 | [6 empty] | _
[8 empty] | Úprava travnaté plochy po výkopu kanalizace |  |  |  | 0 | [6 empty] | _
[8 empty] | Travnatá plocha |  |  |  | 0 | [6 empty] | _
[8 empty] | SPLAŠKOVÁ KANALIZACE |  |  |  | 0 | [6 empty] | _
[8 empty] | (2,5+22,5+6,0)*2,0 |  |  |  | 62 | [6 empty] | _
[8 empty] | DEŠŤOVÁ KANALIZACE |  |  |  | 0 | [6 empty] | _
[8 empty] | (10,7+30,5+26,0+15,2+2,0*2)*2,0 |  |  |  | 172.8 | [6 empty] | _
[5 empty] | 29 | SP | 181006115 | Rozprostření zemin tl vrstvy do 0,4 m schopných zúrodnění v rovině a sklonu do 1:5 | m2 | 65.22 | 0 | 65.22 |  | 0 |  | 0 |  | 0 | 21 | 0 | 0 |  | CÚ-II/2021 | 1
[7 empty] | Plný popis: | Rozprostření zemin schopných zúrodnění v rovině a ve sklonu do 1:5, tloušťka vrstvy přes 0,30 do 0,40 m
[7 empty] | Výkaz výměr: | Úprava travnaté plochy po likvidaci odpadní jímky |  |  |  | 0 | [6 empty] | _
[8 empty] | 5*6 |  |  |  | 30 | [6 empty] | _
[8 empty] | Travnatá plocha |  |  |  | 0 | [6 empty] | _
[8 empty] | SPLAŠKOVÁ KANALIZACE |  |  |  | 0 | [6 empty] | _
[8 empty] | (2,5+22,5+6,0)*1,5*0,2 |  |  |  | 9.3 | [6 empty] | _
[8 empty] | DEŠŤOVÁ KANALIZACE |  |  |  | 0 | [6 empty] | _
[8 empty] | (10,7+30,5+26,0+15,2+2,0*2)*1,5*0,2 |  |  |  | 25.92 | [6 empty] | _
[5 empty] | 30 | SP | 181301101 | Rozprostření ornice tl vrstvy do 100 mm pl do 500 m2 v rovině nebo ve svahu do 1:5 | m2 | 264.8 | 0 | 264.8 |  | 0 |  | 0 |  | 0 | 21 | 0 | 0 |  | CÚ-II/2021 | 1
[7 empty] | Plný popis: | Rozprostření a urovnání ornice v rovině nebo ve svahu sklonu do 1:5 při souvislé ploše do 500 m2, tl. vrstvy do 100 mm
[7 empty] | Výkaz výměr: | Úprava travnaté plochy po likvidaci odpadní jímky |  |  |  | 0 | [6 empty] | _
[8 empty] | 6*5 |  |  |  | 30 | [6 empty] | _
[8 empty] | Úprava travnaté plochy po výkopu kanalizace |  |  |  | 0 | [6 empty] | _
[8 empty] | Travnatá plocha |  |  |  | 0 | [6 empty] | _
[8 empty] | SPLAŠKOVÁ KANALIZACE |  |  |  | 0 | [6 empty] | _
[8 empty] | (2,5+22,5+6,0)*2,0 |  |  |  | 62 | [6 empty] | _
[8 empty] | DEŠŤOVÁ KANALIZACE |  |  |  | 0 | [6 empty] | _
[8 empty] | (10,7+30,5+26,0+15,2+2,0*2)*2,0 |  |  |  | 172.8 | [6 empty] | _
_
[8 empty] | 002: Základy | [5 empty] | 0 |  | 0 |  | 0 |  | 0 | 0 |  |  | 1
[5 empty] | 31 | SP | 215901101 | Zhutnění podloží z hornin soudržných do 92% PS nebo nesoudržných sypkých I(d) do 0,8 | m2 | 221.05 | 0 | 221.05 |  | 0 |  | 0 |  | 0 | 21 | 0 | 0 |  | CÚ-II/2021 | 1
[7 empty] | Plný popis: | Zhutnění podloží pod násypy z rostlé horniny tř. 1 až 4 z hornin soudružných do 92 % PS a nesoudržných sypkých relativní ulehlosti I(d) do 0,8
[7 empty] | Výkaz výměr: | SPLAŠKOVÁ KANALIZACE |  |  |  | 0 | [6 empty] | _
[8 empty] | Šachty Š1 a Š2 |  |  |  | 0 | [6 empty] | _
[8 empty] | 1,4*1,4*2 |  |  |  | 3.92 | [6 empty] | _
[8 empty] | Šachty Š1s až Š3s |  |  |  | 0 | [6 empty] | _
[8 empty] | 1,4*1,4*3 |  |  |  | 5.88 | [6 empty] | _
[8 empty] | Čerpací stanice |  |  |  | 0 | [6 empty] | _
[8 empty] | 2,1*2,1 |  |  |  | 4.41 | [6 empty] | _
[8 empty] | Rýha pro potrubí |  |  |  | 0 | [6 empty] | _
[8 empty] | 199,0*1,0 |  |  |  | 199 | [6 empty] | _
[8 empty] | DEŠŤOVÁ KANALIZACE |  |  |  | 0 | [6 empty] | _
[8 empty] | Š1d až Š4d |  |  |  | 0 | [6 empty] | _
[8 empty] | 1,4*1,4*4 |  |  |  | 7.84 | [6 empty] | _
_
[8 empty] | 004: Vodorovné konstrukce | [5 empty] | 0 |  | 85.5745 |  | 0 |  | 0 | 0 |  |  | 2
[5 empty] | 32 | SP | 451573111 | Lože pod potrubí otevřený výkop ze štěrkopísku | m3 | 40.7268 | 0 | 40.7268 |  | 0 | 1.8908 | 77.005 |  | 0 | 21 | 0 | 0 |  | CÚ-II/2021 | 1
[7 empty] | Plný popis: | Lože pod potrubí, stoky a drobné objekty v otevřeném výkopu z písku a štěrkopísku do 63 mm
[7 empty] | Výkaz výměr: | SPLAŠKOVÁ KANALIZACE |  |  |  | 0 | [6 empty] | _
[8 empty] | Gravitační kanalizace DN |  |  |  | 0 | [6 empty] | _
[8 empty] | 0,108*(25,2+30,7+11,8+13,0) |  |  |  | 8.7156 | [6 empty] | _
[8 empty] | Výtlačné potrubí |  |  |  | 0 | [6 empty] | _
[8 empty] | 0,108*150,7 |  |  |  | 16.2756 | [6 empty] | _
[8 empty] | DEŠŤOVÁ KANALIZACE |  |  |  | 0 | [6 empty] | _
[8 empty] | 0,108*(30,7+8,5+5,0+11,2+14,6+30,5+26,0+15,2+2,0+2,0) |  |  |  | 15.7356 | [6 empty] | _
[5 empty] | 33 | SP | 452311151 | Podkladní desky z betonu prostého tř. C 20/25 otevřený výkop | m3 | 3.528 | 0 | 3.528 |  | 0 | 2.429 | 8.5695 |  | 0 | 21 | 0 | 0 |  | CÚ-II/2021 | 1
[7 empty] | Plný popis: | Podkladní a zajišťovací konstrukce z betonu prostého v otevřeném výkopu desky pod potrubí, stoky a drobné objekty z betonu tř. C 20/25
[7 empty] | Výkaz výměr: | SPLAŠKOVÁ KANALIZACE |  |  |  | 0 | [6 empty] | _
[8 empty] | Šachty Š1 a Š2 |  |  |  | 0 | [6 empty] | _
[8 empty] | 1,4*1,4*0,15*2 |  |  |  | 0.588 | [6 empty] | _
[8 empty] | Šachty Š1s až Š3s |  |  |  | 0 | [6 empty] | _
[8 empty] | 1,4*1,4*0,15*3 |  |  |  | 0.882 | [6 empty] | _
[8 empty] | Čerpací stanice |  |  |  | 0 | [6 empty] | _
[8 empty] | 2,1*2,1*0,2 |  |  |  | 0.882 | [6 empty] | _
[8 empty] | DEŠŤOVÁ KANALIZACE |  |  |  | 0 | [6 empty] | _
[8 empty] | Šachty Š1d až Š4d |  |  |  | 0 | [6 empty] | _
[8 empty] | 1,4*1,4*0,15*4 |  |  |  | 1.176 | [6 empty] | _
_
[8 empty] | 005: Komunikace | [5 empty] | 0 |  | 499.9853 |  | 0 |  | 0 | 0 |  |  | 5
[5 empty] | 34 | SP | 564762111 | Podklad z vibrovaného štěrku VŠ tl 200 mm | m2 | 432.2 | 0 | 432.2 |  | 0 | 0.48574 | 209.9368 |  | 0 | 21 | 0 | 0 |  | CÚ-II/2021 | 1
[7 empty] | Plný popis: | Podklad nebo kryt z vibrovaného štěrku VŠ s rozprostřením, vlhčením a zhutněním, po zhutnění tl. 200 mm
[7 empty] | Výkaz výměr: | Překop asfaltové komunikace před areálem SŠ |  |  |  | 0 | [6 empty] | _
[8 empty] | 5,35*2,0 |  |  |  | 10.7 | [6 empty] | _
[8 empty] | Překop asfaltové komunikace na vjezdu do uličky u zámeckého parketu |  |  |  | 0 | [6 empty] | _
[8 empty] | 11,0*2,0 |  |  |  | 22 | [6 empty] | _
[8 empty] | Vyspravení štěrkové cesty po překopu |  |  |  | 0 | [6 empty] | _
[8 empty] | (178,5-34,65)*2,0 |  |  |  | 287.7 | [6 empty] | _
[8 empty] | Asfaltová plocha v areálu SŠ |  |  |  | 0 | [6 empty] | _
[8 empty] | (4,0+11,8+30,7+1,0)*2,0 |  |  |  | 95 | [6 empty] | _
[8 empty] | (9,0+5,0)*1,2 |  |  |  | 16.8 | [6 empty] | _
[5 empty] | 35 | SP | 564871111 | Podklad ze štěrkodrtě ŠD tl 250 mm | m2 | 432.2 | 0 | 432.2 |  | 0 | 0.575 | 248.515 |  | 0 | 21 | 0 | 0 |  | CÚ-II/2021 | 1
[7 empty] | Plný popis: | Podklad ze štěrkodrti ŠD s rozprostřením a zhutněním, po zhutnění tl. 250 mm
[7 empty] | Výkaz výměr: | Překop asfaltové komunikace před areálem SŠ |  |  |  | 0 | [6 empty] | _
[8 empty] | 5,35*2,0 |  |  |  | 10.7 | [6 empty] | _
[8 empty] | Překop asfaltové komunikace na vjezdu do uličky u zámeckého parketu |  |  |  | 0 | [6 empty] | _
[8 empty] | 11,0*2,0 |  |  |  | 22 | [6 empty] | _
[8 empty] | Vyspravení štěrkové cesty po překopu |  |  |  | 0 | [6 empty] | _
[8 empty] | (178,5-34,65)*2,0 |  |  |  | 287.7 | [6 empty] | _
[8 empty] | Asfaltová plocha v areálu SŠ |  |  |  | 0 | [6 empty] | _
[8 empty] | (4,0+11,8+30,7+1,0)*2,0 |  |  |  | 95 | [6 empty] | _
[8 empty] | (9,0+5,0)*1,2 |  |  |  | 16.8 | [6 empty] | _
[5 empty] | 36 | SP | 572341112 | Vyspravení krytu komunikací po překopech pl přes 15 m2 asfalt betonem ACO (AB) tl přes 50 do 70 mm | m2 | 144.5 | 0 | 144.5 |  | 0 | 0.20745 | 29.9765 |  | 0 | 21 | 0 | 0 |  | CÚ-II/2021 | 1
[7 empty] | Plný popis: | Vyspravení krytu komunikací po překopech inženýrských sítí plochy přes 15 m2 asfaltovým betonem ACO (AB), po zhutnění tl. přes 50 do 70 mm
[7 empty] | Výkaz výměr: | Překop asfaltové komunikace před areálem SŠ |  |  |  | 0 | [6 empty] | _
[8 empty] | 5,35*2,0 |  |  |  | 10.7 | [6 empty] | _
[8 empty] | Překop asfaltové komunikace na vjezdu do uličky u zámeckého parketu |  |  |  | 0 | [6 empty] | _
[8 empty] | 11,0*2,0 |  |  |  | 22 | [6 empty] | _
[8 empty] | Asfaltová plocha v areálu SŠ |  |  |  | 0 | [6 empty] | _
[8 empty] | (4,0+11,8+30,7+1,0)*2,0 |  |  |  | 95 | [6 empty] | _
[8 empty] | (9,0+5,0)*1,2 |  |  |  | 16.8 | [6 empty] | _
[5 empty] | 37 | SP | 571907112 | Posyp krytu kamenivem drceným nebo těženým přes 35 do 40 kg/m2 | m2 | 287.7 | 0 | 287.7 |  | 0 | 0.04017 | 11.5569 |  | 0 | 21 | 0 | 0 |  | CÚ-II/2021 | 1
[7 empty] | Plný popis: | Posyp podkladu nebo krytu s rozprostřením a zhutněním kamenivem drceným nebo těženým, v množství přes 35 do 40 kg/m2
[7 empty] | Výkaz výměr: | Vyspravení štěrkové cesty po překopu |  |  |  | 0 | [6 empty] | _
[8 empty] | (178,5-34,65)*2,0 |  |  |  | 287.7 | [6 empty] | _
[5 empty] | 38 | SP | 919735112 | Řezání stávajícího živičného krytu hl přes 50 do 100 mm | m | 158.5 | 0 | 158.5 |  | 0 |  | 0 |  | 0 | 21 | 0 | 0 |  | CÚ-II/2021 | 1
[7 empty] | Plný popis: | Řezání stávajícího živičného krytu nebo podkladu hloubky přes 50 do 100 mm
[7 empty] | Výkaz výměr: | (18,0+5,35)*2 |  |  |  | 46.7 | [6 empty] | _
[8 empty] | Asfaltová plocha v areálu SŠ |  |  |  | 0 | [6 empty] | _
[8 empty] | (4,0+11,8+30,7+1,0)*2 |  |  |  | 95 | [6 empty] | _
[8 empty] | (9,0+5,0)*1,2 |  |  |  | 16.8 | [6 empty] | _
_
[8 empty] | 008: Vedení dálková a přípojná | [5 empty] | 0 |  | 23.9268 |  | 0 |  | 0 | 0 |  |  | 20
[5 empty] | 39 | SP | 871224201 | Montáž kanalizačního potrubí z PE SDR11 otevřený výkop sklon do 20 % svařovaných na tupo D 63x5,8 mm | m | 150.7 | 0 | 150.7 |  | 0 |  | 0 |  | 0 | 21 | 0 | 0 |  | CÚ-II/2021 | 1
[7 empty] | Plný popis: | Montáž kanalizačního potrubí z plastů z polyetylenu PE 100 svařovaných na tupo v otevřeném výkopu ve sklonu do 20 % SDR 11/PN16 D 63 x 5,8 mm
[7 empty] | Výkaz výměr: | Výtlačné potrubí |  |  |  | 0 | [6 empty] | _
[8 empty] | 150,7 |  |  |  | 150.7 | [6 empty] | _
[5 empty] | 40 | H | 28613853 | trubka vodovodní PE100 PN 16 SDR11 s ochranným pláštěm z PP 63x5,8mm | m | 150.7 | 0 | 150.7 |  | 0 | 0.00105 | 0.15823 |  | 0 | 21 | 0 | 0 |  | CÚ-II/2021 | 1
Plný popis:
[5 empty] | 41 | SP | 871275221 | Kanalizační potrubí z tvrdého PVC-systém KG tuhost třídy SN8 DN125 | m | 21.5 | 0 | 21.5 |  | 0 | 0.00206 | 0.04429 |  | 0 | 21 | 0 | 0 |  | CÚ-II/2021 | 1
[7 empty] | Plný popis: | Kanalizační potrubí z tvrdého PVC systém KG v otevřeném výkopu ve sklonu do 20 %, tuhost třídy SN 8 DN 125
[7 empty] | Výkaz výměr: | DEŠŤOVÁ KANALIZACE |  |  |  | 0 | [6 empty] | _
[8 empty] | 2,0+2,0+2,0 |  |  |  | 6 | [6 empty] | _
[8 empty] | 8,5+5,0+2,0 |  |  |  | 15.5 | [6 empty] | _
[5 empty] | 42 | SP | 871315221 | Kanalizační potrubí z tvrdého PVC jednovrstvé tuhost třídy SN8 DN 160 | m | 132.4 | 0 | 132.4 |  | 0 | 0.00276 | 0.36542 |  | 0 | 21 | 0 | 0 |  | CÚ-II/2021 | 1
[7 empty] | Plný popis: | Kanalizační potrubí z tvrdého PVC v otevřeném výkopu ve sklonu do 20 %, hladkého plnostěnného jednovrstvého, tuhost třídy SN 8 DN 160
[7 empty] | Výkaz výměr: | SPLAŠKOVÁ KANALIZACE |  |  |  | 0 | [6 empty] | _
[8 empty] | Gravitační část |  |  |  | 0 | [6 empty] | _
[8 empty] | 25,2 |  |  |  | 25.2 | [6 empty] | _
[8 empty] | 30,7+11,8+13,0 |  |  |  | 55.5 | [6 empty] | _
[8 empty] | DEŠŤOVÁ KANALIZACE |  |  |  | 0 | [6 empty] | _
[8 empty] | 26,0+15,2+10,5 |  |  |  | 51.7 | [6 empty] | _
[5 empty] | 43 | SP | 871355221 | Kanalizační potrubí z tvrdého PVC jednovrstvé tuhost třídy SN8 DN 200 | m | 87 | 0 | 87 |  | 0 | 0.0044 | 0.3828 |  | 0 | 21 | 0 | 0 |  | CÚ-II/2021 | 1
[7 empty] | Plný popis: | Kanalizační potrubí z tvrdého PVC v otevřeném výkopu ve sklonu do 20 %, hladkého plnostěnného jednovrstvého, tuhost třídy SN 8 DN 200
[7 empty] | Výkaz výměr: | DEŠŤOVÁ KANALIZACE |  |  |  | 0 | [6 empty] | _
[8 empty] | 30,7+11,2+14,6+30,5 |  |  |  | 87 | [6 empty] | _
[5 empty] | 44 | SP | 871350320 | Montáž kanalizačního potrubí hladkého plnostěnného SN 12 z polypropylenu DN 200 | m | 23.1 | 0 | 23.1 |  | 0 | 1e-05 | 0.000231 |  | 0 | 21 | 0 | 0 |  | CÚ-II/2021 | 1
[7 empty] | Plný popis: | Montáž kanalizačního potrubí z plastů z polypropylenu PP hladkého plnostěnného SN 12 DN 200
[5 empty] | 45 | H | 28617038 | trubka kanalizační PP plnostěnná třívrstvá DN 200x6000mm SN12 | m | 23.1 | 4 | 24.024 |  | 0 | 0.00511 | 0.12276 |  | 0 | 21 | 0 | 0 |  | CÚ-II/2021 | 1
Plný popis:
[7 empty] | Výkaz výměr: | Gravitační přípojka pod Strážskou ulicí |  |  |  | 0 | [6 empty] | _
[8 empty] | 199,0-175,9 |  |  |  | 23.1 | [6 empty] | _
[5 empty] | 46 | SP | x0087002 | Napojení kanalizační přípojky na stávající kanalizační řad z betonových rour DN 300 | kus | 1 | 0 | 1 |  | 0 |  | 0 |  | 0 | 21 | 0 | 0 |  | CÚ-II/2021 | 1
Plný popis:
[5 empty] | 47 | SP | 892241111 | Tlaková zkouška vodou potrubí DN do 80 | m | 150.7 | 0 | 150.7 |  | 0 |  | 0 |  | 0 | 21 | 0 | 0 |  | CÚ-II/2021 | 1
[7 empty] | Plný popis: | Tlakové zkoušky vodou na potrubí DN do 80
[5 empty] | 48 | SP | 892351111 | Tlaková zkouška vodou potrubí DN 150 nebo 200 | m | 263.8 | 0 | 263.8 |  | 0 |  | 0 |  | 0 | 21 | 0 | 0 |  | CÚ-II/2021 | 1
[7 empty] | Plný popis: | Tlakové zkoušky vodou na potrubí DN 150 nebo 200
[7 empty] | Výkaz výměr: | SPLAŠKOVÁ KANALIZACE |  |  |  | 0 | [6 empty] | _
[8 empty] | 25,0+23,1 |  |  |  | 48.1 | [6 empty] | _
[8 empty] | 13,0+11,8+30,7 |  |  |  | 55.5 | [6 empty] | _
[8 empty] | DEŠŤOVÁ KANALIZACE |  |  |  | 0 | [6 empty] | _
[8 empty] | 30,7+11,2+14,6+30,5+8,5+5,0+2,0 |  |  |  | 102.5 | [6 empty] | _
[8 empty] | 26,0+15,2+10,5+2,0*3 |  |  |  | 57.7 | [6 empty] | _
[5 empty] | 49 | SP | 892372111 | Zabezpečení konců potrubí DN do 300 při tlakových zkouškách vodou | kus | 10 | 0 | 10 |  | 0 | 0.45937 | 4.5937 |  | 0 | 21 | 0 | 0 |  | CÚ-II/2021 | 1
[7 empty] | Plný popis: | Tlakové zkoušky vodou zabezpečení konců potrubí při tlakových zkouškách DN do 300
[5 empty] | 50 | SP | 894411111 | Zřízení šachet kanalizačních z betonových dílců na potrubí DN do 200 dno beton tř. C 25/30 | kus | 9 | 0 | 9 |  | 0 | 1.9273 | 17.3453 |  | 0 | 21 | 0 | 0 |  | CÚ-II/2021 | 1
[7 empty] | Plný popis: | Zřízení šachet kanalizačních z betonových dílců výšky vstupu do 1,50 m s obložením dna betonem tř. C 25/30, na potrubí DN do 200
[7 empty] | Výkaz výměr: | SPLAŠKOVÁ KANALIZACE |  |  |  | 0 | [6 empty] | _
[8 empty] | Š1, Š2 |  |  |  | 0 | [6 empty] | _
[8 empty] | 2 |  |  |  | 2 | [6 empty] | _
[8 empty] | Š1s až Š3s |  |  |  | 0 | [6 empty] | _
[8 empty] | 3 |  |  |  | 3 | [6 empty] | _
[8 empty] | DEŠŤOVÁ KANALIZACE |  |  |  | 0 | [6 empty] | _
[8 empty] | Š1d až Š4d |  |  |  | 0 | [6 empty] | _
[8 empty] | 4 |  |  |  | 4 | [6 empty] | _
[5 empty] | 51 | SP | 894118001 | Příplatek ZKD 0,60 m výšky vstupu na potrubí | kus | 6 | 0 | 6 |  | 0 | 0.03573 | 0.21438 |  | 0 | 21 | 0 | 0 |  | CÚ-II/2021 | 1
[7 empty] | Plný popis: | Šachty kanalizační zděné Příplatek k cenám za každých dalších 0,60 m výšky vstupu
[7 empty] | Výkaz výměr: | Š2;1 |  |  |  | 1 | [6 empty] | _
[8 empty] | Š1s;1 |  |  |  | 1 | [6 empty] | _
[8 empty] | Š2s;1 |  |  |  | 1 | [6 empty] | _
[8 empty] | Š3s;1 |  |  |  | 1 | [6 empty] | _
[8 empty] | Š4d;2 |  |  |  | 2 | [6 empty] | _
[5 empty] | 52 | SP | 899103111 | Osazení poklopů litinových nebo ocelových včetně rámů hmotnosti nad 100 do 150 kg | kus | 9 | 0 | 9 |  | 0 | 0.00702 | 0.06318 |  | 0 | 21 | 0 | 0 |  | CÚ-II/2021 | 1
[7 empty] | Plný popis: | Osazení poklopů litinových a ocelových včetně rámů hmotnosti jednotlivě přes 100 do 150 kg
[5 empty] | 53 | H | 28614188 | poklop litinový kanalizační šachty DN 400 bez větrání šroubovací s teleskopickým dílem pro třídu zatížení D400 (vč.těsnění) | kus | 9 | 0 | 9 |  | 0 | 0.0538 | 0.4842 |  | 0 | 21 | 0 | 0 |  | CÚ-II/2021 | 1
Plný popis:
[5 empty] | 54 | SP | 894811112 | Revizní šachta z PVC systém RV typ přímý, DN 315/160 hl od 1110 do 1480 mm | kus | 1 | 0 | 1 |  | 0 | 0.03678 | 0.03678 |  | 0 | 21 | 0 | 0 |  | CÚ-II/2021 | 1
[7 empty] | Plný popis: | Revizní šachta z tvrdého PVC v otevřeném výkopu systém RV typ přímý (DN šachty/DN trubního vedení) DN 315/160, hloubka od 1110 do 1480 mm
[7 empty] | Výkaz výměr: | Š7d |  |  |  | 0 | [6 empty] | _
[8 empty] | 1 |  |  |  | 1 | [6 empty] | _
[5 empty] | 55 | SP | 894811113 | Revizní šachta z PVC typ přímý, DN 315/160 hl od 1360 do 1730 mm | kus | 1 | 0 | 1 |  | 0 | 0.02639 | 0.02639 |  | 0 | 21 | 0 | 0 |  | CÚ-II/2021 | 1
[7 empty] | Plný popis: | Revizní šachta z tvrdého PVC v otevřeném výkopu typ přímý (DN šachty/DN trubního vedení) DN 315/160, hloubka od 1360 do 1730 mm
[7 empty] | Výkaz výměr: | Š6d |  |  |  | 0 | [6 empty] | _
[8 empty] | 1 |  |  |  | 1 | [6 empty] | _
[5 empty] | 56 | SP | 894811114 | Revizní šachta z PVC systém RV typ přímý, DN 315/160 hl od 1610 do 1980 mm | kus | 1 | 0 | 1 |  | 0 | 0.04082 | 0.04082 |  | 0 | 21 | 0 | 0 |  | CÚ-II/2021 | 1
[7 empty] | Plný popis: | Revizní šachta z tvrdého PVC v otevřeném výkopu systém RV typ přímý (DN šachty/DN trubního vedení) DN 315/160, hloubka od 1610 do 1980 mm
[7 empty] | Výkaz výměr: | Š5d |  |  |  | 0 | [6 empty] | _
[8 empty] | 1 |  |  |  | 1 | [6 empty] | _
[5 empty] | 789 | SP | 899722114 | Krytí potrubí z plastů výstražnou fólií z PVC 40 cm | m | 150.7 | 0 | 150.7 |  | 0 | 0.00013 | 0.019591 |  | 0 | 21 | 0 | 0 |  | CÚ-II/2021 | 1
[7 empty] | Plný popis: | Krytí potrubí z plastů výstražnou fólií z PVC šířky 40 cm
[5 empty] | 790 | SP | 899721111 | Signalizační vodič DN do 150 mm na potrubí | m | 150.7 | 0 | 150.7 |  | 0 | 0.00019 | 0.028633 |  | 0 | 21 | 0 | 0 |  | CÚ-II/2021 | 1
[7 empty] | Plný popis: | Signalizační vodič na potrubí DN do 150 mm
_
[8 empty] | 009: Ostatní konstrukce a práce | [5 empty] | 0 |  | 7.0057 |  | 21.48 |  | 0 | 0 |  |  | 4
[5 empty] | 57 | SP | 919441211 | Čelo propustku z lomového kamene pro propustek z trub DN 200 až 500 | kus | 1 | 0 | 1 |  | 0 | 7.0057 | 7.0057 |  | 0 | 21 | 0 | 0 |  | CÚ-II/2021 | 1
[7 empty] | Plný popis: | Čelo propustku včetně římsy ze zdiva z lomového kamene, pro propustek z trub DN 300 až 500 mm
[5 empty] | 58 | SP | 963051213 | Bourání ŽB stropů | m3 | 1.75 | 0 | 1.75 |  | 0 |  | 0 | 2.4 | 4.2 | 21 | 0 | 0 |  | CÚ-II/2021 | 1
[7 empty] | Plný popis: | Bourání železobetonových stropů žebrových s viditelnými trámy
[7 empty] | Výkaz výměr: | Zrušená odpadní jímka |  |  |  | 0 | [6 empty] | _
[8 empty] | 3,5*2,5*0,2 |  |  |  | 1.75 | [6 empty] | _
[5 empty] | 59 | SP | 961055111 | Bourání základů ze ŽB | m3 | 7.2 | 0 | 7.2 |  | 0 |  | 0 | 2.4 | 17.28 | 21 | 0 | 0 |  | CÚ-II/2021 | 1
[7 empty] | Plný popis: | Bourání základů z betonu železového
[7 empty] | Výkaz výměr: | Stěny zrušené odpadní jímka |  |  |  | 0 | [6 empty] | _
[8 empty] | (3,5+2,5)*2,0*2*0,3 |  |  |  | 7.2 | [6 empty] | _
[5 empty] | 60 | SP | x0096001 | Kompletní likvidace splaškových vod z rušené odpadní jímky vč. vymytí jímky | m3 | 17.5 | 0 | 17.5 |  | 0 |  | 0 |  | 0 | 21 | 0 | 0 |  | CÚ-II/2021 | 1
Plný popis:
[7 empty] | Výkaz výměr: | Předpokládané množství |  |  |  | 0 | [6 empty] | _
[8 empty] | 3,5*2,5*2 |  |  |  | 17.5 | [6 empty] | _
_
[8 empty] | 099: Přesun hmot HSV | [5 empty] | 0 |  | 0 |  | 0 |  | 0 | 0 |  |  | 10
[5 empty] | 61 | SP | 997221571 | Vodorovná doprava vybouraných hmot do 1 km | t | 39.138 | 0 | 39.138 |  | 0 |  | 0 |  | 0 | 21 | 0 | 0 |  | CÚ-II/2021 | 1
[7 empty] | Plný popis: | Vodorovná doprava vybouraných hmot bez naložení, ale se složením a s hrubým urovnáním na vzdálenost do 1 km
[5 empty] | 62 | SP | 997221579 | Příplatek ZKD 1 km u vodorovné dopravy vybouraných hmot | t | 39.138 | 0 | 39.138 |  | 0 |  | 0 |  | 0 | 21 | 0 | 0 |  | CÚ-II/2021 | 1
[7 empty] | Plný popis: | Vodorovná doprava vybouraných hmot bez naložení, ale se složením a s hrubým urovnáním na vzdálenost Příplatek k ceně za každý další i započatý 1 km přes 1 km
[5 empty] | 63 | SP | 997221611 | Nakládání suti na dopravní prostředky pro vodorovnou dopravu | t | 39.138 | 0 | 39.138 |  | 0 |  | 0 |  | 0 | 21 | 0 | 0 |  | CÚ-II/2021 | 1
[7 empty] | Plný popis: | Nakládání na dopravní prostředky pro vodorovnou dopravu suti
[5 empty] | 64 | SP | 997002511 | Vodorovné přemístění suti a vybouraných hmot bez naložení ale se složením a urovnáním do 1 km | t | 39.138 | 0 | 39.138 |  | 0 |  | 0 |  | 0 | 21 | 0 | 0 |  | CÚ-II/2021 | 1
[7 empty] | Plný popis: | Vodorovné přemístění suti a vybouraných hmot bez naložení, se složením a hrubým urovnáním na vzdálenost do 1 km
[5 empty] | 65 | SP | 997002519 | Příplatek ZKD 1 km přemístění suti a vybouraných hmot | t | 39.138 | 0 | 39.138 |  | 0 |  | 0 |  | 0 | 21 | 0 | 0 |  | CÚ-II/2021 | 1
[7 empty] | Plný popis: | Vodorovné přemístění suti a vybouraných hmot bez naložení, se složením a hrubým urovnáním Příplatek k ceně za každý další i započatý 1 km přes 1 km
[5 empty] | 66 | SP | 997002611 | Nakládání suti a vybouraných hmot | t | 39.138 | 0 | 39.138 |  | 0 |  | 0 |  | 0 | 21 | 0 | 0 |  | CÚ-II/2021 | 1
[7 empty] | Plný popis: | Nakládání suti a vybouraných hmot na dopravní prostředek pro vodorovné přemístění
[5 empty] | 67 | SP | 997221625 | Poplatek za uložení na skládce (skládkovné) stavebního odpadu železobetonového kód odpadu 17 01 01 | t | 21.48 | 0 | 21.48 |  | 0 |  | 0 |  | 0 | 21 | 0 | 0 |  | CÚ-II/2021 | 1
[7 empty] | Plný popis: | Poplatek za uložení stavebního odpadu na skládce (skládkovné) z armovaného betonu zatříděného do Katalogu odpadů pod kódem 17 01 01
[5 empty] | 68 | SP | 997223845 | Poplatek za uložení na skládce (skládkovné) odpadu asfaltového bez dehtu kód odpadu 170 302 | t | 7.194 | 0 | 7.194 |  | 0 |  | 0 |  | 0 | 21 | 0 | 0 |  | CÚ-II/2021 | 1
[7 empty] | Plný popis: | Poplatek za uložení stavebního odpadu na skládce (skládkovné) asfaltového bez obsahu dehtu zatříděného do Katalogu odpadů pod kódem 170 302
[5 empty] | 69 | SP | 997223855 | Poplatek za uložení na skládce (skládkovné) zeminy a kameniva kód odpadu 170 504 | t | 10.464 | 0 | 10.464 |  | 0 |  | 0 |  | 0 | 21 | 0 | 0 |  | CÚ-II/2021 | 1
[7 empty] | Plný popis: | Poplatek za uložení stavebního odpadu na skládce (skládkovné) zeminy a kameniva zatříděného do Katalogu odpadů pod kódem 170 504
[5 empty] | 70 | SP | 998276101 | Přesun hmot pro trubní vedení z trub z plastických hmot otevřený výkop | t | 618.2316 | 0 | 618.2316 |  | 0 |  | 0 |  | 0 | 21 | 0 | 0 |  | CÚ-II/2021 | 1
[7 empty] | Plný popis: | Přesun hmot pro trubní vedení hloubené z trub z plastických hmot nebo sklolaminátových pro vodovody nebo kanalizace v otevřeném výkopu dopravní vzdálenost do 15 m
_
[8 empty] | 921: Silnoproud | [5 empty] | 0 |  | 0 |  | 0 |  | 0 | 0 |  |  | 10
[5 empty] | 71 | SP | 000321500 | D: Roura korugovaná KOPOFLEX KF09040 pr.40/32mm | m | 22 | 10 | 24.2 |  | 0 |  | 0 |  | 0 | 21 | 0 | 0 |  | CÚ-II/2021 | 1
Plný popis:
[5 empty] | 72 | SP | X7 | D: Kabel CYKY 5Cx4 | m | 22 | 0 | 22 |  | 0 |  | 0 |  | 0 | 21 | 0 | 0 |  | CÚ-II/2021 | 1
Plný popis:
[5 empty] | 73 | SP | X8 | M: Kabel CYKY 5Cx4 | m | 22 | 0 | 22 |  | 0 |  | 0 |  | 0 | 21 | 0 | 0 |  | CÚ-II/2021 | 1
Plný popis:
[5 empty] | 74 | SP | 132302201 | Hloubení rýh š přes 600 do 2000 mm ručním nebo pneum nářadím v soudržných horninách tř. 4 | m3 | 9.6 | 0 | 9.6 |  | 0 |  | 0 |  | 0 | 21 | 0 | 0 |  | CÚ-II/2021 | 1
[7 empty] | Plný popis: | Hloubení zapažených i nezapažených rýh šířky přes 600 do 2 000 mm ručním nebo pneumatickým nářadím s urovnáním dna do předepsaného profilu a spádu v horninách tř. 4 soudržných
[7 empty] | Výkaz výměr: | Přípojka NN pro rozvaděč ČS |  |  |  | 0 | [6 empty] | _
[8 empty] | 20,0*0,6*0,8 |  |  |  | 9.6 | [6 empty] | _
[5 empty] | 75 | SP | 132302209 | Příplatek za lepivost u hloubení rýh š do 2000 mm ručním nebo pneum nářadím v hornině tř. 4 | m3 | 9.6 | 0 | 9.6 |  | 0 |  | 0 |  | 0 | 21 | 0 | 0 |  | CÚ-II/2021 | 1
[7 empty] | Plný popis: | Hloubení zapažených i nezapažených rýh šířky přes 600 do 2 000 mm ručním nebo pneumatickým nářadím s urovnáním dna do předepsaného profilu a spádu v horninách tř. 4 Příplatek k cenám za lepivost horniny tř. 4
[5 empty] | 76 | SP | 161101101 | Svislé přemístění výkopku z horniny tř. 1 až 4 hl výkopu do 2,5 m | m3 | 2.4 | 0 | 2.4 |  | 0 |  | 0 |  | 0 | 21 | 0 | 0 |  | CÚ-II/2021 | 1
[7 empty] | Plný popis: | Svislé přemístění výkopku bez naložení do dopravní nádoby avšak s vyprázdněním dopravní nádoby na hromadu nebo do dopravního prostředku z horniny tř. 1 až 4, při hloubce výkopu přes 1 do 2,5 m
[7 empty] | Výkaz výměr: | 9,6-7,2 |  |  |  | 2.4 | [6 empty] | _
[5 empty] | 77 | SP | 162301102 | Vodorovné přemístění do 1000 m výkopku/sypaniny z horniny tř. 1 až 4 | m3 | 2.4 | 0 | 2.4 |  | 0 |  | 0 |  | 0 | 21 | 0 | 0 |  | CÚ-II/2021 | 1
[7 empty] | Plný popis: | Vodorovné přemístění výkopku nebo sypaniny po suchu na obvyklém dopravním prostředku, bez naložení výkopku, avšak se složením bez rozhrnutí z horniny tř. 1 až 4 na vzdálenost přes 500 do 1 000 m
[5 empty] | 78 | SP | 167101101 | Nakládání výkopku z hornin tř. 1 až 4 do 100 m3 | m3 | 2.4 | 0 | 2.4 |  | 0 |  | 0 |  | 0 | 21 | 0 | 0 |  | CÚ-II/2021 | 1
[7 empty] | Plný popis: | Nakládání, skládání a překládání neulehlého výkopku nebo sypaniny nakládání, množství do 100 m3, z hornin tř. 1 až 4
[5 empty] | 79 | SP | 174101101 | Zásyp jam, šachet rýh nebo kolem objektů sypaninou se zhutněním | m3 | 7.2 | 0 | 7.2 |  | 0 |  | 0 |  | 0 | 21 | 0 | 0 |  | CÚ-II/2021 | 1
[7 empty] | Plný popis: | Zásyp sypaninou z jakékoliv horniny s uložením výkopku ve vrstvách se zhutněním jam, šachet, rýh nebo kolem objektů v těchto vykopávkách
[7 empty] | Výkaz výměr: | 20,0*0,6*0,6 |  |  |  | 7.2 | [6 empty] | _
[5 empty] | 80 | SP | X008601 | písek technický tříděný KP 04 | t | 4.08 | 0 | 4.08 |  | 0 |  | 0 |  | 0 | 21 | 0 | 0 |  | CÚ-II/2021 | 1
Plný popis:
[7 empty] | Výkaz výměr: | 20,0*0,6*0,2*1,7 |  |  |  | 4.08 | [6 empty] | _
_
[8 empty] | ČS: Čerpací stanice | [5 empty] | 0 |  | 0 |  | 0 |  | 0 | 0 |  |  | 8
[5 empty] | 81 | SP | xČS001 | Betonová prefabrikovaná šachta, vnitřní 1500mm, výška 3255mm. Ve stropní desce obslužný otvor 100x84 | kus | 1 | 0 | 1 |  | 0 |  | 0 |  | 0 | 21 | 0 | 0 |  | CÚ-II/2021 | 1
Plný popis:
[5 empty] | 82 | SP | xČS002 | Čerpadlo. litina. Q = 3 l/s, Hmax 12m, elektromotor 1,2 kW/2750 ot.min-1, hmotnost 38kg. - Teplotní a vlhkostní ochrana. Spouštěcí zařízení do 4,5m (vedení tyčemi), 10m kabelu / Pro potrubí PE 100 SDR17 63x3,8mm | kus | 2 | 0 | 2 |  | 0 |  | 0 |  | 0 | 21 | 0 | 0 |  | CÚ-II/2021 | 1
Plný popis:
[5 empty] | 83 | SP | xČS003 | Technologické vystrojení - | soubor | 1 | 0 | 1 |  | 0 |  | 0 |  | 0 | 21 | 0 | 0 | Trubní rozvody DN50 (plast). Zpětná klapka DN50 - 2ks. Uzavírací šoupě DN50 - 3ks. Vodící trubky pro instalaci čerpadel. Pozink. řetěz - 2ks. Odbočka pro proplach ukončená bajonetem. Spojovací materiál | CÚ-II/2021 | 1
Plný popis:
[5 empty] | 84 | SP | xČS004 | Nerezový poklop 1000x480mm. Uzamykatelný | kus | 1 | 0 | 1 |  | 0 |  | 0 |  | 0 | 21 | 0 | 0 |  | CÚ-II/2021 | 1
Plný popis:
[5 empty] | 85 | SP | xČS005 | El. rozvaděč RCS2P | kus | 1 | 0 | 1 |  | 0 |  | 0 |  | 0 | 21 | 0 | 0 |  | CÚ-II/2021 | 1
Plný popis:
[5 empty] | 86 | SP | xČS006 | Montáž technologického vystrojení a uvedení do provozu | soubor | 1 | 0 | 1 |  | 0 |  | 0 |  | 0 | 21 | 0 | 0 |  | CÚ-II/2021 | 1
Plný popis:
[5 empty] | 87 | SP | xČS008 | Doprava čerpací stanice na stavbu | soubor | 1 | 0 | 1 |  | 0 |  | 0 |  | 0 | 21 | 0 | 0 |  | CÚ-II/2021 | 1
Plný popis:
[5 empty] | 88 | SP | xČS007 | Montáž betonové prefabrikované šachty | soubor | 1 | 0 | 1 |  | 0 |  | 0 |  | 0 | 21 | 0 | 0 |  | CÚ-II/2021 | 1
Plný popis:
_
_
[8 empty] | SO-02: Vodovodní přípojka | [5 empty] | 0 |  | 97.0271 |  | 51.192 |  | 0 | 0 |  |  | 62
[8 empty] | 001: Zemní práce | [5 empty] | 0 |  | 0.10248 |  | 46.332 |  | 0 | 0 |  |  | 15
[5 empty] | 89 | SP | 131301101 | Hloubení jam nezapažených v hornině tř. 4 objemu do 100 m3 | m3 | 25.925 | 0 | 25.925 |  | 0 |  | 0 |  | 0 | 21 | 0 | 0 |  | CÚ-II/2021 | 1
[7 empty] | Plný popis: | Hloubení nezapažených jam a zářezů s urovnáním dna do předepsaného profilu a spádu v hornině tř. 4 do 100 m3
[7 empty] | Výkaz výměr: | Vodoměrná šachta VŠ |  |  |  | 0 | [6 empty] | _
[8 empty] | 2,5*2,2*1,95 |  |  |  | 10.725 | [6 empty] | _
[8 empty] | Jáma pro připojení přípojky na veřejný řad |  |  |  | 0 | [6 empty] | _
[8 empty] | 2,0*2,0*2,0 |  |  |  | 8 | [6 empty] | _
[8 empty] | Jáma pro uzavření zrušené vodovodní přípojky |  |  |  | 0 | [6 empty] | _
[8 empty] | 2,0*2,0*1,8 |  |  |  | 7.2 | [6 empty] | _
[5 empty] | 90 | SP | 131301109 | Příplatek za lepivost u hloubení jam nezapažených v hornině tř. 4 | m3 | 25.925 | 0 | 25.925 |  | 0 |  | 0 |  | 0 | 21 | 0 | 0 |  | CÚ-II/2021 | 1
[7 empty] | Plný popis: | Hloubení nezapažených jam a zářezů s urovnáním dna do předepsaného profilu a spádu Příplatek k cenám za lepivost horniny tř. 4
[5 empty] | 91 | SP | 132302201 | Hloubení rýh š přes 600 do 2000 mm ručním nebo pneum nářadím v soudržných horninách tř. 4 | m3 | 67.455 | 0 | 67.455 |  | 0 |  | 0 |  | 0 | 21 | 0 | 0 |  | CÚ-II/2021 | 1
[7 empty] | Plný popis: | Hloubení zapažených i nezapažených rýh šířky přes 600 do 2 000 mm ručním nebo pneumatickým nářadím s urovnáním dna do předepsaného profilu a spádu v horninách tř. 4 soudržných
[7 empty] | Výkaz výměr: | Vodovodní přípojka DN50 |  |  |  | 0 | [6 empty] | _
[8 empty] | (4,5+12,5+16,5)*1,0*1,65 |  |  |  | 55.275 | [6 empty] | _
[8 empty] | Vodovodní přípojka DN40 |  |  |  | 0 | [6 empty] | _
[8 empty] | 8,7*1,0*1,4 |  |  |  | 12.18 | [6 empty] | _
[5 empty] | 92 | SP | 132302209 | Příplatek za lepivost u hloubení rýh š do 2000 mm ručním nebo pneum nářadím v hornině tř. 4 | m3 | 67.455 | 0 | 67.455 |  | 0 |  | 0 |  | 0 | 21 | 0 | 0 |  | CÚ-II/2021 | 1
[7 empty] | Plný popis: | Hloubení zapažených i nezapažených rýh šířky přes 600 do 2 000 mm ručním nebo pneumatickým nářadím s urovnáním dna do předepsaného profilu a spádu v horninách tř. 4 Příplatek k cenám za lepivost horniny tř. 4
[5 empty] | 93 | SP | 161101101 | Svislé přemístění výkopku z horniny tř. 1 až 4 hl výkopu do 2,5 m | m3 | 93.38 | 0 | 93.38 |  | 0 |  | 0 |  | 0 | 21 | 0 | 0 |  | CÚ-II/2021 | 1
[7 empty] | Plný popis: | Svislé přemístění výkopku bez naložení do dopravní nádoby avšak s vyprázdněním dopravní nádoby na hromadu nebo do dopravního prostředku z horniny tř. 1 až 4, při hloubce výkopu přes 1 do 2,5 m
[7 empty] | Výkaz výměr: | 25,925 |  |  |  | 25.925 | [6 empty] | _
[8 empty] | 67,455 |  |  |  | 67.455 | [6 empty] | _
[5 empty] | 94 | SP | 162301102 | Vodorovné přemístění do 1000 m výkopku/sypaniny z horniny tř. 1 až 4 | m3 | 2.638 | 0 | 2.638 |  | 0 |  | 0 |  | 0 | 21 | 0 | 0 |  | CÚ-II/2021 | 1
[7 empty] | Plný popis: | Vodorovné přemístění výkopku nebo sypaniny po suchu na obvyklém dopravním prostředku, bez naložení výkopku, avšak se složením bez rozhrnutí z horniny tř. 1 až 4 na vzdálenost přes 500 do 1 000 m
[5 empty] | 95 | SP | 167101101 | Nakládání výkopku z hornin tř. 1 až 4 do 100 m3 | m3 | 2.638 | 0 | 2.638 |  | 0 |  | 0 |  | 0 | 21 | 0 | 0 |  | CÚ-II/2021 | 1
[7 empty] | Plný popis: | Nakládání, skládání a překládání neulehlého výkopku nebo sypaniny nakládání, množství do 100 m3, z hornin tř. 1 až 4
[7 empty] | Výkaz výměr: | 33,543-30,905 |  |  |  | 2.638 | [6 empty] | _
[5 empty] | 96 | SP | 175101101 | Obsypání potrubí bez prohození sypaniny z hornin tř. 1 až 4 uloženým do 3 m od kraje výkopu | m3 | 12.6058 | 0 | 12.6058 |  | 0 |  | 0 |  | 0 | 21 | 0 | 0 |  | CÚ-II/2021 | 1
[7 empty] | Plný popis: | Obsypání potrubí sypaninou z vhodných hornin tř. 1 až 4 nebo materiálem připraveným podél výkopu ve vzdálenosti do 3 m od jeho kraje, pro jakoukoliv hloubku výkopu a míru zhutnění bez prohození sypaniny
[7 empty] | Výkaz výměr: | Vodovodní přípojka DN50 |  |  |  | 0 | [6 empty] | _
[8 empty] | 0,299*(4,4+12,5+16,5) |  |  |  | 9.9866 | [6 empty] | _
[8 empty] | Vodovodní přípojka DN40 |  |  |  | 0 | [6 empty] | _
[8 empty] | 0,299*8,76 |  |  |  | 2.6192 | [6 empty] | _
[5 empty] | 97 | SP | 175101109 | Příplatek k obsypání potrubí sypaninou uloženou do 3 m od kraje výkopu za prohození sypaniny | m3 | 12.606 | 0 | 12.606 |  | 0 |  | 0 |  | 0 | 21 | 0 | 0 |  | CÚ-II/2021 | 1
[7 empty] | Plný popis: | Obsypání potrubí sypaninou z vhodných hornin tř. 1 až 4 nebo materiálem připraveným podél výkopu ve vzdálenosti do 3 m od jeho kraje, pro jakoukoliv hloubku výkopu a míru zhutnění Příplatek k ceně za prohození sypaniny
[5 empty] | 98 | SP | 174101101 | Zásyp jam, šachet rýh nebo kolem objektů sypaninou se zhutněním | m3 | 55.654 | 0 | 55.654 |  | 0 |  | 0 |  | 0 | 21 | 0 | 0 |  | CÚ-II/2021 | 1
[7 empty] | Plný popis: | Zásyp sypaninou z jakékoliv horniny s uložením výkopku ve vrstvách se zhutněním jam, šachet, rýh nebo kolem objektů v těchto vykopávkách
[7 empty] | Výkaz výměr: | Potrubí |  |  |  | 0 | [6 empty] | _
[8 empty] | (4,4+12,5+16,5+8,8)-12,606 |  |  |  | 29.594 | [6 empty] | _
[8 empty] | Vodoměrná šachta VŠ |  |  |  | 0 | [6 empty] | _
[8 empty] | 2,5*2,2*1,95-1,5*1,2*1,8 |  |  |  | 7.485 | [6 empty] | _
[8 empty] | Jáma pro připojení přípojky na veřejný řad |  |  |  | 0 | [6 empty] | _
[8 empty] | 2,0*2,0*2,0 |  |  |  | 8 | [6 empty] | _
[8 empty] | Jáma pro uzavření zrušené vodovodní přípojky |  |  |  | 0 | [6 empty] | _
[8 empty] | 2,0*2,0*1,8 |  |  |  | 7.2 | [6 empty] | _
[8 empty] | Zásyp zrušené vodoměrné šachty |  |  |  | 0 | [6 empty] | _
[8 empty] | 1,5*1,5*1,5 |  |  |  | 3.375 | [6 empty] | _
[5 empty] | 99 | SP | X008601 | písek technický tříděný KP 04 | t | 21.4302 | 0 | 21.4302 |  | 0 |  | 0 |  | 0 | 21 | 0 | 0 |  | CÚ-II/2021 | 1
Plný popis:
[7 empty] | Výkaz výměr: | 12,606*1,7 |  |  |  | 21.4302 | [6 empty] | _
[5 empty] | 100 | SP | 113152111 | Odstranění podkladů zpevněných ploch z kameniva těženého | m3 | 17.16 | 0 | 17.16 |  | 0 |  | 0 | 1.6 | 27.456 | 21 | 0 | 0 |  | CÚ-II/2021 | 1
[7 empty] | Plný popis: | Odstranění podkladů zpevněných ploch s přemístěním na skládku na vzdálenost do 20 m nebo s naložením na dopravní prostředek z kameniva těženého
[7 empty] | Výkaz výměr: | Překop asfaltové komunikace v areálu SŠ |  |  |  | 0 | [6 empty] | _
[8 empty] | (1,0+4,4+12,5+17,0+8,0)*2,0*0,2 |  |  |  | 17.16 | [6 empty] | _
[5 empty] | 101 | SP | 113107442 | Odstranění podkladu živičných tl přes 50 do 100 mm při překopech strojně pl do 15 m2 | m2 | 85.8 | 0 | 85.8 |  | 0 |  | 0 | 0.22 | 18.876 | 21 | 0 | 0 |  | CÚ-II/2021 | 1
[7 empty] | Plný popis: | Odstranění podkladů nebo krytů při překopech inženýrských sítí s přemístěním hmot na skládku ve vzdálenosti do 3 m nebo s naložením na dopravní prostředek strojně plochy jednotlivě do 15 m2 živičných, o tl. vrstvy přes 50 do 100 mm
[7 empty] | Výkaz výměr: | Překop asfaltové komunikace v areálu SŠ |  |  |  | 0 | [6 empty] | _
[8 empty] | (1,0+4,4+12,5+17,0+8,0)*2,0 |  |  |  | 85.8 | [6 empty] | _
[5 empty] | 102 | SP | 151101201 | Zřízení příložného pažení stěn výkopu hl do 4 m | m2 | 146.4 | 0 | 146.4 |  | 0 | 0.0007 | 0.10248 |  | 0 | 21 | 0 | 0 |  | CÚ-II/2021 | 1
[7 empty] | Plný popis: | Zřízení pažení stěn výkopu bez rozepření nebo vzepření příložné, hloubky do 4 m
[7 empty] | Výkaz výměr: | Vodoměrná šachta VŠ |  |  |  | 0 | [6 empty] | _
[8 empty] | (2,5+2,2)*1,8*2 |  |  |  | 16.92 | [6 empty] | _
[8 empty] | Výkop rýhy pro potrubí |  |  |  | 0 | [6 empty] | _
[8 empty] | (1,0+4,4+12,5+16,5+8,76)*1,5*2 |  |  |  | 129.48 | [6 empty] | _
[5 empty] | 103 | SP | 151101211 | Odstranění příložného pažení stěn hl do 4 m | m2 | 146.4 | 0 | 146.4 |  | 0 |  | 0 |  | 0 | 21 | 0 | 0 |  | CÚ-II/2021 | 1
[7 empty] | Plný popis: | Odstranění pažení stěn výkopu bez rozepření nebo vzepření s uložením pažin na vzdálenost do 3 m od okraje výkopu příložné, hloubky do 4 m
_
[8 empty] | 002: Základy | [5 empty] | 0 |  | 0 |  | 0 |  | 0 | 0 |  |  | 1
[5 empty] | 104 | SP | 215901101 | Zhutnění podloží z hornin soudržných do 92% PS nebo nesoudržných sypkých I(d) do 0,8 | m2 | 28 | 0 | 28 |  | 0 |  | 0 |  | 0 | 21 | 0 | 0 |  | CÚ-II/2021 | 1
[7 empty] | Plný popis: | Zhutnění podloží pod násypy z rostlé horniny tř. 1 až 4 z hornin soudružných do 92 % PS a nesoudržných sypkých relativní ulehlosti I(d) do 0,8
[7 empty] | Výkaz výměr: | Vodoměrná šachta VŠ |  |  |  | 0 | [6 empty] | _
[8 empty] | 1,6*1,4 |  |  |  | 2.24 | [6 empty] | _
[8 empty] | Rýha pro potrubí |  |  |  | 0 | [6 empty] | _
[8 empty] | (17,0+8,76)*1,0 |  |  |  | 25.76 | [6 empty] | _
_
[8 empty] | 004: Vodorovné konstrukce | [5 empty] | 0 |  | 5.2603 |  | 0 |  | 0 | 0 |  |  | 1
[5 empty] | 105 | SP | 451573111 | Lože pod potrubí otevřený výkop ze štěrkopísku | m3 | 2.7821 | 0 | 2.7821 |  | 0 | 1.8908 | 5.2603 |  | 0 | 21 | 0 | 0 |  | CÚ-II/2021 | 1
[7 empty] | Plný popis: | Lože pod potrubí, stoky a drobné objekty v otevřeném výkopu z písku a štěrkopísku do 63 mm
[7 empty] | Výkaz výměr: | Potrubí |  |  |  | 0 | [6 empty] | _
[8 empty] | 0,108*(17,0+8,76) |  |  |  | 2.7821 | [6 empty] | _
_
[8 empty] | 005: Komunikace | [5 empty] | 0 |  | 83.0538 |  | 0 |  | 0 | 0 |  |  | 4
[5 empty] | 106 | SP | 564762111 | Podklad z vibrovaného štěrku VŠ tl 200 mm | m2 | 65.49 | 0 | 65.49 |  | 0 | 0.48574 | 31.8111 |  | 0 | 21 | 0 | 0 |  | CÚ-II/2021 | 1
[7 empty] | Plný popis: | Podklad nebo kryt z vibrovaného štěrku VŠ s rozprostřením, vlhčením a zhutněním, po zhutnění tl. 200 mm
[7 empty] | Výkaz výměr: | Asfaltová plocha v areáu SŠ |  |  |  | 0 | [6 empty] | _
[8 empty] | (1,0+4,4+12,5+17,0+8,76)*1,5 |  |  |  | 65.49 | [6 empty] | _
[5 empty] | 107 | SP | 564871111 | Podklad ze štěrkodrtě ŠD tl 250 mm | m2 | 65.49 | 0 | 65.49 |  | 0 | 0.575 | 37.6568 |  | 0 | 21 | 0 | 0 |  | CÚ-II/2021 | 1
[7 empty] | Plný popis: | Podklad ze štěrkodrti ŠD s rozprostřením a zhutněním, po zhutnění tl. 250 mm
[7 empty] | Výkaz výměr: | Asfaltová plocha v areáu SŠ |  |  |  | 0 | [6 empty] | _
[8 empty] | (1,0+4,4+12,5+17,0+8,76)*1,5 |  |  |  | 65.49 | [6 empty] | _
[5 empty] | 108 | SP | 572341112 | Vyspravení krytu komunikací po překopech pl přes 15 m2 asfalt betonem ACO (AB) tl přes 50 do 70 mm | m2 | 65.49 | 0 | 65.49 |  | 0 | 0.20745 | 13.5859 |  | 0 | 21 | 0 | 0 |  | CÚ-II/2021 | 1
[7 empty] | Plný popis: | Vyspravení krytu komunikací po překopech inženýrských sítí plochy přes 15 m2 asfaltovým betonem ACO (AB), po zhutnění tl. přes 50 do 70 mm
[7 empty] | Výkaz výměr: | Asfaltová plocha v areáu SŠ |  |  |  | 0 | [6 empty] | _
[8 empty] | (1,0+4,4+12,5+17,0+8,76)*1,5 |  |  |  | 65.49 | [6 empty] | _
[5 empty] | 109 | SP | 919735112 | Řezání stávajícího živičného krytu hl přes 50 do 100 mm | m | 87.8 | 0 | 87.8 |  | 0 |  | 0 |  | 0 | 21 | 0 | 0 |  | CÚ-II/2021 | 1
[7 empty] | Plný popis: | Řezání stávajícího živičného krytu nebo podkladu hloubky přes 50 do 100 mm
[7 empty] | Výkaz výměr: | (1,0+4,4+12,5+17,0+9,0)*2 |  |  |  | 87.8 | [6 empty] | _
_
[8 empty] | 008: Vedení dálková a přípojná | [5 empty] | 0 |  | 1.8647 |  | 0 |  | 0 | 0 |  |  | 22
[5 empty] | 110 | H | 28613852 | trubka vodovodní PE100 PN 16 SDR11 s ochranným pláštěm z PP 50x4,6mm | m | 34.4 | 4 | 35.776 |  | 0 | 0.00067 | 0.02397 |  | 0 | 21 | 0 | 0 |  | CÚ-II/2021 | 1
Plný popis:
[7 empty] | Výkaz výměr: | 4,4+12,5+16,5+1,0 |  |  |  | 34.4 | [6 empty] | _
[5 empty] | 111 | SP | 871181141 | Montáž potrubí z PE100 SDR 11 otevřený výkop svařovaných na tupo D 50 x 4,6 mm | m | 34.4 | 0 | 34.4 |  | 0 |  | 0 |  | 0 | 21 | 0 | 0 |  | CÚ-II/2021 | 1
[7 empty] | Plný popis: | Montáž vodovodního potrubí z plastů v otevřeném výkopu z polyetylenu PE 100 svařovaných na tupo SDR 11/PN16 D 50 x 4,6 mm
[5 empty] | 112 | SP | x0087010 | Oplechování a zateplení vodovodního potrubí na fasádě stávajících dílen | soubor | 1 | 0 | 1 |  | 0 |  | 0 |  | 0 | 21 | 0 | 0 |  | CÚ-II/2021 | 1
Plný popis:
[5 empty] | 113 | H | 28613851 | trubka vodovodní PE100 PN 16 SDR11 s ochranným pláštěm z PP 40x3,7mm | m | 11 | 4 | 11.44 |  | 0 | 0.00043 | 0.0049192 |  | 0 | 21 | 0 | 0 |  | CÚ-II/2021 | 1
Plný popis:
[5 empty] | 114 | H | 28615174 | T-kus SDR11 PE 100 D 50mm | kus | 1 | 0 | 1 |  | 0 | 0.00021 | 0.00021 |  | 0 | 21 | 0 | 0 |  | CÚ-II/2021 | 1
Plný popis:
[5 empty] | 115 | H | 28615312 | záslepka SDR11 PE 100 D 50mm | kus | 2 | 0 | 2 |  | 0 | 5e-05 | 0.0001 |  | 0 | 21 | 0 | 0 |  | CÚ-II/2021 | 1
Plný popis:
[7 empty] | Výkaz výměr: | Zrušená vodovodní přípojka |  |  |  | 0 | [6 empty] | _
[8 empty] | 1 |  |  |  | 1 | [6 empty] | _
[8 empty] | Ukončení nové vodovodní přípojky |  |  |  | 0 | [6 empty] | _
[8 empty] | 1 |  |  |  | 1 | [6 empty] | _
[5 empty] | 116 | SP | 871173111 | Montáž potrubí z trubek Pe100 SDR 11 spojované elektrotvarovkami D 40/3,7 | m | 11 | 0 | 11 |  | 0 |  | 0 |  | 0 | 21 | 0 | 0 |  | CÚ-II/2021 | 1
[7 empty] | Plný popis: | Montáž potrubí z plastických hmot v otevřeném výkopu, z tlakových trubek z PE 100 SDR 11 spojovaných elektrotvarovkami D 40/3,7
[5 empty] | 117 | SP | 877181218 | Montáž záslepek svařovaných na tupo na vodovodním potrubí z PE trub d 50 | kus | 2 | 0 | 2 |  | 0 |  | 0 |  | 0 | 21 | 0 | 0 |  | CÚ-II/2021 | 1
[7 empty] | Plný popis: | Montáž tvarovek na vodovodním plastovém potrubí z polyetylenu PE 100 svařovaných na tupo SDR 11/PN16 záslepek d 50
[5 empty] | 118 | SP | 891319111 | Montáž navrtávacích pasů na potrubí z jakýchkoli trub DN 150 | kus | 1 | 0 | 1 |  | 0 |  | 0 |  | 0 | 21 | 0 | 0 |  | CÚ-II/2021 | 1
[7 empty] | Plný popis: | Montáž vodovodních armatur na potrubí navrtávacích pasů s ventilem Jt 1 MPa, na potrubí z trub litinových, ocelových nebo plastických hmot DN 150
[5 empty] | 119 | SP | 892233122 | Proplach a dezinfekce vodovodního potrubí DN od 40 do 70 | m | 45.4 | 0 | 45.4 |  | 0 |  | 0 |  | 0 | 21 | 0 | 0 |  | CÚ-II/2021 | 1
[7 empty] | Plný popis: | Proplach a dezinfekce vodovodního potrubí DN od 40 do 70
[5 empty] | 120 | SP | 892241111 | Tlaková zkouška vodou potrubí DN do 80 | m | 45.4 | 0 | 45.4 |  | 0 |  | 0 |  | 0 | 21 | 0 | 0 |  | CÚ-II/2021 | 1
[7 empty] | Plný popis: | Tlakové zkoušky vodou na potrubí DN do 80
[7 empty] | Výkaz výměr: | 34,4+11,0 |  |  |  | 45.4 | [6 empty] | _
[5 empty] | 121 | SP | 891211111 | Montáž vodovodních šoupátek otevřený výkop DN 50 | kus | 3 | 0 | 3 |  | 0 | 0.00069 | 0.00207 |  | 0 | 21 | 0 | 0 |  | CÚ-II/2021 | 1
[7 empty] | Plný popis: | Montáž vodovodních armatur na potrubí šoupátek v otevřeném výkopu nebo v šachtách s osazením zemní soupravy (bez poklopů) DN 50
[5 empty] | 122 | H | 42291054 | souprava zemní teleskopická pro navrtávací pas | kus | 3 | 0 | 3 |  | 0 | 0.0035 | 0.0105 |  | 0 | 21 | 0 | 0 |  | CÚ-II/2021 | 1
Plný popis:
[5 empty] | 123 | H | 42291352 | poklop litinový šoupátkový pro zemní soupravy osazení do terénu a do vozovky | kus | 3 | 0 | 3 |  | 0 | 0.0133 | 0.0399 |  | 0 | 21 | 0 | 0 |  | CÚ-II/2021 | 1
Plný popis:
[5 empty] | 124 | SP | 892372111 | Zabezpečení konců potrubí DN do 300 při tlakových zkouškách vodou | kus | 3 | 0 | 3 |  | 0 | 0.45937 | 1.3781 |  | 0 | 21 | 0 | 0 |  | CÚ-II/2021 | 1
[7 empty] | Plný popis: | Tlakové zkoušky vodou zabezpečení konců potrubí při tlakových zkouškách DN do 300
[5 empty] | 125 | SP | 899401112 | Osazení poklopů litinových šoupátkových | kus | 3 | 0 | 3 |  | 0 | 0.12303 | 0.36909 |  | 0 | 21 | 0 | 0 |  | CÚ-II/2021 | 1
[7 empty] | Plný popis: | Osazení poklopů litinových šoupátkových
[5 empty] | 126 | H | 42221145 | šoupátko s PE vevařovacími konci voda PN10 DN 32/40 PE 100 | kus | 1 | 0 | 1 |  | 0 | 0.005 | 0.005 |  | 0 | 21 | 0 | 0 |  | CÚ-II/2021 | 1
Plný popis:
[5 empty] | 127 | H | 42221146 | šoupátko s PE vevařovacími konci voda PN10 DN 40/50 PE 100 | kus | 2 | 0 | 2 |  | 0 | 0.0057 | 0.0114 |  | 0 | 21 | 0 | 0 |  | CÚ-II/2021 | 1
Plný popis:
[5 empty] | 128 | H | 42273491 | pás navrtávací uzávěrový z tvárné litiny DN 150, pro litinové a ocelové potrubí, se závitovým výstupem 2" | kus | 1 | 0 | 1 |  | 0 | 0.00415 | 0.00415 |  | 0 | 21 | 0 | 0 |  | CÚ-II/2021 | 1
Plný popis:
[5 empty] | 129 | SP | 891181112 | Montáž vodovodních šoupátek otevřený výkop DN 40 | kus | 2 | 0 | 2 |  | 0 | 0.00072 | 0.00144 |  | 0 | 21 | 0 | 0 |  | CÚ-II/2021 | 1
[7 empty] | Plný popis: | Montáž vodovodních armatur na potrubí šoupátek nebo klapek uzavíracích v otevřeném výkopu nebo v šachtách s osazením zemní soupravy (bez poklopů) DN 40
[5 empty] | 789 | SP | 899722114 | Krytí potrubí z plastů výstražnou fólií z PVC 40 cm | m | 43.2 | 0 | 43.2 |  | 0 | 0.00013 | 0.005616 |  | 0 | 21 | 0 | 0 |  | CÚ-II/2021 | 1
[7 empty] | Plný popis: | Krytí potrubí z plastů výstražnou fólií z PVC šířky 40 cm
[7 empty] | Výkaz výměr: | 4,4+12,5+16,5+1,0 |  |  |  | 34.4 | [6 empty] | _
[8 empty] | 8,8 |  |  |  | 8.8 | [6 empty] | _
[5 empty] | 790 | SP | 899721111 | Signalizační vodič DN do 150 mm na potrubí | m | 43.2 | 0 | 43.2 |  | 0 | 0.00019 | 0.008208 |  | 0 | 21 | 0 | 0 |  | CÚ-II/2021 | 1
[7 empty] | Plný popis: | Signalizační vodič na potrubí DN do 150 mm
_
[8 empty] | 009: Ostatní konstrukce a práce | [5 empty] | 0 |  | 0 |  | 4.86 |  | 0 | 0 |  |  | 1
[5 empty] | 130 | SP | 961031411 | Bourání základů cihelných na MC | m3 | 2.7 | 0 | 2.7 |  | 0 |  | 0 | 1.8 | 4.86 | 21 | 0 | 0 |  | CÚ-II/2021 | 1
[7 empty] | Plný popis: | Bourání základů ze zdiva cihelného na maltu cementovou
[7 empty] | Výkaz výměr: | Zbourání zrušené vodoměrné šachty |  |  |  | 0 | [6 empty] | _
[8 empty] | (1,8+1,2)*1,5*2*0,3 |  |  |  | 2.7 | [6 empty] | _
_
[8 empty] | 099: Přesun hmot HSV | [5 empty] | 0 |  | 0 |  | 0 |  | 0 | 0 |  |  | 9
[5 empty] | 131 | SP | 997223845 | Poplatek za uložení na skládce (skládkovné) odpadu asfaltového bez dehtu kód odpadu 170 302 | t | 18.876 | 0 | 18.876 |  | 0 |  | 0 |  | 0 | 21 | 0 | 0 |  | CÚ-II/2021 | 1
[7 empty] | Plný popis: | Poplatek za uložení stavebního odpadu na skládce (skládkovné) asfaltového bez obsahu dehtu zatříděného do Katalogu odpadů pod kódem 170 302
[5 empty] | 132 | SP | 997223855 | Poplatek za uložení na skládce (skládkovné) zeminy a kameniva kód odpadu 170 504 | t | 32.316 | 0 | 32.316 |  | 0 |  | 0 |  | 0 | 21 | 0 | 0 |  | CÚ-II/2021 | 1
[7 empty] | Plný popis: | Poplatek za uložení stavebního odpadu na skládce (skládkovné) zeminy a kameniva zatříděného do Katalogu odpadů pod kódem 170 504
[7 empty] | Výkaz výměr: | 27,456+4,86 |  |  |  | 32.316 | [6 empty] | _
[5 empty] | 133 | SP | 997221571 | Vodorovná doprava vybouraných hmot do 1 km | t | 51.192 | 0 | 51.192 |  | 0 |  | 0 |  | 0 | 21 | 0 | 0 |  | CÚ-II/2021 | 1
[7 empty] | Plný popis: | Vodorovná doprava vybouraných hmot bez naložení, ale se složením a s hrubým urovnáním na vzdálenost do 1 km
[5 empty] | 134 | SP | 997221579 | Příplatek ZKD 1 km u vodorovné dopravy vybouraných hmot | t | 51.192 | 0 | 51.192 |  | 0 |  | 0 |  | 0 | 21 | 0 | 0 |  | CÚ-II/2021 | 1
[7 empty] | Plný popis: | Vodorovná doprava vybouraných hmot bez naložení, ale se složením a s hrubým urovnáním na vzdálenost Příplatek k ceně za každý další i započatý 1 km přes 1 km
[5 empty] | 135 | SP | 997221611 | Nakládání suti na dopravní prostředky pro vodorovnou dopravu | t | 51.192 | 0 | 51.192 |  | 0 |  | 0 |  | 0 | 21 | 0 | 0 |  | CÚ-II/2021 | 1
[7 empty] | Plný popis: | Nakládání na dopravní prostředky pro vodorovnou dopravu suti
[5 empty] | 136 | SP | 997002511 | Vodorovné přemístění suti a vybouraných hmot bez naložení ale se složením a urovnáním do 1 km | t | 51.192 | 0 | 51.192 |  | 0 |  | 0 |  | 0 | 21 | 0 | 0 |  | CÚ-II/2021 | 1
[7 empty] | Plný popis: | Vodorovné přemístění suti a vybouraných hmot bez naložení, se složením a hrubým urovnáním na vzdálenost do 1 km
[5 empty] | 137 | SP | 997002519 | Příplatek ZKD 1 km přemístění suti a vybouraných hmot | t | 51.192 | 0 | 51.192 |  | 0 |  | 0 |  | 0 | 21 | 0 | 0 |  | CÚ-II/2021 | 1
[7 empty] | Plný popis: | Vodorovné přemístění suti a vybouraných hmot bez naložení, se složením a hrubým urovnáním Příplatek k ceně za každý další i započatý 1 km přes 1 km
[5 empty] | 138 | SP | 997002611 | Nakládání suti a vybouraných hmot | t | 51.192 | 0 | 51.192 |  | 0 |  | 0 |  | 0 | 21 | 0 | 0 |  | CÚ-II/2021 | 1
[7 empty] | Plný popis: | Nakládání suti a vybouraných hmot na dopravní prostředek pro vodorovné přemístění
[5 empty] | 139 | SP | 998276101 | Přesun hmot pro trubní vedení z trub z plastických hmot otevřený výkop | t | 97.0271 | 0 | 97.0271 |  | 0 |  | 0 |  | 0 | 21 | 0 | 0 |  | CÚ-II/2021 | 1
[7 empty] | Plný popis: | Přesun hmot pro trubní vedení hloubené z trub z plastických hmot nebo sklolaminátových pro vodovody nebo kanalizace v otevřeném výkopu dopravní vzdálenost do 15 m
_
[8 empty] | 722: Vnitřní vodovod | [5 empty] | 0 |  | 0 |  | 0 |  | 0 | 0 |  |  | 1
[5 empty] | 140 | SP | x721001 | Napojení nové vodovodní přípojky na stávající vnitřní vodovodní rozvod - - odhad ceny (v době zpracování PD nebylo možné zjistit průběh vnitřního vodovodu) | soubor | 1 | 0 | 1 |  | 0 |  | 0 |  | 0 | 21 | 0 | 0 |  | CÚ-II/2021 | 1
Plný popis:
_
[8 empty] | VŠ: Vodoměrná šachta | [5 empty] | 0 |  | 6.7459 |  | 0 |  | 0 | 0 |  |  | 8
[5 empty] | 141 | SP | 452311151 | Podkladní desky z betonu prostého tř. C 20/25 otevřený výkop | m3 | 0.54 | 0 | 0.54 |  | 0 | 2.429 | 1.3117 |  | 0 | 21 | 0 | 0 |  | CÚ-II/2021 | 1
[7 empty] | Plný popis: | Podkladní a zajišťovací konstrukce z betonu prostého v otevřeném výkopu desky pod potrubí, stoky a drobné objekty z betonu tř. C 20/25
[7 empty] | Výkaz výměr: | Vodoměrná šachta VŠ |  |  |  | 0 | [6 empty] | _
[8 empty] | 1,8*1,5*0,2 |  |  |  | 0.54 | [6 empty] | _
[5 empty] | 142 | SP | 893811212 | Osazení vodoměrné šachty hranaté z PP obetonované pro statické zatížení pl do 1,1 m2 hl přes 1,2 do 1,4 m | kus | 1 | 0 | 1 |  | 0 | 1.8135 | 1.8135 |  | 0 | 21 | 0 | 0 |  | CÚ-II/2021 | 1
[7 empty] | Plný popis: | Osazení vodoměrné šachty z polypropylenu PP obetonované pro statické zatížení hranaté, půdorysné plochy do 1,1 m2, světlé hloubky přes 1,2 m do 1,4 m
[5 empty] | 143 | SP | xvs001 | Vodoměrná šachta celoplastová, dvouplášťová pro obetonování, vnitřní rozměry 1200x900x1500mm - vč. vstupního komínku, vstupního plastového žebříku, 2ks vodotěsných prostupů DN50 | kus | 1 | 0 | 1 |  | 0 | 0.11 | 0.11 |  | 0 | 21 | 0 | 0 |  | CÚ-II/2021 | 1
Plný popis:
[5 empty] | 144 | SP | xvs002 | Kompozitový poklop pro nákladní auta, zatížení D400, vodotěsný, pachotěsný, 600x600mm | kus | 1 | 0 | 1 |  | 0 |  | 0 |  | 0 | 21 | 0 | 0 |  | CÚ-II/2021 | 1
Plný popis:
[5 empty] | 145 | SP | xvs003 | Doprava vodoměrné šachty | soubor | 1 | 0 | 1 |  | 0 |  | 0 |  | 0 | 21 | 0 | 0 |  | CÚ-II/2021 | 1
Plný popis:
[5 empty] | 146 | SP | xvs004 | D+M: Vystrojení vodoměrné šachty - 2x uzávěr, zpětný ventil, vodoměr | soubor | 1 | 0 | 1 |  | 0 |  | 0 |  | 0 | 21 | 0 | 0 |  | CÚ-II/2021 | 1
Plný popis:
[5 empty] | 147 | SP | 311321511 | Nosná zeď ze ŽB tř. C 20/25 bez výztuže | m3 | 1.215 | 0 | 1.215 |  | 0 | 2.4533 | 2.9807 |  | 0 | 21 | 0 | 0 |  | CÚ-II/2021 | 1
[7 empty] | Plný popis: | Nadzákladové zdi z betonu železového (bez výztuže) nosné bez zvláštních nároků na vliv prostředí tř. C 20/25
[7 empty] | Výkaz výměr: | (1,5+1,2)*2*1,5*0,15 |  |  |  | 1.215 | [6 empty] | _
[5 empty] | 148 | SP | 411321515 | Stropy deskové ze ŽB tř. C 20/25 | m3 | 0.216 | 0 | 0.216 |  | 0 | 2.4534 | 0.52994 |  | 0 | 21 | 0 | 0 |  | CÚ-II/2021 | 1
[7 empty] | Plný popis: | Stropy z betonu železového (bez výztuže) stropů deskových, plochých střech, desek balkonových, desek hřibových stropů včetně hlavic hřibových sloupů tř. C 20/25
[7 empty] | Výkaz výměr: | (1,5*1,2-0,6*0,6)*0,15 |  |  |  | 0.216 | [6 empty] | _
_
_
[8 empty] | VRN: VRN | [5 empty] | 0 |  | 0 |  | 0 |  | 0 | 0 |  |  | 1
[8 empty] | V03: Zařízení staveniště | [5 empty] | 0 |  | 0 |  | 0 |  | 0 | 0 |  |  | 1
[5 empty] | 149 | ON | 030001000 | Zařízení staveniště | % | 3293947 | 0 | 3293947 |  | 0 |  | 0 |  | 0 | 21 | 0 | 0 |  | CÚ-II/2021 | 1
[7 empty] | Plný popis: | Základní rozdělení průvodních činností a nákladů zařízení staveniště
_
_
_

## Figury
Figura | Výraz | Hodnota | Popis