## List1
Soupis prací
II/201 Blažim, povrchová oprava silnice
Uchazeč:
Plocha | 3380 | m2
Položka / popis | množství |  | jednotková cena Kč bez DPH | cena celkem Kč bez DPH
frézování do tl. 40 mm, vč. naložení lokální srovnání profilu vozovky, místa budou určena zadavatelem při prohlídce stavby odpovídá 20% z opravované plochy | 676 | m2 |  | 0
frézovaný materiál zpracování a manipulace v místě stavby např. pro výškové vyrovnání sjezdů k nemovitostem nebo rozjezdů s MK/UK v obci, manipulace do 1 km s naložením a vyložením s rozprostřením. | 68.6816 | t |  | 0
Čištění vozovky Čištění vozovky splachováním vodou povrchu podkladu nebo krytu živičného, betonového nebo dlážděného. | 3380 | m2 |  | 0
Asfaltový beton vrstva ložní ACL 16+ 50/70 (ABH) s rozprostřením a zhutněním z modifikovaného asfaltu v pruhu šířky přes 3 m, po zhutnění pr. tl. 50 mm pro celoplošné vyrovnání příčných a podélných nerovností opravované plochy vozovky, vč. očištění a živičného spojovacího postřiku předpoklad tl. 40 - 60 mm, odpovídá pr. tl. 50 mm v celém rozsahu opravované plochy | 3380 | m2 |  | 0
Asfaltový beton vrstva ložní ACL 16+ 50/70 (ABH) s rozprostřením a zhutněním z modifikovaného asfaltu pro lokální vyrovnání příčných a podélných nerovností před pokládkou souvislé vrstvy z ACL 16, dále pro úpravu sjezdů a napojení na sousední nemovitosti, položka je vč. očištění a spojovacího postřiku, místa budou určena zadavatelem při prohlídce stavby | 171.704 | t |  | 0
Postřik spojovací PS bez posypu kamenivem ze silniční emulze, v množství 0,50 kg/m2 | 6760 | m2 |  | 0
Asfaltový beton vrstva obrusná ACO 11+ 50/70 (ABS) s rozprostřením a se zhutněním z modifikovaného asfaltu v pruhu šířky přes 3 m tř. I, po zhutnění tl. 50 mm | 3380 | m2 |  | 0
Výšková úprava uliční vpusti do úrovně výšky nového povrchu vozovky | 3 | kpl |  | 0
Výšková úprava krytu uzávěru vody nebo plynu (hrnky) do výšky nového povrchu vozovky | 4 | kpl |  | 0
Odvodňovací betonový žlab Dodání a zabudování betonových žlabů do betonového lože z betonu s deklarovanou mrazuvzdorností v délce 13 m 40 ks betonových žlabů přírodní barvy tl. 80 mm, délka 330 mm, vnitřní šířka 550 až 650 mm, beton s deklarovanou mrazuvzdorností 1,0 - 1,3 m3 | 1 | kpl |  | 0
Zkoušky a měření zkoušky a měření hotových vrstev formou vývrtů (tloušťka vrstev, mezerovitost, míra zhutnění, spojení vrstev) - bude upřesněno KZP | 1 | kpl |  | 0
Geodetické zaměření vrstvy ACO geodetické zaměření skutečného stavu nové obrusné vrstvy oprávněným geodetem | 1 | kpl |  | 0
DIO + DIR úplná uzavírka pro dobu pokládky asfaltových vrstev, návrh, projednání, stanovení, řízení provozu | 1 | kpl |  | 0
Celkem Kč bez DPH |  |  |  | 0
DPH (21%) |  |  |  | 0
Celkem Kč bez DPH |  |  |  | 0
Součástí zakázky a v rámci díla provede zhotovitel ošetření vzniklých spár. Tento náklad i zhotovitel rozprostře do ceny díla. Napojení na začátku a konci úseku bude provedeno plynule na navazující stav vozovky. Realizace se předpokládá za úplné uzavírky silnice II/201.
Za uchazeče vyplnil: |  |  | Dne: