## Pokyny pro vyplnění
Pokyny pro vyplnění
Ve všech listech tohoto souboru můžete měnit pouze buňky s modrým pozadím. Jedná se o tyto údaje : - údaje o firmě - jednotkové ceny položek zadané na maximálně dvě desetinná místa

## Stavba
#RTSROZP# | Soupis stavebních prací, dodávek a služeb
| Stavba: |  | 2021053 | GASOS ROKYCANY
| Objekt: |  | 04 | Změna užívání části 2.NP v pav. E - kreslírna
5184 | Rozpočet: |  | 2 | Změna užívání části 2.NP v pav.E - kreslírna
| Zadavatel | [5 empty] | IČO:
DIČ:
| Projektant: | [5 empty] | IČO:
DIČ:
| Zhotovitel: |  | Určen při výběrovém řízení |  |  |  | IČO: | 11111111
DIČ:
Vypracoval:
| Rozpis ceny | [6 empty] | Celkem
HSV | HSV | [6 empty] | 0
PSV | PSV | [6 empty] | 0
MON | MON | [6 empty] | 0
VN | Vedlejší náklady | [6 empty] | 0
ON | Ostatní náklady | [6 empty] | 0
| Celkem | [6 empty] | 0
Rekapitulace daní
0 | Základ pro sníženou DPH |  |  | 15 | % | 0 |  |  | CZK
0 | Snížená DPH |  |  | 15 | % | 0 |  |  | CZK
0 | Základ pro základní DPH |  |  | 21 | % | 0 |  |  | CZK
0 | Základní DPH |  |  | 21 | % | 0 |  |  | CZK
0 | Zaokrouhlení |  |  |  |  | 0 |  |  | CZK
| Cena celkem bez DPH |  |  |  |  | 0 |  |  | CZK
0 | Cena celkem s DPH |  |  |  |  | 0 |  |  | CZK
|  | v |  |  | dne
|  |  | Za zhotovitele |  |  |  | Za objednatele
Rekapitulace dílčích částí
#CASTI>> | Číslo | Název |  |  | Základ pro sníženou DPH | Základ pro základní DPH | DPH celkem | Cena celkem | %
1 | Stavba |  |  |  | 0 | 0 | 0 | 0
2 |  | Stavební objekt |  |  |  |  | 0
2 | 04 | Změna užívání části 2.NP v pav. E - kreslírna |  |  | 0 | 0 | 0 | 0
3 | 2 | Změna užívání části 2.NP v pav.E - kreslírna |  |  | 0 | 0 | 0 | 0
| Celkem za stavbu |  |  |  | 0 | 0 | 0 | 0 | 0
#POPS | Popis stavby: 2021053 - GASOS ROKYCANY
#POPO | Popis objektu: 04 - Změna užívání části 2.NP v pav. E - kreslírna
#POPR | Popis rozpočtu: 2 - Změna užívání části 2.NP v pav.E - kreslírna
Rekapitulace dílů
| Číslo | Název |  |  | Typ dílu |  |  | Celkem | %
| 3 | Svislé a kompletní konstrukce |  |  | HSV |  |  | 0
| 4 | Vodorovné konstrukce |  |  | HSV |  |  | 0
| 61 | Úpravy povrchů vnitřní |  |  | HSV |  |  | 0
| 63 | Podlahy a podlahové konstrukce |  |  | HSV |  |  | 0
| 64 | Výplně otvorů |  |  | HSV |  |  | 0
| 94 | Lešení a stavební výtahy |  |  | HSV |  |  | 0
| 95 | Dokončovací konstrukce na pozemních stavbách |  |  | HSV |  |  | 0
| 96 | Bourání konstrukcí |  |  | HSV |  |  | 0
| 99 | Staveništní přesun hmot |  |  | HSV |  |  | 0
| 712 | Povlakové krytiny |  |  | PSV |  |  | 0
| 714 | Izolace akustické a protiotřesové |  |  | PSV |  |  | 0
| 721 | Vnitřní kanalizace |  |  | PSV |  |  | 0
| 722 | Vnitřní vodovod |  |  | PSV |  |  | 0
| 725 | Zařizovací předměty |  |  | PSV |  |  | 0
| 733 | Rozvod potrubí |  |  | PSV |  |  | 0
| 734 | Armatury |  |  | PSV |  |  | 0
| 735 | Otopná tělesa |  |  | PSV |  |  | 0
| 762 | Konstrukce tesařské |  |  | PSV |  |  | 0
| 764 | Konstrukce klempířské |  |  | PSV |  |  | 0
| 766 | Konstrukce truhlářské |  |  | PSV |  |  | 0
| 767 | Konstrukce zámečnické |  |  | PSV |  |  | 0
| 775 | Podlahy vlysové a parketové |  |  | PSV |  |  | 0
| 776 | Podlahy povlakové |  |  | PSV |  |  | 0
| 781 | Obklady keramické |  |  | PSV |  |  | 0
| 783 | Nátěry |  |  | PSV |  |  | 0
| 784 | Malby |  |  | PSV |  |  | 0
| M21 | Elektromontáže |  |  | MON |  |  | 0
| M22 | Montáž sdělovací a zabezp. techniky |  |  | MON |  |  | 0
| M24 | Montáže vzduchotechnických zařízení |  |  | MON |  |  | 0
| D96 | Přesuny suti a vybouraných hmot |  |  | PSU |  |  | 0
| VN | Vedlejší náklady |  |  | VN |  |  | 0
| ON | Ostatní náklady |  |  | ON |  |  | 0
| Cena celkem | [6 empty] | 0 | 0
Note on D11: Název
Note on D12: Ulice
Note on D13: PSČ
Note on E13: Místo
Note on I11: IČO
Note on I12: DIČ

## VzorPolozky (hidden)
Položkový rozpočet
S:
O:
R:

## 04 2 Pol
Položkový soupis prací a dodávek | [26 empty] | #TypZaznamu#
S: | 2021053 | GASOS ROKYCANY | [24 empty] | STA
O: | 04 | Změna užívání části 2.NP v pav. E - kreslírna | [21 empty] | STA |  |  | OBJ
R: | 2 | Změna užívání části 2.NP v pav.E - kreslírna | [24 empty] | ROZ
P.č. | Číslo položky | Název položky | MJ | Množství | Cena / MJ | Celkem | Dodávka | Dodávka celk. | Montáž | Montáž celk. | DPH | Cena s DPH | Hmotnost / MJ | Hmotnost celk.(t) | Dem. hmotnost / MJ | Dem. hmotnost celk.(t) | Ceník | Cen. soustava / platnost | Cenová úroveň | Nhod / MJ | Nhod celk. | Dodavatel | Typ položky
Díl: | 3 | Svislé a kompletní konstrukce |  |  |  | 0 |  | 0 |  | 0 |  | 0 |  | 6.19 |  | 0 |  |  |  |  | 207.61 | [5 empty] | DIL
1 | 310271637R00 | Zazdívka otvorů z pórobetonových tvárnic plochy od 1 m2 do 4 m2, tloušťka zdiva 375 mm | m3 | 0.30375 |  | 0 |  | 0 |  | 0 | 21 | 0 | 0.5807 | 0.18 | 0 | 0 | 801-4 | RTS 22/ I | RTS 22/ I | 6.1074 | 1.86 |  | Práce |  |  |  | POL1_
|  | ve zdivu nadzákladovém, včetně pomocného pracovního lešení | [24 empty] | SPI
|  | zazdívka prostupu VZT : 0,9*0,9*0,375 |  | 0.30375 | [22 empty] | VV | 0
SPU
2 | 342023523R00 | Příčky opláštěné kombinací sádrovláknitých a sádrokartonových desek jednoduchá ocelová konstrukce CW 75, 2x opláštění - sádrokarton na líci, kotvení do prvního opláštění tl. příčky 125 mm, tl. sádrovláknitých desek 12,5 mm, tl. sádrokartonových desek 12,5 mm, impregnované, tl. izolace 80 mm, požární odolnost EI 60 | m2 | 65.8961 |  | 0 |  | 0 |  | 0 | 21 | 0 | 0.05973 | 3.94 | 0 | 0 | 801-1 | RTS 22/ I | RTS 22/ I | 1.171 | 77.16 |  | Práce |  |  |  | POL1_
|  | zřízení nosné konstrukce příčky, vložení tepelné izolace tl. do 5 cm, montáž desek, tmelení spár Q2 a úprava rohů. Včetně dodávek materiálu. | [24 empty] | SPI |  | zřízení nosné konstrukce příčky, vložení tepelné izolace tl. do 5 cm, montáž desek, tmelení spár Q2 a úprava rohů. Včetně dodávek materiálu.
|  | čelní stěna : 4*8,730 |  | 34.92 | [22 empty] | VV | 0
|  | boční : (1,245+4)/2*5,305 |  | 13.9124 | [22 empty] | VV | 0
|  | předsíň : (1,45+2,20)*(4,25+5,10)/2 |  | 17.0637 | [22 empty] | VV | 0
SPU
3 | 342266111RU0 | Předstěny opláštěné sádrokartonovými deskami obklad stěn sádrokartonem na ocelovou konstrukci z profilů CW 50 tloušťka desky 12, 5 mm, protipožární, tloušťka izolace 140 mm | m2 | 24.7812 |  | 0 |  | 0 |  | 0 | 21 | 0 | 0.01818 | 0.45 | 0 | 0 | 801-1 | RTS 22/ I | RTS 22/ I | 0.934 | 23.15 |  | Práce |  |  |  | POL1_
|  | nízká stěna : 1,245*8,730 |  | 10.8689 | [22 empty] | VV | 0
|  | boční stěna : (1,245+4,00)/2*5,305 |  | 13.9124 | [22 empty] | VV | 0
SPU
4 | 342265122RV2 | Úprava podkroví sádrokartonem na plochách šikmých na ocelový rošt 1x deska, tloušťky 12,5 mm, protipožární, tloušťka izolace 220 mm | m2 | 66.348 |  | 0 |  | 0 |  | 0 | 21 | 0 | 0.02446 | 1.62 | 0 | 0 | 801-1 | RTS 22/ I | RTS 22/ I | 1.5891 | 105.44 |  | Práce |  |  |  | POL1_
|  | deskami ze sádrokartonu tl. 12,5 mm, s vloženou tepelnou izolací a parotěsnou zábranou, | [24 empty] | SPI
|  | doplnění TI do střešního pláště : 7,60*8,73 |  | 66.348 | [22 empty] | VV | 0
SPU
Díl: | 4 | Vodorovné konstrukce |  |  |  | 0 |  | 0 |  | 0 |  | 0 |  | 1.02 |  | 0 |  |  |  |  | 106.15 | [5 empty] | DIL
5 | 416051211R00 | Podhledy sádrokartonovými akustické bezespáré podhledy akustické bezespáré, dvouúrovňový ocelový rošt - hrana akustické sádrokartonové desky kolmo řezaná (pro technologii řezané spáry) rozměr desky 1188/1998 mm, děrování pravidelné, d 8 mm, podíl děrované plochy 15,5%, s minerální izolací tl. 50 mm | m2 | 57.7525 |  | 0 |  | 0 |  | 0 | 21 | 0 | 0.01773 | 1.02 | 0 | 0 | 801-1 | RTS 22/ I | RTS 22/ I | 1.838 | 106.15 |  | Práce |  |  |  | POL1_
|  | s úpravou rohů, koutů a hran konstrukcí, přebroušení a tmelení spár, | [24 empty] | SPI
|  | 8,730*6,25 |  | 54.5625 | [22 empty] | VV | 0
|  | 1,45*2,20 |  | 3.19 | [22 empty] | VV | 0
SPU
Díl: | 61 | Úpravy povrchů vnitřní |  |  |  | 0 |  | 0 |  | 0 |  | 0 |  | 0.19 |  | 0 |  |  |  |  | 7.2 | [5 empty] | DIL
6 | 612403380RT1 | Hrubá výplň rýh ve stěnách, jakoukoliv maltou maltou ze suchých směsí 30 x 30 mm | m | 36.22 |  | 0 |  | 0 |  | 0 | 21 | 0 | 0.00156 | 0.06 | 0 | 0 | 801-4 | RTS 22/ I | RTS 22/ I | 0.12 | 4.35 |  | Práce |  |  |  | POL1_
|  | jakékoliv šířky rýhy, | [24 empty] | SPI
|  | rýhy el. instalace : (5,035+8,75)*2 |  | 27.57 | [22 empty] | VV | 0
|  | 0,5*8 |  | 4 | [22 empty] | VV | 0
|  | (1,45+2,20) |  | 3.65 | [22 empty] | VV | 0
|  | 2*0,5 |  | 1 | [22 empty] | VV | 0
SPU
7 | 612403386RT1 | Hrubá výplň rýh ve stěnách, jakoukoliv maltou maltou ze suchých směsí 100 x 100 mm | m | 4.35 |  | 0 |  | 0 |  | 0 | 21 | 0 | 0.01733 | 0.08 | 0 | 0 | 801-4 | RTS 22/ I | RTS 22/ I | 0.253 | 1.1 |  | Práce |  |  |  | POL1_
|  | jakékoliv šířky rýhy, | [24 empty] | SPI
|  | rozvody ZTI : 3,15+1,20 |  | 4.35 | [22 empty] | VV | 0
SPU
8 | 612475221RT2 | Omítky vnitřních stěn ze suché směsi s postřikem, vápenosádrová, tloušťka vrstvy 10 mm | m2 | 3.975 |  | 0 |  | 0 |  | 0 | 21 | 0 | 0.01364 | 0.05 | 0 | 0 | 801-1 | RTS 22/ I | RTS 22/ I | 0.44 | 1.75 |  | Práce |  |  |  | POL1_
|  | v podlaží i ve schodišti, kompletní souvrství | [24 empty] | SPI
|  | 0,9*0,9 |  | 0.81 | [22 empty] | VV | 0
|  | (2+1,80+1,50)*0,30 |  | 1.59 | [22 empty] | VV | 0
|  | po vybouraném zdivu : 0,30*4,00 |  | 1.2 | [22 empty] | VV | 0
|  | 0,30*1,25 |  | 0.375 | [22 empty] | VV | 0
SPU
Díl: | 63 | Podlahy a podlahové konstrukce |  |  |  | 0 |  | 0 |  | 0 |  | 0 |  | 2.79 |  | 0 |  |  |  |  | 22.15 | [5 empty] | DIL
9 | 632412130RT1 | Potěr ze suchých směsí cementový, tloušťky 30 mm, bez penetrace | m2 | 46.33 |  | 0 |  | 0 |  | 0 | 21 | 0 | 0.06 | 2.78 | 0 | 0 | 801-1 | RTS 22/ I | RTS 22/ I | 0.388 | 17.98 |  | Práce |  |  |  | POL1_
|  | s rozprostřením a uhlazením | [24 empty] | SPI
|  | 46,33 |  | 46.33 | [22 empty] | VV | 0
SPU
10 | 632412901R00 | Potěr ze suchých směsí nátěr podkladu před nanesením připojeného potěru, | m2 | 46.33 |  | 0 |  | 0 |  | 0 | 21 | 0 | 0.00018 | 0.01 | 0 | 0 | 801-1 | RTS 22/ I | RTS 22/ I | 0.09 | 4.17 |  | Práce |  |  |  | POL1_
|  | s rozprostřením a uhlazením | [24 empty] | SPI
|  | 46,33 |  | 46.33 | [22 empty] | VV | 0
SPU
Díl: | 64 | Výplně otvorů |  |  |  | 0 |  | 0 |  | 0 |  | 0 |  | 0.04 |  | 0 |  |  |  |  | 2.67 | [5 empty] | DIL
11 | 642942111RU4 | Osazení zárubní dveřních ocelových bez dveřních křídel, do zdiva včetně kotvení, na jakoukoliv cementovou maltu, s vybetonováním prahu v zárubni a s osazením špalíků nebo latí pro dřevěný práh včetně dodávky zárubní 800 x 1970 x 150 mm | kus | 1 |  | 0 |  | 0 |  | 0 | 21 | 0 | 0.03207 | 0.03 | 0 | 0 | 801-1 | RTS 22/ I | RTS 22/ I | 1.86 | 1.86 |  | Práce |  |  |  | POL1_
SPU
12 | 648991113RT2 | Osazení parapetních desek z plastických hmot Dodávka a osazení parapetních desek z plastických hmot šířky 250 mm | m | 1.9 |  | 0 |  | 0 |  | 0 | 21 | 0 | 0.00551 | 0.01 | 0 | 0 | 801-1 | RTS 22/ I | RTS 22/ I | 0.425 | 0.81 |  | Práce |  |  |  | POL1_
|  | a poloplastických hmot na montážní pěnu, zapravení omítky pod parapetem, těsnění spáry mezi parapetem a rámem okna, dodávka silikonu. | [24 empty] | SPI |  | a poloplastických hmot na montážní pěnu, zapravení omítky pod parapetem, těsnění spáry mezi parapetem a rámem okna, dodávka silikonu.
SPU
Díl: | 94 | Lešení a stavební výtahy |  |  |  | 0 |  | 0 |  | 0 |  | 0 |  | 0.06 |  | 0 |  |  |  |  | 8.76 | [5 empty] | DIL
13 | 941955001R00 | Lešení lehké pracovní pomocné pomocné, o výšce lešeňové podlahy do 1,2 m | m2 | 49.5027 |  | 0 |  | 0 |  | 0 | 21 | 0 | 0.00121 | 0.06 | 0 | 0 | 800-3 | RTS 22/ I | RTS 22/ I | 0.177 | 8.76 |  | Práce |  |  |  | POL1_
|  | 8,73*5,305 |  | 46.3126 | [22 empty] | VV | 0
|  | 1,45*2,20 |  | 3.19 | [22 empty] | VV | 0
SPU
Díl: | 95 | Dokončovací konstrukce na pozemních stavbách |  |  |  | 0 |  | 0 |  | 0 |  | 0 |  | 0 |  | 0 |  |  |  |  | 15.35 | [5 empty] | DIL
14 | 952901111R00 | Vyčištění budov a ostatních objektů budov bytové nebo občanské výstavby - zametení a umytí podlah, dlažeb, obkladů, schodů v místnostech, chodbách a schodištích, vyčištění a umytí oken, dveří s rámy, zárubněmi, umytí a vyčištění jiných zasklených a natíraných ploch a zařizovacích předmětů před předáním do užívání světlá výška podlaží do 4 m | m2 | 49.5027 |  | 0 |  | 0 |  | 0 | 21 | 0 | 4e-05 | 0 | 0 | 0 | 801-1 | RTS 22/ I | RTS 22/ I | 0.31 | 15.35 |  | Práce |  |  |  | POL1_
|  | Odkaz na mn. položky pořadí 13 : 49,50265 |  | 49.5027 | [22 empty] | VV | 5
SPU
Díl: | 96 | Bourání konstrukcí |  |  |  | 0 |  | 0 |  | 0 |  | 0 |  | 0.03 |  | 8.29 |  |  |  |  | 35.95 | [5 empty] | DIL
15 | 963016111R00 | Demontáž sádrokartonových a sádrovláknitých podhledů z desek bez minerální izolace, na jednoduché ocelové konstrukci, 1x opláštěné tl. 12,5 mm | m2 | 57.618 |  | 0 |  | 0 |  | 0 | 21 | 0 | 0.00033 | 0.02 | 0.01183 | 0.68 | 801-3 | RTS 22/ I | RTS 22/ I | 0.346 | 19.94 |  | Práce |  |  |  | POL1_
|  | Odkaz na mn. položky pořadí 79 : 57,61800 |  | 57.618 | [22 empty] | VV | 5
SPU
16 | 968061125R00 | Vyvěšení nebo zavěšení dřevěných křídel dveří, plochy do 2 m2 | kus | 2 |  | 0 |  | 0 |  | 0 | 21 | 0 | 0 | 0 | 0 | 0 | 801-3 | RTS 22/ I | RTS 22/ I | 0.05 | 0.1 |  | Práce |  |  |  | POL1_
|  | oken, dveří a vrat, s uložením a opětovným zavěšením po provedení stavebních změn, | [24 empty] | SPI
SPU
17 | 968071125R00 | Vyvěšení nebo zavěšení kovových křídel dveří, plochy do 2 m2 | kus | 2 |  | 0 |  | 0 |  | 0 | 21 | 0 | 0 | 0 | 0 | 0 | 801-3 | RTS 22/ I | RTS 22/ I | 0.08 | 0.16 |  | Práce |  |  |  | POL1_
|  | s případným uložením a opětovným zavěšením po provedení stavebních změn, | [24 empty] | SPI
SPU
18 | 968072246R00 | Vybourání a vyjmutí kovových rámů a rolet rámů, včetně pomocného lešení o výšce podlahy do 1900 mm a pro zatížení do 1,5 kPa (150 kg/m2) okenních jednoduchých, plochy do 4 m2 | m2 | 3.6 |  | 0 |  | 0 |  | 0 | 21 | 0 | 0.00069 | 0 | 0.034 | 0.12 | 801-3 | RTS 22/ I | RTS 22/ I | 0.327 | 1.18 |  | Práce |  |  |  | POL1_
|  | 1,8*2 |  | 3.6 | [22 empty] | VV | 0
SPU
19 | 968072455R00 | Vybourání a vyjmutí kovových rámů a rolet rámů, včetně pomocného lešení o výšce podlahy do 1900 mm a pro zatížení do 1,5 kPa (150 kg/m2) dveřních zárubní, plochy do 2 m2 | m2 | 1.576 |  | 0 |  | 0 |  | 0 | 21 | 0 | 0.00117 | 0 | 0.076 | 0.12 | 801-3 | RTS 22/ I | RTS 22/ I | 0.94 | 1.48 |  | Práce |  |  |  | POL1_
|  | 0,8*1,97 |  | 1.576 | [22 empty] | VV | 0
SPU
20 | 971033641R00 | Vybourání otvorů ve zdivu cihelném z jakýchkoliv cihel pálených na jakoukoliv maltu vápenou nebo vápenocementovou, plochy do 4 m2, tloušťky do 300 mm | m3 | 4.095 |  | 0 |  | 0 |  | 0 | 21 | 0 | 0.00182 | 0.01 | 1.8 | 7.37 | 801-3 | RTS 22/ I | RTS 22/ I | 3.196 | 13.09 |  | Práce |  |  |  | POL1_
|  | základovém nebo nadzákladovém, | [24 empty] | SPI
|  | Včetně pomocného lešení o výšce podlahy do 1900 mm a pro zatížení do 1,5 kPa (150 kg/m2). | [24 empty] | POP
[27 empty] | VV | 0
|  | (1,25+3,75)/2*5,46*0,30 |  | 4.095 | [22 empty] | VV | 0
SPU
Díl: | 99 | Staveništní přesun hmot |  |  |  | 0 |  | 0 |  | 0 |  | 0 |  | 0 |  | 0 |  |  |  |  | 19.5 | [5 empty] | DIL
21 | 999281108R00 | Přesun hmot pro opravy a údržbu objektů pro opravy a údržbu dosavadních objektů včetně vnějších plášťů výšky do 12 m, | t | 10.3192 |  | 0 |  | 0 |  | 0 | 21 | 0 | 0 | 0 | 0 | 0 | 801-4 | RTS 22/ I | RTS 22/ I | 1.89 | 19.5 |  | Přesun hmot |  |  |  | POL7_
|  | oborů 801, 803, 811 a 812 | [24 empty] | SPI
SPU
Díl: | 712 | Povlakové krytiny |  |  |  | 0 |  | 0 |  | 0 |  | 0 |  | 0 |  | 0.16 |  |  |  |  | 1.16 | [5 empty] | DIL
22 | 712400832RT1 | Odstranění povlakové krytiny a mechu na střechách šikmých přes 10 do 30° povlakové krytiny dvouvrstvé, z ploch jednotlivě do 10 m | m2 | 9.6 |  | 0 |  | 0 |  | 0 | 21 | 0 | 0 | 0 | 0.01 | 0.1 | 800-711 | RTS 22/ I | RTS 22/ I | 0.08 | 0.77 |  | Práce |  |  |  | POL1_
|  | 1,5*1,6*4 |  | 9.6 | [22 empty] | VV | 0
SPU
23 | 712400834RT1 | Odstranění povlakové krytiny a mechu na střechách šikmých přes 10 do 30° povlakové krytiny každé další vrstvy, z ploch jednotlivě do 10 m | m2 | 9.6 |  | 0 |  | 0 |  | 0 | 21 | 0 | 0 | 0 | 0.006 | 0.06 | 800-711 | RTS 22/ I | RTS 22/ I | 0.012 | 0.12 |  | Práce |  |  |  | POL1_
|  | Odkaz na mn. položky pořadí 22 : 9,60000 |  | 9.6 | [22 empty] | VV | 5
SPU
24 | 712500921R00 | Oprava povlakové krytiny střech oblých příplatek k ceně za správkový kus NAIP přitavením | kus | 4 |  | 0 |  | 0 |  | 0 | 21 | 0 | 0.00045 | 0 | 0 | 0 | 800-711 | RTS 22/ I | Indiv | 0.067 | 0.27 |  | Práce |  |  |  | POL1_
|  | vč. příplatku za správkový kus, | [24 empty] | SPI
SPU
25 | 998712102R00 | Přesun hmot pro povlakové krytiny v objektech výšky přes 6 do 12 m | t | 0.0018 |  | 0 |  | 0 |  | 0 | 21 | 0 | 0 | 0 | 0 | 0 | 800-711 | RTS 22/ I | RTS 22/ I | 1.609 | 0 |  | Přesun hmot |  |  |  | POL7_
|  | 50 m vodorovně | [24 empty] | SPI
SPU
Díl: | 714 | Izolace akustické a protiotřesové |  |  |  | 0 |  | 0 |  | 0 |  | 0 |  | 0.08 |  | 0 |  |  |  |  | 6.11 | [5 empty] | DIL
26 | 714182011R00 | Montáž pohltivých a konstrukčních součástí izolačních vložek volným uložením pásů s nařezáním do lamel nebo kazet | m2 | 46.3126 |  | 0 |  | 0 |  | 0 | 21 | 0 | 0 | 0 | 0 | 0 | 800-714 | RTS 22/ I | RTS 22/ I | 0.1 | 4.63 |  | Práce |  |  |  | POL1_
|  | 8,73*5,305 |  | 46.3126 | [22 empty] | VV | 0
SPU
27 | 714211111RT2 | Montáž akustických podhledů z panelů, ze skelné vlny, připevněné ke stropní konstrukci lepením, včetně dodávky materiálu | m2 | 3.962 |  | 0 |  | 0 |  | 0 | 21 | 0 | 0.00648 | 0.03 | 0 | 0 | 800-714 | RTS 22/ I | RTS 22/ I | 0.33 | 1.31 |  | Práce |  |  |  | POL1_
|  | dveře sklad : 0,8*1,97 |  | 1.576 | [22 empty] | VV | 0
|  | dveře kontrolního otvoru : 0,9*0,9 |  | 0.81 | [22 empty] | VV | 0
|  | dveře předsíň - učšebna : 0,8*1,97 |  | 1.576 | [22 empty] | VV | 0
SPU
28 | 28375332T | rohož, pas izolační | m2 | 50.9439 |  | 0 |  | 0 |  | 0 | 21 | 0 | 0.001 | 0.05 | 0 | 0 |  | Vlastní | Indiv | 0 | 0 |  | Specifikace |  |  |  | POL3_
|  | Odkaz na mn. položky pořadí 26 : 46,31265*1,1 |  | 50.9439 | [22 empty] | VV | 5
SPU
29 | 998714101R00 | Přesun hmot v objektech výšky do 6 m | t | 0.07662 |  | 0 |  | 0 |  | 0 | 21 | 0 | 0 | 0 | 0 | 0 | 800-714 | RTS 22/ I | RTS 22/ I | 2.28 | 0.17 |  | Přesun hmot |  |  |  | POL7_
|  | 50 m vodorovně měřeno od těžiště půdorysné plochy skládky do těžiště půdorysné plochy objektu | [24 empty] | SPI
SPU
Díl: | 721 | Vnitřní kanalizace |  |  |  | 0 |  | 0 |  | 0 |  | 0 |  | 0 |  | 0 |  |  |  |  | 2.2 | [5 empty] | DIL
30 | 721170905R00 | Opravy odpadního potrubí novodurového vsazení odbočky, D 50 mm | kus | 1 |  | 0 |  | 0 |  | 0 | 21 | 0 | 0.00022 | 0 | 0 | 0 | 800-721 | RTS 22/ I | RTS 22/ I | 0.475 | 0.48 |  | Práce |  |  |  | POL1_
|  | Včetně pomocného lešení o výšce podlahy do 1900 mm a pro zatížení do 1,5 kPa. | [24 empty] | POP
SPU
31 | 721171803R00 | Demontáž potrubí z novodurových trub do D 75 mm | m | 1.5 |  | 0 |  | 0 |  | 0 | 21 | 0 | 0 | 0 | 0.0021 | 0 | 800-721 | RTS 22/ I | RTS 22/ I | 0.031 | 0.05 |  | Práce |  |  |  | POL1_
|  | odpadního nebo připojovacího, | [24 empty] | SPI
SPU
32 | 721176102R00 | Potrubí HT připojovací vnější průměr D 40 mm, tloušťka stěny 1,8 mm, DN 40 | m | 4.5 |  | 0 |  | 0 |  | 0 | 21 | 0 | 0.00038 | 0 | 0 | 0 | 800-721 | RTS 22/ I | RTS 22/ I | 0.32 | 1.44 |  | Práce |  |  |  | POL1_
|  | včetně tvarovek, objímek. Bez zednických výpomocí. | [24 empty] | SPI
|  | Potrubí včetně tvarovek. Bez zednických výpomocí. | [24 empty] | POP
SPU
33 | 721194104R00 | Zřízení přípojek na potrubí D 40 mm, materiál ve specifikaci | kus | 1 |  | 0 |  | 0 |  | 0 | 21 | 0 | 0 | 0 | 0 | 0 | 800-721 | RTS 22/ I | RTS 22/ I | 0.157 | 0.16 |  | Práce |  |  |  | POL1_
|  | vyvedení a upevnění odpadních výpustek, | [24 empty] | SPI
SPU
34 | 733190107R00 | Tlakové zkoušky potrubí ocelových závitových, plastových, měděných přes DN 32 do DN 40 | m | 3.5 |  | 0 |  | 0 |  | 0 | 21 | 0 | 0 | 0 | 0 | 0 | 800-731 | RTS 22/ I | RTS 22/ I | 0.021 | 0.07 |  | Práce |  |  |  | POL1_
|  | Včetně dodávky vody, uzavření a zabezpečení konců potrubí. | [24 empty] | POP
SPU
35 | 998721102R00 | Přesun hmot pro vnitřní kanalizaci v objektech výšky do 12 m | t | 0.00193 |  | 0 |  | 0 |  | 0 | 21 | 0 | 0 | 0 | 0 | 0 | 800-721 | RTS 22/ I | RTS 22/ I | 1.523 | 0 |  | Přesun hmot |  |  |  | POL7_
|  | 50 m vodorovně, měřeno od těžiště půdorysné plochy skládky do těžiště půdorysné plochy objektu | [24 empty] | SPI
SPU
Díl: | 722 | Vnitřní vodovod |  |  |  | 0 |  | 0 |  | 0 |  | 0 |  | 0.05 |  | 0 |  |  |  |  | 10.71 | [5 empty] | DIL
36 | 722170801R00 | Demontáž potrubí z trubek z PH tlakových do D 32 mm | m | 1 |  | 0 |  | 0 |  | 0 | 21 | 0 | 0 | 0 | 0.00028 | 0 | 800-721 | RTS 22/ I | RTS 22/ I | 0.052 | 0.05 |  | Práce |  |  |  | POL1_
SPU
37 | 722172962R00 | Opravy vodovodního potrubí z plastových trubek vsazení odbočky do stávajícího plastového potrubí polyfuzí včetně T-kusu, D 20 mm | kus | 2 |  | 0 |  | 0 |  | 0 | 21 | 0 | 2e-05 | 0 | 0 | 0 | 800-721 | RTS 22/ I | RTS 22/ I | 0.24267 | 0.49 |  | Práce |  |  |  | POL1_
SPU
38 | 722171913R00 | Opravy vodovodního potrubí z plastových trubek ostatní práce mimo spojové svary s přidáním materiálu odříznutí plastové trubky, přes D 20 do D 25 mm | kus | 2 |  | 0 |  | 0 |  | 0 | 21 | 0 | 0 | 0 | 0 | 0 | 800-721 | RTS 22/ I | RTS 22/ I | 0.02 | 0.04 |  | Práce |  |  |  | POL1_
SPU
39 | 722172312R00 | Potrubí z plastických hmot polypropylenové potrubí PP-R, D 25 mm, s 3,5 mm, PN 16, polyfúzně svařované, včetně zednických výpomocí | m | 9 |  | 0 |  | 0 |  | 0 | 21 | 0 | 0.00518 | 0.05 | 0 | 0 | 800-721 | RTS 22/ I | RTS 22/ I | 0.6343 | 5.71 |  | Práce |  |  |  | POL1_
|  | včetně tvarovek, bez zednických výpomocí | [24 empty] | SPI
|  | Potrubí včetně tvarovek a zednických výpomocí. | [24 empty] | POP
|  | Včetně pomocného lešení o výšce podlahy do 1900 mm a pro zatížení do 1,5 kPa. | [24 empty] | POP
|  | 4,5*2 |  | 9 | [22 empty] | VV | 0
SPU
40 | 722179191R00 | Příplatky za malý rozsah za práce malého rozsahu na zakázce do 20 m rozvodu | soubor | 1 |  | 0 |  | 0 |  | 0 | 21 | 0 | 0 | 0 | 0 | 0 | 800-721 | RTS 22/ I | RTS 22/ I | 0.65566 | 0.66 |  | Práce |  |  |  | POL1_
SPU
41 | 722181214RU1 | Izolace vodovodního potrubí návleková z trubic z pěnového polyetylenu, tloušťka stěny 20 mm, d 32 mm | m | 9 |  | 0 |  | 0 |  | 0 | 21 | 0 | 7e-05 | 0 | 0 | 0 | 800-721 | RTS 22/ I | RTS 22/ I | 0.142 | 1.28 |  | Práce |  |  |  | POL1_
|  | V položce je kalkulována dodávka izolační trubice, spon a lepicí pásky. | [24 empty] | POP
|  | 4,5*2 |  | 9 | [22 empty] | VV | 0
SPU
42 | 722190402R00 | Vyvedení a upevnění výpustek DN 20 | kus | 2 |  | 0 |  | 0 |  | 0 | 21 | 0 | 0 | 0 | 0 | 0 | 800-721 | RTS 22/ I | RTS 22/ I | 0.425 | 0.85 |  | Práce |  |  |  | POL1_
SPU
43 | 722190901R00 | Uzavření nebo otevření vodovodního potrubí při opravě | kus | 2 |  | 0 |  | 0 |  | 0 | 21 | 0 | 0 | 0 | 0 | 0 | 800-721 | RTS 22/ I | RTS 22/ I | 0.165 | 0.33 |  | Práce |  |  |  | POL1_
|  | včetně vypuštění a napuštění, | [24 empty] | SPI
SPU
44 | 722235112R00 | Kohout kulový, mosazný, vnitřní-vnitřní závit, DN 20, PN 25, včetně dodávky materiálu | kus | 2 |  | 0 |  | 0 |  | 0 | 21 | 0 | 0.0002 | 0 | 0 | 0 | 800-721 | RTS 22/ I | RTS 22/ I | 0.207 | 0.41 |  | Práce |  |  |  | POL1_
SPU
45 | 722280106R00 | Tlakové zkoušky vodovodního potrubí do DN 32 | m | 9 |  | 0 |  | 0 |  | 0 | 21 | 0 | 0 | 0 | 0 | 0 | 800-721 | RTS 22/ I | RTS 22/ I | 0.029 | 0.26 |  | Práce |  |  |  | POL1_
|  | Včetně dodávky vody, uzavření a zabezpečení konců potrubí. | [24 empty] | POP
|  | 4,5*2 |  | 9 | [22 empty] | VV | 0
SPU
46 | 722290234R00 | Proplach a dezinfekce vodovodního potrubí do DN 80 | m | 9 |  | 0 |  | 0 |  | 0 | 21 | 0 | 1e-05 | 0 | 0 | 0 | 800-721 | RTS 22/ I | RTS 22/ I | 0.062 | 0.56 |  | Práce |  |  |  | POL1_
|  | Včetně dodání desinfekčního prostředku. | [24 empty] | POP
|  | 4,5*2 |  | 9 | [22 empty] | VV | 0
SPU
47 | 998722102R00 | Přesun hmot pro vnitřní vodovod v objektech výšky do 12 m | t | 0.04778 |  | 0 |  | 0 |  | 0 | 21 | 0 | 0 | 0 | 0 | 0 | 800-721 | RTS 22/ I | RTS 22/ I | 1.374 | 0.07 |  | Přesun hmot |  |  |  | POL7_
|  | vodorovně do 50 m | [24 empty] | SPI
SPU
Díl: | 725 | Zařizovací předměty |  |  |  | 0 |  | 0 |  | 0 |  | 0 |  | 0.03 |  | 0 |  |  |  |  | 2.38 | [5 empty] | DIL
48 | 725017132R00 | Umyvadlo na šrouby, bílé, šířka 550 mm, hloubka 420 mm | soubor | 1 |  | 0 |  | 0 |  | 0 | 21 | 0 | 0.01701 | 0.02 | 0 | 0 | 800-721 | RTS 22/ I | RTS 22/ I | 1.189 | 1.19 |  | Práce |  |  |  | POL1_
SPU
49 | 725017136R00 | Sloup keramický k umyvadlu bílý | soubor | 1 |  | 0 |  | 0 |  | 0 | 21 | 0 | 0.01037 | 0.01 | 0 | 0 | 800-721 | RTS 22/ I | RTS 22/ I | 0.275 | 0.28 |  | Práce |  |  |  | POL1_
SPU
50 | 725823121RT1 | Baterie umyvadlové a dřezové umyvadlová, stojánková, ruční ovládání s otvíráním odpadu, standardní, včetně dodávky materiálu | kus | 1 |  | 0 |  | 0 |  | 0 | 21 | 0 | 0.00085 | 0 | 0 | 0 | 800-721 | RTS 22/ I | RTS 22/ I | 0.485 | 0.49 |  | Práce |  |  |  | POL1_
SPU
51 | 725980113R00 | Dvířka vanová, 300 x 300 mm, včetně dodávky materiálu | kus | 1 |  | 0 |  | 0 |  | 0 | 21 | 0 | 0.0008 | 0 | 0 | 0 | 800-721 | RTS 22/ I | RTS 22/ I | 0.37 | 0.37 |  | Práce |  |  |  | POL1_
SPU
52 | 998725102R00 | Přesun hmot pro zařizovací předměty v objektech výšky do 12 m | t | 0.02903 |  | 0 |  | 0 |  | 0 | 21 | 0 | 0 | 0 | 0 | 0 | 800-721 | RTS 22/ I | RTS 22/ I | 1.573 | 0.05 |  | Přesun hmot |  |  |  | POL7_
|  | vodorovně do 50 m | [24 empty] | SPI
SPU
Díl: | 733 | Rozvod potrubí |  |  |  | 0 |  | 0 |  | 0 |  | 0 |  | 0.01 |  | 0 |  |  |  |  | 5.83 | [5 empty] | DIL
53 | 733171114R00 | Potrubí polyetylénové síťovaný PE s hliníkovou vložkou, 20 x 2 mm | m | 2 |  | 0 |  | 0 |  | 0 | 21 | 0 | 0.0004 | 0 | 0 | 0 | 800-731 | RTS 22/ I | RTS 22/ I | 0.143 | 0.29 |  | Práce |  |  |  | POL1_
|  | Potrubí včetně tvarovek. Bez zednických výpomocí. | [24 empty] | POP
|  | 4*0,50 |  | 2 | [22 empty] | VV | 0
SPU
54 | 733171120R00 | Potrubí polyetylénové Doplňky pro potrubí polyetylénové napojení potrubí u radiátoru, rozdělovače | kus | 4 |  | 0 |  | 0 |  | 0 | 21 | 0 | 0 | 0 | 0 | 0 | 800-731 | RTS 22/ I | RTS 22/ I | 0.065 | 0.26 |  | Práce |  |  |  | POL1_
SPU
55 | 733171140R00 | Potrubí polyetylénové Doplňky pro potrubí polyetylénové montáž - napojení potrubí na stoupačku | kus | 4 |  | 0 |  | 0 |  | 0 | 21 | 0 | 0 | 0 | 0 | 0 | 800-731 | RTS 22/ I | RTS 22/ I | 0.45 | 1.8 |  | Práce |  |  |  | POL1_
SPU
56 | 733171152R00 | Potrubí polyetylénové Doplňky pro potrubí polyetylénové připojovací kolen. garnitura, lisovaný spoj | kus | 4 |  | 0 |  | 0 |  | 0 | 21 | 0 | 0.0003 | 0 | 0 | 0 | 800-731 | RTS 22/ I | RTS 22/ I | 0.26 | 1.04 |  | Práce |  |  |  | POL1_
SPU
57 | 733171154R00 | Potrubí polyetylénové Doplňky pro potrubí polyetylénové připojovací garnitura, lisovaný spoj | kus | 4 |  | 0 |  | 0 |  | 0 | 21 | 0 | 0.00041 | 0 | 0 | 0 | 800-731 | RTS 22/ I | RTS 22/ I | 0.26 | 1.04 |  | Práce |  |  |  | POL1_
SPU
58 | 733190106R00 | Tlakové zkoušky potrubí ocelových závitových, plastových, měděných do DN 32 | m | 2 |  | 0 |  | 0 |  | 0 | 21 | 0 | 0 | 0 | 0 | 0 | 800-731 | RTS 22/ I | RTS 22/ I | 0.018 | 0.04 |  | Práce |  |  |  | POL1_
|  | Včetně dodávky vody, uzavření a zabezpečení konců potrubí. | [24 empty] | POP
SPU
59 | 733191112R00 | Manžety prostupové přes DN 20 do DN 32 | kus | 4 |  | 0 |  | 0 |  | 0 | 21 | 0 | 0.00188 | 0.01 | 0 | 0 | 800-731 | RTS 22/ I | RTS 22/ I | 0.33 | 1.32 |  | Práce |  |  |  | POL1_
SPU
60 | 998733101R00 | Přesun hmot pro rozvody potrubí v objektech výšky do 6 m | t | 0.01116 |  | 0 |  | 0 |  | 0 | 21 | 0 | 0 | 0 | 0 | 0 | 800-731 | RTS 22/ I | RTS 22/ I | 3.563 | 0.04 |  | Přesun hmot |  |  |  | POL7_
SPU
Díl: | 734 | Armatury |  |  |  | 0 |  | 0 |  | 0 |  | 0 |  | 0 |  | 0 |  |  |  |  | 0.83 | [5 empty] | DIL
61 | 734235122R00 | Kohout kulový, mosazný, DN 20, PN 42, vnitřní-vnitřní, včetně dodávky materiálu | kus | 4 |  | 0 |  | 0 |  | 0 | 21 | 0 | 0.00031 | 0 | 0 | 0 | 800-731 | RTS 22/ I | RTS 22/ I | 0.207 | 0.83 |  | Práce |  |  |  | POL1_
SPU
62 | 998734101R00 | Přesun hmot pro armatury v objektech výšky do 6 m | t | 0.00124 |  | 0 |  | 0 |  | 0 | 21 | 0 | 0 | 0 | 0 | 0 | 800-731 | RTS 22/ I | RTS 22/ I | 2.575 | 0 |  | Přesun hmot |  |  |  | POL7_
SPU
Díl: | 735 | Otopná tělesa |  |  |  | 0 |  | 0 |  | 0 |  | 0 |  | 0.15 |  | 0 |  |  |  |  | 4.4 | [5 empty] | DIL
63 | 735157568R00 | Otopná tělesa panelová počet desek 2, počet přídavných přestupných ploch 1, výška 600 mm, délka 1200 mm, provedení ventil kompakt, pravé spodní připojení, s nuceným oběhem, čelní deska profilovaná, včetně dodávky materiálu | kus | 4 |  | 0 |  | 0 |  | 0 | 21 | 0 | 0.0366 | 0.15 | 0 | 0 | 800-731 | RTS 22/ I | RTS 22/ I | 1 | 4 |  | Práce |  |  |  | POL1_
SPU
64 | 998735102R00 | Přesun hmot pro otopná tělesa v objektech výšky do 12 m | t | 0.1464 |  | 0 |  | 0 |  | 0 | 21 | 0 | 0 | 0 | 0 | 0 | 800-731 | RTS 22/ I | RTS 22/ I | 2.71 | 0.4 |  | Přesun hmot |  |  |  | POL7_
SPU
Díl: | 762 | Konstrukce tesařské |  |  |  | 0 |  | 0 |  | 0 |  | 0 |  | 0 |  | 0.32 |  |  |  |  | 9.55 | [5 empty] | DIL
65 | 762102912R00 | Vyřezání jednotlivých otvorů ve stěnách a příčkách s bedněním tloušťky do 32 mm oboustranně, plocha otvoru přes 1 do 4 m2 | m2 | 9.6 |  | 0 |  | 0 |  | 0 | 21 | 0 | 0.00016 | 0 | 0.03333 | 0.32 | 800-762 | RTS 22/ I | RTS 22/ I | 0.99523 | 9.55 |  | Práce |  |  |  | POL1_
|  | s vyřezáním konstrukce | [24 empty] | SPI
|  | 1,5*1,60*4 |  | 9.6 | [22 empty] | VV | 0
SPU
66 | 998762102R00 | Přesun hmot pro konstrukce tesařské v objektech výšky do 12 m | t | 0.00154 |  | 0 |  | 0 |  | 0 | 21 | 0 | 0 | 0 | 0 | 0 | 800-762 | RTS 22/ I | RTS 22/ I | 1.751 | 0 |  | Přesun hmot |  |  |  | POL7_
|  | 50 m vodorovně | [24 empty] | SPI
SPU
Díl: | 764 | Konstrukce klempířské |  |  |  | 0 |  | 0 |  | 0 |  | 0 |  | 0 |  | 0 |  |  |  |  | 0.57 | [5 empty] | DIL
67 | 764718303R00 | Oplechování parapetů včetně rohů, z hliníkového plechu s povrchovou pravou z polyesteru, rš 320 mm, dodávka a montáž | m | 1.9 |  | 0 |  | 0 |  | 0 | 21 | 0 | 0.00219 | 0 | 0 | 0 | 800-764 | RTS 22/ I | RTS 22/ I | 0.287 | 0.55 |  | Práce |  |  |  | POL1_
|  | včetně rohů | [24 empty] | SPI
|  | včetně spojovacích prostředků a zednických výpomocí. | [24 empty] | POP
SPU
68 | 998764102R00 | Přesun hmot pro konstrukce klempířské v objektech výšky do 12 m | t | 0.00416 |  | 0 |  | 0 |  | 0 | 21 | 0 | 0 | 0 | 0 | 0 | 800-764 | RTS 22/ I | RTS 22/ I | 4.82 | 0.02 |  | Přesun hmot |  |  |  | POL7_
|  | 50 m vodorovně | [24 empty] | SPI
SPU
Díl: | 766 | Konstrukce truhlářské |  |  |  | 0 |  | 0 |  | 0 |  | 0 |  | 0.53 |  | 0 |  |  |  |  | 28.52 | [5 empty] | DIL
69 | 766629303R00 | Montáž otvorových prvků plastových nebo z dřevěných europrofilů oken, plochy do 4,50 m2 | kus | 1 |  | 0 |  | 0 |  | 0 | 21 | 0 | 0.00165 | 0 | 0 | 0 | 800-766 | RTS 22/ I | RTS 22/ I | 3.05 | 3.05 |  | Práce |  |  |  | POL1_
SPU
70 | 766661122R00 | Montáž dveřních křídel kompletizovaných otevíravých , , do ocelové nebo fošnové zárubně, jednokřídlových, šířky přes 800 mm | kus | 3 |  | 0 |  | 0 |  | 0 | 21 | 0 | 0 | 0 | 0 | 0 | 800-766 | RTS 22/ I | RTS 22/ I | 1.5 | 4.5 |  | Práce |  |  |  | POL1_
SPU
71 | 766670021R00 | Montáž kliky a štítku | kus | 3 |  | 0 |  | 0 |  | 0 | 21 | 0 | 0 | 0 | 0 | 0 | 800-766 | RTS 22/ I | RTS 22/ I | 0.78 | 2.34 |  | Práce |  |  |  | POL1_
SPU
72 | 766620056RA0 | Montáž oken dřevěných, střešních, světlovodů střešní okno do dřevěné konstrukce, včetně dodávky okna a lemování rozměr 114 x 140 cm | kus | 4 |  | 0 |  | 0 |  | 0 | 21 | 0 | 0.0719 | 0.29 | 0 | 0 | AP-PSV | RTS 22/ I | RTS 22/ I | 4.5141 | 18.06 |  | Agregovaná položka |  |  |  | POL2_
SPU
73 | 54914594R | kování stavební - prvek: kliky se štíty pro cylindrickou vložku; provedení Cr; pro dveře | kus | 3 |  | 0 |  | 0 |  | 0 | 21 | 0 | 0.00075 | 0 | 0 | 0 | SPCM | RTS 22/ I | RTS 22/ I | 0 | 0 |  | Specifikace |  |  |  | POL3_
SPU
74 | 611405912R | sada zateplovací obsahuje izolační rám, hydroizolační fólie, drenážní žlábek; š. okna 1 140 mm; h okna 1 400 mm; materiál PE pěnový rám, PP fólie, ocelový žlábek | kus | 4 |  | 0 |  | 0 |  | 0 | 21 | 0 | 0.0044 | 0.02 | 0 | 0 | SPCM | RTS 22/ I | RTS 22/ I | 0 | 0 |  | Specifikace |  |  |  | POL3_
SPU
75 | 61140779R | roleta vnější zastiňující; poloplastová skleněná vlákna; š. okna 1 140 mm; h okna 1 400 mm; barva tmavě hnědá; vodicí lišty; ovládání elektrické | kus | 4 |  | 0 |  | 0 |  | 0 | 21 | 0 | 0.012 | 0.05 | 0 | 0 | SPCM | RTS 22/ I | RTS 22/ I | 0 | 0 |  | Specifikace |  |  |  | POL3_
SPU
76 | 61142999.01T | Okno plastové standart | m2 | 3.6 |  | 0 |  | 0 |  | 0 | 21 | 0 | 0.0271 | 0.1 | 0 | 0 |  | Vlastní | Indiv | 0 | 0 |  | Specifikace |  |  |  | POL3_
|  | 1,80*2 |  | 3.6 | [22 empty] | VV | 0
SPU
77 | 61162104R | dveře vnitřní š = 900 mm; h = 1 970,0 mm; fóliované, hladké; otevíravé; počet křídel 1; plné; povrch. úprava kašírovací fólie; dekor dub, buk, olše, javor, bílá, ořech | kus | 3 |  | 0 |  | 0 |  | 0 | 21 | 0 | 0.023 | 0.07 | 0 | 0 | SPCM | RTS 22/ I | Indiv | 0 | 0 |  | Specifikace |  |  |  | POL3_
SPU
78 | 998766102R00 | Přesun hmot pro konstrukce truhlářské v objektech výšky do 12 m | t | 0.23606 |  | 0 |  | 0 |  | 0 | 21 | 0 | 0 | 0 | 0 | 0 | 800-766 | RTS 22/ I | RTS 22/ I | 2.421 | 0.57 |  | Přesun hmot |  |  |  | POL7_
|  | 50 m vodorovně | [24 empty] | SPI
SPU
Díl: | 767 | Konstrukce zámečnické |  |  |  | 0 |  | 0 |  | 0 |  | 0 |  | 0 |  | 0.17 |  |  |  |  | 8.02 | [5 empty] | DIL
79 | 767582800R00 | Demontáž podhledů roštů | m2 | 57.618 |  | 0 |  | 0 |  | 0 | 21 | 0 | 0 | 0 | 0.002 | 0.12 | 800-767 | RTS 22/ I | RTS 22/ I | 0.1 | 5.76 |  | Práce |  |  |  | POL1_
|  | 6,60*8,73 |  | 57.618 | [22 empty] | VV | 0
SPU
80 | 767996802R00 | Demontáž ostatních doplňků staveb atypických konstrukcí o hmotnosti přes 50 do 100 kg | kg | 45 |  | 0 |  | 0 |  | 0 | 21 | 0 | 5e-05 | 0 | 0.001 | 0.05 | 800-767 | RTS 22/ I | RTS 22/ I | 0.05 | 2.25 |  | Práce |  |  |  | POL1_
|  | 2*1,50*15 |  | 45 | [22 empty] | VV | 0
SPU
81 | 998767102R00 | Přesun hmot pro kovové stavební doplňk. konstrukce v objektech výšky do 12 m | t | 0.00225 |  | 0 |  | 0 |  | 0 | 21 | 0 | 0 | 0 | 0 | 0 | 800-767 | RTS 22/ I | RTS 22/ I | 3.006 | 0.01 |  | Přesun hmot |  |  |  | POL7_
|  | 50 m vodorovně | [24 empty] | SPI
SPU
Díl: | 775 | Podlahy vlysové a parketové |  |  |  | 0 |  | 0 |  | 0 |  | 0 |  | 0.51 |  | 0 |  |  |  |  | 51.38 | [5 empty] | DIL
82 | 775101101R00 | Příprava podkladu vysávání vlysových, parketových a lamelových podlah průmyslovým vysavačem | m2 | 49.3927 |  | 0 |  | 0 |  | 0 | 21 | 0 | 0 | 0 | 0 | 0 | 800-775 | RTS 22/ I | RTS 22/ I | 0.016 | 0.79 |  | Práce |  |  |  | POL1_
|  | 8,73*5,305 |  | 46.3126 | [22 empty] | VV | 0
|  | 1,4*2,20 |  | 3.08 | [22 empty] | VV | 0
SPU
83 | 775413040R00 | Podlahové soklíky nebo lišty montáž - bez dodávky lišt lepené, | m | 35.37 |  | 0 |  | 0 |  | 0 | 21 | 0 | 6e-05 | 0 | 0 | 0 | 800-775 | RTS 22/ I | RTS 22/ I | 0.152 | 5.38 |  | Práce |  |  |  | POL1_
|  | bez základního nátěru | [24 empty] | SPI
|  | (5,305+8,73)*2 |  | 28.07 | [22 empty] | VV | 0
|  | (1,45+2,20)*2 |  | 7.3 | [22 empty] | VV | 0
SPU
84 | 775541400R00 | Položení podlah lamelových plovoucích se zámkovým spojem | m2 | 49.3927 |  | 0 |  | 0 |  | 0 | 21 | 0 | 0 | 0 | 0 | 0 | 800-775 | RTS 22/ I | RTS 22/ I | 0.55 | 27.17 |  | Práce |  |  |  | POL1_
|  | podlah laminátových, vinylových nebo korkových bez podložky. | [24 empty] | POP
|  | 5,305*8,73 |  | 46.3126 | [22 empty] | VV | 0
|  | 1,4*2,20 |  | 3.08 | [22 empty] | VV | 0
SPU
85 | 775542021R00 | Položení podlah lamelových plovoucích Podložka pod lamelové podlahy pěnový polyetylén, tloušťky 2,0 mm | m2 | 49.3927 |  | 0 |  | 0 |  | 0 | 21 | 0 | 1e-05 | 0 | 0 | 0 | 800-775 | RTS 22/ I | RTS 22/ I | 0.06 | 2.96 |  | Práce |  |  |  | POL1_
|  | Odkaz na mn. položky pořadí 82 : 49,39265 |  | 49.3927 | [22 empty] | VV | 5
SPU
86 | 775541600R00 | Položení podlah lamelových plovoucích přirážka k ceně za plošné lepení k podkladu | m2 | 49.3927 |  | 0 |  | 0 |  | 0 | 21 | 0 | 0.00125 | 0.06 | 0 | 0 | 800-775 | RTS 22/ I | RTS 22/ I | 0.28 | 13.83 |  | Práce |  |  |  | POL1_
|  | Odkaz na mn. položky pořadí 82 : 49,39265 |  | 49.3927 | [22 empty] | VV | 5
SPU
87 | 611936841R | lišta obvodová; materiál dřevo; š = 20,0 mm; h = 40,0 mm; dekor 16 standardních dekorů | m | 38.907 |  | 0 |  | 0 |  | 0 | 21 | 0 | 0.00035 | 0.01 | 0 | 0 | SPCM | RTS 22/ I | RTS 22/ I | 0 | 0 |  | Specifikace |  |  |  | POL3_
|  | Odkaz na mn. položky pořadí 83 : 35,37000*1,1 |  | 38.907 | [22 empty] | VV | 5
SPU
88 | 611942193R | dílec podlahový 1-lamela; š = 187,0 mm; l = 1 212,0 mm; tl. 5,0 mm; dekor dřeva; spoj zámkový; nášlap PVC; tl. 0,40 mm; povrch. úprava PUR; pokládka plovoucí způsob | m2 | 53.4534 |  | 0 |  | 0 |  | 0 | 21 | 0 | 0.0083 | 0.44 | 0 | 0 | SPCM | RTS 22/ I | RTS 22/ I | 0 | 0 |  | Specifikace |  |  |  | POL3_
|  | 8,9*5,46*1,10 |  | 53.4534 | [22 empty] | VV | 0
SPU
89 | 998775101R00 | Přesun hmot pro podlahy vlysové a parketové v objektech výšky do 6 m | t | 0.52164 |  | 0 |  | 0 |  | 0 | 21 | 0 | 0 | 0 | 0 | 0 | 800-775 | RTS 22/ I | RTS 22/ I | 2.401 | 1.25 |  | Přesun hmot |  |  |  | POL7_
|  | 50 m vodorovně | [24 empty] | SPI
SPU
Díl: | 776 | Podlahy povlakové |  |  |  | 0 |  | 0 |  | 0 |  | 0 |  | 0.29 |  | 0 |  |  |  |  | 22.6 | [5 empty] | DIL
90 | 776101121R00 | Přípravné práce penetrace podkladu | m2 | 49.5027 |  | 0 |  | 0 |  | 0 | 21 | 0 | 0 | 0 | 0 | 0 | 800-775 | RTS 22/ I | RTS 22/ I | 0.05 | 2.48 |  | Práce |  |  |  | POL1_
|  | položky neobsahují žádný materiál | [24 empty] | SPI
|  | 8,73*5,305 |  | 46.3126 | [22 empty] | VV | 0
|  | 1,45*2,20 |  | 3.19 | [22 empty] | VV | 0
SPU
91 | 777531023R00 | Podlahy ze stěrky akrylátové s disperzí samonivelační hmota, tloušťky 3 mm | m2 | 49.5027 |  | 0 |  | 0 |  | 0 | 21 | 0 | 0.00593 | 0.29 | 0 | 0 | 800-773 | RTS 22/ I | RTS 22/ I | 0.4 | 19.8 |  | Práce |  |  |  | POL1_
|  | včetně penetrace podkladu | [24 empty] | SPI
|  | Odkaz na mn. položky pořadí 90 : 49,50265 |  | 49.5027 | [22 empty] | VV | 5
SPU
92 | 998776102R00 | Přesun hmot pro podlahy povlakové v objektech výšky do 12 m | t | 0.29355 |  | 0 |  | 0 |  | 0 | 21 | 0 | 0 | 0 | 0 | 0 | 800-775 | RTS 22/ I | RTS 22/ I | 1.102 | 0.32 |  | Přesun hmot |  |  |  | POL7_
|  | vodorovně do 50 m | [24 empty] | SPI
SPU
Díl: | 781 | Obklady keramické |  |  |  | 0 |  | 0 |  | 0 |  | 0 |  | 0.04 |  | 0 |  |  |  |  | 3.48 | [5 empty] | DIL
93 | 781101210R00 | Příprava podkladu pod obklady penetrace podkladu pod obklady | m2 | 2.4 |  | 0 |  | 0 |  | 0 | 21 | 0 | 0.00021 | 0 | 0 | 0 | 800-771 | RTS 22/ I | RTS 22/ I | 0.05 | 0.12 |  | Práce |  |  |  | POL1_
|  | včetně dodávky materiálu. | [24 empty] | POP
|  | 1,6*1,50 |  | 2.4 | [22 empty] | VV | 0
SPU
94 | 781475115R00 | Montáž obkladů vnitřních z dlaždic keramických kladených do tmele 250 x 250 mm, , kladených do flexibilního tmele | m2 | 2.4 |  | 0 |  | 0 |  | 0 | 21 | 0 | 0.00491 | 0.01 | 0 | 0 | 800-771 | RTS 22/ I | RTS 22/ I | 1.0165 | 2.44 |  | Práce |  |  |  | POL1_
|  | 1,6*1,50 |  | 2.4 | [22 empty] | VV | 0
SPU
95 | 781479705R00 | Montáž obkladů vnitřních z dlaždic keramických Příplatky k položkám montáže obkladů vnitřních stěn z dlaždic keramických příplatek za spárovací hmotu - plošně | m2 | 2.4 |  | 0 |  | 0 |  | 0 | 21 | 0 | 0.0009 | 0 | 0 | 0 | 800-771 | RTS 22/ I | RTS 22/ I | 0 | 0 |  | Práce |  |  |  | POL1_
|  | 1,6*1,50 |  | 2.4 | [22 empty] | VV | 0
SPU
96 | 781479711R00 | Montáž obkladů vnitřních z dlaždic keramických Příplatky k položkám montáže obkladů vnitřních stěn z dlaždic keramických příplatek k obkladu stěn keram.,za plochu do 10 m2 | m2 | 2.4 |  | 0 |  | 0 |  | 0 | 21 | 0 | 0 | 0 | 0 | 0 | 800-771 | RTS 22/ I | RTS 22/ I | 0.13 | 0.31 |  | Práce |  |  |  | POL1_
|  | 1,6*1,50 |  | 2.4 | [22 empty] | VV | 0
SPU
97 | 781497111RS2 | Lišty k obkladům profil ukončovací leštěný hliník, uložení do tmele, výška profilu 8 mm, | m | 4.6 |  | 0 |  | 0 |  | 0 | 21 | 0 | 0.00013 | 0 | 0 | 0 | 800-771 | RTS 22/ I | RTS 22/ I | 0.12 | 0.55 |  | Práce |  |  |  | POL1_
|  | 1,5+1,6+1,5 |  | 4.6 | [22 empty] | VV | 0
SPU
98 | 597813661R | obklad keramický š = 198 mm; l = 248 mm; h = 6,8 mm; pro interiér; barva bílá; lesk | m2 | 2.64 |  | 0 |  | 0 |  | 0 | 21 | 0 | 0.0126 | 0.03 | 0 | 0 | SPCM | RTS 22/ I | RTS 22/ I | 0 | 0 |  | Specifikace |  |  |  | POL3_
|  | 1,6*1,5*1,10 |  | 2.64 | [22 empty] | VV | 0
SPU
99 | 998781102R00 | Přesun hmot pro obklady keramické v objektech výšky do 12 m | t | 0.04831 |  | 0 |  | 0 |  | 0 | 21 | 0 | 0 | 0 | 0 | 0 | 800-771 | RTS 22/ I | RTS 22/ I | 1.265 | 0.06 |  | Přesun hmot |  |  |  | POL7_
SPU
Díl: | 783 | Nátěry |  |  |  | 0 |  | 0 |  | 0 |  | 0 |  | 0 |  | 0 |  |  |  |  | 2.85 | [5 empty] | DIL
100 | 783225100R00 | Nátěry kov.stavebních doplňk.konstrukcí syntetické dvojnásobné + 1x email, | m2 | 4.464 |  | 0 |  | 0 |  | 0 | 21 | 0 | 0.00031 | 0 | 0 | 0 | 800-783 | RTS 22/ I | RTS 22/ I | 0.403 | 1.8 |  | Práce |  |  |  | POL1_
|  | včetně pomocného lešení. | [24 empty] | POP
|  | (1,97+0,8+1,97)*0,20*3 |  | 2.844 | [22 empty] | VV | 0
|  | 0,9*0,9*2 |  | 1.62 | [22 empty] | VV | 0
SPU
101 | 783323130R00 | Nátěry otopných těles syntetické ocelových radiátorrů deskových, jednonásobné s 1x emailováním | m2 | 5.76 |  | 0 |  | 0 |  | 0 | 21 | 0 | 0.00029 | 0 | 0 | 0 | 800-783 | RTS 22/ I | RTS 22/ I | 0.151 | 0.87 |  | Práce |  |  |  | POL1_
|  | 0,6*1,2*4*2 |  | 5.76 | [22 empty] | VV | 0
SPU
102 | 783424240R00 | Nátěry potrubí a armatur syntetické potrubí, do DN 50 mm, jednonásobné s 1x emailováním a základním nátěrem | m | 2 |  | 0 |  | 0 |  | 0 | 21 | 0 | 7e-05 | 0 | 0 | 0 | 800-783 | RTS 22/ I | RTS 22/ I | 0.089 | 0.18 |  | Práce |  |  |  | POL1_
|  | na vzduchu schnoucí | [24 empty] | SPI
|  | 4*0,50 |  | 2 | [22 empty] | VV | 0
SPU
Díl: | 784 | Malby |  |  |  | 0 |  | 0 |  | 0 |  | 0 |  | 0.04 |  | 0 |  |  |  |  | 28.82 | [5 empty] | DIL
103 | 784191201R00 | Příprava povrchu Penetrace (napouštění) podkladu disperzní, jednonásobná | m2 | 196.1287 |  | 0 |  | 0 |  | 0 | 21 | 0 | 7e-05 | 0.01 | 0 | 0 | 800-784 | RTS 22/ I | RTS 22/ I | 0.03 | 5.88 |  | Práce |  |  |  | POL1_
|  | (1,25+4)/2*5,305*2 |  | 27.8513 | [22 empty] | VV | 0
|  | 1,25*8,73 |  | 10.9125 | [22 empty] | VV | 0
|  | 4*8,73 |  | 34.92 | [22 empty] | VV | 0
|  | 6,5*8,73 |  | 56.745 | [22 empty] | VV | 0
|  | (1,45+2,20)*2*4,50*2 |  | 65.7 | [22 empty] | VV | 0
SPU
104 | 784195222R00 | Malby z malířských směsí otěruvzdorných, , barevné, dvojnásobné | m2 | 151.9168 |  | 0 |  | 0 |  | 0 | 21 | 0 | 0.00016 | 0.02 | 0 | 0 | 800-784 | RTS 22/ I | RTS 22/ I | 0.10902 | 16.56 |  | Práce |  |  |  | POL1_
|  | Odkaz na mn. položky pořadí 103 : 196,12875 |  | 196.1287 | [22 empty] | VV | 5
|  | odpočet : -44,212 |  | -44.212 | [22 empty] | VV | 0
SPU
105 | 784195312R00 | Malby z malířských směsí otěruvzdorných, , bělost 88 %, dvojnásobné, Hmota nátěrová typ: malířská; funkce: dekorační, omyvatelný; vrstva: vrchní; interiér; podklad: beton, sádra, minerální, sádrokarton; barva: b... | m2 | 44.2125 |  | 0 |  | 0 |  | 0 | 21 | 0 | 0.00022 | 0.01 | 0 | 0 | 800-784 | RTS 22/ I | RTS 22/ I | 0.10191 | 4.51 |  | Práce |  |  |  | POL1_
|  | (8,73+5,305)*2*1,25 |  | 35.0875 | [22 empty] | VV | 0
|  | (1,45+2,20)*2*1,25 |  | 9.125 | [22 empty] | VV | 0
SPU
106 | 784011111R00 | Ostatní práce oprášení/ometení podkladu, , | m2 | 196.1287 |  | 0 |  | 0 |  | 0 | 21 | 0 | 0 | 0 | 0 | 0 | 800-784 | RTS 22/ I | RTS 22/ I | 0.007 | 1.37 |  | Práce |  |  |  | POL1_
|  | Odkaz na mn. položky pořadí 103 : 196,12875 |  | 196.1287 | [22 empty] | VV | 5
SPU
107 | 784011222R00 | Ostatní práce zakrytí podlah, , bez dodávky materiálu | m2 | 49.5027 |  | 0 |  | 0 |  | 0 | 21 | 0 | 0 | 0 | 0 | 0 | 800-784 | RTS 22/ I | RTS 22/ I | 0.01 | 0.5 |  | Práce |  |  |  | POL1_
|  | 5,305*8,73 |  | 46.3126 | [22 empty] | VV | 0
|  | 1,45*2,20 |  | 3.19 | [22 empty] | VV | 0
SPU
Díl: | M21 | Elektromontáže |  |  |  | 0 |  | 0 |  | 0 |  | 0 |  | 21.63 |  | 0 |  |  |  |  | 95.88 | [5 empty] | DIL
108 | 210000001 | D+M osvětlení | soubor | 1 |  | 0 |  | 0 |  | 0 | 21 | 0 | 0 | 0 | 0 | 0 |  | Vlastní | Indiv | 0 | 0 |  | Práce |  |  |  | POL1_
SPU
109 | 21000000 TA0 | VNITŘNÍ ELEKTROINSTALACE | m3 | 162.155 |  | 0 |  | 0 |  | 0 | 21 | 0 | 0.1334 | 21.63 | 0 | 0 |  | Vlastní | VL/08 | 0.59126 | 95.88 |  | Agregovaná položka |  |  |  | POL2_
|  | 46,33*3,50 |  | 162.155 | [22 empty] | VV | 0
SPU
Díl: | M22 | Montáž sdělovací a zabezp. techniky |  |  |  | 0 |  | 0 |  | 0 |  | 0 |  | 17.84 |  | 0 |  |  |  |  | 303.23 | [5 empty] | DIL
110 | 22000000 TA0 | VNITŘNÍ SLABOPROUD | m3 | 162.155 |  | 0 |  | 0 |  | 0 | 21 | 0 | 0.11 | 17.84 | 0 | 0 |  | Vlastní | Indiv | 1.87 | 303.23 |  | Agregovaná položka |  |  |  | POL2_
|  | Odkaz na mn. položky pořadí 109 : 162,15500 |  | 162.155 | [22 empty] | VV | 5
SPU
Díl: | M24 | Montáže vzduchotechnických zařízení |  |  |  | 0 |  | 0 |  | 0 |  | 0 |  | 0 |  | 0 |  |  |  |  | 0 | [5 empty] | DIL
111 | 240000001 | demontáž VZT | soubor | 1 |  | 0 |  | 0 |  | 0 | 21 | 0 | 0 | 0 | 0 | 0 |  | Vlastní | Indiv | 0 | 0 |  | Práce |  |  |  | POL1_
SPU
Díl: | D96 | Přesuny suti a vybouraných hmot |  |  |  | 0 |  | 0 |  | 0 |  | 0 |  | 0 |  | 0 |  |  |  |  | 24.92 | [5 empty] | DIL
112 | 979011111R00 | Svislá doprava suti a vybouraných hmot za prvé podlaží nad nebo pod základním podlažím | t | 8.932 |  | 0 |  | 0 |  | 0 | 21 | 0 | 0 | 0 | 0 | 0 | 801-3 | RTS 22/ I | RTS 22/ I | 0.933 | 8.33 |  | Přesun suti |  |  |  | POL8_
SPU
113 | 979081111R00 | Odvoz suti a vybouraných hmot na skládku do 1 km | t | 8.932 |  | 0 |  | 0 |  | 0 | 21 | 0 | 0 | 0 | 0 | 0 | 801-3 | RTS 22/ I | RTS 22/ I | 0.49 | 4.38 |  | Přesun suti |  |  |  | POL8_
SPU
114 | 979081121R00 | Odvoz suti a vybouraných hmot na skládku příplatek za každý další 1 km | t | 17.8641 |  | 0 |  | 0 |  | 0 | 21 | 0 | 0 | 0 | 0 | 0 | 801-3 | RTS 22/ I | RTS 22/ I | 0 | 0 |  | Přesun suti |  |  |  | POL8_
SPU
115 | 979082111R00 | Vnitrostaveništní doprava suti a vybouraných hmot do 10 m | t | 8.932 |  | 0 |  | 0 |  | 0 | 21 | 0 | 0 | 0 | 0 | 0 | 801-3 | RTS 22/ I | RTS 22/ I | 0.942 | 8.41 |  | Přesun suti |  |  |  | POL8_
SPU
116 | 979082121R00 | Vnitrostaveništní doprava suti a vybouraných hmot příplatek k ceně za každých dalších 5 m | t | 35.7281 |  | 0 |  | 0 |  | 0 | 21 | 0 | 0 | 0 | 0 | 0 | 801-3 | RTS 22/ I | RTS 22/ I | 0.105 | 3.75 |  | Přesun suti |  |  |  | POL8_
SPU
117 | 979990001R00 | Poplatek za skládku stavební suti, skupina 17 09 04 z Katalogu odpadů | t | 8.932 |  | 0 |  | 0 |  | 0 | 21 | 0 | 0 | 0 | 0 | 0 | 801-3 | RTS 20/ I | Indiv | 0 | 0 |  | Přesun suti |  |  |  | POL8_
SPU
118 | 979093111R00 | Uložení suti na skládku bez zhutnění | t | 8.932 |  | 0 |  | 0 |  | 0 | 21 | 0 | 0 | 0 | 0 | 0 | 800-6 | RTS 22/ I | RTS 22/ I | 0.006 | 0.05 |  | Přesun suti |  |  |  | POL8_
|  | s hrubým urovnáním, | [24 empty] | SPI
SPU
Díl: | VN | Vedlejší náklady |  |  |  | 0 |  | 0 |  | 0 |  | 0 |  | 0 |  | 0 |  |  |  |  | 0 | [5 empty] | DIL
119 | 005121 R | Zařízení staveniště | Soubor | 1 |  | 0 |  | 0 |  | 0 | 21 | 0 | 0 | 0 | 0 | 0 |  | RTS 22/ I | Indiv | 0 | 0 |  | VRN |  |  |  | POL99_2
|  | Veškeré náklady spojené s vybudováním, provozem a odstraněním zařízení staveniště. | [24 empty] | POP
SPU
120 | 005122 R | Provozní vlivy | Soubor | 1 |  | 0 |  | 0 |  | 0 | 21 | 0 | 0 | 0 | 0 | 0 |  | RTS 22/ I | Indiv | 0 | 0 |  | VRN |  |  |  | POL99_2
|  | Náklady na ztížené podmínky provádění tam, kde jsou stavební práce zcela nebo zčásti omezovány provozem jiných osob. Jde zejména o zvýšené náklady související s omezením provozem v areálu objednatele nebo o náklady v důsledku nezbytného respektování stávající dopravy ovlivňující stavební práce. | [24 empty] | POP |  | Náklady na ztížené podmínky provádění tam, kde jsou stavební práce zcela nebo zčásti omezovány provozem jiných osob. Jde zejména o zvýšené náklady související s omezením provozem v areálu objednatele nebo o náklady v důsledku nezbytného respektování stávající dopravy ovlivňující stavební práce.
SPU
121 | 005124010R | Koordinační činnost | Soubor | 1 |  | 0 |  | 0 |  | 0 | 21 | 0 | 0 | 0 | 0 | 0 |  | RTS 22/ I | Indiv | 0 | 0 |  | VRN |  |  |  | POL99_2
SPU
Díl: | ON | Ostatní náklady |  |  |  | 0 |  | 0 |  | 0 |  | 0 |  | 0 |  | 0 |  |  |  |  | 0 | [5 empty] | DIL
122 | 005261030R | Finanční rezerva | Soubor | 1 |  | 0 |  | 0 |  | 0 | 21 | 0 | 0 | 0 | 0 | 0 |  | RTS 22/ I | Indiv | 0 | 0 |  | VRN |  |  |  | POL99_2
|  | Finanční rezerva požadovaná objednatelem jako součást smluvní ceny. Způsob jejího stanovení, čerpání a vykazování definuje objednatel. | [24 empty] | POP |  | Finanční rezerva požadovaná objednatelem jako součást smluvní ceny. Způsob jejího stanovení, čerpání a vykazování definuje objednatel.
SPU
[25 empty] | 15 | 21 | DPH
| Celkem |  |  |  |  | 0 | [18 empty] | 0 | 0 | SUM
END
Note on S6: Jedná se o informaci, zda se jedná o položku, která je do rozpočtu zadána z cenové soustavy RTS, nebo vlastní.
Note on T6: Jedná se o název CÚ, která je zadána u položky rozpočtu