## Pokyny pro vyplnění
Pokyny pro vyplnění
Ve všech listech tohoto souboru můžete měnit pouze buňky s modrým pozadím. Jedná se o tyto údaje : - údaje o firmě - jednotkové ceny položek zadané na maximálně dvě desetinná místa

## Stavba
#RTSROZP# | Soupis stavebních prací, dodávek a služeb
| Stavba: |  | 2021053 | GASOS ROKYCANY
| Objekt: |  | 04 | Změna užívání části 2.NP v pav. E - kreslírna
5199 | Rozpočet: |  | 5 | D+M osvětlení, D+M el. instalace, D+M slaboproudu a demontáž VZT
| Zadavatel | [5 empty] | IČO:
DIČ:
| Projektant: | [5 empty] | IČO:
DIČ:
| Zhotovitel: |  | Určen při výběrovém řízení |  |  |  | IČO: | 11111111
DIČ:
Vypracoval:
| Rozpis ceny | [6 empty] | Celkem
HSV | HSV | [6 empty] | 0
PSV | PSV | [6 empty] | 0
MON | MON | [6 empty] | 0
VN | Vedlejší náklady | [6 empty] | 0
ON | Ostatní náklady | [6 empty] | 0
| Celkem | [6 empty] | 0
Rekapitulace daní
0 | Základ pro sníženou DPH |  |  | 15 | % | 0 |  |  | CZK
0 | Snížená DPH |  |  | 15 | % | 0 |  |  | CZK
0 | Základ pro základní DPH |  |  | 21 | % | 0 |  |  | CZK
0 | Základní DPH |  |  | 21 | % | 0 |  |  | CZK
0 | Zaokrouhlení |  |  |  |  | 0 |  |  | CZK
| Cena celkem bez DPH |  |  |  |  | 0 |  |  | CZK
0 | Cena celkem s DPH |  |  |  |  | 0 |  |  | CZK
|  | v |  |  | dne
|  |  | Za zhotovitele |  |  |  | Za objednatele
Rekapitulace dílčích částí
#CASTI>> | Číslo | Název |  |  | Základ pro sníženou DPH | Základ pro základní DPH | DPH celkem | Cena celkem | %
1 | Stavba |  |  |  | 0 | 0 | 0 | 0
2 |  | Stavební objekt |  |  |  |  | 0
2 | 04 | Změna užívání části 2.NP v pav. E - kreslírna |  |  | 0 | 0 | 0 | 0
3 | 5 | D+M osvětlení, D+M el. instalace, D+M slaboproudu a demontáž VZT |  |  | 0 | 0 | 0 | 0
| Celkem za stavbu |  |  |  | 0 | 0 | 0 | 0 | 0
#POPS | Popis stavby: 2021053 - GASOS ROKYCANY
#POPO | Popis objektu: 04 - Změna užívání části 2.NP v pav. E - kreslírna
#POPR | Popis rozpočtu: 5 - D+M osvětlení, D+M el. instalace, D+M slaboproudu a demontáž VZT
| Upřesnění výkazu výměr dílů: | [8 empty] | Upřesnění výkazu výměr dílů:
| M21 - D+M osvětlení pol. č. 108 | [8 empty] | M21 - D+M osvětlení pol. č. 108
| - elektroinstalace pol. č. 109 | [8 empty] | - elektroinstalace pol. č. 109
| M 22 - Vnirřní slaboproud pol. č. 110 | [8 empty] | M 22 - Vnirřní slaboproud pol. č. 110
| M24 - demontáž VZT pol. č. 111 | [8 empty] | M24 - demontáž VZT pol. č. 111
Rekapitulace dílů
| Číslo | Název |  |  | Typ dílu |  |  | Celkem | %
| 728 | Vzduchotechnika |  |  | PSV |  |  | 0
| M21 | Elektromontáže |  |  | MON |  |  | 0
| M22 | Montáž sdělovací a zabezp. techniky |  |  | MON |  |  | 0
| VN | Vedlejší náklady |  |  | VN |  |  | 0
| ON | Ostatní náklady |  |  | ON |  |  | 0
| Cena celkem | [6 empty] | 0 | 0
Note on D11: Název
Note on D12: Ulice
Note on D13: PSČ
Note on E13: Místo
Note on I11: IČO
Note on I12: DIČ

## VzorPolozky (hidden)
Položkový rozpočet
S:
O:
R:

## 04 5 Pol
Položkový soupis prací a dodávek | [26 empty] | #TypZaznamu#
S: | 2021053 | GASOS ROKYCANY | [24 empty] | STA
O: | 04 | Změna užívání části 2.NP v pav. E - kreslírna | [21 empty] | STA |  |  | OBJ
R: | 5 | D+M osvětlení, D+M el. instalace, D+M slaboproudu a demontáž VZT | [24 empty] | ROZ
P.č. | Číslo položky | Název položky | MJ | Množství | Cena / MJ | Celkem | Dodávka | Dodávka celk. | Montáž | Montáž celk. | DPH | Cena s DPH | Hmotnost / MJ | Hmotnost celk.(t) | Dem. hmotnost / MJ | Dem. hmotnost celk.(t) | Ceník | Cen. soustava / platnost | Cenová úroveň | Nhod / MJ | Nhod celk. | Dodavatel | Typ položky
Díl: | 728 | Vzduchotechnika |  |  |  | 0 |  | 0 |  | 0 |  | 0 |  | 0 |  | 0.64 |  |  |  |  | 23.25 | [5 empty] | DIL
1 | 976075211R00 | Vybourání kovových doplňkových konstrukcí ocelových konzol pro pavlače, transmise apod. hmotnosti do 20 kg | t | 0.16 |  | 0 |  | 0 |  | 0 | 21 | 0 | 0 | 0 | 1 | 0.16 | 801-3 | RTS 22/ I | RTS 22/ I | 29 | 4.64 |  | Práce |  |  |  | POL1_
|  | 8*0,020 |  | 0.16 | [22 empty] | VV | 0
SPU
2 | 728111823R00 | Demontáž potrubí plechového čtyřhranného do průřezu 1,39 m2 | m | 8.5 |  | 0 |  | 0 |  | 0 | 21 | 0 | 0 | 0 | 0.05205 | 0.44 | 800-728 | RTS 22/ I | RTS 22/ I | 0.774 | 6.58 |  | Práce |  |  |  | POL1_
SPU
3 | 728211617R00 | Montáž tvarovky pro čtyřhranné plechové potrubí do průřezu 0,40 m2, - regulační nebo měřicí clony | kus | 1 |  | 0 |  | 0 |  | 0 | 21 | 0 | 0 | 0 | 0 | 0 | 800-728 | RTS 22/ I | Indiv | 1.27 | 1.27 |  | Práce |  |  |  | POL1_
SPU
4 | 728411835R00 | Demontáž vyústí čtyřhranných, do průřezu 0,25 m2, | kus | 2 |  | 0 |  | 0 |  | 0 | 21 | 0 | 0 | 0 | 0.01225 | 0.02 | 800-728 | RTS 22/ I | RTS 22/ I | 0.5395 | 1.08 |  | Práce |  |  |  | POL1_
SPU
5 | 728415815R00 | Demontáž větrací nebo ventilační mřížky nad průřez 0,2 m2 | kus | 2 |  | 0 |  | 0 |  | 0 | 21 | 0 | 0 | 0 | 0.0083 | 0.02 | 800-728 | RTS 22/ I | RTS 22/ I | 1.0985 | 2.2 |  | Práce |  |  |  | POL1_
SPU
6 | 728890812R00 | Vnitrostaveništní přemístění demontovaných hmot svislé, v objektech výšky do 12 m | t | 0.285 |  | 0 |  | 0 |  | 0 | 21 | 0 | 0 | 0 | 0 | 0 | 800-728 | RTS 22/ I | RTS 22/ I | 5.19 | 1.48 |  | Práce |  |  |  | POL1_
|  | 0,285 |  | 0.285 | [22 empty] | VV | 0
SPU
7 | 900 R00 | Hzs - nezmeřitelné práce | h | 6 |  | 0 |  | 0 |  | 0 | 21 | 0 | 0 | 0 | 0 | 0 | Prav.M | RTS 22/ I | Kalkul | 1 | 6 |  | HZS |  |  |  | POL10_
SPU
8 | 998728202R00 | Přesun hmot pro vzduchotechniku v objektech výšky do 12 m | % |  |  | 0 |  | 0 |  | 0 | 21 | 0 | 0 | 0 | 0 | 0 | 800-728 | RTS 22/ I | RTS 22/ I | 0 | 0 |  | Přesun hmot |  |  |  | POL7_
|  | vodorovně do 50 m | [24 empty] | SPI
SPU
Díl: | M21 | Elektromontáže |  |  |  | 0 |  | 0 |  | 0 |  | 0 |  | 0.17 |  | 0 |  |  |  |  | 69.81 | [5 empty] | DIL
9 | 727214541R00 | Zásuvka podlahová, kruhová, s mikrospínačem, D 32 mm, včetně dodávky materiálu | kus | 10 |  | 0 |  | 0 |  | 0 | 21 | 0 | 0 | 0 | 0 | 0 | 800-721 | RTS 22/ I | RTS 22/ I | 0.15 | 1.5 |  | Práce |  |  |  | POL1_
|  | Včetně montáže a dodávky montážních desek nebo zásuvek, bez zednických výpomocí. | [24 empty] | POP
SPU
10 | 210010083RT1 | Montáž trubky pancéřové včetně příslušenství (kolena, přípojky atd.), z PVC, uložené pevně, průměr 21 mm, mech. pevnost 1250 N/5 cm, | m | 28 |  | 0 |  | 0 |  | 0 | 21 | 0 | 0.00026 | 0.01 | 0 | 0 | M21 | RTS 22/ I | RTS 22/ I | 0.087 | 2.44 |  | Práce |  |  |  | POL1_
|  | 8+8+4+4+4 |  | 28 | [22 empty] | VV | 0
SPU
11 | 210010522R00 | Odvíčkování nebo zavíčkování krabic víčko na šroub | kus | 25 |  | 0 |  | 0 |  | 0 | 21 | 0 | 0 | 0 | 0 | 0 | M21 | RTS 22/ I | RTS 22/ I | 0.021 | 0.53 |  | Práce |  |  |  | POL1_
SPU
12 | 210010527RT2 | Připojení svorkovnice věnečkové, čtyři oddělená pole pro spojení až tří vodičů do průřezu 4 mm2 | kus | 12 |  | 0 |  | 0 |  | 0 | 21 | 0 | 1e-05 | 0 | 0 | 0 | M21 | RTS 22/ I | RTS 22/ I | 0.045 | 0.54 |  | Práce |  |  |  | POL1_
|  | 12 |  | 12 | [22 empty] | VV | 0
SPU
13 | 210010485RT3 | Montáž sestavy krabice podlahové přístrojové, o rozměru 249 x 71 mm, nastavitelné hloubky 31 - 41 mm, materiál PA, , včetně dodávky krabice a přístrojové podložky | kus | 10 |  | 0 |  | 0 |  | 0 | 21 | 0 | 0.00012 | 0 | 0 | 0 | M21 | RTS 22/ I | RTS 22/ I | 0.055 | 0.55 |  | Práce |  |  |  | POL1_
SPU
14 | 210100001R00 | Ukončení vodičů v rozvaděči včetně zapojení a vodičové koncovky, , průřez do 2,5 mm2 | kus | 6 |  | 0 |  | 0 |  | 0 | 21 | 0 | 0 | 0 | 0 | 0 | M21 | RTS 22/ I | RTS 22/ I | 0.0505 | 0.3 |  | Práce |  |  |  | POL1_
SPU
15 | 210100002R00 | Ukončení vodičů v rozvaděči včetně zapojení a vodičové koncovky, , průřez do 6 mm2 | kus | 2 |  | 0 |  | 0 |  | 0 | 21 | 0 | 0 | 0 | 0 | 0 | M21 | RTS 22/ I | RTS 22/ I | 0.06 | 0.12 |  | Práce |  |  |  | POL1_
SPU
16 | 210100060R00 | Ukončení vodičů v krabici včetně zapojení , , průřez do 2,5 mm2 | kus | 30 |  | 0 |  | 0 |  | 0 | 21 | 0 | 0 | 0 | 0 | 0 | M21 | RTS 22/ I | RTS 22/ I | 0.051 | 1.53 |  | Práce |  |  |  | POL1_
SPU
17 | 210110002R00 | Montáž spínače nástěnného pro prostředí obyčejné nebo vlhké včetně zapojení, dvoupólového, , řazení 2 | kus | 3 |  | 0 |  | 0 |  | 0 | 21 | 0 | 0 | 0 | 0 | 0 | M21 | RTS 22/ I | Indiv | 0.34783 | 1.04 |  | Práce |  |  |  | POL1_
SPU
18 | 210110004RT1 | Montáž spínače nástěnného pro prostředí obyčejné nebo vlhké včetně zapojení a dodávky spínače, střídavého, , řazení 6 | kus | 2 |  | 0 |  | 0 |  | 0 | 21 | 0 | 4e-05 | 0 | 0 | 0 | M21 | RTS 22/ I | RTS 22/ I | 0.32667 | 0.65 |  | Práce |  |  |  | POL1_
SPU
19 | 210111014RT2 | Montáž zásuvky domovní zapuštěné včetně zapojení, včetně dodávky zásuvky dvojnásobné s ochrannými kolíky 16A/250VAC, , provedení 2x (2P+PE), | kus | 14 |  | 0 |  | 0 |  | 0 | 21 | 0 | 0.00012 | 0 | 0 | 0 | M21 | RTS 22/ I | RTS 22/ I | 0.274 | 3.84 |  | Práce |  |  |  | POL1_
SPU
20 | 210201221R00 | Montáž svítidla zářivkového do bytových nebo společenských místností, stropního zavěšeného, s jedním světelným zdrojem | kus | 1 |  | 0 |  | 0 |  | 0 | 21 | 0 | 0 | 0 | 0 | 0 | M21 | RTS 22/ I | RTS 22/ I | 0.707 | 0.71 |  | Práce |  |  |  | POL1_
SPU
21 | 210201222R00 | Montáž svítidla zářivkového do bytových nebo společenských místností, stropního zavěšeného, se dvěma světelnými zdroji | kus | 9 |  | 0 |  | 0 |  | 0 | 21 | 0 | 0 | 0 | 0 | 0 | M21 | RTS 22/ I | RTS 22/ I | 0.77 | 6.93 |  | Práce |  |  |  | POL1_
SPU
22 | 210203814R00 | Montáž závěsu lankového, ke svítidlu | kus | 20 |  | 0 |  | 0 |  | 0 | 21 | 0 | 0 | 0 | 0 | 0 | M21 | RTS 22/ I | RTS 22/ I | 0.347 | 6.94 |  | Práce |  |  |  | POL1_
SPU
23 | 210800002R00 | Montáž vodiče CYY, 2,5 mm2, uloženého pod omítkou, | m | 63 |  | 0 |  | 0 |  | 0 | 21 | 0 | 0 | 0 | 0 | 0 | M21 | RTS 22/ I | RTS 22/ I | 0.06415 | 4.04 |  | Práce |  |  |  | POL1_
|  | 6+8+8+8+8+6 |  | 44 | [22 empty] | VV | 0
|  | 14*1 |  | 14 | [22 empty] | VV | 0
|  | 5 |  | 5 | [22 empty] | VV | 0
SPU
24 | 210800105RT1 | Montáž kabelu CYKY 750 V, 3 x 1,5 mm2, uloženého pod omítkou, včetně dodávky kabelu | m | 55.5 |  | 0 |  | 0 |  | 0 | 21 | 0 | 0.00016 | 0.01 | 0 | 0 | M21 | RTS 22/ I | RTS 22/ I | 0.07 | 3.89 |  | Práce |  |  |  | POL1_
|  | 8+8+8+4 |  | 28 | [22 empty] | VV | 0
|  | 3,5*5 |  | 17.5 | [22 empty] | VV | 0
|  | 10 |  | 10 | [22 empty] | VV | 0
SPU
25 | 210800106RT1 | Montáž kabelu CYKY 750 V, 3 x 2,5 mm2, uloženého pod omítkou, včetně dodávky kabelu | m | 63 |  | 0 |  | 0 |  | 0 | 21 | 0 | 0.00021 | 0.01 | 0 | 0 | M21 | RTS 22/ I | RTS 22/ I | 0.07 | 4.41 |  | Práce |  |  |  | POL1_
|  | 6+8+8+8+8+6 |  | 44 | [22 empty] | VV | 0
|  | 14*1 |  | 14 | [22 empty] | VV | 0
|  | 5 |  | 5 | [22 empty] | VV | 0
SPU
26 | 650710111R00 | šířky do 120 mm | m | 6.5 |  | 0 |  | 0 |  | 0 | 21 | 0 | 0 | 0 | 0 | 0 |  | RTS 22/ I | RTS 22/ I | 0.095 | 0.62 |  | Práce |  |  |  | POL1_
SPU
27 | 650710191R00 | lišty nebo kanálu elektroinstalačního | m | 6.5 |  | 0 |  | 0 |  | 0 | 21 | 0 | 0 | 0 | 0 | 0 |  | RTS 22/ I | RTS 22/ I | 0.015 | 0.1 |  | Práce |  |  |  | POL1_
|  | 6,5 |  | 6.5 | [22 empty] | VV | 0
SPU
28 | 650711111R00 | do šířky 300 mm | m | 7.8 |  | 0 |  | 0 |  | 0 | 21 | 0 | 0 | 0 | 0 | 0 |  | RTS 22/ I | RTS 22/ I | 0.325 | 2.54 |  | Práce |  |  |  | POL1_
SPU
29 | 650711121R00 | kabelového žlabu nebo lávky | m | 7.8 |  | 0 |  | 0 |  | 0 | 21 | 0 | 0 | 0 | 0 | 0 |  | RTS 22/ I | RTS 22/ I | 0.09 | 0.7 |  | Práce |  |  |  | POL1_
SPU
30 | 650711611R00 | lištové | kus | 4 |  | 0 |  | 0 |  | 0 | 21 | 0 | 0 | 0 | 0 | 0 |  | RTS 22/ I | RTS 22/ I | 0.06 | 0.24 |  | Práce |  |  |  | POL1_
SPU
31 | 650711661R00 | elektroinstalační krabice | kus | 6 |  | 0 |  | 0 |  | 0 | 21 | 0 | 0 | 0 | 0 | 0 |  | RTS 22/ I | RTS 22/ I | 0.02 | 0.12 |  | Práce |  |  |  | POL1_
SPU
32 | 650801115R00 | stropního, zavěšeného | kus | 3 |  | 0 |  | 0 |  | 0 | 21 | 0 | 0 | 0 | 0 | 0 |  | RTS 22/ I | RTS 22/ I | 0.276 | 0.83 |  | Práce |  |  |  | POL1_
SPU
33 | 650801151R00 | nástěnného, vestavného | kus | 1 |  | 0 |  | 0 |  | 0 | 21 | 0 | 0 | 0 | 0 | 0 |  | RTS 22/ I | RTS 22/ I | 0.2 | 0.2 |  | Práce |  |  |  | POL1_
SPU
34 | 900 R00 | Hzs - nezmeřitelné práce | h | 12 |  | 0 |  | 0 |  | 0 | 21 | 0 | 0 | 0 | 0 | 0 | Prav.M | RTS 22/ I | Kalkul | 1 | 12 |  | HZS |  |  |  | POL10_
SPU
35 | 905 R01 | Hzs-revize provoz.souboru a st.obj., Revize | h | 8.5 |  | 0 |  | 0 |  | 0 | 21 | 0 | 0 | 0 | 0 | 0 | Prav.M | RTS 22/ I | RTS 22/ I | 1 | 8.5 |  | HZS |  |  |  | POL10_
SPU
36 | 905 R02 | Hzs-revize provoz.souboru a st.obj., Uprava stavajiciho rozvadece | h | 4 |  | 0 |  | 0 |  | 0 | 21 | 0 | 0 | 0 | 0 | 0 | Prav.M | RTS 22/ I | RTS 22/ I | 1 | 4 |  | HZS |  |  |  | POL10_
SPU
37 | 34751232R | zářivka lineární T8; denní bílá; 36 W; velikost pr. trubice 26, délka1200 mm; patice G 13; světelný tok 3 350 lm | kus | 19 |  | 0 |  | 0 |  | 0 | 21 | 0 | 0 | 0 | 0 | 0 | SPCM | RTS 22/ I | RTS 22/ I | 0 | 0 |  | Specifikace |  |  |  | POL3_
SPU
38 | 34814148R | svítidlo interiérové zářivkové přisazené (stropní) lineární; 1x58 W; jednotrubicové; elektr.předřadník; IP 65; typ zdroje T26; mat.tělesa lakovaný plech bílé barvy, kryt struktorované plexi; patice G13; délka 1 562 mm; šířka 200 mm; výška 87 mm | kus | 1 |  | 0 |  | 0 |  | 0 | 21 | 0 | 0.011 | 0.01 | 0 | 0 | SPCM | RTS 22/ I | RTS 22/ I | 0 | 0 |  | Specifikace |  |  |  | POL3_
SPU
39 | 34814149R | svítidlo interiérové zářivkové přisazené (stropní) lineární; 2x58 W; dvoutrubicové; elektr.předřadník; IP 65; typ zdroje T26; mat.tělesa lakovaný plech bílé barvy, kryt struktorované plexi; patice G13; délka 1 562 mm; šířka 320 mm; výška 87 mm | kus | 9 |  | 0 |  | 0 |  | 0 | 21 | 0 | 0.0139 | 0.13 | 0 | 0 | SPCM | RTS 22/ I | RTS 22/ I | 0 | 0 |  | Specifikace |  |  |  | POL3_
SPU
40 | 348284382R | svítidlo nouzové zářivkové interiérové; 1 x 8 W; osvětlení trvalé; svit cca 1 h; IP 42; typ zdroje T16; patice G5; tř.izolace I; napěťová soustava 230 V, 50 Hz; mat.tělesa plast; materiál krytu plast nebo matný optický; délka 323 mm; šířka 168 mm; výška 78 mm | kus | 2 |  | 0 |  | 0 |  | 0 | 21 | 0 | 0.0011 | 0 | 0 | 0 | SPCM | RTS 22/ I | RTS 22/ I | 0 | 0 |  | Specifikace |  |  |  | POL3_
SPU
41 | 371202010R | zásuvka datová vodotěsná a prachotěsná RJ45, montáž na omítku, včetně jednoduché krabice | kus | 10 |  | 0 |  | 0 |  | 0 | 21 | 0 | 0 | 0 | 0 | 0 | SPCM | RTS 22/ I | Indiv | 0 | 0 |  | Specifikace |  |  |  | POL3_
SPU
Díl: | M22 | Montáž sdělovací a zabezp. techniky |  |  |  | 0 |  | 0 |  | 0 |  | 0 |  | 0 |  | 0 |  |  |  |  | 15.37 | [5 empty] | DIL
42 | 220281202R00 | Montáž návěstního kabelu do 12 žil na zeď | m | 67 |  | 0 |  | 0 |  | 0 | 21 | 0 | 0 | 0 | 0 | 0 |  | RTS 22/ I | Indiv | 0.11 | 7.37 |  | Práce |  |  |  | POL1_
|  | 5+8+5+8+2+2+2+35 |  | 67 | [22 empty] | VV | 0
SPU
43 | 904 R00 | Hzs-zkousky v ramci montaz.praci | h | 4 |  | 0 |  | 0 |  | 0 | 21 | 0 | 0 | 0 | 0 | 0 | Prav.M | RTS 22/ I | RTS 22/ I | 1 | 4 |  | HZS |  |  |  | POL10_
SPU
44 | 913 R00 | Hzs - Stavební dělník | h | 4 |  | 0 |  | 0 |  | 0 | 21 | 0 | 0 | 0 | 0 | 0 | Prav.M | RTS 22/ I | RTS 22/ I | 1 | 4 |  | HZS |  |  |  | POL10_
SPU
45 | 358892010R | zvonek modulární; pro přeruš.chod, instalace na lištu DIN; 230V AC, příkon 4,5 VA, stupeň krytí IP 40 | kus | 1 |  | 0 |  | 0 |  | 0 | 21 | 0 | 0.0002 | 0 | 0 | 0 | SPCM | RTS 22/ I | Indiv | 0 | 0 |  | Specifikace |  |  |  | POL3_
SPU
46 | 39442202R | hodiny hlavní dvoumikroprocesorové signální autonomní hodiny; počet linek 1; jmenovité napětí linky 24 V; max. proud linky 0,45 A; paměť EEPROM; přesnost chodu absolutní (s DCF); jmenovité napětí signálního zdroje 75V~ / 0,8A; napájecí napětí 230 V | kus | 1 |  | 0 |  | 0 |  | 0 | 21 | 0 | 0.0035 | 0 | 0 | 0 | SPCM | RTS 22/ I | RTS 22/ I | 0 | 0 |  | Specifikace |  |  |  | POL3_
SPU
Díl: | VN | Vedlejší náklady |  |  |  | 0 |  | 0 |  | 0 |  | 0 |  | 0 |  | 0 |  |  |  |  | 0 | [5 empty] | DIL
47 | 005121 R | Zařízení staveniště | Soubor | 1 |  | 0 |  | 0 |  | 0 | 21 | 0 | 0 | 0 | 0 | 0 |  | RTS 22/ I | Indiv | 0 | 0 |  | VRN |  |  |  | POL99_2
|  | Veškeré náklady spojené s vybudováním, provozem a odstraněním zařízení staveniště. | [24 empty] | POP
SPU
48 | 005122 R | Provozní vlivy | Soubor | 1 |  | 0 |  | 0 |  | 0 | 21 | 0 | 0 | 0 | 0 | 0 |  | RTS 22/ I | Indiv | 0 | 0 |  | VRN |  |  |  | POL99_2
|  | Náklady na ztížené podmínky provádění tam, kde jsou stavební práce zcela nebo zčásti omezovány provozem jiných osob. Jde zejména o zvýšené náklady související s omezením provozem v areálu objednatele nebo o náklady v důsledku nezbytného respektování stávající dopravy ovlivňující stavební práce. | [24 empty] | POP |  | Náklady na ztížené podmínky provádění tam, kde jsou stavební práce zcela nebo zčásti omezovány provozem jiných osob. Jde zejména o zvýšené náklady související s omezením provozem v areálu objednatele nebo o náklady v důsledku nezbytného respektování stávající dopravy ovlivňující stavební práce.
SPU
49 | 005124010R | Koordinační činnost | Soubor | 1 |  | 0 |  | 0 |  | 0 | 21 | 0 | 0 | 0 | 0 | 0 |  | RTS 22/ I | Indiv | 0 | 0 |  | VRN |  |  |  | POL99_2
SPU
Díl: | ON | Ostatní náklady |  |  |  | 0 |  | 0 |  | 0 |  | 0 |  | 0 |  | 0 |  |  |  |  | 0 | [5 empty] | DIL
50 | 005261030R | Finanční rezerva | Soubor | 1 |  | 0 |  | 0 |  | 0 | 21 | 0 | 0 | 0 | 0 | 0 |  | RTS 22/ I | Indiv | 0 | 0 |  | VRN |  |  |  | POL99_2
|  | Finanční rezerva požadovaná objednatelem jako součást smluvní ceny. Způsob jejího stanovení, čerpání a vykazování definuje objednatel. | [24 empty] | POP |  | Finanční rezerva požadovaná objednatelem jako součást smluvní ceny. Způsob jejího stanovení, čerpání a vykazování definuje objednatel.
|  | výše 5% | [24 empty] | SPU
[25 empty] | 15 | 21 | DPH
| Celkem |  |  |  |  | 0 | [18 empty] | 0 | 0 | SUM
END
Note on S6: Jedná se o informaci, zda se jedná o položku, která je do rozpočtu zadána z cenové soustavy RTS, nebo vlastní.
Note on T6: Jedná se o název CÚ, která je zadána u položky rozpočtu