## Rekapitulace
Příloha k formuláři pro ocenění nabídky
Stavba : |  | Mosty ev.č. 0277-1, 0277-2, 0277-3 Švihov | CZ-CC: | 214111 | Mosty silničních komunikací
číslo a název SO: |  | REKAPITULACE
JKSO: 8211121
Poř. | Kód | Název položky | jednotka | Počet | CENA
č.pol. | položky |  |  | jednotek | jednotková | celkem
1 | 2 | 3 | 4 | 5 | 6 | 7
1 | OBJ 100 | Dopravně inženýrská opatření |  | 1 | 0 | 0
2 | OBJ 200 | Opěrné zdi a úprava předmostí |  | 1 | 0 | 0
3 | OBJ 201 | Most ev.č. 0277-1 |  | 1 | 0 | 0
4 | OBJ 202 | Most ev.č. 0277-2 |  | 1 | 0 | 0
5 | OBJ 203 | Most ev.č. 0277-3 |  | 1 | 0 | 0
0
|  | C e l k e m |  |  |  | 0
Ostatní ve výkazu nespecifikované práce
Vícepráce
|  | Vícepráce celkem |  |  |  | 0
Méněpráce
|  | Méněpráce celkem |  |  |  | 0
|  | Celkem |  |  |  | 0
|  | DPH 21% |  |  |  | 0
|  | Celkem s DPH |  |  |  | 0

## Krycí list 100
SOUPIS PRACÍ
Stavba: | Mosty ev.č. 0277-1, ev.č. 0277-2, ev.č. 0277-3 Švihov
Objekt: | Dopravně inženýrská opatření
Cena celková: |  | 0
DPH 21%: |  | 0
Cena s daní: |  | 0
Měrné jednotky: |  | M2
Počet měrných jednotek: |  | 1553
Náklad na měrnou jednotku: |  | 0
Zatřídění CZ-CC: |  | 214111 | Mosty silničních komunikací

## SO 100
Příloha k formuláři pro ocenění nabídky
Stavba : |  | Mosty ev.č. 0277-1, 0277-2, 0277-3 Švihov
číslo a název SO: |  | SO 100 - Dopravně inženýrská opatření
technická specifikace: |  | Třídník stavebních prací OTSKP-SPK 2017 + doplňkový text u položek
Poř. | Kód | Název položky | jednotka | Počet | CENA
č.pol. | položky |  |  | jednotek | jednotková | celkem
1 | 2 | 3 | 4 | 5 | 6 | 7
Všeobecné konstrukce a práce
1 | 027111 | PROVIZORNÍ OBJÍŽĎKY - ZŘÍZENÍ Technická specifikace: Zřízení objízdné trasy dle PD DIO montáž, přesun a nájem (2x IS11a, 2x IS 11b, 4x IS11c, 1x IP10a, 2x B1, 2x Z2a,1x E3a, 9x stojan) | M2 | 7000 |  | 0
2 | 027113 | PROVIZORNÍ OBJÍŽĎKY - ZRUŠENÍ Technická specifikace: odstranění dopravního značení dle DIO - obnovení původního značení | M2 | 7000 |  | 0
3 | 02720 | POMOC PRÁCE ZŘÍZ NEBO ZAJIŠŤ REGULACI A OCHRANU DOPRAVY Technická specifikace: Zajištění oddělení pěšího provozu od stavby – výstavba po polovinách za provozu pěších. | KPL | 1 |  | 0
|  | Všeobecné konstrukce a práce |  |  |  | 0
Komunikace
4 | 5774BE | VRSTVY PRO OBNOVU A OPRAVY Z ASF BETONU ACO 11+, 11S MODIFIK vysprávka objízdné trasy před a po stavbě odhad 1% plochy 1400x5,0x0,01x0,05=3,5 | M3 | 3.5 |  | 0
|  | Komunikace |  |  |  | 0
|  | C e l k e m |  |  |  | 0
Vícepráce
|  | Vícepráce celkem |  |  |  | 0
Méněpráce
|  | Méněpráce celkem |  |  |  | 0
|  | Celkem |  |  |  | 0

## Krycí list 200
SOUPIS PRACÍ
Stavba: | Mosty ev.č. 0277-1, ev.č. 0277-2, ev.č. 0277-3 Švihov
Objekt: | Opěrné zdi a úprava předmostí
Cena celková: |  | 0
DPH 21%: |  | 0
Cena s daní: |  | 0
Měrné jednotky: |  | M2
Počet měrných jednotek: |  | 1553
Náklad na měrnou jednotku: |  | 0
Zatřídění CZ-CC: |  | 214111 | Mosty silničních komunikací

## SO 200
Příloha k formuláři pro ocenění nabídky
Stavba : |  | Mosty ev.č. 0277-1, 0277-2, 0277-3 Švihov
číslo a název SO: |  | SO 200 – Opěrné zdi a úprava předmostí
technická specifikace: |  | Třídník stavebních prací OTSKP-SPK 2017 + doplňkový text u položek
Poř. | Kód | Název položky | jednotka | Počet | CENA
č.pol. | položky |  |  | jednotek | jednotková | celkem
1 | 2 | 3 | 4 | 5 | 6 | 7
Všeobecné konstrukce a práce
1 | 014112 | POPLATKY ZA SKLÁDKU TYP S-IO (INERTNÍ ODPAD) 1,8x(79,52+15,16)=170,42 | T | 168.05 |  | 0
2 | 014122 | POPLATKY ZA SKLÁDKU TYP S-OO (OSTATNÍ ODPAD) 2,3x15,32+2,6x(0,32+1,29)+2,4x0,22+1,9x(30,31+81,05)=251,5 | T | 251.5 |  | 0
3 | 02750 | POMOC PRÁCE ZŘÍZ NEBO ZAJIŠŤ LEŠENÍ – zřízení ochrany památkově chráněné sochy. Technická specifikace: Úplné zakrytí sochy během stavby dle požadavku NPÚ zřízení,včetně odstranění. | KPL | 1 |  | 0
4 | 029113 | OSTATNÍ POŽADAVKY - GEODETICKÉ ZAMĚŘENÍ – CELKY Provedení zaměření odbouraného temene zdí – kontrola směrového a výškového řešení | KUS | 1 |  | 0
5 | 02920 | OCHRANA ŽIVOTNÍHO PROSTŘEDÍ Norná stěna a vybavení pro případ havárie | KČ | 1 |  | 0
6 | 02943 | OSTATNÍ POŽADAVKY - VYPRACOVÁNÍ RDS Realizační dokumentace | KČ | 1 |  | 0
7 | 02944 | OSTAT POŽADAVKY - DOKUMENTACE SKUTEČ PROVEDENÍ V DIGIT FORMĚ | KPL | 1 |  | 0
8 | 02945 | OSTAT POŽADAVKY - GEOMETRICKÝ PLÁN | HM | 2.8 |  | 0
9 | 02990 | OSTATNÍ POŽADAVKY - INFORMAČNÍ TABULE Dočasná informační tabule zřízená během stavby + definitivní tabulka (publicita a financování) | KČ | 1 |  | 0
|  | Všeobecné konstrukce a práce |  |  |  | 0
Zemní práce
10 | 11110 | ODSTRANĚNÍ TRAVIN 2,0x(59,0+26,0+14,0)=198 | M2 | 198 |  | 0
11 | 11313 | ODSTRANĚNÍ KRYTU ZPEVNĚNÝCH PLOCH S ASFALTOVÝM POJIVEM 0,2x0,1x(65,5+13,43+14,0+13,37+5,0)=0,222 | M3 | 0.22 |  | 0
12 | 11317 | ODSTRAN KRYTU ZPEVNĚNÝCH PLOCH Z DLAŽEB KOSTEK 1,5x14,37x0,06=1,29 | M3 | 1.29 |  | 0
13 | 11333 | ODSTRANĚNÍ PODKLADU ZPEVNĚNÝCH PLOCH S ASFALT POJIVEM 0,2x((0,76x60,13)+(1,69x5,37)+(2,7x5,25)+(0,72x10,4)+(0,8x8,5)+(2,6x5,5)+(2,6x14,37))+0,1x1,0(16,36+16,93)=30,31 | M3 | 30.31 |  | 0
14 | 11372 | FRÉZOVÁNÍ ZPEVNĚNÝCH PLOCH ASFALTOVÝCH (0,46+0,53)x0,5x13,25+(0,53+0,51)x0,5x14,25+(0,51+0,26)x0,5x16,7+(0,26+0,73)x0,5x21,3+(0,65+0,73)x0,5x13,65+0,73x25+0,35x17,6+0,59x10,1+0,64x11,9+0,55x4,9=81,05 | M3 | 81.05 |  | 0
15 | 11332 | ODSTRANĚNÍ PODKLADŮ ZPEVNĚNÝCH PLOCH Z KAMENIVA NESTMELENÉHO 1,5x0,15x(5,37+20,74+22,0+14,37+4,9)=15,16 | M3 | 15.16 |  | 0
16 | 13273 | HLOUBENÍ RÝH ŠÍŘ DO 2M PAŽ I NEPAŽ TŘ. I 0,5x14,25+0,58x6,75+0,56x15,5+0,48x20,2+0,68x10,8+(0,65+0,73)x0,5x13,65+(0,52+1,37)x0,5x11,9+(1,12+0,89)x0,5x14,37+2,57x2.45+0,5x0,6x4,4=79,52 | M3 | 79.52 |  | 0
17 | 17120 | ULOŽENÍ SYPANINY DO NÁSYPŮ A NA SKLÁDKY BEZ ZHUTNĚNÍ 79,52 | M3 | 79.52 |  | 0
18 | 17581 | OBSYP POTRUBÍ A OBJEKTŮ Z NAKUPOVANÝCH MATERIÁLŮ 5,37x0,92+0,12x13,65+0,14x25,0+0,09x11,9+0,12x14,39+0,57x4,9=15,67 | M3 | 15.67 |  | 0
|  | Zemní práce |  |  |  | 0
Základy
19 | 21262 | TRATIVODY KOMPLET Z TRUB Z PLAST HMOT DN DO 100MM 4,5+9,5+8,0+6,5=228,5 | M | 28.5 |  | 0
|  | Základy |  |  |  | 0
Svislé konstrukce
20 | 317325 | ŘÍMSY ZE ŽELEZOBETONU DO C30/37 (B37) 0,25x0,75x(65,5+13,43+14,0+14,37)+(1,11x0,16+0,09x0,32)x(4,4+4,74+9,03+3,9)=24,67 | M3 | 24.67 |  | 0
21 | 317365 | VÝZTUŽ ŘÍMS Z OCELI 10505, B500B 20,12x0,111+4,56x0,179=3,05 | T | 3.05 |  | 0
22 | 327212 | ZDI OPĚRNÉ, ZÁRUBNÍ, NÁBŘEŽNÍ Z LOMOVÉHO KAMENE NA MC doplnění chybějícího zdiva stávajících zdí - odhad 3,5 | M3 | 3.5 |  | 0
23 | 327215 | PŘEZDĚNÍ ZDÍ Z KAMENNÉHO ZDIVA – úprava temene zdi po odbourání žb říms a přezdění v místě osazení nových vpustí 0,3x0,2x(65,5+13,43+14,0+14,37)+0,8x1,0x5=10,44 | M3 | 10.44 |  | 0
24 | 327324 | ZDI OPĚRNÉ, ZÁRUBNÍ, NÁBŘEŽNÍ ZE ŽELEZOVÉHO BETONU DO C25/30 (B30) 0,5x(038+0,44)x13,25+0,39x6,75+0,4x7,5+0,41x8,0+0,43x8,7+0,44x10,5+0,44x10,8+0,41x10,4+0,48x14+0,38x14,37+0,45x(4,4+4,74+9,03+3,9)=53,82 | M3 | 53.82 |  | 0
25 | 327365 | VÝZTUŽ ZDÍ OPĚRNÝCH, ZÁRUBNÍCH, NÁBŘEŽNÍCH Z OCELI 10505, B500B 0,084x53,82=4,52 | T | 4.52 |  | 0
26 | 348173R | ZÁBRADLÍ Z DÍLCŮ KOVOVÝCH ŽÁROVĚ ZINK PONOREM S NÁTĚREM úprava stávajícího zábradlí dle PD 2x3,9x28=218,4 | KG | 218.4 |  | 0
27 | 34832R | ZÁBRADLÍ A ZÁBRADEL ZÍDKY ZE ŽELEZOBET úprava a osazení vybouraných železobetonových sloupků – dle PD 0,26x0,22x1,2x4=0,27 | M3 | 0.27 |  | 0
|  | Svislé konstrukce |  |  |  | 0
Vodorovné konstrukce
28 | 43419 | SCHODIŠŤOVÉ STUPNĚ, Z DÍLCŮ KAMENNÝCH (0,3+0,2)x0,12x2,1+(2,4x1,8-1,1x1,1)x0,05=0,286 dodávka a montáž krycí desky a žulových stupňů včetně všech potřebných prací | M3 | 0.286 |  | 0
29 | 451313 | PODKLADNÍ A VÝPLŇOVÉ VRSTVY Z PROSTÉHO BETONU DO C16/20 1,57x0,35x(4,4+4,74+9,03+4,9)=12,68 Cenová soustava: OTSKP-SPK | M3 | 12.68 |  | 0
30 | 45152 | PODKLADNÍ A VÝPLŇOVÉ VRSTVY Z KAMENIVA DRCENÉHO 0,92x5,37+0,12x13,6+0,14x25,0+0,09x10,1+0,12x(9,03+3,9)+0,57x4,9=15,32 | M3 | 15.32 |  | 0
|  | Vodorovné konstrukce |  |  |  | 0
Komunikace
31 | 56330 | VOZOVKOVÉ VRSTVY ZE ŠTĚRKODRTI 0,12x13,65+0,09x11,9+0,57x4,9=5,5 | M3 | 5.5 |  | 0
32 | 572213 | SPOJOVACÍ POSTŘIK Z EMULZE DO 0,5KG/M2 8,17x13,25+8,1x14,25+7,8x16,7+(7,8+12,7)x0,5x21,3+12,7x13,65+12,98x25+6,57x17,6+12,4x(22,0+14,5+4,9)=1699,1 | M2 | 1699.1 |  | 0
33 | 574A44 | ASFALTOVÝ BETON PRO OBRUSNÉ VRSTVY ACO 11+, 11S TL. 50MM (6,75+6,89)x0,5x13,25+6,89x14,25+6,81x16,7+6,52x21,3+6,35x13,65+6,49x25,0+6,57x(17,6+10,1)+6,41x11,9+6,2x14,37+4,9x7,0=1012,62 | M2 | 1012.62 |  | 0
34 | 574C55 | ASFALTOVÝ BETON PRO LOŽNÍ VRSTVY ACL 16 TL. 60MM 1,29x44,2+6,35x21,3+6,49x20,74+4,71x10,1+6,2x11,9+6,2x(14,37+4,2)=563,36 | M2 | 563.36 |  | 0
35 | 574E06 | ASFALTOVÝ BETON PRO PODKLADNÍ VRSTVY ACP 16+, 16S (0,76x60,13+1,69x5,37+2,7x4,4+1,72x16,34+1,8x17,26+2,6x(4,74+9,03+3,9)+1,6x1,44+3,0x4,2)x0,2=37,33 | M3 | 37.33 |  | 0
36 | 582311 | DLÁŽDĚNÉ KRYTY Z MOZAIK KOSTEK JEDNOBAREVNÝCH DO LOŽE Z KAMENIVA 1,15x9,3=10,7 | M2 | 10.7 |  | 0
37 | 587206 | PŘEDLÁŽDĚNÍ KRYTU Z BETONOVÝCH DLAŽDIC SE ZÁMKEM 1,5x(5,37+20,74+22,0+4,9)=79,5 | M2 | 79.5 |  | 0
38 | 58920 | VÝPLŇ SPAR MODIFIKOVANÝM ASFALTEM 6,6+7,0+(239,0-17,3-17,25-38,8)x2=344,9 | M | 344.9 |  | 0
|  | Komunikace |  |  |  | 0
Úpravy povrchů, podlahy, výplně otvorů
39 | 626111 | REPROFILACE PODHLEDŮ, SVISLÝCH PLOCH SANAČNÍ MALTOU JEDNOVRST TL 10MM 0,87x(2,23+1,74)=3,45 | M2 | 3.45 |  | 0
40 | 62745 | SPÁROVÁNÍ STARÉHO ZDIVA CEMENTOVOU MALTOU předpoklad spárování 75% plochy ((0,74+2,27)x0,5x13,25+(2,27+2,47)x0,5x14,25+(2,47+2,79)x0,5x16,7+(2,79+4,21)x0,5x21,3+(4,21+3,69)x0,5x13,65+3,69x13,3+3,8x12,5+(3,8+4,87)x0,5x11,9+2,87x14,37)x0,75=311,6 | M2 | 311.6 |  | 0
|  | Úpravy povrchů, podlahy, výplně otvorů |  |  |  | 0
Přidružená stavební výroba
41 | 711121 | IZOLACE BĚŽN KONSTR PROTI TLAK VODĚ ASFALT NÁTĚRY (0,89+0,63)x(4,4+4,74+9,03+3,9)=35,34 | M2 | 35.34 |  | 0
42 | 711509 | OCHRANA IZOLACE NA POVRCHU TEXTILIÍ (0,89+0,63)x(4,4+4,74+9,03+3,9)=35,34 | M2 | 35.34 |  | 0
43 | 78383 | NÁTĚRY BETON KONSTR TYP S4 (OS-C) (0,15+0,75+0,25+0,25+0,1)x65,2+13,43+14,0+14,37)+(0,3+0,25+0,41)x(4,4+4,74+9,03+3,9)+ 0,87x(2,23+1,74)=185,14 | M2 | 185.14 |  | 0
|  | Přidružená stavební výroba |  |  |  | 0
Potrubí
44 | 83433 | POTRUBÍ Z TRUB KAMENINOVÝCH DN DO 150MM 4x1,0+5x2,0=14,0 | M | 14 |  | 0
45 | 89711 | VPUSŤ KANALIZAČNÍ ULIČNÍ KOMPLETNÍ MONOLIT BETON | KUS | 5 |  | 0
46 | 89922 | VÝŠKOVÁ ÚPRAVA MŘÍŽÍ úprava stávajících vpustí včetně potrubí při úpravě chodníků | KUS | 4 |  | 0
|  | Potrubí |  |  |  | 0
Ostatní konstrukce a práce
47 | 9111A2 | ZÁBRADLÍ SILNIČNÍ S VODOR MADLY - MONTÁŽ S PŘESUNEM (BEZ DODÁVKY) úprava stávajícího zábradlí u mostu ev.č.3 | M | 5 |  | 0
48 | 9111A3 | ZÁBRADLÍ SILNIČNÍ S VODOR MADLY - DEMONTÁŽ S PŘESUNEM 4x5,0=20 | M | 20 |  | 0
49 | 9112B1 | ZÁBRADLÍ MOSTNÍ SE SVISLOU VÝPLNÍ - DODÁVKA A MONTÁŽ 65,5+13,43+50,08+14,0+14,37+4,74+4,4+4,4=170,92 | M | 170.92 |  | 0
50 | 9113B3 | SVODIDLO OCEL SILNIČ JEDNOSTR, ÚROVEŇ ZADRŽ H1 - DEMONTÁŽ S PŘESUNEM 65,5+13,43+14,0=92,93 | M | 92.93 |  | 0
51 | 9117C3 | SVOD OCEL ZÁBRADEL ÚROVEŇ ZADRŽ H2 - DEMONTÁŽ S PŘESUNEM 50,0 | M | 50 |  | 0
52 | 917426 | CHODNÍKOVÉ OBRUBY Z KAMENNÝCH OBRUBNÍKŮ ŠÍŘ 250MM 9,3+2x1,15=11,6 | M | 11.6 |  | 0
53 | 91781 | VÝŠKOVÁ ÚPRAVA OBRUBNÍKŮ BETONOVÝCH 5,37+20,74+22,0+4,9=53,01 | M | 53.01 |  | 0
54 | 919111 | ŘEZÁNÍ ASFALTOVÉHO KRYTU VOZOVEK TL DO 50MM 6,6+7,0=13,6 Cenová soustava: OTSKP-SPK Technická specifikace: Zaříznutí vozovky na začátku a konci úpravy | M | 13.6 |  | 0
55 | 931182 | VÝPLŇ DILATAČNÍCH SPAR Z POLYSTYRENU TL 20MM 0,62x(6+3+3+3)+0,68x(1+1+1+1)=12,02 | M2 | 12.02 |  | 0
56 | 931384 | TĚSNĚNÍ DILATAČNÍCH SPAR SILIKONOVÝM TMELEM PRŮŘEZU DO 400MM2 (0,25+0,75+0,15+0,25)x(6+3+3+3)+(0,3+0,25+0,41)x(1+1+1+1)=24,84 | M | 24.84 |  | 0
57 | 938441 | OČIŠTĚNÍ ZDIVA OTRYSKÁNÍM TLAKOVOU VODOU DO 200 BARŮ (0,74+2,27)x0,5x13,25+(2,27+2,47)x0,5x14,25+(2,47+2,79)x0,5x16,7+(2,79+4,21)x0,5x21,3+(4,21+3,69)x0,5x13,65+3,69x13,3+3,8x12,5+(3,8+4,87)x0,5x11,9+2,87x14,37+ 0,87x(2,23+1,74)=418,96 | M2 | 415.51 |  | 0
58 | 96613 | BOURÁNÍ KONSTRUKCÍ Z KAMENE NA MC 4x0,3x0,3x0,9=0,32 | M3 | 0.32 |  | 0
59 | 96615 | BOURÁNÍ KONSTRUKCÍ Z PROSTÉHO BETONU 14,37x0,8x0,1+0,38x0,4x(65,5+13,43+14,0)+0,3x0,4x(4,4+4,7+4,0+5,0)=15,32 | M3 | 15.32 |  | 0
60 | 96618 | BOURÁNÍ KONSTRUKCÍ KOVOVÝCH 14x0,022=0,308 | T | 0.308 |  | 0
61 | 96716 | VYBOURÁNÍ ČÁSTÍ KONSTRUKCÍ ŽELEZOBET vybourání stávajících železobetonových zábradelních sloupků pro úpravu a nové osazení u sochy 1,2x0,22x0,26x4=0,27 | M3 | 0.27 |  | 0
|  | Ostatní konstrukce a práce |  |  |  | 0
|  | C e l k e m |  |  |  | 0
Vícepráce
|  | Vícepráce celkem |  |  |  | 0
Méněpráce
|  | Méněpráce celkem |  |  |  | 0
|  | Celkem |  |  |  | 0

## Krycí list 201
SOUPIS PRACÍ
Stavba: | Mosty ev.č. 0277-1, ev.č. 0277-2, ev.č. 0277-3 Švihov
Objekt: | Mosty ev.č. 0277-1
Cena celková: |  | 0
DPH 21%: |  | 0
Cena s daní: |  | 0
Měrné jednotky: |  | M2
Počet měrných jednotek: |  | 1553
Náklad na měrnou jednotku: |  | 0
Zatřídění CZ-CC: |  | 214111 | Mosty silničních komunikací

## SO 201
Příloha k formuláři pro ocenění nabídky
Stavba : |  | Mosty ev.č. 0277-1, ev.č. 0277-2, ev.č. 0277-3 Švihov
číslo a název SO: |  | 201 - Most ev.č. 0277-1
technická specifikace: |  | Třídník stavebních prací OTSKP-SPK 2017 + doplňkový text u položek
Poř. | Kód | Název položky | jednotka | Počet | CENA
č.pol. | položky |  |  | jednotek | jednotková | celkem
1 | 2 | 3 | 4 | 5 | 6 | 7
Všeobecné konstrukce a práce
1 | 014112 | POPLATKY ZA SKLÁDKU TYP S-IO (INERTNÍ ODPAD) 1,8x(2,68+28,97)=56,97 | T | 56.97 |  | 0
2 | 014122 | POPLATKY ZA SKLÁDKU TYP S-OO (OSTATNÍ ODPAD) 1,73x2,4+2,3x(6,23+10,48)+2,6x(13,84+0,2x0,2x38,6)+1,9x4,84=91,78 | T | 91.78 |  | 0
3 | 029113 | OSTATNÍ POŽADAVKY - GEODETICKÉ ZAMĚŘENÍ – CELKY kontrolní zaměření tvaru mostovky po provedení bourání | KUS | 1 |  | 0
4 | 02920 | OSTATNÍ POŽADAVKY - OCHRANA ŽIVOTNÍHO PROSTŘEDÍ | KPL | 1 |  | 0
5 | 029412 | OSTATNÍ POŽADAVKY - VYPRACOVÁNÍ MOSTNÍHO LISTU | KUS | 1 |  | 0
6 | 02943 | OSTATNÍ POŽADAVKY - VYPRACOVÁNÍ RDS | KPL | 1 |  | 0
7 | 02944 | OSTATNÍ POŽADAVKY - VYPRACOVÁNÍ DOKUMENTACE SKUTEČ PROVEDENÍ | KPL | 1 |  | 0
8 | 02953 | OSTATNÍ POŽADAVKY - HLAVNÍ MOSTNÍ PROHLÍDKA | KUS | 1 |  | 0
|  | Všeobecné konstrukce a práce |  |  |  | 0
Zemní práce
9 | 11313 | ODSTRANĚNÍ KRYTU ZPEVNĚNÝCH PLOCH S ASFALTOVÝM POJIVEM plocha planimetrována 0,38x17,3-0,05x5,6x17,3=1,73 | M3 | 1.73 |  | 0
10 | 11314 | ODSTRANĚNÍ KRYTU ZPEVNĚNÝCH PLOCH S CEMENTOVÝM POJIVEM plocha planimetrována 2x0,18x17,3=6,23 | M3 | 6.23 |  | 0
11 | 11332 | ODSTRANĚNÍ PODKLADŮ ZPEVNĚNÝCH PLOCH Z KAMENIVA NESTMELENÉHO 0,1x6,1x(2,2+2,2)=2,684 | M3 | 2.684 |  | 0
12 | 11347 | ODSTRAN KRYTU ZPEVNĚNÝCH PLOCH Z DLAŽEB KOSTEK VČET PODKL plocha planimetrována 0,8x17,3=13,84 | M3 | 13.84 |  | 0
13 | 11353 | ODSTRANĚNÍ CHODNÍKOVÝCH KAMENNÝCH OBRUBNÍKŮ 2x17,3+4x1=38,6 | M | 38.6 |  | 0
14 | 11372 | FRÉZOVÁNÍ ZPEVNĚNÝCH PLOCH ASFALTOVÝCH 5,6x0,05x17,3=4,84 | M3 | 4.84 |  | 0
15 | 13173 | HLOUBENÍ JAM ZAPAŽ I NEPAŽ TŘ. I plocha planimetrována 0,83x(2x4,47+4x5,14+4x1,35)=28,97 | M3 | 28.97 |  | 0
16 | 17120 | ULOŽENÍ SYPANINY DO NÁSYPŮ A NA SKLÁDKY BEZ ZHUTNĚNÍ | M3 | 28.97 |  | 0
17 | 18110 | ÚPRAVA PLÁNĚ SE ZHUTNĚNÍM V HORNINĚ TŘ. I 2,2x5,6x2+4x1,2x5,14=49,3 | M2 | 49.3 |  | 0
|  | Zemní práce |  |  |  | 0
Základy
18 | 21262 | TRATIVODY KOMPLET Z TRUB PLAST HMOT DN 100MM 2x16,3=32,6 | M | 32.6 |  | 0
19 | 21331 | DRENÁŽNÍ VRSTVY Z BETONU MEZEROVITÉHO (DRENÁŽNÍHO) 1,25x0,19x(2x4,47+4x5,14+4x1,35)=8,29 | M3 | 8.29 |  | 0
20 | 21341 | DRENÁŽNÍ VRSTVY Z PLASTBETONU (PLASTMALTY) (0,1+2x0,2)x0,04x6,96+0,35x0,20x0,04x6=0,156 | M3 | 0.156 |  | 0
|  | Základy |  |  |  | 0
Svislé konstrukce
21 | 317325 | ŘÍMSY ZE ŽELEZOBETONU DO C30/37 (B37) 0,25x0,75x17,3+(0,16x1,12+0,3x0,09)x17,3=6,81 | M3 | 6.81 |  | 0
22 | 317365 | VÝZTUŽ ŘÍMS Z OCELI 10505, B500B 6,81x0,179=1,22 | T | 1.22 |  | 0
23 | 327212 | ZDI OPĚRNÉ, ZÁRUBNÍ, NÁBŘEŽNÍ Z LOMOVÉHO KAMENE NA MC doplnění chybějících kamenů – kužel opevnění (odhad) | M3 | 1.2 |  | 0
24 | 327215 | PŘEZDĚNÍ ZDÍ Z KAMENNÉHO ZDIVA úprava kužele po odbourání křídla 0,45x5,2x0,3x4=2,81 | M3 | 2.81 |  | 0
25 | 333324 | MOSTNÍ OPĚRY A KŘÍDLA ZE ŽELEZOVÉHO BETONU DO C25/30 (B30) 0,46x0,6x7,82+(0,6x0,4+0,7x0,4)x5,14+0,52x0,6x7,82+(0,47x0,6+0,46x0,7)x5,2=10,4 | M3 | 10.4 |  | 0
26 | 333365 | VÝZTUŽ MOSTNÍCH OPĚR A KŘÍDEL Z OCELI 10505, B500B 0,136x10,4=1,42 | T | 1.42 |  | 0
0
Vodorovné konstrukce
27 | 451312 | PODKLADNÍ A VÝPLŇOVÉ VRSTVY Z PROSTÉHO BETONU C12/15 plocha planimetrována 0,35x2x(5,2x4+6,5x2)=23,66 | M3 | 23.66 |  | 0
28 | 457325 | VYROVNÁVACÍ A SPÁDOVÝ ŽELEZOBETON C30/37 plocha planimetrována (0,52+0,96)x0,5x5,7=4,22 | M3 | 4.22 |  | 0
29 | 457365 | VÝZTUŽ VYROV A SPÁD BETONU Z OCELI 10505, B500B 0,187x4,22=0,79 | T | 0.79 |  | 0
|  | Vodorovné konstrukce |  |  |  | 0
Komunikace
30 | 572213 | SPOJOVACÍ POSTŘIK Z EMULZE DO 0,5KG/M2 17,3x6,35x2=219,7 | M2 | 219.7 |  | 0
31 | 574A44 | ASFALTOVÝ BETON PRO OBRUSNÉ VRSTVY ACO 11+, 11S TL. 50MM 17,3x6,35=109,86 | M2 | 109.86 |  | 0
32 | 574C55 | ASFALTOVÝ BETON PRO LOŽNÍ VRSTVY ACL 16 TL. 60M (17,3-6,96)x6,35=65,66 | M2 | 65.66 |  | 0
33 | 574E06 | ASFALTOVÝ BETON PRO PODKLADNÍ VRSTVY ACP 16+, 16S 2,2x2x0,1+0,2x1,4x5,2x4=6,26 | M3 | 6.26 |  | 0
34 | 575C53 | LITÝ ASFALT MA IV (OCHRANA MOSTNÍ IZOLACE) 11 TL. 40M 6,96x6,35=44,2 | M2 | 44.2 |  | 0
35 | 582621 | KRYTY Z BETON DLAŽDIC SE ZÁMKEM ŠEDÝCH TL 60MM DO LOŽE Z MC 0,9x17,3=15,57 | M2 | 15.57 |  | 0
36 | 58920 | VÝPLŇ SPAR MODIFIKOVANÝM ASFALTEM 17,3x2+2x6,35=47,3 | M | 47.3 |  | 0
|  | Komunikace |  |  |  | 0
Úpravy povrchů, podlahy, výplně otvorů
37 | 626111 | REPROFILACE PODHLEDŮ, SVISLÝCH PLOCH SANAČNÍ MALTOU JEDNOVRST TL 10MM předpoklad 90% plochy (7,82x5,02+0,35x5,72x2+0,3x7,5x2)x0,9=42,98 | M2 | 42.98 |  | 0
38 | 626112 | REPROFILACE PODHLEDŮ, SVISLÝCH PLOCH SANAČNÍ MALTOU JEDNOVRST TL 20MM předpoklad 10% plochy (7,82x5,02+0,35x5,72x2+0,3x7,5x2)x0,1=4,78 | M2 | 4.78 |  | 0
39 | 62745 | SPÁROVÁNÍ STARÉHO ZDIVA CEMENTOVOU MALTOU opěry 2x(4,1x7,82+11,6x2)=110,5 kužely (4,2+6,9)x0,5x5,2x4=115,44 | M2 | 225.94 |  | 0
|  | Úpravy povrchů, podlahy, výplně otvorů |  |  |  | 0
Přidružená stavební výroba
40 | 711221 | IZOLACE ZVLÁŠT KONSTR PROTI TLAK VODĚ ASFALT NÁTĚRY (0,1+0,9+0,16)x17,3=20,1 | M2 | 20.1 |  | 0
41 | 711222 | IZOLACE ZVLÁŠT KONSTR PROTI TLAK VODĚ ASFALT PÁSY ((0,6+0,7+2x0,41+2x1,1)x5,2+(0,6+0,3+1,1)x6,52)x2=71 | M2 | 71 |  | 0
42 | 711432 | IZOLACE MOSTOVEK POD ŘÍMSOU ASFALTOVÝMI PÁSY (1,1+0,6)x6,96=11,83 | M2 | 11.83 |  | 0
43 | 711442 | IZOLACE MOSTOVEK CELOPLOŠNÁ ASFALTOVÝMI PÁSY S PEČETÍCÍ VRSTVOU 7,8x5,9=46,02 | M2 | 46.02 |  | 0
44 | 711509 | OCHRANA IZOLACE NA POVRCHU TEXTILIÍ 20,1+71=91,1 | M2 | 91.1 |  | 0
45 | 78383 | NÁTĚRY BETON KONSTR TYP S4 (OS-C) (0,275+0,25+0,75+0,15+0,3+0,25+0,46)x17,3+0,52x5,72x2+5,02x7,82=87,32 | M2 | 87.32 |  | 0
|  | Přidružená stavební výroba |  |  |  | 0
Potrubí
46 | 83433 | POTRUBÍ Z TRUB KAMENINOVÝCH DN DO 150MM | M | 4 |  | 0
|  | Potrubí |  |  |  | 0
Ostatní konstrukce a práce
47 | 9112B1 | ZÁBRADLÍ MOSTNÍ SE SVISLOU VÝPLNÍ - DODÁVKA A MONTÁŽ 2x17,3=34,6 | M | 34.6 |  | 0
48 | 91355 | EVIDENČNÍ ČÍSLO MOSTU | KUS | 2 |  | 0
49 | 914113 | DOPRAVNÍ ZNAČKY ZÁKLADNÍ VELIKOSTI OCELOVÉ NEREFLEXNÍ - DEMONTÁŽ | KUS | 5 |  | 0
50 | 914913 | SLOUPKY A STOJKY DZ Z OCEL TRUBEK ZABETON DEMONTÁŽ | KUS | 1 |  | 0
51 | 914921 | SLOUPKY A STOJKY DOPRAVNÍCH ZNAČEK Z OCEL TRUBEK DO PATKY - DODÁVKA A MONTÁŽ | KUS | 1 |  | 0
52 | 917426 | CHODNÍKOVÉ OBRUBY Z KAMENNÝCH OBRUBNÍKŮ ŠÍŘ 250MM 17,3+2x1,15=19,6 | M | 19.6 |  | 0
53 | 919111 | ŘEZÁNÍ ASFALTOVÉHO KRYTU VOZOVEK TL DO 50MM 2x6,35=12,7 | M | 12.7 |  | 0
54 | 931182 | VÝPLŇ DILATAČNÍCH SPAR Z POLYSTYRENU TL 20MM 0,52x7,82x2+(0,29+0,18)x2=9,07 | M2 | 9.07 |  | 0
55 | 931323 | TĚSNĚNÍ DILATAČ SPAR ASF ZÁLIVKOU MODIFIK PRŮŘ DO 300MM2 2x1,2=2,4 | M | 2.4 |  | 0
56 | 931383 | TĚSNĚNÍ DILATAČNÍCH SPAR SILIKONOVÝM TMELEM PRŮŘEZU DO 300MM2 (0,15+0,75+0,25+0,27+0,3+0,25+0,46)x2=4,86 | M | 4.86 |  | 0
57 | 93140 | MOSTNÍ ZÁVĚRY PODPOVRCHOVÉ 2x7,71=15,42 | M | 15.42 |  | 0
58 | 936502 | DROBNÉ DOPLŇK KONSTR KOVOVÉ POZINK 2x19x7.2=273,6 | KG | 273.6 |  | 0
59 | 938441 | OČIŠTĚNÍ ZDIVA OTRYSKÁNÍM TLAKOVOU VODOU DO 200 BARŮ opěry 2x(4,1x7,82+11,6x2)=110,5 kužely (4,2+6,9)x0,5x5,2x4=115,44 | M2 | 225.94 |  | 0
60 | 938543 | OČIŠTĚNÍ BETON KONSTR OTRYSKÁNÍM TLAK VODOU DO 1000 BARŮ 7,82x5,02+0,35x5,72x2+0,3x7,5x2=47,76 | M2 | 47.76 |  | 0
61 | 96616 | BOURÁNÍ KONSTRUKCÍ ZE ŽELEZOBETONU 0,35x0,35x17,3x2+0,6x0,5x5,2x4=10,48 | M3 | 10.48 |  | 0
62 | 96618 | BOURÁNÍ KONSTRUKCÍ KOVOVÝCH 0,03x17,3x2=1,04 | T | 1.04 |  | 0
63 | 97816 | ODSEKÁNÍ VRSTVY VYROVNÁVACÍHO BETONU NA MOSTECH 0,46x5,8=2,67 | M3 | 2.67 |  | 0
64 | 97817 | ODSTRANĚNÍ MOSTNÍ IZOLACE 5,7x7,8=44,46 | M2 | 44.46 |  | 0
|  | Ostatní konstrukce a práce |  |  |  | 0
Ostatní ve výkazu nespecifikované práce |  | C e l k e m |  |  |  | 0
Vícepráce
|  | Vícepráce celkem |  |  |  | 0
Méněpráce
|  | Méněpráce celkem |  |  |  | 0
|  | Celkem |  |  |  | 0
|  | Celkem |  |  |  | 0

## Krycí list 202
SOUPIS PRACÍ
Stavba: | Mosty ev.č. 0277-1, ev.č. 0277-2, ev.č. 0277-3 Švihov
Objekt: | Mosty ev.č. 0277-2
Cena celková: |  | 0
DPH 21%: |  | 0
Cena s daní: |  | 0
Měrné jednotky: |  | M2
Počet měrných jednotek: |  | 1553
Náklad na měrnou jednotku: |  | 0
Zatřídění CZ-CC: |  | 214111 | Mosty silničních komunikací

## SO 202
Příloha k formuláři pro ocenění nabídky
Stavba : |  | Mosty ev.č. 0277-1, ev.č. 0277-2, ev.č. 0277-3 Švihov
číslo a název SO: |  | 202 - Most ev.č. 0277-2
technická specifikace: |  | Třídník stavebních prací OTSKP-SPK 2017 + doplňkový text u položek
Poř. | Kód | Název položky | jednotka | Počet | CENA
č.pol. | položky |  |  | jednotek | jednotková | celkem
1 | 2 | 3 | 4 | 5 | 6 | 7
Všeobecné konstrukce a práce
1 | 014112 | POPLATKY ZA SKLÁDKU TYP S-IO (INERTNÍ ODPAD) 1,8x(2,68+26,11)=51,8 | T | 51.8 |  | 0
2 | 014122 | POPLATKY ZA SKLÁDKU TYP S-OO (OSTATNÍ ODPAD) 1,73x2,4+2,3x(6,56+10,48)+2,6x(21,56+0,2x0,2x38,6)+1,9x4,74=112,4 | T | 112.4 |  | 0
3 | 029113 | OSTATNÍ POŽADAVKY - GEODETICKÉ ZAMĚŘENÍ – CELKY kontrolní zaměření tvaru mostovky po provedení bourání | KUS | 1 |  | 0
4 | 02920 | OSTATNÍ POŽADAVKY - OCHRANA ŽIVOTNÍHO PROSTŘEDÍ | KPL | 1 |  | 0
5 | 029412 | OSTATNÍ POŽADAVKY - VYPRACOVÁNÍ MOSTNÍHO LISTU | KUS | 1 |  | 0
6 | 02943 | OSTATNÍ POŽADAVKY - VYPRACOVÁNÍ RDS | KPL | 1 |  | 0
7 | 02944 | OSTATNÍ POŽADAVKY - VYPRACOVÁNÍ DOKUMENTACE SKUTEČ PROVEDENÍ | KPL | 1 |  | 0
8 | 02953 | OSTATNÍ POŽADAVKY - HLAVNÍ MOSTNÍ PROHLÍDKA | KUS | 1 |  | 0
|  | Všeobecné konstrukce a práce |  |  |  | 0
Zemní práce
9 | 11313 | ODSTRANĚNÍ KRYTU ZPEVNĚNÝCH PLOCH S ASFALTOVÝM POJIVEM plocha planimetrována 0,42x17,25-0,05x5,5x17,25=2,5 | M3 | 2.5 |  | 0
10 | 11314 | ODSTRANĚNÍ KRYTU ZPEVNĚNÝCH PLOCH S CEMENTOVÝM POJIVEM plocha planimetrována 2x0,19x17,25=6,56 | M3 | 6.56 |  | 0
11 | 11332 | ODSTRANĚNÍ PODKLADŮ ZPEVNĚNÝCH PLOCH Z KAMENIVA NESTMELENÉHO 0,1x6,1x(2,2+2,2)=2,684 | M3 | 2.684 |  | 0
12 | 11347 | ODSTRAN KRYTU ZPEVNĚNÝCH PLOCH Z DLAŽEB KOSTEK VČET PODKL plocha planimetrována 0,67x17,25=11,56 | M3 | 11.56 |  | 0
13 | 11353 | ODSTRANĚNÍ CHODNÍKOVÝCH KAMENNÝCH OBRUBNÍKŮ 2x17,3+4x1=38,6 | M | 38.6 |  | 0
14 | 11372 | FRÉZOVÁNÍ ZPEVNĚNÝCH PLOCH ASFALTOVÝCH 5,5x0,05x17,25=4,74 | M3 | 4.74 |  | 0
15 | 13173 | HLOUBENÍ JAM ZAPAŽ I NEPAŽ TŘ. I plocha planimetrována 0,77x(2x4,16+4x5,05+4x1,35)=26,11 | M3 | 26.11 |  | 0
16 | 17120 | ULOŽENÍ SYPANINY DO NÁSYPŮ A NA SKLÁDKY BEZ ZHUTNĚNÍ | M3 | 26.11 |  | 0
17 | 18110 | ÚPRAVA PLÁNĚ SE ZHUTNĚNÍM V HORNINĚ TŘ. I 2,2x5,6x2+4x1,2x5,14=49,3 | M2 | 49.3 |  | 0
|  | Zemní práce |  |  |  | 0
Základy
18 | 21262 | TRATIVODY KOMPLET Z TRUB PLAST HMOT DN 100MM 2x16,3=32,6 | M | 32.6 |  | 0
19 | 21331 | DRENÁŽNÍ VRSTVY Z BETONU MEZEROVITÉHO (DRENÁŽNÍHO) 1,25x0,19x(2x4,16+4x5,05+4x1,35)=8,06 | M3 | 8.06 |  | 0
20 | 21341 | DRENÁŽNÍ VRSTVY Z PLASTBETONU (PLASTMALTY) (0,1+2x0,2)x0,04x7,04+0,35x0,20x0,04x6=0,158 | M3 | 0.158 |  | 0
|  | Základy |  |  |  | 0
Svislé konstrukce
21 | 317325 | ŘÍMSY ZE ŽELEZOBETONU DO C30/37 (B37) 0,25x0,75x17,3+(0,16x1,12+0,3x0,09)x17,3=6,81 | M3 | 6.81 |  | 0
22 | 317365 | VÝZTUŽ ŘÍMS Z OCELI 10505, B500B 6,81x0,179=1,22 | T | 1.22 |  | 0
23 | 327212 | ZDI OPĚRNÉ, ZÁRUBNÍ, NÁBŘEŽNÍ Z LOMOVÉHO KAMENE NA MC doplnění chybějících kamenů – kužel opevnění (odhad) | M3 | 1.6 |  | 0
24 | 327215 | PŘEZDĚNÍ ZDÍ Z KAMENNÉHO ZDIVA úprava kužele po odbourání křídla 0,45x5,2x0,3x4=2,81 | M3 | 2.81 |  | 0
25 | 333324 | MOSTNÍ OPĚRY A KŘÍDLA ZE ŽELEZOVÉHO BETONU DO C25/30 (B30) 0,47x0,6x7,71+(0,6x0,43+0,7x0,42)x5,05+0,50x0,6x7,71+(0,45x0,6+0,45x0,7)x5,15=10,28 | M3 | 10.28 |  | 0
26 | 333365 | VÝZTUŽ MOSTNÍCH OPĚR A KŘÍDEL Z OCELI 10505, B500B 0,136x10,28=1,4 | T | 1.4 |  | 0
0
Vodorovné konstrukce
27 | 451312 | PODKLADNÍ A VÝPLŇOVÉ VRSTVY Z PROSTÉHO BETONU C12/15 plocha planimetrována 0,38x2x(5,15x4+6,2x2)=25,08 | M3 | 25.08 |  | 0
28 | 457325 | VYROVNÁVACÍ A SPÁDOVÝ ŽELEZOBETON C30/37 plocha planimetrována (0,82+0,62)x0,5x5,8=4,18 | M3 | 4.22 |  | 0
29 | 457365 | VÝZTUŽ VYROV A SPÁD BETONU Z OCELI 10505, B500B 0,203x4,18=0,85 | T | 0.85 |  | 0
|  | Vodorovné konstrukce |  |  |  | 0
Komunikace
30 | 572213 | SPOJOVACÍ POSTŘIK Z EMULZE DO 0,5KG/M2 17,3x6,35x2=219,7 | M2 | 219.7 |  | 0
31 | 574A44 | ASFALTOVÝ BETON PRO OBRUSNÉ VRSTVY ACO 11+, 11S TL. 50MM 17,3x6,35=109,86 | M2 | 109.86 |  | 0
32 | 574C55 | ASFALTOVÝ BETON PRO LOŽNÍ VRSTVY ACL 16 TL. 60M (17,3-6,96)x6,35=65,66 | M2 | 65.66 |  | 0
33 | 574E06 | ASFALTOVÝ BETON PRO PODKLADNÍ VRSTVY ACP 16+, 16S 2,2x2x0,1+0,2x1,4x5,2x4=6,26 | M3 | 6.26 |  | 0
34 | 575C53 | LITÝ ASFALT MA IV (OCHRANA MOSTNÍ IZOLACE) 11 TL. 40M 6,96x6,35=44,2 | M2 | 44.2 |  | 0
35 | 582621 | KRYTY Z BETON DLAŽDIC SE ZÁMKEM ŠEDÝCH TL 60MM DO LOŽE Z MC 0,9x17,3=15,57 | M2 | 15.57 |  | 0
36 | 58920 | VÝPLŇ SPAR MODIFIKOVANÝM ASFALTEM 17,25x2+2x6,2=46,9 | M | 46.9 |  | 0
|  | Komunikace |  |  |  | 0
Úpravy povrchů, podlahy, výplně otvorů
37 | 626111 | REPROFILACE PODHLEDŮ, SVISLÝCH PLOCH SANAČNÍ MALTOU JEDNOVRST TL 10MM předpoklad 80% plochy (7,71x5,00+0,35x5,8x2+0,3x7,5x2)x0,8=37,69 | M2 | 37.69 |  | 0
38 | 626112 | REPROFILACE PODHLEDŮ, SVISLÝCH PLOCH SANAČNÍ MALTOU JEDNOVRST TL 20MM předpoklad 10% plochy (7,71x5,00+0,35x5,8x2+0,3x7,5x2)x0,2=9,42 | M2 | 9.42 |  | 0
39 | 62745 | SPÁROVÁNÍ STARÉHO ZDIVA CEMENTOVOU MALTOU opěry 2x(4,2x7,71+13,2x2)=117,56 kužely 6,2x(2x5,4+2x3,2)=106,64 | M2 | 224.2 |  | 0
|  | Úpravy povrchů, podlahy, výplně otvorů |  |  |  | 0
Přidružená stavební výroba
40 | 711221 | IZOLACE ZVLÁŠT KONSTR PROTI TLAK VODĚ ASFALT NÁTĚRY (0,1+0,9+0,16)x17,3=20,1 | M2 | 20.1 |  | 0
41 | 711222 | IZOLACE ZVLÁŠT KONSTR PROTI TLAK VODĚ ASFALT PÁSY ((0,6+0,7+2x0,41+2x1,1)x5,2+(0,6+0,3+1,1)x6,52)x2=71 | M2 | 71 |  | 0
42 | 711432 | IZOLACE MOSTOVEK POD ŘÍMSOU ASFALTOVÝMI PÁSY (1,1+0,6)x7,04=11,96 | M2 | 11.96 |  | 0
43 | 711442 | IZOLACE MOSTOVEK CELOPLOŠNÁ ASFALTOVÝMI PÁSY S PEČETÍCÍ VRSTVOU 7,8x5,9=46,02 | M2 | 46.02 |  | 0
44 | 711509 | OCHRANA IZOLACE NA POVRCHU TEXTILIÍ 20,1+71=91,1 | M2 | 91.1 |  | 0
45 | 78383 | NÁTĚRY BETON KONSTR TYP S4 (OS-C) (0,275+0,25+0,75+0,15+0,3+0,25+0,46)x17,3+0,52x5,72x2+5,02x7,82=87,32 | M2 | 87.32 |  | 0
|  | Přidružená stavební výroba |  |  |  | 0
Potrubí
46 | 83433 | POTRUBÍ Z TRUB KAMENINOVÝCH DN DO 150MM | M | 4 |  | 0
|  | Potrubí |  |  |  | 0
Ostatní konstrukce a práce
47 | 9112B1 | ZÁBRADLÍ MOSTNÍ SE SVISLOU VÝPLNÍ - DODÁVKA A MONTÁŽ 2x17,3=34,6 | M | 34.6 |  | 0
48 | 91355 | EVIDENČNÍ ČÍSLO MOSTU | KUS | 2 |  | 0
49 | 914113 | DOPRAVNÍ ZNAČKY ZÁKLADNÍ VELIKOSTI OCELOVÉ NEREFLEXNÍ - DEMONTÁŽ | KUS | 5 |  | 0
50 | 914913 | SLOUPKY A STOJKY DZ Z OCEL TRUBEK ZABETON DEMONTÁŽ | KUS | 1 |  | 0
51 | 914921 | SLOUPKY A STOJKY DOPRAVNÍCH ZNAČEK Z OCEL TRUBEK DO PATKY - DODÁVKA A MONTÁŽ | KUS | 1 |  | 0
52 | 917426 | CHODNÍKOVÉ OBRUBY Z KAMENNÝCH OBRUBNÍKŮ ŠÍŘ 250MM 17,3+2x1,15=19,6 | M | 19.6 |  | 0
53 | 919111 | ŘEZÁNÍ ASFALTOVÉHO KRYTU VOZOVEK TL DO 50MM 2x6,2=12,4 | M | 12.4 |  | 0
54 | 93140 | MOSTNÍ ZÁVĚRY PODPOVRCHOVÉ 2x7,71=15,42 | M | 15.42 |  | 0
55 | 931182 | VÝPLŇ DILATAČNÍCH SPAR Z POLYSTYRENU TL 20MM 0,52x7,82x2+(0,29+0,18)x2=9,07 | M2 | 9.07 |  | 0
56 | 931323 | TĚSNĚNÍ DILATAČ SPAR ASF ZÁLIVKOU MODIFIK PRŮŘ DO 300MM2 2x1,2=2,4 | M | 2.4 |  | 0
57 | 931383 | TĚSNĚNÍ DILATAČNÍCH SPAR SILIKONOVÝM TMELEM PRŮŘEZU DO 300MM2 (0,15+0,75+0,25+0,27+0,3+0,25+0,46)x2=4,86 | M | 4.86 |  | 0
58 | 936502 | DROBNÉ DOPLŇK KONSTR KOVOVÉ POZINK 2x19x7.2=273,6 | KG | 273.6 |  | 0
59 | 938441 | OČIŠTĚNÍ ZDIVA OTRYSKÁNÍM TLAKOVOU VODOU DO 200 BARŮ opěry 2x(4,2x7,71+13,2x2)=117,56 kužely 6,2x(2x5,4+2x3,2)=106,64 | M2 | 224.2 |  | 0
60 | 938543 | OČIŠTĚNÍ BETON KONSTR OTRYSKÁNÍM TLAK VODOU DO 1000 BARŮ 7,71x5,0+0,35x5,8x2+0,3x7,5x2=47,11 | M2 | 47.11 |  | 0
61 | 96616 | BOURÁNÍ KONSTRUKCÍ ZE ŽELEZOBETONU 0,35x0,35x17,3x2+0,6x0,5x5,2x4=10,48 | M3 | 10.48 |  | 0
62 | 96618 | BOURÁNÍ KONSTRUKCÍ KOVOVÝCH 0,03x17,3x2=1,04 | T | 1.04 |  | 0
63 | 97816 | ODSEKÁNÍ VRSTVY VYROVNÁVACÍHO BETONU NA MOSTECH 0,46x5,8=2,67 | M3 | 2.67 |  | 0
64 | 97817 | ODSTRANĚNÍ MOSTNÍ IZOLACE 5,7x7,8=44,46 | M2 | 44.46 |  | 0
|  | Ostatní konstrukce a práce |  |  |  | 0
Ostatní ve výkazu nespecifikované práce |  | C e l k e m |  |  |  | 0
Vícepráce
|  | Vícepráce celkem |  |  |  | 0
Méněpráce
|  | Méněpráce celkem |  |  |  | 0
|  | Celkem |  |  |  | 0
|  | Celkem |  |  |  | 0

## Krycí list 203
SOUPIS PRACÍ
Stavba: | Mosty ev.č. 0277-1, ev.č. 0277-2, ev.č. 0277-3 Švihov
Objekt: | Mosty ev.č. 0277-3
Cena celková: |  | 0
DPH 21%: |  | 0
Cena s daní: |  | 0
Měrné jednotky: |  | M2
Počet měrných jednotek: |  | 1553
Náklad na měrnou jednotku: |  | 0
Zatřídění CZ-CC: |  | 214111 | Mosty silničních komunikací

## SO 203
Příloha k formuláři pro ocenění nabídky
Stavba : |  | Mosty ev.č. 0277-1, ev.č. 0277-2, ev.č. 0277-3 Švihov
číslo a název SO: |  | 203 - Most ev.č. 0277-3
technická specifikace: |  | Třídník stavebních prací OTSKP-SPK 2017 + doplňkový text u položek
Poř. | Kód | Název položky | jednotka | Počet | CENA
č.pol. | položky |  |  | jednotek | jednotková | celkem
1 | 2 | 3 | 4 | 5 | 6 | 7
Všeobecné konstrukce a práce
1 | 014112 | POPLATKY ZA SKLÁDKU TYP S-IO (INERTNÍ ODPAD) 1,8x(9,88+37,35)=85,0 | T | 85 |  | 0
2 | 014122 | POPLATKY ZA SKLÁDKU TYP S-OO (OSTATNÍ ODPAD) 2,4x8,27+2,3x(11,02+12,61+23,8)+2,6x(24,41+0,2x0,2x82,74)=201,0 | T | 201 |  | 0
3 | 02730 | POMOC PRÁCE ZŘÍZ NEBO ZAJIŠŤ OCHRANU INŽENÝRSKÝCH SÍTÍ ochrana hladinového čidla včetně kabelu během stavby a zatažení kabelu do chráničky v mostě, nové upevnění čidla a ostatní související práce | KPL | 1 |  | 0
4 | 029113 | OSTATNÍ POŽADAVKY - GEODETICKÉ ZAMĚŘENÍ – CELKY kontrolní zaměření tvaru mostovky po provedení bourání | KUS | 1 |  | 0
5 | 02920 | OSTATNÍ POŽADAVKY - OCHRANA ŽIVOTNÍHO PROSTŘEDÍ | KPL | 1 |  | 0
6 | 029412 | OSTATNÍ POŽADAVKY - VYPRACOVÁNÍ MOSTNÍHO LISTU | KUS | 1 |  | 0
7 | 02943 | OSTATNÍ POŽADAVKY - VYPRACOVÁNÍ RDS | KPL | 1 |  | 0
8 | 02944 | OSTATNÍ POŽADAVKY - VYPRACOVÁNÍ DOKUMENTACE SKUTEČ PROVEDENÍ | KPL | 1 |  | 0
9 | 02953 | OSTATNÍ POŽADAVKY - HLAVNÍ MOSTNÍ PROHLÍDKA | KUS | 1 |  | 0
|  | Všeobecné konstrukce a práce |  |  |  | 0
Zemní práce
10 | 11313 | ODSTRANĚNÍ KRYTU ZPEVNĚNÝCH PLOCH S ASFALTOVÝM POJIVEM plocha planimetrována 0,21x39,37=8,27 | M3 | 8.27 |  | 0
11 | 11314 | ODSTRANĚNÍ KRYTU ZPEVNĚNÝCH PLOCH S CEMENTOVÝM POJIVEM plocha planimetrována 2x0,14x39,37=11,02 | M3 | 11.02 |  | 0
12 | 11332 | ODSTRANĚNÍ PODKLADŮ ZPEVNĚNÝCH PLOCH Z KAMENIVA NESTMELENÉHO 0,3x6,1x(4,2+1,2)=9,88 | M3 | 9.88 |  | 0
13 | 11347 | ODSTRAN KRYTU ZPEVNĚNÝCH PLOCH Z DLAŽEB KOSTEK VČET PODKL plocha planimetrována 0,62x39,37=24,41 | M3 | 24.41 |  | 0
14 | 11353 | ODSTRANĚNÍ CHODNÍKOVÝCH KAMENNÝCH OBRUBNÍKŮ 2x39,37+4x1,0=82,74 | M | 82.74 |  | 0
15 | 13173 | HLOUBENÍ JAM ZAPAŽ I NEPAŽ TŘ. I plocha planimetrována 4,12x6,4+0,74x(4,2+3,4x2+1,92x2)=37,35 | M3 | 37.35 |  | 0
16 | 17120 | ULOŽENÍ SYPANINY DO NÁSYPŮ A NA SKLÁDKY BEZ ZHUTNĚNÍ | M3 | 37.35 |  | 0
17 | 18110 | ÚPRAVA PLÁNĚ SE ZHUTNĚNÍM V HORNINĚ TŘ. I (4,2+2,2)x6,4=40,96 | M2 | 40.96 |  | 0
|  | Zemní práce |  |  |  | 0
Základy
18 | 21262 | TRATIVODY KOMPLET Z TRUB PLAST HMOT DN 100MM 7,5+15,5=23 | M | 23 |  | 0
19 | 21331 | DRENÁŽNÍ VRSTVY Z BETONU MEZEROVITÉHO (DRENÁŽNÍHO) 0,11x(6,5+4,2x2)=1,64 | M3 | 1.64 |  | 0
20 | 21341 | DRENÁŽNÍ VRSTVY Z PLASTBETONU (PLASTMALTY) (0,1+2x0,2)x0,04x32,3+0,35x0,20x0,04x25=0,72 | M3 | 0.72 |  | 0
|  | Základy |  |  |  | 0
Svislé konstrukce
21 | 317325 | ŘÍMSY ZE ŽELEZOBETONU DO C30/37 (B37) (0,22+0,26)x39,37=18,9 | M3 | 18.9 |  | 0
22 | 317365 | VÝZTUŽ ŘÍMS Z OCELI 10505, B500B 0,168x0,26x39,37+0,128x0,22x39,37=2,83 | T | 2.83 |  | 0
23 | 327212 | ZDI OPĚRNÉ, ZÁRUBNÍ, NÁBŘEŽNÍ Z LOMOVÉHO KAMENE NA MC doplnění chybějících kamenů – kužel opevnění (odhad) | M3 | 2.4 |  | 0
24 | 327215 | PŘEZDĚNÍ ZDÍ Z KAMENNÉHO ZDIVA úprava kužele po odbourání křídla 0,45x5,2x0,4x4=3,74 | M3 | 3.74 |  | 0
25 | 333324 | MOSTNÍ OPĚRY A KŘÍDLA ZE ŽELEZOVÉHO BETONU DO C25/30 (B30) 1,63x6,62+0,45x3,53x1,66x2+0,75x0,3x7,88=17,84 | M3 | 10.4 |  | 0
26 | 333365 | VÝZTUŽ MOSTNÍCH OPĚR A KŘÍDEL Z OCELI 10505, B500B 0,136x17,84=2,43 | T | 2.43 |  | 0
0
Vodorovné konstrukce
27 | 428400 | MOSTNÍ LOŽISKA Z OCELI (OCELOLITINY) – ÚDRŽBA očištění a nakonzervování dle PD 5x4=20 | KUS | 20 |  | 0
28 | 451312 | PODKLADNÍ A VÝPLŇOVÉ VRSTVY Z PROSTÉHO BETONU C12/15 plocha planimetrována 0,38x(6,2+4,2x2)+6,8x1,8x0,1+6,8x4,5x0,1=9,8 | M3 | 9.83 |  | 0
29 | 457325 | VYROVNÁVACÍ A SPÁDOVÝ ŽELEZOBETON C30/37 plocha planimetrována (0,52+1,11)x0,5x15,32+(1,11+0,71)x0,5x15,41=26,51 | M3 | 26.51 |  | 0
30 | 457365 | VÝZTUŽ VYROV A SPÁD BETONU Z OCELI 10505, B500B 0,206x26,51=5,46 | T | 5.46 |  | 0
31 | 458523 | VÝPLŇ ZA OPĚRAMI A ZDMI Z KAMENIVA DRCENÉHO, INDEX ZHUTNĚNÍ ID DO 0,9 plocha planimetrována 1,067x6,6+0,3x6,6x4,2=15,35 | M3 | 15.35 |  | 0
|  | Vodorovné konstrukce |  |  |  | 0
Komunikace
32 | 572213 | SPOJOVACÍ POSTŘIK Z EMULZE DO 0,5KG/M2 39,37x6,2x2=488,2 | M2 | 488.2 |  | 0
33 | 574A44 | ASFALTOVÝ BETON PRO OBRUSNÉ VRSTVY ACO 11+, 11S TL. 50MM 39,37x6,2=244,1 | M2 | 244.1 |  | 0
34 | 574C55 | ASFALTOVÝ BETON PRO LOŽNÍ VRSTVY ACL 16 TL. 60M (39,37-31,25)x6,2=50,34 | M2 | 50.34 |  | 0
35 | 574E06 | ASFALTOVÝ BETON PRO PODKLADNÍ VRSTVY ACP 16+, 16S 4,2x0,1x6,4+0,2x1,2x(6,4+2x4,2)=6,24 | M3 | 6.24 |  | 0
36 | 575C53 | LITÝ ASFALT MA IV (OCHRANA MOSTNÍ IZOLACE) 11 TL. 40M 31,25x6,2=193,75 | M2 | 193.75 |  | 0
37 | 582621 | KRYTY Z BETON DLAŽDIC SE ZÁMKEM ŠEDÝCH TL 60MM DO LOŽE Z MC 0,9x39,37=35,43 | M2 | 35.43 |  | 0
38 | 58920 | VÝPLŇ SPAR MODIFIKOVANÝM ASFALTEM 2x39,37+3x6,2=97,34 | M | 97.34 |  | 0
|  | Komunikace |  |  |  | 0
Úpravy povrchů, podlahy, výplně otvorů
39 | 626111 | REPROFILACE PODHLEDŮ, SVISLÝCH PLOCH SANAČNÍ MALTOU JEDNOVRST TL 10MM předpoklad 80% plochy (7,88x0,32x4+0,32x2x1,4+2x10x14,37+2x5x(0,35+1,21)+4x1,28x9x2+0,26x5x2x6,6+2x30,75x0,15)x0,8=412,91 | M2 | 412.91 |  | 0
40 | 626112 | REPROFILACE PODHLEDŮ, SVISLÝCH PLOCH SANAČNÍ MALTOU JEDNOVRST TL 20MM předpoklad 19% plochy (7,88x0,32x4+0,32x2x1,4+2x10x14,37+2x5x(0,35+1,21)+4x1,28x9x2+0,26x5x2x6,6+2x30,75x0,15)x0,19=98,07 | M2 | 98.07 |  | 0
41 | 626121 | REPROFIL PODHL, SVIS PLOCH SANAČ MALTOU DVOUVRST TL DO 40MM předpoklad 1% plochy (7,88x0,32x4+0,32x2x1,4+2x10x14,37+2x5x(0,35+1,21)+4x1,28x9x2+0,26x5x2x6,6+2x30,75x0,15)x0,01=5,16 | M2 | 5.16 |  | 0
42 | 62745 | SPÁROVÁNÍ STARÉHO ZDIVA CEMENTOVOU MALTOU plochy planimetrovány opěry (1,75+2,17)x 7,88+9,24x4+(1,45+7,88)x2x3,2=115,5 kužely 6,2x4,3x0,5x4=53,32 | M2 | 168.82 |  | 0
|  | Úpravy povrchů, podlahy, výplně otvorů |  |  |  | 0
Přidružená stavební výroba
43 | 711221 | IZOLACE ZVLÁŠT KONSTR PROTI TLAK VODĚ ASFALT NÁTĚRY (0,1+0,9+0,16)x39,37=45,67 | M2 | 45.67 |  | 0
44 | 711222 | IZOLACE ZVLÁŠT KONSTR PROTI TLAK VODĚ ASFALT PÁSY 4,28x(0,9+1,66)x2+(1,3+1,2)x6,2+(0,75+0,3+1,0)x(6,2+2x4,2)=54,2 | M2 | 54.2 |  | 0
45 | 711432 | IZOLACE MOSTOVEK POD ŘÍMSOU ASFALTOVÝMI PÁSY (1,1+0,6)x32,25=54,83 | M2 | 54.83 |  | 0
46 | 711442 | IZOLACE MOSTOVEK CELOPLOŠNÁ ASFALTOVÝMI PÁSY S PEČETÍCÍ VRSTVOU 7,52x30,75=231,24 | M2 | 231.24 |  | 0
47 | 711509 | OCHRANA IZOLACE NA POVRCHU TEXTILIÍ 45,67+54,2=99,87 | M2 | 99.87 |  | 0
48 | 78383 | NÁTĚRY BETON KONSTR TYP S4 (OS-C) 7,88x0,32x4+0,32x2x1,4+2x10x14,37+2x5x(0,35+1,21)+4x1,28x9x2+0,26x5x2x6,6+2x30,75x0,15+(0,34+0,35+0,75+0,15+0,3+0,35+0,54)x39,37=625,58 | M2 | 625.58 |  | 0
|  | Přidružená stavební výroba |  |  |  | 0
Potrubí
49 | 83433 | POTRUBÍ Z TRUB KAMENINOVÝCH DN DO 150MM | M | 2 |  | 0
50 | 87627 | CHRÁNIČKY Z TRUB PLASTOVÝCH DN DO 100MM | M | 17 |  | 0
|  | Potrubí |  |  |  | 0
Ostatní konstrukce a práce
51 | 9112B1 | ZÁBRADLÍ MOSTNÍ SE SVISLOU VÝPLNÍ - DODÁVKA A MONTÁŽ 2x39,37=78,74 | M | 78.74 |  | 0
52 | 91355 | EVIDENČNÍ ČÍSLO MOSTU | KUS | 2 |  | 0
53 | 914113 | DOPRAVNÍ ZNAČKY ZÁKLADNÍ VELIKOSTI OCELOVÉ NEREFLEXNÍ - DEMONTÁŽ | KUS | 9 |  | 0
54 | 914913 | SLOUPKY A STOJKY DZ Z OCEL TRUBEK ZABETON DEMONTÁŽ | KUS | 2 |  | 0
55 | 914921 | SLOUPKY A STOJKY DOPRAVNÍCH ZNAČEK Z OCEL TRUBEK DO PATKY - DODÁVKA A MONTÁŽ | KUS | 2 |  | 0
56 | 917426 | CHODNÍKOVÉ OBRUBY Z KAMENNÝCH OBRUBNÍKŮ ŠÍŘ 250MM 39,37+2x1,15=41,67 | M | 41.67 |  | 0
57 | 919111 | ŘEZÁNÍ ASFALTOVÉHO KRYTU VOZOVEK TL DO 50MM 3x6,2=18,6 | M | 18.6 |  | 0
58 | 919148 | ŘEZÁNÍ ŽELEZOBETONOVÝCH KONSTRUKCÍ TL DO 500MM 2x(1,6+0,3)=3,8 | M | 3.8 |  | 0
59 | 931182 | VÝPLŇ DILATAČNÍCH SPAR Z POLYSTYRENU TL 20MM 7,88x0,3+9,02+0,3x5+0,25x5=14,13 | M2 | 14.13 |  | 0
| 931323 | TĚSNĚNÍ DILATAČ SPAR ASF ZÁLIVKOU MODIFIK PRŮŘ DO 300MM2 2x1,2=2,4 | M | 2.4 |  | 0
60 | 931383 | TĚSNĚNÍ DILATAČNÍCH SPAR SILIKONOVÝM TMELEM PRŮŘEZU DO 300MM2 (0,54+0,35+0,3+0,15+0,75+0,35+0,37)x5=14,05 | M | 14.05 |  | 0
61 | 93140 | MOSTNÍ ZÁVĚRY PODPOVRCHOVÉ 7,53x3=22,59 | M | 22.59 |  | 0
62 | 936502 | DROBNÉ DOPLŇK KONSTR KOVOVÉ POZINK 2x40x7.2=576 | KG | 576 |  | 0
63 | 93653 | MOSTNÍ ODVODŇOVACÍ SOUPRAVA | KUS | 4 |  | 0
64 | 936532 | MOSTNÍ ODVODŇOVACÍ SOUPRAVA 300/500 | KUS | 4 |  | 0
65 | 936541 | MOSTNÍ ODVODŇOVACÍ TRUBKA (POVRCHŮ IZOLACE) Z NEREZ OCEL | KUS | 4 |  | 0
66 | 938441 | OČIŠTĚNÍ ZDIVA OTRYSKÁNÍM TLAKOVOU VODOU DO 200 BARŮ plochy planimetrovány opěry (1,75+2,17)x 7,88+9,24x4+(1,45+7,88)x2x3,2=115,5 kužely 6,2x4,3x0,5x4=53,32 | M2 | 168 |  | 0
67 | 938543 | OČIŠTĚNÍ BETON KONSTR OTRYSKÁNÍM TLAK VODOU DO 1000 BARŮ 7,88x0,32x4+0,32x2x1,4+2x10x14,37+2x5x(0,35+1,21)+4x1,28x9x2+0,26x5x2x6,6+2x30,75x0,15=516,14 | M2 | 516.14 |  | 0
68 | 96616 | BOURÁNÍ KONSTRUKCÍ ZE ŽELEZOBETONU 0,19x2x39,37+0,7x6,6x1,66+0,3x0,7x6,9=23,8 | M3 | 23.8 |  | 0
69 | 96618 | BOURÁNÍ KONSTRUKCÍ KOVOVÝCH 0,03x39,37x2=2,36 | T | 2.36 |  | 0
70 | 96785 | VYBOURÁNÍ MOSTNÍCH DILATAČNÍCH ZÁVĚRŮ 3x7,53=22,59 | M | 22.59 |  | 0
71 | 97816 | ODSEKÁNÍ VRSTVY VYROVNÁVACÍHO BETONU NA MOSTECH 0,41x30,75=12,61 | M3 | 12.61 |  | 0
72 | 97817 | ODSTRANĚNÍ MOSTNÍ IZOLACE 6,97x30,75=214,33 | M2 | 214.33 |  | 0
|  | Ostatní konstrukce a práce |  |  |  | 0
Ostatní ve výkazu nespecifikované práce |  | C e l k e m |  |  |  | 0
Vícepráce
|  | Vícepráce celkem |  |  |  | 0
Méněpráce
|  | Méněpráce celkem |  |  |  | 0
|  | Celkem |  |  |  | 0
|  | Celkem |  |  |  | 0