## kubatura jihotrans
OBJEKT č.p.1284/1 (vychodní část.)
materiál
katalog.číslo dle vyhl. MŽP č.381/2001 Sb.
číslo | název | půd. | zdivo | beton | živice | dřevo | eternit. | ocel | tepel.izol | plechy | škvára | sklo | hliník | keramické | luxfer | asfalt.
objektu | objektu | plocha |  |  |  |  | krytina | [6 empty] | výrobky
|  | m2 | m3 | m3 | m2 | m3 | m2 | t | m3 | m2 | m3 | m2 | m2 | m2 | m3 | m2
|  |  | 170102 | 170101 | 170302 | 170201 | 170601 N | 170405 | 170604 | 170405 | 722051 | 170202 | 170402 | 170103 | 170904 | 170302
1 | OBJEKT č.p. 1284/1 (vyvhodní část.) | 400 | 710 | 64.1 | 0 | 11 | 0 | 11.415 | 16.3 | 156.3 | 0 | 108.5 | 10 | 156 | 0 | 145.9
Odpady budou likvidovány podle zák. 185/2001 Sb. v platném znění a odpady předány klikvidaci oprávněné osobě.
Celkem |  |  | 710 | 64.1 | 0 | 11 | 0 | 11.415 | 16.3 | 156.3 | 20.35 | 108.5 | 10 | 225.92 | 0 | 145.9
| Přepočet na hmotnost |  | t/m3 | t/m3 | t/m2 | t/m3 | t/m2 |  |  | t/m2 | t/m3 | t/m2 | t/m2 | t/m2 | t/m3 | t/m2
| měrná hmotnost |  | 1.6 | 2 | 0.01 | 1 | 0.013 |  |  | 0.0048 | 0.75 | 0.0025 | 0.003 | 0.041 | 3 | 0.5
| celková hmotnost materiálu |  | 1136 | 128.2 | 0 | 11 | 0 | 11.415 |  | 0.75024 | 15.26 | 0.27125 | 0.03 | 9.39 | 0 | 72.95
Celkem tun
1385.2665