## ZP 6
Zjišťovací protokol č.6
AKCE : "PŘÍSTAVBA A CELKOVÁ REKONSTRUKCE DOMU SOCIÁLNÍ PÉČE KRALOVICE"
Univerzální modulární varné centrum |  | S24
Zpracovatel vyplňuje pouze šedá pole.
Pol. | Popis parametru | ANO / NE
1 | objem varné vložky min. 100 lt
2 | celonerezová nesklopná vana z materiálu min. AISI 304 o síle min. 10mm
3 | Výpustný ventil 2" (umístěný vlevo nebo vpravo varné nádoby) z nerezové oceli AISI 316 s pojistkou proti otevření, včetně EPDM těsnění, s plynulou regulací proudu vypouštěného obsahu zabraňující rozstřik vypouštěné tekutiny
4 | elektromechanický vypouštění odpadní vody z varné nádoby přímo do odpardu
5 | Ovládání pomocí dotykové obrazovky (rezistivní nebo kapacitní) v českém jazyce
6 | tepelné úpravy : smažení; grilování; vaření ve vodě; vaření mléčných produktů; vaření v páře; nízkoteplotního dlouhodobého vaření; vaření souvide; vaření v gastronádobách a varných koších například těstovin; fritování ve fritovacích koších; delta T vaření; udržování na nastavené teplotě
7 | vpichová teplotní potravinová sonda
8 | rozsah teploty nastavitelný v rozmezí 50°C až 250°C
9 | automatické nastavitelné napouštění vody s přesností na 1 lt
10 | izolované dvouplášťové sklopné víko s těsněním
11 | nerezová vrchní deska s prolisem a přepadem o síle 2,5mm
12 | součást varného centra elektrická zásuvka 230V pro připojení příslušenství /např. tyčový mixér/
13 | integrovaná navinovací sprcha pro čištění stroje
14 | Příkon min. 27,5 kW/400 V
15 | Rozměry 1100x880x1000 mm +/- 10%
Závazně prohlašujeme, že dodržujeme výše uvedené parametry poptávaného standardu. Tuto skutečnost
dokládáme technickým listem nabízeného zařízení.
Závazně také prohlašujeme, že naše společnost jakožto účastník / poddodavatel výše uvedené veřejné zakázky
disponuje obchodním a servisním certifikátem na prodej nabízeného zařízení. Tento certifikát přikládáme
a je tak součástí cenové nabídky účastníka.
podpis statutárního zástupce uchazeče