## ZP 8
Zjišťovací protokol č. 8
AKCE : "PŘÍSTAVBA A CELKOVÁ REKONSTRUKCE DOMU SOCIÁLNÍ PÉČE KRALOVICE"
Myčka provozního nádobí |  | X6
Zpracovatel vyplňuje pouze šedá pole.
Pol. | Popis parametru | ANO / NE
1 | rozměr koše minimálně 610x670 mm
2 | vstupní výška minimálně 640 mm
3 | dávkovač mycího oplachového prostředku s možností dalšího dávkovače doplňkového prostředku řízeneho přes rozhraní myčky
4 | myčka umožňující snadný přístup do stroje - možnost sklopení dveří až o 180° nebo lehce demontovatelnými panely
5 | program pro namáčení krusty nebo program s aktivní parou pro předmytí
6 | možnost připojení mycího stroje na LAN
7 | vyhodnocení úspor denního provozu a hlášení chyb přes internetové rozhraní a prohlížeč
8 | provedení myčky se zabudovanou repukerací - tj. zpětné získávání tepla z odpadních vodních par
9 | objem mycí vany minimálně 69 lt
10 | v závislosti na stupni znečištění lze vybrat ze tří standardních programů
11 | regulace tlaku vody – systém , umožňuje plynulé přizpůsobení tlaku mytí – zcela podle druhu nádobí
12 | Příkon min. 16 kW/400 V
13 | Rozměry 775x870x1180 mm +/- 10%
Závazně prohlašujeme, že dodržujeme výše uvedené parametry poptávaného standardu. Tuto skutečnost
dokládáme technickým listem nabízeného zařízení.
Závazně také prohlašujeme, že naše společnost jakožto účastník / poddodavatel výše uvedené veřejné zakázky
disponuje obchodním a servisním certifikátem na prodej nabízeného zařízení. Tento certifikát přikládáme
a je tak součástí cenové nabídky účastníka.
podpis statutárního zástupce uchazeče