## ZP 4
Zjišťovací protokol č. 4
AKCE : "PŘÍSTAVBA A CELKOVÁ REKONSTRUKCE DOMU SOCIÁLNÍ PÉČE KRALOVICE"
Elektrický varný kotel s integrovaným mixerem |  | S1
Zpracovatel vyplňuje pouze šedá pole.
Pol. | Popis parametru | ANO / NE
1 | Využitelný objem kotle min 100 lt
2 | Polyuretanová foukaná izolace varné nádoby kotle
3 | Horní hrana nádoby ve výšce max. 1000mm - z důvodu bezpečného plnění
4 | Světlá výška při celkovém vyklopení nádoby kotle min 600mm
5 | Vnitřní plášť kyselinoodolný o síle min. 4 mm
6 | svařované provedení vnitřního pláště, NIKOLIV LISOVANÉ !!!
7 | Ovládací panel na pilíři v úrovni očí obsluhy
8 | elektronické digitální ovládání s dotykovým displejem
9 | USB port pro ovládací panel na aktualizace programů a ukládání HACCP dat
10 | programy na základní pokrmy
11 | certifikováno pro provoz bez dozoru - například pro noční vaření
12 | Elektrické nebo hydraulické sklápění nádoby
13 | Celonerezové provedení vč.rámu kotle
14 | Integrované míchací rameno ve spodní části kotle
15 | Možnost vyjmutí ramene z kotle vč. možnosti mytí ramene v průmyslových myčkách
16 | Teplotní rozsah min. 30°C až 120°C
17 | Rychlost otáčení ramene nastavitelná - od min. 15 do max. 140 otáček / 1 min..
18 | Reverzace chodu mixeru
19 | Pracovní tlak v plášti min 1,0 bar
20 | STOP tlačítko pro okamžité zastavení provozu kotle
21 | Třída krytí ovládacího panelu - min. IPX6, ostatní části varného kotle min. IPX 5
22 | Bezpečnostní víko s plnícím otvorem /mřížka pro přidávání surovin během vaření bez nutnosti vyklápění víka kotle
23 | Příkon min. 22 kW
24 | Rozměry 1150x750x900/1550 (1550 je výška po ovládací panel) +/- 10%
Závazně prohlašujeme, že dodržujeme výše uvedené parametry poptávaného standardu. Tuto skutečnost
dokládáme technickým listem nabízeného zařízení.
Závazně také prohlašujeme, že naše společnost jakožto účastník / poddodavatel výše uvedené veřejné zakázky
disponuje obchodním a servisním certifikátem na prodej nabízeného zařízení. Tento certifikát přikládáme
a je tak součástí cenové nabídky účastníka.
podpis statutárního zástupce uchazeče