## 1.ETAPA
VÝKAZ VÝMĚR
Modernizace osvětlení určených tříd pro | [7 empty] | 7.7.2022
ZŠ Klatovy, Hálkova 133 | [7 empty] | 22-1280
položka | typ | popis | množství | jedn. | MATERIÁL |  | MONTÁŽ + NASTAVENÍ
[5 empty] | j. cena | cena celkem | j. cena | cena celkem
1. ETAPA
1 |  | Stropní svítidlo s integrovaným předřadníkem DALI, velikost 1200x200x69mm, výkon 26W, světelný tok 3700lm, barva světla 4000K | 82 | ks |  | 0 |  | 0
2 |  | Svítidlo pro osvětlení tabule s integrovaným předřadníkem DALI, velikost 1700x81x50mm, výkon 49W, světelný tok 7600lm, barva světla 4000K | 11 | ks |  | 0 |  | 0
3 |  | StarterKit pro tabulová svítidla | 11 | ks |  | 0 |  | 0
4 |  | Demontáž stávajících svítidel | 104 | ks |  | 0 |  | 0
5 |  | Ostatní materiál - kabely, spojovací materiál | 93 | ks |  | 0 |  | 0
6 |  | Začištění omítek | 1 | soub |  | 0 |  | 0
7 |  | Doprava | 1 | soub |  | 0 |  | 0
Cena bez DPH | [5 empty] | 0 |  | 0
[6 empty] | Cena celkem bez DPH |  | 0
[6 empty] | Sazba DPH | 21% | 0
[6 empty] | Cena celkem s DPH |  | 0
Poznámky:
Ocenění výkazu výměr je nutné provádět s ohledem na informace uvedené v technické zprávě.
Položky nutné pro provedení díla, neuvedené v tomto výkazu výměr musí být doplněny v dalším stupni PD tak, aby byla zachována funkčnost navrhovaných technologií.