## List1
Příloha č. 6 ZD - Nabízené technické řešení
Nabízené technické řešení - sloupce Splněno a Popis vyplní dodavatel
https://ezak.cnpk.cz/vz00009878
Servery … 4ks
Popis jednoho serveru |  | Splněno | Popis
Základní parametry | 1U server, duální zdroj, ližiny do racku
Procesory (CPU) | Požadujeme servery osazené dvěma procesory, jejichž výkon splňuje hodnoty publikované a dohledatelné na stránkách http://www.spec.org:
V testu SPECrate2017_int_base(http://www.spec.org/cpu2017/results/rint2017.html) minimálně 407 bodů
V testu SPECrate2017_fp_base(http://www.spec.org/cpu2017/results/rfp2017.html) minimálně 380 bodů
každý procesor minimálně 28 fyzických jader rozšířených s funkcí HT na 56, 8 kanálová architektura pro přístup k paměťovým modulům a podpora DDR4 3200
Frekvence min. 2,6GHz, min. 40MB L3 cache
Paměť (RAM) | 1TB DDR4 minimálně 3200MT/s
Uložiště | min. 2x 2 TB HW RAID 1
IO rozhraní (LAN/SAN) | 6x 10/25GbE SFP28 vč. SFP-25G optických modulů
2-porty min. FC16, vč. optických modulů.
Management serveru | Servery musí disponovat kompletním out-of-band managementem(dedikovaný LAN port)
Musí podporovat konfiguraci VLAN a failover na jinou síťovou kartu v serveru
Poskytovat KVM po IP
Možnost připojení remote médií (CDROM, USB, ISO) bez použití JAVA
Základní deska či management serveru musí být vybaveny vlastním dedikovaným úložištěm pro umístění ovladačů potřebných pro instalaci OS, diagnostických nástrojů a také konfiguračních parametrů jednotlivých komponent pro případ výměny HW, aby nebylo nutné použití CD/DVD nebo jiných asistenčních médií.
Podpora hromadné konfigurace více serverů pomocí XML souborů (z USB, nebo síťovým PXE bootem), hesla v takovém souboru musí být hashovaná proti zneužití (zero touch deployment).
Součástí dodávky serverů musí být monitorovací SW, bez licenčního omezení počtu monitorovaných zařízení, s přístupem k managementu kdykoliv
licence managementu musí být pro server trvalá (life time), pokud je vyžadována. Výrobce udržuje databázi zakoupených licencí přístupnou kupujícímu, tak aby ji bylo možné v případě výměny HW kdykoliv obnovit, pokud dojde ke ztrátě
management musí umožnit bezpečné smazání dat ze serveru a jeho médií pro případ vyřazení nebo přesunu serveru. Zadavatel umožňuje i externí software pro bezpečné mazání minimálně pro rozsah dodávky vč. postupu mazání.
podpora multifaktorové autentizace, podpora MS AD a generického LDAP
přístup po SSL, Telnetu, SNMP a RESTful API s podporou Redfish SSE
automatická instalace a obnova SSL certifikátu vestavěného serveru
Management serveru nepožaduje instalaci agenta jak pro monitoring, tak pro update SW/FW/BIOS v jednotlivých HW komponentech serveru. Podpora HW profilů. Podpora IPv6.
Management GUI musí podporovat HTML5
Záruka a podpora | Min. 84 měsíců, poskytována přímo výrobcem zařízení.
S reakční dobou do 4 hodin od nahlášení na linku podpory a odstranění závady do následujícího pracovního dne.
V případě výměny vadných disků zůstávají vyměněné disky v majetku zákazníka a není nutno je v rámci servisního zásahu odevzdat.
Dostupnost podpory 24 hodin denně, 365 dní v roce.
Výše uvedené požadavky doložte odkazem na oficiální webové stránky výrobce anebo čestným prohlášením výrobce.
OS | kompatibilní s vSphere od verze 7 a Windows 2019 po dobu podpory HW