## Rekapitulace zakázky
Export Komplet | [24 empty] | VZ | 2.0 | ZAMOK |  |  |  |  | False | False | {7f8831a3-a46a-4f50-80f2-0859cf04289f}
[31 empty] | 0,01 | 21
[31 empty] | 0,01 | 15
|  | REKAPITULACE ZAKÁZKY | [15 empty] | v --- níže se nacházejí doplnkové a pomocné údaje k sestavám --- v | [11 empty] | Návod na vyplnění | 0,001
|  | Kód: |  |  |  |  | 2022-10a | [22 empty] | Měnit lze pouze buňky se žlutým podbarvením! 1) v Rekapitulaci zakázky vyplňte údaje o Uchazeči (přenesou se do ostatních sestav i v jiných listech) 2) na vybraných listech vyplňte v sestavě Soupis prací ceny u položek | 0,01
|  | Zakázka: |  |  |  |  | SOŠ Plasy č.p.280 výměna oken - etapa I. | [23 empty] | 0,01
|  | KSO: |  |  |  |  | 801 32 | [6 empty] | CC-CZ: |  | 12631 | [14 empty] | 0,01
|  | Místo: |  |  |  |  | Školní 280, 331 01 Plasy | [6 empty] | Datum: |  | 8. 4. 2022 | [14 empty] | 0,01
0,01
|  | Zadavatel: | [11 empty] | IČ: |  | 70838534 | [14 empty] | 0,01
|  |  | Gymnázium a střední odborná škola Plasy | [10 empty] | DIČ: | [16 empty] | 0,01
0,01
|  | Uchazeč: | [11 empty] | IČ: |  | Vyplň údaj | [14 empty] | 0,01
|  |  | Vyplň údaj | [10 empty] | DIČ: |  | Vyplň údaj | [14 empty] | 0,01
False
|  | Projektant: | [11 empty] | IČ: | [16 empty] | False
[14 empty] | DIČ: | [16 empty] | True
0,01
|  | Zpracovatel: | [11 empty] | IČ: |  | 01256386 | [14 empty] | 0,01
|  |  | Ing. Jaroslav Suchý | [10 empty] | DIČ: | [16 empty] | False
Poznámka:
Soupis prací je sestaven s využitím Cenové soustavy ÚRS. Položky, které pochází z této cenové soustavy, jsou ve sloupci 'Cenová soustava' označeny popisem 'CS ÚRS' a úrovní příslušného kalendářního pololetí. Veškeré další informace vymezující popis a podmínky použití těchto položek z Cenové soustavy, které nejsou uvedeny přímo v soupisu prací, jsou neomezeně dálkově k dispozici na webu podminky.urs.cz.
|  | Cena bez DPH | [11 empty] | 0
[8 empty] | Sazba daně |  | Základ daně |  |  |  | Výše daně
|  | DPH |  | základní |  |  |  | 21% |  | 0 |  |  |  | 0
|  |  |  | snížená |  |  |  | 15% |  | 0 |  |  |  | 0
|  |  |  | zákl. přenesená |  |  |  | 21% |  | 0 |  |  |  | 0
|  |  |  | sníž. přenesená |  |  |  | 15% |  | 0 |  |  |  | 0
|  |  |  | nulová |  |  |  | 0% |  | 0 |  |  |  | 0
|  | Cena s DPH | [6 empty] | v |  | CZK |  |  | 0
REKAPITULACE OBJEKTŮ ZAKÁZKY A SOUPISŮ PRACÍ
| Kód: | [6 empty] | 2022-10a
| Zakázka: | [6 empty] | SOŠ Plasy č.p.280 výměna oken - etapa I.
| Místo: | [6 empty] | Školní 280, 331 01 Plasy |  |  |  |  | Datum: |  | 8. 4. 2022
| Zadavatel: | [6 empty] | Gymnázium a střední odborná škola Plasy |  |  |  |  | Projektant: |  |  |  |  | Informatívní údaje z listů zakázek
| Uchazeč: | [11 empty] | Zpracovatel: |  | Ing. Jaroslav Suchý
| Kód |  |  |  | Popis | [6 empty] | Cena bez DPH [CZK] |  |  |  | Cena s DPH [CZK] | Typ | z toho Ostat. náklady [CZK] | DPH [CZK] | Normohodiny [h] | DPH základní [CZK] | DPH snížená [CZK] | DPH základní přenesená [CZK] | DPH snížená přenesená [CZK] | Základna DPH základní | Základna DPH snížená | Základna DPH zákl. přenesená | Základna DPH sníž. přenesená | Základna DPH nulová
| Náklady zakázky celkem | [10 empty] | 0 |  |  |  | 0 |  | 0 | 0 | 0 | 0 | 0 | 0 | 0 | 0 | 0 | 0 | 0 | 0 |  | D | 0 |  | IMPORT | {7f8831a3-a46a-4f50-80f2-0859cf04289f} | {00000000-0000-0000-0000-000000000000} | 801 32
/ |  | 2022-10a |  |  |  | SOŠ Plasy č.p.280 výměna oken - etapa I. | [5 empty] | 0 |  |  |  | 0 | STA | 0 | 0 | 0 | 0 | 0 | 0 | 0 | 0 | 0 | 0 | 0 | 0 |  |  | 1 | ###NOINSERT### | IMPORT | {7f8831a3-a46a-4f50-80f2-0859cf04289f} | {00000000-0000-0000-0000-000000000000} | 801 32

## 2022-10a - SOŠ Plasy č.p....
{7f8831a3-a46a-4f50-80f2-0859cf04289f}
2
| KRYCÍ LIST SOUPISU PRACÍ | [7 empty] | v --- níže se nacházejí doplnkové a pomocné údaje k sestavám --- v | [8 empty] | False
Zakázka:
SOŠ Plasy č.p.280 výměna oken - etapa I.
| KSO: |  | 801 32 |  |  | CC-CZ: | 12631
| Místo: |  | Školní 280, 331 01 Plasy |  |  | Datum: | 8. 4. 2022
| Zadavatel: |  |  |  |  | IČ: | 70838534
|  | Gymnázium a střední odborná škola Plasy |  |  |  | DIČ:
| Uchazeč: |  |  |  |  | IČ: | Vyplň údaj
|  | Vyplň údaj |  |  |  | DIČ: | Vyplň údaj
| Projektant: |  |  |  |  | IČ:
DIČ:
| Zpracovatel: |  |  |  |  | IČ: | 01256386
|  | Ing. Jaroslav Suchý |  |  |  | DIČ:
Poznámka:
Soupis prací je sestaven s využitím Cenové soustavy ÚRS. Položky, které pochází z této cenové soustavy, jsou ve sloupci 'Cenová soustava' označeny popisem 'CS ÚRS' a úrovní příslušného kalendářního pololetí. Veškeré další informace vymezující popis a podmínky použití těchto položek z Cenové soustavy, které nejsou uvedeny přímo v soupisu prací, jsou neomezeně dálkově k dispozici na webu podminky.urs.cz.
| Cena bez DPH | [5 empty] | 0
|  |  | Základ daně |  |  | Sazba daně | Výše daně
| DPH | základní | 0 |  |  | 21% | 0
|  | snížená | 0 |  |  | 15% | 0
|  | zákl. přenesená | 0 |  |  | 21% | 0
|  | sníž. přenesená | 0 |  |  | 15% | 0
|  | nulová | 0 |  |  | 0% | 0
| Cena s DPH |  |  | v | CZK |  | 0
REKAPITULACE ČLENĚNÍ SOUPISU PRACÍ
Zakázka:
SOŠ Plasy č.p.280 výměna oken - etapa I.
Místo: |  |  | Školní 280, 331 01 Plasy |  |  | Datum: | 8. 4. 2022
Zadavatel: |  |  | Gymnázium a střední odborná škola Plasy |  |  | Projektant:
Uchazeč: |  |  | Vyplň údaj |  |  | Zpracovatel: | Ing. Jaroslav Suchý
Kód dílu - Popis | [6 empty] | Cena celkem [CZK]
Náklady zakázky celkem | [6 empty] | 0 | [11 empty] | -1
| HSV - Práce a dodávky HSV | [5 empty] | 0
| 6 - Úpravy povrchů, podlahy a osazování výplní | [5 empty] | 0
| 9 - Ostatní konstrukce a práce, bourání | [5 empty] | 0
| 997 - Přesun sutě | [5 empty] | 0
| PSV - Práce a dodávky PSV | [5 empty] | 0
| 764 - Konstrukce klempířské | [5 empty] | 0
| 766 - Konstrukce truhlářské | [5 empty] | 0
| HZS - Hodinové zúčtovací sazby | [5 empty] | 0
| VRN - Vedlejší rozpočtové náklady | [5 empty] | 0
SOUPIS PRACÍ
Zakázka:
SOŠ Plasy č.p.280 výměna oken - etapa I.
Místo: |  |  | Školní 280, 331 01 Plasy |  |  | Datum: | 8. 4. 2022
Zadavatel: |  |  | Gymnázium a střední odborná škola Plasy |  |  | Projektant:
Uchazeč: |  |  | Vyplň údaj |  |  | Zpracovatel: | Ing. Jaroslav Suchý
PČ | Typ | Kód | Popis | MJ | Množství | J.cena [CZK] | Cena celkem [CZK] | Cenová soustava |  | DPH | J. Nh [h] | Nh celkem [h] | J. hmotnost [t] | Hmotnost celkem [t] | J. suť [t] | Suť Celkem [t]
Náklady soupisu celkem | [6 empty] | 0 |  |  |  |  | 0 |  | 13.1521 |  | 8.0118 |  | D | -1 | [10 empty] | 0
| D | HSV | Práce a dodávky HSV |  |  |  | 0 |  |  |  |  | 0 |  | 0.4431 |  | 7.873 | 1 | D | 0 |  |  |  | ROZPOCET | [6 empty] | 0
| D | 6 | Úpravy povrchů, podlahy a osazování výplní |  |  |  | 0 |  |  |  |  | 0 |  | 0.4431 |  | 0 | 1 | D | 1 |  |  |  | ROZPOCET | [6 empty] | 0
1 | K | 619995001 | Začištění omítek (s dodáním hmot) kolem oken, dveří, podlah, obkladů apod. | m | 295.4 |  | 0 | CS ÚRS 2021 02 |  | základní |  | 0 | 0.0015 | 0.4431 | 0 | 0 | 4 | K | 2 |  |  |  | ROZPOCET | 0 | 0 | 0 | 0 | 0 | 1 | 0 | 4 | -1064441207
| Online PSC |  | https://podminky.urs.cz/item/CS_URS_2021_02/619995001 | [14 empty] | Online PSC | 2
| VV |  | 17*(3,3+2,8)*2 |  | 207.4 | [12 empty] | VV | 2 | 2 | True | 0 | ROZPOCET
| VV |  | 3*(3,3+1,5)*2 |  | 28.8 | [12 empty] | VV | 2 | 2 | True | 0 | ROZPOCET
| VV |  | 4*(1,2+2,3)*2 |  | 28 | [12 empty] | VV | 2 | 2 | True | 0 | ROZPOCET
| VV |  | 3*(1,9+3,3)*2 |  | 31.2 | [12 empty] | VV | 2 | 2 | True | 0 | ROZPOCET
| VV |  | Součet |  | 295.4 | [12 empty] | VV | 2 | 4 | True | 1 | ROZPOCET
| D | 9 | Ostatní konstrukce a práce, bourání |  |  |  | 0 |  |  |  |  | 0 |  | 0 |  | 7.873 | 1 | D | 1 |  |  |  | ROZPOCET | [6 empty] | 0
2 | K | 968062376 | Vybourání dřevěných rámů oken s křídly, dveřních zárubní, vrat, stěn, ostění nebo obkladů rámů oken s křídly zdvojených, plochy do 4 m2 | m2 | 205.08 |  | 0 | CS ÚRS 2021 02 |  | základní |  | 0 | 0 | 0 | 0.034 | 6.9727 | 4 | K | 2 |  |  |  | ROZPOCET | 0 | 0 | 0 | 0 | 0 | 1 | 0 | 4 | 338337912
| Online PSC |  | https://podminky.urs.cz/item/CS_URS_2021_02/968062376 | [14 empty] | Online PSC | 2
3 | K | 968062991 | Vybourání dřevěných rámů oken s křídly, dveřních zárubní, vrat, stěn, ostění nebo obkladů vnitřních deštění výkladů, ostění a obkladů stěn jakékoliv plochy | m2 | 225.08 |  | 0 | CS ÚRS 2021 02 |  | základní |  | 0 | 0 | 0 | 0.004 | 0.90032 | 4 | K | 2 |  |  |  | ROZPOCET | 0 | 0 | 0 | 0 | 0 | 1 | 0 | 4 | -202188662
| Online PSC |  | https://podminky.urs.cz/item/CS_URS_2021_02/968062991 | [14 empty] | Online PSC | 2
| D | 997 | Přesun sutě |  |  |  | 0 |  |  |  |  | 0 |  | 0 |  | 0 | 1 | D | 1 |  |  |  | ROZPOCET | [6 empty] | 0
4 | K | 997013213 | Vnitrostaveništní doprava suti a vybouraných hmot vodorovně do 50 m svisle ručně pro budovy a haly výšky přes 9 do 12 m | t | 8.012 |  | 0 | CS ÚRS 2021 02 |  | základní |  | 0 | 0 | 0 | 0 | 0 | 4 | K | 2 |  |  |  | ROZPOCET | 0 | 0 | 0 | 0 | 0 | 1 | 0 | 4 | -73400477
| Online PSC |  | https://podminky.urs.cz/item/CS_URS_2021_02/997013213 | [14 empty] | Online PSC | 2
5 | K | 997013501 | Odvoz suti a vybouraných hmot na skládku nebo meziskládku se složením, na vzdálenost do 1 km | t | 8.012 |  | 0 | CS ÚRS 2021 02 |  | základní |  | 0 | 0 | 0 | 0 | 0 | 4 | K | 2 |  |  |  | ROZPOCET | 0 | 0 | 0 | 0 | 0 | 1 | 0 | 4 | 1641295370
| Online PSC |  | https://podminky.urs.cz/item/CS_URS_2021_02/997013501 | [14 empty] | Online PSC | 2
6 | K | 997013509 | Odvoz suti a vybouraných hmot na skládku nebo meziskládku se složením, na vzdálenost Příplatek k ceně za každý další i započatý 1 km přes 1 km | t | 72.108 |  | 0 | CS ÚRS 2021 02 |  | základní |  | 0 | 0 | 0 | 0 | 0 | 4 | K | 2 |  |  |  | ROZPOCET | 0 | 0 | 0 | 0 | 0 | 1 | 0 | 4 | 1214926320
| Online PSC |  | https://podminky.urs.cz/item/CS_URS_2021_02/997013509 | [14 empty] | Online PSC | 2
| VV |  | 8,012*9 'Přepočtené koeficientem množství |  | 72.108 | [12 empty] | VV | 2 | 2 | False | 1 | ROZPOCET
7 | K | 997013631 | Poplatek za uložení stavebního odpadu na skládce (skládkovné) směsného stavebního a demoličního zatříděného do Katalogu odpadů pod kódem 17 09 04 | t | 0.787 |  | 0 | CS ÚRS 2021 02 |  | základní |  | 0 | 0 | 0 | 0 | 0 | 4 | K | 2 |  |  |  | ROZPOCET | 0 | 0 | 0 | 0 | 0 | 1 | 0 | 4 | -1215285037
| Online PSC |  | https://podminky.urs.cz/item/CS_URS_2021_02/997013631 | [14 empty] | Online PSC | 2
| VV |  | 7,873*0,1 'Přepočtené koeficientem množství |  | 0.787 | [12 empty] | VV | 2 | 2 | False | 1 | ROZPOCET
8 | K | 997013804 | Poplatek za uložení stavebního odpadu na skládce (skládkovné) ze skla zatříděného do Katalogu odpadů pod kódem 17 02 02 | t | 3.937 |  | 0 | CS ÚRS 2021 02 |  | základní |  | 0 | 0 | 0 | 0 | 0 | 4 | K | 2 |  |  |  | ROZPOCET | 0 | 0 | 0 | 0 | 0 | 1 | 0 | 4 | 644588011
| Online PSC |  | https://podminky.urs.cz/item/CS_URS_2021_02/997013804 | [14 empty] | Online PSC | 2
| VV |  | 7,873*0,5 'Přepočtené koeficientem množství |  | 3.937 | [12 empty] | VV | 2 | 2 | False | 1 | ROZPOCET
9 | K | 997013811 | Poplatek za uložení stavebního odpadu na skládce (skládkovné) dřevěného zatříděného do Katalogu odpadů pod kódem 17 02 01 | t | 3.149 |  | 0 | CS ÚRS 2021 02 |  | základní |  | 0 | 0 | 0 | 0 | 0 | 4 | K | 2 |  |  |  | ROZPOCET | 0 | 0 | 0 | 0 | 0 | 1 | 0 | 4 | -1376826238
| Online PSC |  | https://podminky.urs.cz/item/CS_URS_2021_02/997013811 | [14 empty] | Online PSC | 2
| VV |  | 7,873*0,4 'Přepočtené koeficientem množství |  | 3.149 | [12 empty] | VV | 2 | 2 | False | 1 | ROZPOCET
| D | PSV | Práce a dodávky PSV |  |  |  | 0 |  |  |  |  | 0 |  | 12.709 |  | 0.13874 | 2 | D | 0 |  |  |  | ROZPOCET | [6 empty] | 0
| D | 764 | Konstrukce klempířské |  |  |  | 0 |  |  |  |  | 0 |  | 0.2972 |  | 0.11874 | 2 | D | 1 |  |  |  | ROZPOCET | [6 empty] | 0
10 | K | 764002851 | Demontáž klempířských konstrukcí oplechování parapetů do suti | m | 71.1 |  | 0 | CS ÚRS 2021 02 |  | základní |  | 0 | 0 | 0 | 0.00167 | 0.11874 | 16 | K | 2 |  |  |  | ROZPOCET | 0 | 0 | 0 | 0 | 0 | 1 | 0 | 16 | -56152250
| Online PSC |  | https://podminky.urs.cz/item/CS_URS_2021_02/764002851 | [14 empty] | Online PSC | 2
11 | K | 764216444 | Oplechování parapetů z pozinkovaného plechu rovných celoplošně lepené, bez rohů rš 330 mm | m | 71.1 |  | 0 | CS ÚRS 2021 02 |  | základní |  | 0 | 0.00234 | 0.16637 | 0 | 0 | 16 | K | 2 |  |  |  | ROZPOCET | 0 | 0 | 0 | 0 | 0 | 1 | 0 | 16 | -1405266617
| Online PSC |  | https://podminky.urs.cz/item/CS_URS_2021_02/764216444 | [14 empty] | Online PSC | 2
| VV |  | 17*3,1+3*3,1+4*1,0+3*1,7 |  | 71.1 | [12 empty] | VV | 2 | 2 | True | 1 | ROZPOCET
12 | K | 764218404 | Oplechování říms a ozdobných prvků z pozinkovaného plechu rovných, bez rohů mechanicky kotvené rš 330 mm | m | 71.1 |  | 0 | CS ÚRS 2021 02 |  | základní |  | 0 | 0.00184 | 0.13082 | 0 | 0 | 16 | K | 2 |  |  |  | ROZPOCET | 0 | 0 | 0 | 0 | 0 | 1 | 0 | 16 | 1510875289
| Online PSC |  | https://podminky.urs.cz/item/CS_URS_2021_02/764218404 | [14 empty] | Online PSC | 2
| D | 766 | Konstrukce truhlářské |  |  |  | 0 |  |  |  |  | 0 |  | 12.4118 |  | 0.02 | 2 | D | 1 |  |  |  | ROZPOCET | [6 empty] | 0
13 | K | 766441821 | Demontáž parapetních desek dřevěných nebo plastových šířky do 300 mm délky přes 1 m | kus | 4 |  | 0 | CS ÚRS 2021 02 |  | základní |  | 0 | 0 | 0 | 0.005 | 0.02 | 16 | K | 2 |  |  |  | ROZPOCET | 0 | 0 | 0 | 0 | 0 | 1 | 0 | 16 | -929977688
| Online PSC |  | https://podminky.urs.cz/item/CS_URS_2021_02/766441821 | [14 empty] | Online PSC | 2
14 | K | 766621213 | Montáž oken dřevěných včetně montáže rámu plochy přes 1 m2 otevíravých do zdiva, výšky přes 2,5 m | m2 | 205.08 |  | 0 | CS ÚRS 2021 02 |  | základní |  | 0 | 0.001 | 0.20508 | 0 | 0 | 16 | K | 2 |  |  |  | ROZPOCET | 0 | 0 | 0 | 0 | 0 | 1 | 0 | 16 | 1479391667
| Online PSC |  | https://podminky.urs.cz/item/CS_URS_2021_02/766621213 | [14 empty] | Online PSC | 2
| VV |  | "F1" 17*3,3*2,85 |  | 159.885 | [12 empty] | VV | 2 | 2 | True | 0 | ROZPOCET
| VV |  | "F2" 3*3,3*1,55 |  | 15.345 | [12 empty] | VV | 2 | 2 | True | 0 | ROZPOCET
| VV |  | "F3" 4*1,2*2,3 |  | 11.04 | [12 empty] | VV | 2 | 2 | True | 0 | ROZPOCET
| VV |  | "F4" 3*1,9*3,3 |  | 18.81 | [12 empty] | VV | 2 | 2 | True | 0 | ROZPOCET
| VV |  | Součet |  | 205.08 | [12 empty] | VV | 2 | 4 | True | 1 | ROZPOCET
15 | M | 61110034R | okno dřevěné špaletové otevíravé dvojsklo 3,3x2,85m + jednoduché zasklení - poz. F1 | ks | 17 |  | 0 |  |  | základní |  | 0 | 0.57 | 9.69 | 0 | 0 | 32 | M | 2 |  |  |  | ROZPOCET | 0 | 0 | 0 | 0 | 0 | 1 | 0 | 16 | -10798623
16 | M | 61110035R | okno dřevěné špaletové otevíravé 3,3x1,55m dvojsklo + jednoduché zasklení - poz. F2 | ks | 3 |  | 0 |  |  | základní |  | 0 | 0.32 | 0.96 | 0 | 0 | 32 | M | 2 |  |  |  | ROZPOCET | 0 | 0 | 0 | 0 | 0 | 1 | 0 | 16 | -1776906486
17 | M | 61110036R | okno dřevěné špaletové otevíravé 1,2x2,30m dvojsklo + jednoduché zasklení - poz. F3 | ks | 4 |  | 0 |  |  | základní |  | 0 | 0.09 | 0.36 | 0 | 0 | 32 | M | 2 |  |  |  | ROZPOCET | 0 | 0 | 0 | 0 | 0 | 1 | 0 | 16 | -159080266
18 | M | 61110037R | okno dřevěné špaletové otevíravé 1,9x3,30m dvojsklo + jednoduché zasklení - poz. F4 | ks | 3 |  | 0 |  |  | základní |  | 0 | 0.38 | 1.14 | 0 | 0 | 32 | M | 2 |  |  |  | ROZPOCET | 0 | 0 | 0 | 0 | 0 | 1 | 0 | 16 | 72617732
19 | K | 766629314 | Montáž oken dřevěných Příplatek k cenám za izolaci mezi ostěním a rámem okna při zalomeném ostění, připojovací spára tl. do 15 mm, se spárou zalomení do 10 mm | m | 297.4 |  | 0 | CS ÚRS 2021 02 |  | základní |  | 0 | 0.00012 | 0.035688 | 0 | 0 | 16 | K | 2 |  |  |  | ROZPOCET | 0 | 0 | 0 | 0 | 0 | 1 | 0 | 16 | -310620198
| Online PSC |  | https://podminky.urs.cz/item/CS_URS_2021_02/766629314 | [14 empty] | Online PSC | 2
| VV |  | "F1" 17*(3,3+2,85)*2 |  | 209.1 | [12 empty] | VV | 2 | 2 | True | 0 | ROZPOCET
| VV |  | "F2" 3*(3,3+1,55)*2 |  | 29.1 | [12 empty] | VV | 2 | 2 | True | 0 | ROZPOCET
| VV |  | "F3" 4*(1,2+2,3)*2 |  | 28 | [12 empty] | VV | 2 | 2 | True | 0 | ROZPOCET
| VV |  | "F4" 3*(1,9+3,3)*2 |  | 31.2 | [12 empty] | VV | 2 | 2 | True | 0 | ROZPOCET
| VV |  | Součet |  | 297.4 | [12 empty] | VV | 2 | 4 | True | 1 | ROZPOCET
20 | M | 28355026 | fólie těsnící š 70mm pro vnitřní parotěsnou připojovací spáru otvorových výplní | m | 297.4 |  | 0 | CS ÚRS 2021 02 |  | základní |  | 0 | 4e-05 | 0.011896 | 0 | 0 | 32 | M | 2 |  |  |  | ROZPOCET | 0 | 0 | 0 | 0 | 0 | 1 | 0 | 16 | -1572180620
21 | K | 766694112 | Montáž ostatních truhlářských konstrukcí parapetních desek dřevěných nebo plastových šířky do 300 mm, délky přes 1000 do 1600 mm | kus | 4 |  | 0 | CS ÚRS 2021 02 |  | základní |  | 0 | 0 | 0 | 0 | 0 | 16 | K | 2 |  |  |  | ROZPOCET | 0 | 0 | 0 | 0 | 0 | 1 | 0 | 16 | 608778967
| Online PSC |  | https://podminky.urs.cz/item/CS_URS_2021_02/766694112 | [14 empty] | Online PSC | 2
22 | M | 61140080 | parapet plastový vnitřní – š 300mm, barva bílá | m | 4.8 |  | 0 | CS ÚRS 2021 02 |  | základní |  | 0 | 0.0018 | 0.00864 | 0 | 0 | 32 | M | 2 |  |  |  | ROZPOCET | 0 | 0 | 0 | 0 | 0 | 1 | 0 | 16 | -1984566326
| VV |  | 4*1,2 |  | 4.8 | [12 empty] | VV | 2 | 2 | True | 1 | ROZPOCET
23 | M | 61140076 | koncovka k parapetu oboustranná š 600mm, barva bílá | kus | 8 |  | 0 | CS ÚRS 2021 02 |  | základní |  | 0 | 6e-05 | 0.00048 | 0 | 0 | 32 | M | 2 |  |  |  | ROZPOCET | 0 | 0 | 0 | 0 | 0 | 1 | 0 | 16 | -1509306319
24 | K | 998766102 | Přesun hmot pro konstrukce truhlářské stanovený z hmotnosti přesunovaného materiálu vodorovná dopravní vzdálenost do 50 m v objektech výšky přes 6 do 12 m | t | 12.412 |  | 0 | CS ÚRS 2021 02 |  | základní |  | 0 | 0 | 0 | 0 | 0 | 16 | K | 2 |  |  |  | ROZPOCET | 0 | 0 | 0 | 0 | 0 | 1 | 0 | 16 | -1468904102
| Online PSC |  | https://podminky.urs.cz/item/CS_URS_2021_02/998766102 | [14 empty] | Online PSC | 2
25 | K | 998766181 | Přesun hmot pro konstrukce truhlářské stanovený z hmotnosti přesunovaného materiálu Příplatek k ceně za přesun prováděný bez použití mechanizace pro jakoukoliv výšku objektu | t | 12.412 |  | 0 | CS ÚRS 2021 02 |  | základní |  | 0 | 0 | 0 | 0 | 0 | 16 | K | 2 |  |  |  | ROZPOCET | 0 | 0 | 0 | 0 | 0 | 1 | 0 | 16 | 1198850398
| Online PSC |  | https://podminky.urs.cz/item/CS_URS_2021_02/998766181 | [14 empty] | Online PSC | 2
26 | K | 998766192 | Přesun hmot pro konstrukce truhlářské stanovený z hmotnosti přesunovaného materiálu Příplatek k ceně za zvětšený přesun přes vymezenou největší dopravní vzdálenost do 100 m | t | 12.412 |  | 0 | CS ÚRS 2021 02 |  | základní |  | 0 | 0 | 0 | 0 | 0 | 16 | K | 2 |  |  |  | ROZPOCET | 0 | 0 | 0 | 0 | 0 | 1 | 0 | 16 | 1364276085
| Online PSC |  | https://podminky.urs.cz/item/CS_URS_2021_02/998766192 | [14 empty] | Online PSC | 2
27 | K | 998766299 | Manipulace a doprava truhl. výrobků | sou | 1 |  | 0 |  |  | základní |  | 0 | 0 | 0 | 0 | 0 | 16 | K | 2 |  |  |  | ROZPOCET | 0 | 0 | 0 | 0 | 0 | 1 | 0 | 16 | -852316962
| D | HZS | Hodinové zúčtovací sazby |  |  |  | 0 |  |  |  |  | 0 |  | 0 |  | 0 | 4 | D | 0 |  |  |  | ROZPOCET | [6 empty] | 0
28 | K | HZS1291 | Hodinové zúčtovací sazby profesí HSV zemní a pomocné práce pomocný stavební dělník | hod | 13.5 |  | 0 | CS ÚRS 2021 02 |  | základní |  | 0 | 0 | 0 | 0 | 0 | 512 | K | 1 |  |  |  | ROZPOCET | 0 | 0 | 0 | 0 | 0 | 1 | 0 | 512 | -1198145720
| Online PSC |  | https://podminky.urs.cz/item/CS_URS_2021_02/HZS1291 | [14 empty] | Online PSC | 1
| VV |  | "závěrečný úklid" 27*0,5 |  | 13.5 | [12 empty] | VV | 1 | 2 | True | 1 | ROZPOCET
34 | K | HZS1292 | Hodinové zúčtovací sazby profesí HSV zemní a pomocné práce stavební dělník | hod | 4 |  | 0 | CS ÚRS 2021 02 |  | základní |  | 0 | 0 | 0 | 0 | 0 | 512 | K | 1 |  |  |  | ROZPOCET | 0 | 0 | 0 | 0 | 0 | 1 | 0 | 512 | -1222366615
| Online PSC |  | https://podminky.urs.cz/item/CS_URS_2021_02/HZS1292 | [14 empty] | Online PSC | 1
| VV |  | "začištění po dmtž mříže" 4 |  | 4 | [12 empty] | VV | 1 | 2 | True | 1 | ROZPOCET
33 | K | HZS2131 | Hodinové zúčtovací sazby profesí PSV provádění stavebních konstrukcí zámečník | hod | 4 |  | 0 | CS ÚRS 2021 02 |  | základní |  | 0 | 0 | 0 | 0 | 0 | 512 | K | 1 |  |  |  | ROZPOCET | 0 | 0 | 0 | 0 | 0 | 1 | 0 | 512 | 246595441
| Online PSC |  | https://podminky.urs.cz/item/CS_URS_2021_02/HZS2131 | [14 empty] | Online PSC | 1
| VV |  | "dmtž mříže F2" 4 |  | 4 | [12 empty] | VV | 1 | 2 | True | 1 | ROZPOCET
| D | VRN | Vedlejší rozpočtové náklady |  |  |  | 0 |  |  |  |  | 0 |  | 0 |  | 0 | 5 | D | 0 |  |  |  | ROZPOCET | [6 empty] | 0
29 | K | 013244000 | Dokumentace pro provádění stavby - dílenská dokumentace | ks | 1 |  | 0 | CS ÚRS 2021 02 |  | základní |  | 0 | 0 | 0 | 0 | 0 | 1024 | K | 1 |  |  |  | ROZPOCET | 0 | 0 | 0 | 0 | 0 | 1 | 0 | 1024 | 834057354
| Online PSC |  | https://podminky.urs.cz/item/CS_URS_2021_02/013244000 | [14 empty] | Online PSC | 1
30 | K | 013254000 | Dokumentace skutečného provedení stavby | ks | 1 |  | 0 | CS ÚRS 2021 02 |  | základní |  | 0 | 0 | 0 | 0 | 0 | 1024 | K | 1 |  |  |  | ROZPOCET | 0 | 0 | 0 | 0 | 0 | 1 | 0 | 1024 | -203419262
| Online PSC |  | https://podminky.urs.cz/item/CS_URS_2021_02/013254000 | [14 empty] | Online PSC | 1
31 | K | 040001000 | Inženýrská činnost | ks | 1 |  | 0 | CS ÚRS 2021 02 |  | základní |  | 0 | 0 | 0 | 0 | 0 | 1024 | K | 1 |  |  |  | ROZPOCET | 0 | 0 | 0 | 0 | 0 | 1 | 0 | 1024 | -1140798340
| Online PSC |  | https://podminky.urs.cz/item/CS_URS_2021_02/040001000 | [14 empty] | Online PSC | 1
32 | K | 070001000 | Provozní vlivy | ks | 1 |  | 0 | CS ÚRS 2021 02 |  | základní |  | 0 | 0 | 0 | 0 | 0 | 1024 | K | 1 |  |  |  | ROZPOCET | 0 | 0 | 0 | 0 | 0 | 1 | 0 | 1024 | -1267048468
| Online PSC |  | https://podminky.urs.cz/item/CS_URS_2021_02/070001000 | [14 empty] | Online PSC | 1