## Krycí list
KRYCÍ LIST SOUPISU PRACÍ
| Název stavby |  |  | Rekonstrukce silnice II/200 H.Týn-Vidice | [7 empty] | JKSO | 823 53 33
| Název objektu |  |  | SO 200 – VÝSTAVBA NOVÉ AUT. ZASTÁVKY METELSKO, km 4,398 24 | [7 empty] | EČO
Místo
[12 empty] | IČ | DIČ
| Objednatel |  |  | SÚS PK
| Projektant |  |  | Ing. Jaroslav Šedivec
Zhotovitel
|  |  |  | Rozpočet číslo | Zpracoval | [6 empty] | Dne
[5 empty] | Ing. M.Palek | [6 empty] | 20.12.2012
Měrné a účelové jednotky
Počet |  |  |  | Náklady / 1 m.j. | Počet |  |  | Náklady / 1 m.j. | Počet |  |  |  | Náklady / 1 m.j.
|  |  |  | Rozpočtové náklady v |  |  |  | CZK
A |  | Základní rozp. náklady |  |  | B |  | Doplňkové náklady |  | C |  | Náklady na umístění stavby
1 | HSV |  | Dodávky |  | 8 | Práce přesčas |  |  | 13 | Zařízení staveniště |  |  | 0%
2 |  |  | Montáž |  | 9 | Bez pevné podl. |  |  | 14 | Mimostav. doprava |  |  | 0%
3 | PSV |  | Dodávky |  | 10 | Kulturní památka |  |  | 15 | Územní vlivy |  |  | 0%
4 |  |  | Montáž |  | 11 |  |  |  | 16 | Provozní vlivy |  |  | 0%
5 | "M" |  | Dodávky | [5 empty] | 17 | Ostatní |  |  | 0%
6 |  |  | Montáž | [5 empty] | 18 | NUS z rozpočtu
7 | ZRN (ř. 1-6) |  |  |  | 12 | DN (ř. 8-11) |  |  | 19 | NUS (ř. 13-18)
20 | HZS |  |  |  | 21 | Kompl. činnost |  |  | 22 | Ostatní náklady
Projektant | [8 empty] | D |  | Celkové náklady
[9 empty] | 23 | Součet 7, 12, 19-22
Datum a podpis |  |  |  |  | Razítko |  |  |  | 24 | DPH | 14 | % z
Objednatel | [8 empty] | 25 | DPH | 20 | % z
[9 empty] | 26 | Cena s DPH (ř. 23-25)
Datum a podpis |  |  |  |  | Razítko |  |  |  | E |  | Přípočty a odpočty
Zhotovitel | [8 empty] | 27 | Dodávky zadavatele
[9 empty] | 28 | Klouzavá doložka
Datum a podpis |  |  |  |  | Razítko |  |  |  | 29 | Zvýhodnění + -

## Rekapitulace
REKAPITULACE STAVEBNÍCH DÍLŮ
Stavba: Rekonstrukce silnice II/200 H.Týn-Vidice
Objekt: SO 200 – VÝSTAVBA NOVÉ AUT. ZASTÁVKY METELSKO, km 4,398 24 |  | Objednatel:
Zhotovitel:
JKSO: 823 53 33 |  | Datum: 20.12.2012
Kód | Popis | Dodávka | Montáž | Cena celkem | Hmotnost celkem | Suť celkem
1 | 2 | 3 | 4 | 5 | 6 | 7
HSV | Práce a dodávky HSV |  |  |  | 30.9668 | 0
1 | Zemní práce |  |  |  | 7.6 | 0
5 | Komunikace |  |  |  | 4.0889 | 0
9 | Ostatní konstrukce a práce-bourání |  |  |  | 19.2778 | 0
99 | Přesun hmot |  |  |  | 0 | 0
| Celkem |  |  |  | 30.9668 | 0

## Soupis prací
SOUPIS PRACÍ
Stavba: Rekonstrukce silnice II/200 H.Týn-Vidice
Objekt: SO 200 – VÝSTAVBA NOVÉ AUT. ZASTÁVKY METELSKO, km 4,398 24
JKSO: 823 53 33 | [6 empty] | Datum: 20.12.2012
P.Č. | KCN | Kód položky | Popis | MJ | Množství celkem | Jednotková cena zadání | Celková cena zadání
1 | 2 | 3 | 4 | 5 | 6 | 7 | 8
|  | HSV | Práce a dodávky HSV
|  | 1 | Zemní práce
1 | 001 | 121101101 | Sejmutí ornice s přemístěním na vzdálenost do 50 m | m3 | 2.6
(3.2*4*0.2)
2 | 001 | 122202201 | Odkopávky a prokopávky nezapažené pro silnice objemu do 100 m3 v hornině tř. 3 cca -prohl.prikopu | m3 | 6
(1.2*0.5*10) "celkem pr.1,2*1,2"
3 | 001 | 166101101 | Přehození neulehlého výkopku z horniny tř. 1 až 4 zpět pro zásyp | m3 | 6
4 | 001 | 174101101 | Zásyp jam, šachet rýh nebo kolem objektů sypaninou se zhutněním | m3 | 6
(1.2*0.7*10) - 0.4183*0.5*10
5 | 001 | 175101101 | Obsypání potrubí bez prohození sypaniny z hornin tř. 1 až 4 uloženým do 3 m od kraje výkopu | m3 | 4
1.2*0.5*10 -0.4183*0.5*10 "dn600"
6 | 583 | 5833733 | kamenivo frakce 0-22 | t | 7.6
4.0*1.89*1.01
7 | 231 | 1804012 | Založení trávníku výsevem+dodávka trav.semene- směs- šikmá čela propustku vč rozprostř.stáv.ornice | kus | 2
"5.0*2-m2"
8 | 001 | 181951102 | Úprava pláně v hornině tř. 1 až 4 se zhutněním | m2 | 20
9 | 001 | 182201101 | Svahování násypů | m2 | 15
|  | 5 | Komunikace
10 | 221 | 564871111 | Podklad ze štěrkodrtě ŠD tl 250 mm | m2 | 20
11 | 221 | 596212210 | Kladení zámkové dlažby pozemních komunikací tl 80 mm skupiny A pl do 50 m2 | m2 | 16
12 | 592 | 5924529 | dlažba beton.se zámkem tl. 8 cm přírodní | m2 | 17
16*1.03
|  | 9 | Ostatní konstrukce a práce - bourání
13 | 221 | 914001 | Dočasné doprav.značení DIO | kus | 1
14 | 221 | 916231113 | Osazení chodníkového obrubníku betonového s boční opěrou do lože z betonu prostého | m | 20
15 | 592 | 5921750 | obrubník beton. přírodní 100x15/12x25 cm | kus | 20.2
20*1.01
16 | 221 | 919521140 | Zřízení silničního propustku z trub betonových nebo ŽB DN 600 vc podklad.betonu | m | 10
17 | 592 | 5922371 | trouba betonová se zabudovaným těsnením TBH-Q 60/250/Z D60x250x10 cm | kus | 4.04
18 | 221 | 9660062 | Demont.svisl. DZ vč sloupku +vodor.přemístění | kus | 1
19 | 221 | 9141111 | Zpětná montáž svislé dopravní značky vč sloupu+beton.patka -stáv.značka | kus | 1
|  | 99 | Přesun hmot
20 | 221 | 998225111 | Přesun hmot pro pozemní komunikace s krytem z kamene, monolitickým betonovým nebo živičným | t | 30.967
Celkem