## Rekapitulace stavby (hidden)
Export Komplet | [27 empty] | 2.0 | ZAMOK |  |  |  |  | False | False | {f7ecfaca-8252-4f08-8255-4b75998a1540}
[33 empty] | 0,1 | 21
[33 empty] | 1 | 15
|  | REKAPITULACE STAVBY | [17 empty] | v --- níže se nacházejí doplnkové a pomocné údaje k sestavám --- v | [11 empty] | Návod na vyplnění | 0,001
|  | Kód: |  |  |  |  | 2022-066 | [24 empty] | Měnit lze pouze buňky se žlutým podbarvením! 1) na prvním listu Rekapitulace stavby vyplňte v sestavě a) Souhrnný list - údaje o Uchazeči (přenesou se do ostatních sestav i v jiných listech) b) Rekapitulace objektů - potřebné Ostatní náklady 2) na vybraných listech vyplňte v sestavě a) Krycí list - údaje o Uchazeči, pokud se liší od údajů o Uchazeči na Souhrnném listu (údaje se přenesou do ostatních sestav v daném listu) b) Rekapitulace rozpočtu - potřebné Ostatní náklady c) Celkové náklady za stavbu - ceny u položek - množství, pokud má žluté podbarvení - a v případě potřeby poznámku (ta je ve skrytém sloupci) | 0,1
|  | Stavba: |  |  |  |  | Střecha školních dílen v Horažďovicích, Strakonická 952 | [25 empty] | 0,1
|  | KSO: | [13 empty] | CC-CZ: | [16 empty] | 0,1
|  | Místo: |  |  |  |  | Horažďovice | [8 empty] | Datum: |  | 30. 8. 2022 | [14 empty] | 0,1
0,1
|  | Zadavatel: | [13 empty] | IČ: | [16 empty] | 0,1
|  |  | Střední škola Horažďovice | [12 empty] | DIČ: | [16 empty] | 0,1
0,1
|  | Uchazeč: | [13 empty] | IČ: |  | Vyplň údaj | [14 empty] | 0,1
|  |  | Vyplň údaj | [12 empty] | DIČ: |  | Vyplň údaj | [14 empty] | 0,1
False
|  | Projektant: | [13 empty] | IČ: | [16 empty] | True
[16 empty] | DIČ: | [16 empty] | True
1
|  | Zpracovatel: | [13 empty] | IČ: | [16 empty] | 1
[16 empty] | DIČ: | [16 empty] | True
Poznámka:
|  | Cena bez DPH | [13 empty] | 0
[8 empty] | Sazba daně |  |  | Základ daně |  |  |  |  | Výše daně
|  | DPH |  | základní |  |  |  | 21% |  |  | 0 |  |  |  |  | 0
|  |  |  | snížená |  |  |  | 15% |  |  | 0 |  |  |  |  | 0
|  |  |  | zákl. přenesená |  |  |  | 21% |  |  | 0 |  |  |  |  | 0
|  |  |  | sníž. přenesená |  |  |  | 15% |  |  | 0 |  |  |  |  | 0
|  |  |  | nulová |  |  |  | 0% |  |  | 0 |  |  |  |  | 0
|  | Cena s DPH | [6 empty] | v |  |  | CZK |  |  |  | 0
|  | Projektant | [11 empty] | Zpracovatel
|  | Datum a podpis: | [7 empty] | Razítko |  |  |  | Datum a podpis: |  |  | Razítko
|  | Objednavatel | [11 empty] | Uchazeč
|  | Datum a podpis: | [7 empty] | Razítko |  |  |  | Datum a podpis: |  |  | Razítko
REKAPITULACE OBJEKTŮ STAVBY A SOUPISŮ PRACÍ
| Kód: | [6 empty] | 2022-066
| Stavba: | [6 empty] | Střecha školních dílen v Horažďovicích, Strakonická 952
| Místo: | [6 empty] | Horažďovice | [6 empty] | Datum: |  | 30. 8. 2022
| Zadavatel: | [6 empty] | Střední škola Horažďovice | [6 empty] | Projektant: |  |  |  |  | Informatívní údaje z listů zakázek
| Uchazeč: | [13 empty] | Zpracovatel:
| Kód |  |  |  | Popis | [7 empty] | Cena bez DPH [CZK] |  |  |  |  | Cena s DPH [CZK] | Typ | z toho Ostat. náklady [CZK] | DPH [CZK] | Normohodiny [h] | DPH základní [CZK] | DPH snížená [CZK] | DPH základní přenesená [CZK] | DPH snížená přenesená [CZK] | Základna DPH základní | Základna DPH snížená | Základna DPH zákl. přenesená | Základna DPH sníž. přenesená | Základna DPH nulová
| Náklady z rozpočtů | [11 empty] | 0 |  |  |  |  | 0 |  | 0 | 0 | 0 | 0 | 0 | 0 | 0 | 0 | 0 | 0 | 0 | 0 |  | D | 0 |  | IMPORT | {f7ecfaca-8252-4f08-8255-4b75998a1540} | {00000000-0000-0000-0000-000000000000}
/ |  | 2022-066 |  |  |  | Střecha školních dílen v Horažďovicích, Strakonická 952 | [6 empty] | 0 |  |  |  |  | 0 | STA | 0 | 0 | 0 | 0 | 0 | 0 | 0 | 0 | 0 | 0 | 0 | 0 |  |  | 1 | ###NOINSERT### | IMPORT | {f7ecfaca-8252-4f08-8255-4b75998a1540} | {00000000-0000-0000-0000-000000000000}

## 2022-066 - Střecha školní...
{f7ecfaca-8252-4f08-8255-4b75998a1540}
2
| KRYCÍ LIST SOUPISU PRACÍ | [7 empty] | v --- níže se nacházejí doplnkové a pomocné údaje k sestavám --- v | [8 empty] | False
Stavba:
Střecha školních dílen v Horažďovicích, Strakonická 952
| KSO: |  |  |  |  | CC-CZ:
| Místo: |  | Horažďovice |  |  | Datum: | 30. 8. 2022
| Zadavatel: |  |  |  |  | IČ:
|  | Střední škola Horažďovice |  |  |  | DIČ:
| Uchazeč: |  |  |  |  | IČ: | Vyplň údaj
|  | Vyplň údaj |  |  |  | DIČ: | Vyplň údaj
| Projektant: |  |  |  |  | IČ:
DIČ:
| Zpracovatel: |  |  |  |  | IČ:
DIČ:
Poznámka:
| Cena bez DPH | [5 empty] | 0
|  |  | Základ daně |  |  | Sazba daně | Výše daně
| DPH | základní | 0 |  |  | 21% | 0
|  | snížená | 0 |  |  | 15% | 0
|  | zákl. přenesená | 0 |  |  | 21% | 0
|  | sníž. přenesená | 0 |  |  | 15% | 0
|  | nulová | 0 |  |  | 0% | 0
| Cena s DPH |  |  | v | CZK |  | 0
| Projektant |  |  | Zpracovatel
| Datum a podpis: |  | Razítko | Datum a podpis: |  |  | Razítko
| Objednavatel |  |  | Uchazeč
| Datum a podpis: |  | Razítko | Datum a podpis: |  |  | Razítko
REKAPITULACE ČLENĚNÍ SOUPISU PRACÍ
Stavba:
Střecha školních dílen v Horažďovicích, Strakonická 952
Místo: |  |  | Horažďovice |  |  | Datum: | 30. 8. 2022
Zadavatel: |  |  | Střední škola Horažďovice |  |  | Projektant:
Uchazeč: |  |  | Vyplň údaj |  |  | Zpracovatel:
Kód dílu - Popis | [6 empty] | Cena celkem [CZK]
Náklady ze soupisu prací | [6 empty] | 0 | [11 empty] | -1
| HSV - Práce a dodávky HSV | [5 empty] | 0
| 9 - Ostatní konstrukce a práce, bourání | [5 empty] | 0
| 997 - Přesun sutě | [5 empty] | 0
| PSV - Práce a dodávky PSV | [5 empty] | 0
| 741 - Elektroinstalace - silnoproud | [5 empty] | 0
| 762 - Konstrukce tesařské | [5 empty] | 0
| 764 - Konstrukce klempířské | [5 empty] | 0
| 767 - Konstrukce zámečnické | [5 empty] | 0
| 783 - Dokončovací práce - nátěry | [5 empty] | 0
| VRN - Vedlejší rozpočtové náklady | [5 empty] | 0
| VRN1 - Průzkumné, geodetické a projektové práce | [5 empty] | 0
| VRN3 - Zařízení staveniště | [5 empty] | 0
SOUPIS PRACÍ
Stavba:
Střecha školních dílen v Horažďovicích, Strakonická 952
Místo: |  |  | Horažďovice |  |  | Datum: | 30. 8. 2022
Zadavatel: |  |  | Střední škola Horažďovice |  |  | Projektant:
Uchazeč: |  |  | Vyplň údaj |  |  | Zpracovatel:
PČ | Typ | Kód | Popis | MJ | Množství | J.cena [CZK] | Cena celkem [CZK] | Cenová soustava |  | DPH | J. Nh [h] | Nh celkem [h] | J. hmotnost [t] | Hmotnost celkem [t] | J. suť [t] | Suť Celkem [t]
Náklady soupisu celkem | [6 empty] | 0 |  |  |  |  | 0 |  | 8.2862 |  | 7.2566 |  | D | -1 | [10 empty] | 0
| D | HSV | Práce a dodávky HSV |  |  |  | 0 |  |  |  |  | 0 |  | 0 |  | 0 | 1 | D | 0 |  |  |  | ROZPOCET | [6 empty] | 0
| D | 9 | Ostatní konstrukce a práce, bourání |  |  |  | 0 |  |  |  |  | 0 |  | 0 |  | 0 | 1 | D | 1 |  |  |  | ROZPOCET | [6 empty] | 0
1 | K | 945412111 | Teleskopická hydraulická montážní plošina výška zdvihu do 8 m | den | 30 |  | 0 |  |  | základní |  | 0 | 0 | 0 | 0 | 0 | 4 | K | 2 |  |  |  | ROZPOCET | 0 | 0 | 0 | 0 | 0 | 1 | 0 | 4 | 1203635751
| D | 997 | Přesun sutě |  |  |  | 0 |  |  |  |  | 0 |  | 0 |  | 0 | 1 | D | 1 |  |  |  | ROZPOCET | [6 empty] | 0
2 | K | 997013112 | Vnitrostaveništní doprava suti a vybouraných hmot pro budovy v přes 6 do 9 m s použitím mechanizace | t | 7.257 |  | 0 |  |  | základní |  | 0 | 0 | 0 | 0 | 0 | 4 | K | 2 |  |  |  | ROZPOCET | 0 | 0 | 0 | 0 | 0 | 1 | 0 | 4 | 206587462
3 | K | 997013501 | Odvoz suti a vybouraných hmot na skládku nebo meziskládku do 1 km se složením | t | 7.257 |  | 0 |  |  | základní |  | 0 | 0 | 0 | 0 | 0 | 4 | K | 2 |  |  |  | ROZPOCET | 0 | 0 | 0 | 0 | 0 | 1 | 0 | 4 | -1585172950
| D | PSV | Práce a dodávky PSV |  |  |  | 0 |  |  |  |  | 0 |  | 8.2862 |  | 7.2566 | 2 | D | 0 |  |  |  | ROZPOCET | [6 empty] | 0
| D | 741 | Elektroinstalace - silnoproud |  |  |  | 0 |  |  |  |  | 0 |  | 0.062468 |  | 0.0405 | 2 | D | 1 |  |  |  | ROZPOCET | [6 empty] | 0
4 | K | 741420001 | Montáž drát nebo lano hromosvodné svodové D do 10 mm s podpěrou | m | 258 |  | 0 |  |  | základní |  | 0 | 0 | 0 | 0 | 0 | 16 | K | 2 |  |  |  | ROZPOCET | 0 | 0 | 0 | 0 | 0 | 1 | 0 | 16 | -454562244
| VV |  | 72,8*3+6,6*6 |  | 258 | [12 empty] | VV | 2 | 2 | True | 0 | ROZPOCET
5 | M | 35441077 | drát D 8mm AlMgSi | kg | 37.088 |  | 0 |  |  | základní |  | 0 | 0.001 | 0.037088 | 0 | 0 | 32 | M | 2 |  |  |  | ROZPOCET | 0 | 0 | 0 | 0 | 0 | 1 | 0 | 16 | 1392451414
| VV |  | 258*0,125*1,15 |  | 37.088 | [12 empty] | VV | 2 | 2 | True | 1 | ROZPOCET
6 | M | M-741-010 | systémový držák hromosvodových háků pro střechu z trapézových plechů | ks | 260 |  | 0 |  |  | základní |  | 0 | 0 | 0 | 0 | 0 | 32 | M | 2 |  |  |  | ROZPOCET | 0 | 0 | 0 | 0 | 0 | 1 | 0 | 16 | 381617660
7 | K | 741420021 | Montáž svorka hromosvodná se 2 šrouby | kus | 24 |  | 0 |  |  | základní |  | 0 | 0 | 0 | 0 | 0 | 16 | K | 2 |  |  |  | ROZPOCET | 0 | 0 | 0 | 0 | 0 | 1 | 0 | 16 | 1651920642
8 | M | 35441885 | svorka spojovací pro lano D 8-10mm | kus | 46 |  | 0 |  |  | základní |  | 0 | 0.00023 | 0.01058 | 0 | 0 | 32 | M | 2 |  |  |  | ROZPOCET | 0 | 0 | 0 | 0 | 0 | 1 | 0 | 16 | -1309053239
9 | M | 35431022 | svorka uzemnění AlMgSi připojovací na kovové části pro 2 vodiče D 7-10mm | kus | 4 |  | 0 |  |  | základní |  | 0 | 0.0001 | 0.0004 | 0 | 0 | 32 | M | 2 |  |  |  | ROZPOCET | 0 | 0 | 0 | 0 | 0 | 1 | 0 | 16 | 415147801
10 | K | 741420023 | Montáž svorka hromosvodná na okapové žlaby | kus | 6 |  | 0 |  |  | základní |  | 0 | 0 | 0 | 0 | 0 | 16 | K | 2 |  |  |  | ROZPOCET | 0 | 0 | 0 | 0 | 0 | 1 | 0 | 16 | 556297809
11 | M | 35431039 | svorka uzemnění AlMgSi na okapové žlaby | kus | 6 |  | 0 |  |  | základní |  | 0 | 0.0001 | 0.0006 | 0 | 0 | 32 | M | 2 |  |  |  | ROZPOCET | 0 | 0 | 0 | 0 | 0 | 1 | 0 | 16 | 1541462601
12 | K | 741421831 | Demontáž drátu nebo lana svodového vedení D do 8 mm šikmá střecha | m | 60 |  | 0 |  |  | základní |  | 0 | 0 | 0 | 0.0004 | 0.024 | 16 | K | 2 |  |  |  | ROZPOCET | 0 | 0 | 0 | 0 | 0 | 1 | 0 | 16 | 2117012554
13 | K | 741421843 | Demontáž svorky šroubové hromosvodné se 2 šrouby | kus | 10 |  | 0 |  |  | základní |  | 0 | 0 | 0 | 0.00025 | 0.0025 | 16 | K | 2 |  |  |  | ROZPOCET | 0 | 0 | 0 | 0 | 0 | 1 | 0 | 16 | 1498629229
14 | K | 741421855 | Demontáž vedení hromosvodné-podpěra střešní pro plochou střechu | kus | 50 |  | 0 |  |  | základní |  | 0 | 0 | 0 | 0.00028 | 0.014 | 16 | K | 2 |  |  |  | ROZPOCET | 0 | 0 | 0 | 0 | 0 | 1 | 0 | 16 | 214420206
15 | K | 741430004 | Montáž tyč jímací délky do 3 m na střešní hřeben | kus | 6 |  | 0 |  |  | základní |  | 0 | 0 | 0 | 0 | 0 | 16 | K | 2 |  |  |  | ROZPOCET | 0 | 0 | 0 | 0 | 0 | 1 | 0 | 16 | -811337468
16 | M | 35441050 | tyč jímací s kovaným hrotem 1000mm FeZn | kus | 6 |  | 0 |  |  | základní |  | 0 | 0.002 | 0.012 | 0 | 0 | 32 | M | 2 |  |  |  | ROZPOCET | 0 | 0 | 0 | 0 | 0 | 1 | 0 | 16 | -1673950401
17 | M | 35442268 | držák jímací tyče na krov horní, Fezn, 350mm | kus | 6 |  | 0 |  |  | základní |  | 0 | 0.0003 | 0.0018 | 0 | 0 | 32 | M | 2 |  |  |  | ROZPOCET | 0 | 0 | 0 | 0 | 0 | 1 | 0 | 16 | 2089110480
18 | K | 741810001 | Celková prohlídka elektrického rozvodu a zařízení - revize | kus | 1 |  | 0 |  |  | základní |  | 0 | 0 | 0 | 0 | 0 | 16 | K | 2 |  |  |  | ROZPOCET | 0 | 0 | 0 | 0 | 0 | 1 | 0 | 16 | 1213448053
19 | K | 998741102 | Přesun hmot tonážní pro silnoproud v objektech v přes 6 do 12 m | t | 0.062 |  | 0 |  |  | základní |  | 0 | 0 | 0 | 0 | 0 | 16 | K | 2 |  |  |  | ROZPOCET | 0 | 0 | 0 | 0 | 0 | 1 | 0 | 16 | 1420614673
| D | 762 | Konstrukce tesařské |  |  |  | 0 |  |  |  |  | 0 |  | 1.7759 |  | 0 | 2 | D | 1 |  |  |  | ROZPOCET | [6 empty] | 0
20 | K | 762332921 | Doplnění části střešní vazby hranoly průřezové pl do 120 cm2 včetně materiálu | m | 19.2 |  | 0 |  |  | základní |  | 0 | 0.00732 | 0.14054 | 0 | 0 | 16 | K | 2 |  |  |  | ROZPOCET | 0 | 0 | 0 | 0 | 0 | 1 | 0 | 16 | -804029621
| VV |  | "Vytvoření přesahu u štítů" 0,8*6*4 |  | 19.2 | [12 empty] | VV | 2 | 2 | True | 0 | ROZPOCET
21 | K | 762341660 | Montáž bednění štítových okapových říms z palubek | m2 | 86 |  | 0 |  |  | základní |  | 0 | 0 | 0 | 0 | 0 | 16 | K | 2 |  |  |  | ROZPOCET | 0 | 0 | 0 | 0 | 0 | 1 | 0 | 16 | 491884996
| VV |  | "U okapu" 72,8*(0,3+0,2)*2 |  | 72.8 | [12 empty] | VV | 2 | 2 | True | 0 | ROZPOCET
| VV |  | "U štítu" 6,6*(0,3+0,2)*4 |  | 13.2 | [12 empty] | VV | 2 | 2 | True | 0 | ROZPOCET
22 | M | 61189994 | palubky podlahové smrk tl 19mm A/B | m2 | 94.6 |  | 0 |  |  | základní |  | 0 | 0.00931 | 0.88073 | 0 | 0 | 32 | M | 2 |  |  |  | ROZPOCET | 0 | 0 | 0 | 0 | 0 | 1 | 0 | 16 | 642593385
| VV |  | 86 |  | 86 | [12 empty] | VV | 2 | 2 | True | 1 | ROZPOCET
| VV |  | 86*1,1 'Přepočtené koeficientem množství |  | 94.6 | [12 empty] | VV | 2 | 2 | False | 1 | ROZPOCET
23 | K | 762429001 | Montáž obložení stropu podkladový rošt | m | 516 |  | 0 |  |  | základní |  | 0 | 1e-05 | 0.00516 | 0 | 0 | 16 | K | 2 |  |  |  | ROZPOCET | 0 | 0 | 0 | 0 | 0 | 1 | 0 | 16 | -319224714
| VV |  | "U okapu" 72,8*3*2 |  | 436.8 | [12 empty] | VV | 2 | 2 | True | 0 | ROZPOCET
| VV |  | "U štítu" 6,6*3*4 |  | 79.2 | [12 empty] | VV | 2 | 2 | True | 0 | ROZPOCET
24 | M | 60514114 | řezivo jehličnaté lať impregnovaná dl 4 m | m3 | 1.362 |  | 0 |  |  | základní |  | 0 | 0.55 | 0.7491 | 0 | 0 | 32 | M | 2 |  |  |  | ROZPOCET | 0 | 0 | 0 | 0 | 0 | 1 | 0 | 16 | 466604247
| VV |  | "Lať 60/40mm" 516*0,06*0,04 |  | 1.238 | [12 empty] | VV | 2 | 2 | True | 1 | ROZPOCET
| VV |  | 1,238*1,1 'Přepočtené koeficientem množství |  | 1.362 | [12 empty] | VV | 2 | 2 | False | 1 | ROZPOCET
25 | K | 762495000 | Spojovací prostředky pro montáž olištování, obložení stropů, střešních podhledů a stěn | m2 | 1.864 |  | 0 |  |  | základní |  | 0 | 0.00018 | 0.00033552 | 0 | 0 | 16 | K | 2 |  |  |  | ROZPOCET | 0 | 0 | 0 | 0 | 0 | 1 | 0 | 16 | 1849216694
| VV |  | 19,2*0,1*0,12+86*0,019 |  | 1.864 | [12 empty] | VV | 2 | 2 | True | 0 | ROZPOCET
26 | K | 998762102 | Přesun hmot tonážní pro kce tesařské v objektech v přes 6 do 12 m | t | 1.776 |  | 0 |  |  | základní |  | 0 | 0 | 0 | 0 | 0 | 16 | K | 2 |  |  |  | ROZPOCET | 0 | 0 | 0 | 0 | 0 | 1 | 0 | 16 | -340046857
| D | 764 | Konstrukce klempířské |  |  |  | 0 |  |  |  |  | 0 |  | 0.68774 |  | 0.84807 | 2 | D | 1 |  |  |  | ROZPOCET | [6 empty] | 0
27 | K | 764001851 | Demontáž hřebene s větrací mřížkou nebo hřebenovým plechem do suti | m | 72.15 |  | 0 |  |  | základní |  | 0 | 0 | 0 | 0.00338 | 0.24387 | 16 | K | 2 |  |  |  | ROZPOCET | 0 | 0 | 0 | 0 | 0 | 1 | 0 | 16 | -1281748569
28 | K | 764002801 | Demontáž závětrné lišty do suti | m | 25.2 |  | 0 |  |  | základní |  | 0 | 0 | 0 | 0.0017 | 0.04284 | 16 | K | 2 |  |  |  | ROZPOCET | 0 | 0 | 0 | 0 | 0 | 1 | 0 | 16 | 69954416
| VV |  | 6,3*4 |  | 25.2 | [12 empty] | VV | 2 | 2 | True | 0 | ROZPOCET
29 | K | 764002821 | Demontáž střešního výlezu do suti | kus | 2 |  | 0 |  |  | základní |  | 0 | 0 | 0 | 0.00906 | 0.01812 | 16 | K | 2 |  |  |  | ROZPOCET | 0 | 0 | 0 | 0 | 0 | 1 | 0 | 16 | 1174165060
30 | K | 764002881 | Demontáž lemování střešních prostupů do suti | m2 | 5.12 |  | 0 |  |  | základní |  | 0 | 0 | 0 | 0.00584 | 0.029901 | 16 | K | 2 |  |  |  | ROZPOCET | 0 | 0 | 0 | 0 | 0 | 1 | 0 | 16 | -1590004606
31 | K | 764004801 | Demontáž podokapního žlabu do suti | m | 144.4 |  | 0 |  |  | základní |  | 0 | 0 | 0 | 0.0026 | 0.37544 | 16 | K | 2 |  |  |  | ROZPOCET | 0 | 0 | 0 | 0 | 0 | 1 | 0 | 16 | 2055726482
| VV |  | 72,2*2 |  | 144.4 | [12 empty] | VV | 2 | 2 | True | 0 | ROZPOCET
32 | K | 764004861 | Demontáž svodu do suti | m | 35 |  | 0 |  |  | základní |  | 0 | 0 | 0 | 0.00394 | 0.1379 | 16 | K | 2 |  |  |  | ROZPOCET | 0 | 0 | 0 | 0 | 0 | 1 | 0 | 16 | 856418932
| VV |  | 5*7 |  | 35 | [12 empty] | VV | 2 | 2 | True | 0 | ROZPOCET
33 | K | 764211605 | Oplechování větraného hřebene z oblých hřebenáčů s větracím pásem z Pz s povrch úpravou rš 400 mm | m | 72.8 |  | 0 |  |  | základní |  | 0 | 0.00223 | 0.16234 | 0 | 0 | 16 | K | 2 |  |  |  | ROZPOCET | 0 | 0 | 0 | 0 | 0 | 1 | 0 | 16 | 1245905758
34 | K | 764212635 | Oplechování štítu závětrnou lištou z Pz s povrchovou úpravou rš 400 mm | m | 26.4 |  | 0 |  |  | základní |  | 0 | 0.00347 | 0.091608 | 0 | 0 | 16 | K | 2 |  |  |  | ROZPOCET | 0 | 0 | 0 | 0 | 0 | 1 | 0 | 16 | -848947986
| VV |  | 6,6*4 |  | 26.4 | [12 empty] | VV | 2 | 2 | True | 0 | ROZPOCET
35 | K | 764213652 | Střešní výlez pro krytinu skládanou nebo plechovou z Pz s povrchovou úpravou | kus | 2 |  | 0 |  |  | základní |  | 0 | 0.00366 | 0.00732 | 0 | 0 | 16 | K | 2 |  |  |  | ROZPOCET | 0 | 0 | 0 | 0 | 0 | 1 | 0 | 16 | -264928278
36 | K | 764314612 | Lemování prostupů střech s krytinou skládanou nebo plechovou bez lišty z Pz s povrchovou úpravou | m2 | 5.12 |  | 0 |  |  | základní |  | 0 | 0.01079 | 0.055245 | 0 | 0 | 16 | K | 2 |  |  |  | ROZPOCET | 0 | 0 | 0 | 0 | 0 | 1 | 0 | 16 | 1322998319
| VV |  | "Komíny" (1,3*2+1,5+0,7+0,4*4)*2*0,4 |  | 5.12 | [12 empty] | VV | 2 | 2 | True | 0 | ROZPOCET
37 | K | 764316623 | Lemování ventilačních nástavců z Pz s povrch úpravou na skládané krytině D přes 100 do 150 mm | kus | 1 |  | 0 |  |  | základní |  | 0 | 0.00908 | 0.00908 | 0 | 0 | 16 | K | 2 |  |  |  | ROZPOCET | 0 | 0 | 0 | 0 | 0 | 1 | 0 | 16 | 421715800
38 | K | 764511602 | Žlab podokapní půlkruhový z Pz s povrchovou úpravou rš 330 mm | m | 145.6 |  | 0 |  |  | základní |  | 0 | 0.00169 | 0.24606 | 0 | 0 | 16 | K | 2 |  |  |  | ROZPOCET | 0 | 0 | 0 | 0 | 0 | 1 | 0 | 16 | 835195663
| VV |  | 72,8*2 |  | 145.6 | [12 empty] | VV | 2 | 2 | True | 0 | ROZPOCET
39 | K | 764511642 | Kotlík oválný (trychtýřový) pro podokapní žlaby z Pz s povrchovou úpravou 330/100 mm | kus | 8 |  | 0 |  |  | základní |  | 0 | 0.00036 | 0.00288 | 0 | 0 | 16 | K | 2 |  |  |  | ROZPOCET | 0 | 0 | 0 | 0 | 0 | 1 | 0 | 16 | -1331902910
40 | K | 764518422 | Svody kruhové včetně objímek, kolen, odskoků z Pz plechu průměru 100 mm | m | 40 |  | 0 |  |  | základní |  | 0 | 0.00283 | 0.1132 | 0 | 0 | 16 | K | 2 |  |  |  | ROZPOCET | 0 | 0 | 0 | 0 | 0 | 1 | 0 | 16 | 1812793532
| VV |  | 5*8 |  | 40 | [12 empty] | VV | 2 | 2 | True | 0 | ROZPOCET
41 | K | 998764102 | Přesun hmot tonážní pro konstrukce klempířské v objektech v přes 6 do 12 m | t | 0.688 |  | 0 |  |  | základní |  | 0 | 0 | 0 | 0 | 0 | 16 | K | 2 |  |  |  | ROZPOCET | 0 | 0 | 0 | 0 | 0 | 1 | 0 | 16 | 1926279281
| D | 767 | Konstrukce zámečnické |  |  |  | 0 |  |  |  |  | 0 |  | 5.7386 |  | 6.368 | 2 | D | 1 |  |  |  | ROZPOCET | [6 empty] | 0
42 | K | 767391112 | Montáž krytiny z tvarovaných plechů šroubováním | m2 | 960.96 |  | 0 |  |  | základní |  | 0 | 0.00028 | 0.26907 | 0 | 0 | 16 | K | 2 |  |  |  | ROZPOCET | 0 | 0 | 0 | 0 | 0 | 1 | 0 | 16 | 1836774574
| VV |  | 72,8*6,6*2 |  | 960.96 | [12 empty] | VV | 2 | 2 | True | 0 | ROZPOCET
43 | M | 15485006 | plech trapézový Pz tl. minimálně 0,6 mm s povrchovou úpravou a antikondenzační vrstvou | m2 | 1088.768 |  | 0 |  |  | základní |  | 0 | 0.005 | 5.4438 | 0 | 0 | 32 | M | 2 |  |  |  | ROZPOCET | 0 | 0 | 0 | 0 | 0 | 1 | 0 | 16 | -1670879223
| VV |  | 960,96 |  | 960.96 | [12 empty] | VV | 2 | 2 | True | 1 | ROZPOCET
| VV |  | 960,96*1,133 'Přepočtené koeficientem množství |  | 1088.768 | [12 empty] | VV | 2 | 2 | False | 1 | ROZPOCET
44 | K | 767392802 | Demontáž krytin střech z plechů šroubovaných do suti | m2 | 909.72 |  | 0 |  |  | základní |  | 0 | 0 | 0 | 0.007 | 6.368 | 16 | K | 2 |  |  |  | ROZPOCET | 0 | 0 | 0 | 0 | 0 | 1 | 0 | 16 | 821184646
| VV |  | 72,2*6,3*2 |  | 909.72 | [12 empty] | VV | 2 | 2 | True | 0 | ROZPOCET
45 | K | 767995111 | Montáž atypických zámečnických konstrukcí hm do 5 kg | kg | 367.2 |  | 0 |  |  | základní |  | 0 | 7e-05 | 0.025704 | 0 | 0 | 16 | K | 2 |  |  |  | ROZPOCET | 0 | 0 | 0 | 0 | 0 | 1 | 0 | 16 | 1398874878
| VV |  | "Kotvení žlabových háků" 0,6*144*4,25 |  | 367.2 | [12 empty] | VV | 2 | 2 | True | 0 | ROZPOCET
46 | M | M-767-010 | profil ocelový uzavřený | kg | 367.2 |  | 0 |  |  | základní |  | 0 | 0 | 0 | 0 | 0 | 32 | M | 2 |  |  |  | ROZPOCET | 0 | 0 | 0 | 0 | 0 | 1 | 0 | 16 | -730223145
| VV |  | "Předpoklad 60/60/3" 0,6*144*4,25 |  | 367.2 | [12 empty] | VV | 2 | 2 | True | 0 | ROZPOCET
47 | K | 998767102 | Přesun hmot tonážní pro zámečnické konstrukce v objektech v přes 6 do 12 m | t | 5.739 |  | 0 |  |  | základní |  | 0 | 0 | 0 | 0 | 0 | 16 | K | 2 |  |  |  | ROZPOCET | 0 | 0 | 0 | 0 | 0 | 1 | 0 | 16 | -2087914807
| D | 783 | Dokončovací práce - nátěry |  |  |  | 0 |  |  |  |  | 0 |  | 0.0215 |  | 0 | 2 | D | 1 |  |  |  | ROZPOCET | [6 empty] | 0
48 | K | 783218111 | Lazurovací dvojnásobný syntetický nátěr tesařských konstrukcí | m2 | 86 |  | 0 |  |  | základní |  | 0 | 0.00025 | 0.0215 | 0 | 0 | 16 | K | 2 |  |  |  | ROZPOCET | 0 | 0 | 0 | 0 | 0 | 1 | 0 | 16 | 1947838177
| VV |  | Římsy : | [14 empty] | VV | 2 | 1 | True | 0 | ROZPOCET
| VV |  | "U okapu" 72,8*(0,3+0,2)*2 |  | 72.8 | [12 empty] | VV | 2 | 2 | True | 0 | ROZPOCET
| VV |  | "U štítu" 6,6*(0,3+0,2)*4 |  | 13.2 | [12 empty] | VV | 2 | 2 | True | 0 | ROZPOCET
| D | VRN | Vedlejší rozpočtové náklady |  |  |  | 0 |  |  |  |  | 0 |  | 0 |  | 0 | 5 | D | 0 |  |  |  | ROZPOCET | [6 empty] | 0
| D | VRN1 | Průzkumné, geodetické a projektové práce |  |  |  | 0 |  |  |  |  | 0 |  | 0 |  | 0 | 5 | D | 1 |  |  |  | ROZPOCET | [6 empty] | 0
49 | K | 013244000 | Dokumentace pro provádění stavby - řešení hromosvodu | kpl | 1 |  | 0 |  |  | základní |  | 0 | 0 | 0 | 0 | 0 | 1024 | K | 2 |  |  |  | ROZPOCET | 0 | 0 | 0 | 0 | 0 | 1 | 0 | 1024 | -1943392247
| D | VRN3 | Zařízení staveniště |  |  |  | 0 |  |  |  |  | 0 |  | 0 |  | 0 | 5 | D | 1 |  |  |  | ROZPOCET | [6 empty] | 0
50 | K | 030001000 | Zařízení staveniště | % |  |  | 0 |  |  | základní |  | 0 | 0 | 0 | 0 | 0 | 1024 | K | 2 |  |  |  | ROZPOCET | 0 | 0 | 0 | 0 | 0 | 1 | 0 | 1024 | 1760327954